## RH
Specifikace
název akce: Roztoky-rekonstrukce školní kuchyně
objekt: Elektro NN - VV
označení rozvaděče: RH
popis rozvaděče: skříň 810
specifikace
p.č. | č.položky | popis položky | mj. | množství
Rozpis rozvaděče RH
1 | 772911 | skříňový rozvaděč OCEP VP205931/2021x810x250 IP30 | ks | 1
2 | 471001 | kombi sv přep DEHNventil M pro 3pol TN-C sy 951300 | ks | 1
3 | 415245 | DX3 VYPÍNAČ 4P 250A 400V 406490 | Ks | 1
4 | 436403 | jistič výkonový 3pól x160 18kA/100A TM | ks | 1
5 | 415011 | spínač páčkový MSP-11/1Z+1R/Ith25A na lištu | ks | 2
6 | 488229 | měřící trafo proudu CLA1.2/15VA/tp.1,0 200/5A | ks | 3
7 | 483221 | elektroměr 3fázový nepřímý ET311 x/5A | ks | 1
8 | 483414 | elektroměr 3fázový přímý ET414/20-80A | ks | 2
9 | 416125 | odpínač poj řadový FH1-3A/F 3pol/250A | ks | 1
10 | 433265 | pojistková patrona PNA1(200-250A)gG | ks | 3
11 | 434301 | jistič LTE-4B-1 1pól/ch.B/ 4A/6kA | ks | 2
12 | 434302 | jistič LTE-6B-1 1pól/ch.B/ 6A/6kA | ks | 1
13 | 434304 | jistič LTE-16B-1 1pól/ch.B/ 16A/6kA | ks | 4
14 | 434305 | jistič LTE-20B-1 1pól/ch.B/ 20A/6kA | ks | 4
15 | 435003 | jistič LTE-16B-3 3pól/ch.B/ 16A/6kA | ks | 3
16 | 435004 | jistič LTE-20B-3 3pól/ch.B/ 20A/6kA | ks | 1
17 | 435005 | jistič LTE-25B-3 3pól/ch.B/ 25A/6kA | ks | 2
18 | 435006 | jistič LTE-32B-3 3pól/ch.B/ 32A/6kA | ks | 1
19 | 435008 | jistič LTE-50B-3 3pól/ch.B/ 50A/6kA | ks | 2
20 | 435013 | jistič LTE-10C-3 3pól/ch.C/ 10A/6kA | ks | 2
21 | 435014 | jistič LTE-16C-3 3pól/ch.C/ 16A/6kA | ks | 4
22 | 435015 | jistič LTE-20C-3 3pól/ch.C/ 20A/6kA | ks | 2
23 | 435018 | jistič LTE-40C-3 3pól/ch.C/ 40A/6kA | ks | 1
24 | 438470 | proud chránič 2pol LFE-25-2-030AC 6kA | ks | 15
25 | 438470 | proud chránič 2pol LFE-25-2-030AC 6kA | ks | 9
26 | 438800 | proud chránič 4pol LFE-25-4-030AC 6kA | ks | 1
27 | 438800 | proud chránič 4pol LFE-25-4-030AC 6kA | ks | 2
28 | 438800 | proud chránič 4pol LFE-25-4-030AC 6kA | ks | 8
29 | 438801 | proud chránič 4pol LFE-40-4-030AC 6kA | ks | 1
30 | 438802 | proud chránič 4pol LFE-63-4-030AC 6kA | ks | 1
31 | 418202 | spínací hodiny 1Z/16A | ks | 1
32 | 441133 | stykač 4pól RSI-25-04/4R/25A na lištu | ks | 1
33 | 782311 | ochranná přípojnice EPS1 | ks | 1
34 | 784111 | svorka řadová RSA 2,5 A šroubová bílá A121111 | ks | 79
35 | 784112 | svorka řadová RSA 4 A šroubová bílá A131111 | ks | 16
36 | 784113 | svorka řadová RSA 6 A šroubová bílá A141111 | ks | 6
37 | 784114 | svorka řadová RSA 10 A šroubová bílá A151111 | ks | 6
38 | 784115 | svorka řadová RSA 16 A šroubová bílá A161116 | ks | 3
39 | 784116 | svorka řadová RSA 35 A šroubová bílá A171111 | ks | 3

## R1
Specifikace
název akce: Roztoky-rekonstrukce školní kuchyně
objekt: Elektro NN - VV
označení rozvaděče: R1
popis rozvaděče: rozvodnic
specifikace
p.č. | č.položky | popis položky | mj. | množství
Rozpis rozvaděče R1
1 | 761421 | /rozv DZ,DN/ U-lišta 15mm PD-D-L35-VU24/24modulů | ks | 1
2 | 473031 | sv přep DEHNrail M 4pol 255V 953400 | ks | 1
3 | 415013 | spínač páčkový MSP-40/4R/Ith25A na lištu | ks | 1
4 | 414122 | spínač vačkový VS25 2patra/4kontakty | ks | 1
5 | 456621 | ASBELL230 Zvonek na DIN lištu Un=230V AC | ks | 1
6 | 434301 | jistič LTE-4B-1 1pól/ch.B/ 4A/6kA | ks | 1
7 | 434303 | jistič LTE-10B-1 1pól/ch.B/ 10A/6kA | ks | 3
8 | 438470 | proud chránič 2pol LFE-25-2-030AC 6kA | ks | 3
9 | 781013 | hřeben propojovací EURO D4/24-násobný | ks | 1

## R2
Specifikace
název akce: Roztoky-rekonstrukce školní kuchyně
objekt: Elektro NN - VV
označení rozvaděče: R2
popis rozvaděče: 36M Z IP4
specifikace
p.č. | č.položky | popis položky | mj. | množství
Rozpis rozvaděče R2
1 | 761023 | rozvodnice RZG-3N42 zapu/IP40 42mod neprůhl dveře | ks | 1
2 | 472206 | svodič 3pól SVC-350-3-MZS 350V/20kA typ2 | ks | 1
3 | 415013 | spínač páčkový MSP-40/4R/Ith25A na lištu | ks | 1
4 | 414122 | spínač vačkový VS25 2patra/4kontakty | ks | 1
5 | 456621 | ASBELL230 Zvonek na DIN lištu Un=230V AC | ks | 1
6 | 434301 | jistič LTE-4B-1 1pól/ch.B/ 4A/6kA | ks | 1
7 | 434304 | jistič LTE-16B-1 1pól/ch.B/ 16A/6kA | ks | 6
8 | 435003 | jistič LTE-16B-3 3pól/ch.B/ 16A/6kA | ks | 1
9 | 435014 | jistič LTE-16C-3 3pól/ch.C/ 16A/6kA | ks | 1
10 | 438470 | proud chránič 2pol LFE-25-2-030AC 6kA | ks | 3
11 | 438470 | proud chránič 2pol LFE-25-2-030AC 6kA | ks | 1
12 | 781013 | hřeben propojovací EURO D4/24-násobný | ks | 1

## R3
Specifikace
název akce: Roztoky-rekonstrukce školní kuchyně
objekt: Elektro NN - VV
označení rozvaděče: R3
popis rozvaděče: 24M Z IP4
specifikace
p.č. | č.položky | popis položky | mj. | množství
Rozpis rozvaděče R3
1 | 761022 | rozvodnice RZG-2N28 zapu/IP40 28mod neprůhl dveře | ks | 1
2 | 472206 | svodič 3pól SVC-350-3-MZS 350V/20kA typ2 | ks | 1
3 | 415013 | spínač páčkový MSP-40/4R/Ith25A na lištu | ks | 1
4 | 414122 | spínač vačkový VS25 2patra/4kontakty | ks | 1
5 | 456621 | ASBELL230 Zvonek na DIN lištu Un=230V AC | ks | 1
6 | 434301 | jistič LTE-4B-1 1pól/ch.B/ 4A/6kA | ks | 1
7 | 434304 | jistič LTE-16B-1 1pól/ch.B/ 16A/6kA | ks | 1
8 | 435014 | jistič LTE-16C-3 3pól/ch.C/ 16A/6kA | ks | 1
9 | 438470 | proud chránič 2pol LFE-25-2-030AC 6kA | ks | 2
10 | 438470 | proud chránič 2pol LFE-25-2-030AC 6kA | ks | 1
11 | 781411 | sběrnice hřebenová 404911 1pól 12x10mm2 vidlicová | ks | 1