## List1
[10 empty] | Datum tisku: | 25.01.2020
Rozpočet
| Stavba: |  |  | 3430 | Roztoky | Rekonstrukce obecního úřadu Roztoky, | Kalkulant: | Vratislav Tomášek |  | Kraj, okres:
a příslušenství
| Objekt: |  |  | 3 |  | SO 03-Venkovní úpravy,komunikace | Kalkulace: | 3.stupně |  | JKSO: | '
| Rozpočet: |  |  | 1 |  | Vlastní objekt | Datum kalk.: | 24.01.2020 |  | KSD:
TYP | POŘ | D | ČÍS.KP | POL | Č.ROZP.POL. | POPIS POLOŽKY |  | VÝMĚRA | MJ | JED.CENA | CELK.CENA | JEDN.HMOTNOST | CELK.HMOTNOST | JEDN.HMOT.SUTI | CELK.HMOT.SUTI | DPH sníž. | DPH sníž. | DPH zákl. | DPH zákl.
|  |  | SKP |  | Č.SPECIFIKACE |  |  |  |  | Kč | Kč | t | t | t | t |  | Kč |  | Kč
D |  |  |  |  | 0100 | Zemní práce
K | 1 | 0 | 1010128 |  | C12220-1102/00 | Odkopávky a prokopávky nezapažené v hornině tř. 3 objem do 1000 m3 |  | 190 | m3 | 0 | 0 |  |  |  |  | 0 | 0 | 1 | 0
V | [5 empty] | výměra dle projektanta
V |  |  |  |  | (190,000)<- | 190,0
K | 2 | 0 | 1010131 |  | C12220-1109/00 | Příplatek za lepivost u odkopávek v hornině tř. 1 až 3 |  | 190 | m3 | 0 | 0 |  |  |  |  | 0 | 0 | 1 | 0
V | [5 empty] | výměra dle projektanta
V |  |  |  |  | (190,000)<- | 190,0
K | 3 | 0 | 1010602 |  | C16230-1101/00 | Vodorovné přemístění do 500 m výkopku z horniny tř. 1 až 4 Odvoz na mezideponii+přívoz pro zásyp a násyp. |  | 280 | m3 | 0 | 0 |  |  |  |  | 0 | 0 | 1 | 0
V | [5 empty] | odvoz veškeré vykopané zeminy
V | [5 empty] | odkopávka do 1000m3
V | [5 empty] | výměra dle projektanta
V |  |  |  |  | (190,000)<- | 190,0
V | [5 empty] | přívoz zeminy pro násyp
V | [5 empty] | výměra dle projektanta
V |  |  |  |  | (90,000)<- | 90,0
K | 4 | 0 | 1010712 |  | C17120-1201/00 | Uložení sypaniny na skládky Mezideponie. |  | 190 | m3 | 0 | 0 |  |  |  |  | 0 | 0 | 1 | 0
V | [5 empty] | mezideponie
V | [5 empty] | výměra dle projektanta
V |  |  |  |  | (190,000)<- | 190,0
K | 5 | 0 | 1010693 |  | C16710-1102/00 | Nakládání výkopku z hornin tř. 1 až 4 přes 100 m3 |  | 190 | m3 | 0 | 0 |  |  |  |  | 0 | 0 | 1 | 0
V | [5 empty] | přívoz pro násyp
V | [5 empty] | výměra dle projektanta
V |  |  |  |  | (90,000)<- | 90,0
V | [5 empty] | odvoz veškeré vykopané zeminy
V | [5 empty] | odkopávka do 1000m3
V | [5 empty] | výměra dle projektanta
V |  |  |  |  | (190,000)<- | 190,0
V | [5 empty] | odpočet
V | [5 empty] | přívoz zeminy pro násyp
V | [5 empty] | výměra dle projektanta
V |  |  |  |  | (-90,000)<- | -90,0
K | 6 | 0 | 1010676 |  | C16270-1105/00 | Vodorovné přemístění do 10000 m výkopku z horniny tř. 1 až 4 Odvoz zeminy na skládku. |  | 100 | m3 | 0 | 0 |  |  |  |  | 0 | 0 | 1 | 0
V | [5 empty] | odvoz na skládku
V | [5 empty] | odkopávka do 1000m3
V | [5 empty] | výměra dle projektanta
V |  |  |  |  | (190,000)<- | 190,0
V | [5 empty] | odpočet
V | [5 empty] | přívoz zeminy pro násyp
V | [5 empty] | výměra dle projektanta
V |  |  |  |  | (-90,000)<- | -90,0
K | 7 | 0 | 1010677 |  | C16270-1109/00 | Příplatek k vodorovnému přemístění výkopku z horniny tř. 1 až 4 ZKD 1000 m přes 10000 m do 20km Skládka Lány. |  | 1000 | m3 | 0 | 0 |  |  |  |  | 0 | 0 | 1 | 0
V |  |  |  |  | (1000,000)<- | 100,0*10
K | 8 | 0 | 0 |  |  | Skládkovné zeminy |  | 160 | t | 0 | 0 |  |  |  |  | 0 | 0 | 1 | 0
V |  |  |  |  | (160,000)<- | 100,0*1,600
K | 9 | 0 | 1010705 |  | C17110-1111/00 | Uložení sypaniny z hornin nesoudržných sypkých s vlhkostí l(d) 0,9 v aktivní zóně |  | 90 | m3 | 0 | 0 |  |  |  |  | 0 | 0 | 1 | 0
V | [5 empty] | výměra dle projektanta
V |  |  |  |  | (90,000)<- | 90,0
K | 10 | 0 | 1010744 |  | C18130-1111/00 | Rozprostření ornice tl vrstvy přes 100 mm pl do 500 m2 v rovině nebo ve svahu do 1:5 |  | 125 | m2 | 0 | 0 |  |  |  |  | 0 | 0 | 1 | 0
V | [5 empty] | výměra dle projektanta
V |  |  |  |  | (125,000)<- | 125,0
M | 11 | 0 |  |  | 00000-2204 | Nákup ornice,vč.dopravy Odhadová cena. |  | 19.5 | m3 | 0 | 0 | 1.4 | 27.3 |  |  | 0 | 0 | 1 | 0
V | [5 empty] | výměra dle projektanta
V | [5 empty] | plošná výměra dle projektanta
V |  |  |  |  | (19,500)<- | 125,0*0,15*1,04
K | 12 | 0 | 1010733 |  | C18120-1101/00 | Úprava pláně na násypech v hornině tř. 1 až 4 bez zhutnění Trávník. |  | 125 | m2 | 0 | 0 |  |  |  |  | 0 | 0 | 1 | 0
V | [5 empty] | výměra dle projektanta
V |  |  |  |  | (125,000)<- | 125,0
| MEZISOUČET: |  |  |  | 0100 | Zemní práce |  |  |  |  | 0 |  | 27.3 |  | 0 |  | 0 |  | 0
D |  |  |  |  | 0110 | Přípravné práce
K | 1 | 0 | 1412403 |  | C11310-7222/00 | Odstranění podkladu pl přes 200 m2 z kameniva drceného tl do 200mm |  | 400 | m2 | 0 | 0 |  |  | 0.235 | 94 | 0 | 0 | 1 | 0
V | [5 empty] | výměra dle projektanta
V |  |  |  |  | (400,000)<- | 400,0
| MEZISOUČET: |  |  |  | 0110 | Přípravné práce |  |  |  |  | 0 |  | 0 |  | 94 |  | 0 |  | 0
D |  |  |  |  | 0180 | Povrchové úpravy terénu
K | 1 | 0 | 1450228 |  | C18040-2111/00 | Založení parkového trávníku výsevem v rovině a ve svahu do 1:5 |  | 125 | m2 | 0 | 0 |  |  |  |  | 0 | 0 | 1 | 0
V | [5 empty] | výměra dle projektanta
V |  |  |  |  | (125,000)<- | 125,0
M | 2 | 0 | 01.11.92 |  | 0057241002 | osivo směs travní parková rekreační Je uvažováno 5dkg semene/m2 trávníku. |  | 6.438 | kg | 0 | 0 | 0.001 | 0.006 |  |  | 0 | 0 | 1 | 0
V |  |  |  |  | (6,438)<- | 125,0*0,05*1,03
K | 3 | 0 | 1451105 |  | C18580-4215/00 | Vypletí záhonu trávníku po výsevu s naložením a odvozem odpadu do 20 km v rovině a svahu do 1:5 |  | 125 | m2 | 0 | 0 |  |  |  |  | 0 | 0 | 1 | 0
V | [5 empty] | výměra dle projektanta
V |  |  |  |  | (125,000)<- | 125,0
K | 4 | 0 | 1451120 |  | C18580-4312/00 | Zalití rostlin vodou plocha přes 20 m2 |  | 18.75 | m3 | 0 | 0 |  |  |  |  | 0 | 0 | 1 | 0
V | [5 empty] | výměra dle projektanta
V |  |  |  |  | (18,750)<- | 125,0*0,15
| MEZISOUČET: |  |  |  | 0180 | Povrchové úpravy terénu |  |  |  |  | 0 |  | 0.006 |  | 0 |  | 0 |  | 0
D |  |  |  |  | 0210 | Úprava podloží
K | 1 | 0 | 1010770 |  | C21590- | Zhutnění podloží z hornin nesoudržných Pod chodníky+dlažbu pro invalidy. |  | 102 | m2 | 0 | 0 |  |  |  |  | 0 | 0 | 1 | 0
V | [5 empty] | chodníky
V | [5 empty] | výměra dle projektanta
V |  |  |  |  | (100,000)<- | 100,0
V | [5 empty] | slepecká dlažba
V | [5 empty] | výměra dle projektanta
V |  |  |  |  | (1,000)<- | 1,0
V | [5 empty] | přechodová dlažba mezi slepeckou dlažbou a kamenným chodníkem
V | [5 empty] | výměra dle projektanta
V |  |  |  |  | (1,000)<- | 1,0
K | 2 | 0 | 1010770 |  | C21590- | Zhutnění podloží z hornin nesoudržných Pod komunikaci Edef,2 více nebo rovno 30 MPa. |  | 400 | m2 | 0 | 0 |  |  |  |  | 0 | 0 | 1 | 0
V | [5 empty] | výměra dle projektanta
V |  |  |  |  | (400,000)<- | 400,0
| MEZISOUČET: |  |  |  | 0210 | Úprava podloží |  |  |  |  | 0 |  | 0 |  | 0 |  | 0 |  | 0
D |  |  |  |  | 0500 | Komunikace
K | 1 | 0 | 1410467 |  | C56485-1111/00 | Podklad ze štěrkodrtě ŠD tl 150 mm Kommunikace. |  | 400 | m2 | 0 | 0 | 0.27994 | 111.976 |  |  | 0 | 0 | 1 | 0
V | [5 empty] | výměra dle projektanta
V |  |  |  |  | (400,000)<- | 400,0
K | 2 | 0 | 1410508 |  | C56494-2112/00 | Podklad z mechanicky zpevněného kameniva MZK tl 130 mm Komunikace, |  | 400 | m2 | 0 | 0 | 0.32232 | 128.928 |  |  | 0 | 0 | 1 | 0
V | [5 empty] | výměra dle projektanta
V |  |  |  |  | (400,000)<- | 400,0
K | 3 | 0 | 1411508 |  | C59121-1111/00 | Kladení dlažby z kostek drobných z kamene do lože z kameniva těženého tl 50 mm Komunikace. Vyplnění spár dlažby je uvažováno v ceně pokládky. |  | 400 | m2 | 0 | 0 | 0.1837 | 73.48 |  |  | 0 | 0 | 1 | 0
V | [5 empty] | výměra dle projektanta
V |  |  |  |  | (400,000)<- | 400,0
M | 4 | 0 |  |  | 00000-2205 | Žulová dlažba z kostek tl.10cm 100*100mm |  | 96.96 | t | 0 | 0 | 1 | 96.96 |  |  | 0 | 0 | 1 | 0
V | [5 empty] | plocha dle projektanta
V |  |  |  |  | (96,960)<- | 400*240*0,001*1,01
K | 5 | 0 | 1410462 |  | C56483-1111/00 | Podklad ze štěrkodrtě ŠD tl 100 mm Chodníky. |  | 100 | m2 | 0 | 0 | 0.18907 | 18.907 |  |  | 0 | 0 | 1 | 0
V | [5 empty] | výměra dle projektanta
V |  |  |  |  | (100,000)<- | 100,0
K | 6 | 0 | 1411508 |  | C59121-1111/00 | Kladení dlažby z kostek drobných (mozaika) do lože z kameniva těženého Chodníky. Vyplnění spár dlažby je uvažováno v ceně pokládky. |  | 100 | m2 | 0 | 0 | 0.1837 | 18.37 |  |  | 0 | 0 | 1 | 0
V | [5 empty] | výměra dle projektanta
V |  |  |  |  | (100,000)<- | 100,0
M | 7 | 0 |  |  | 00000-2206 | Mozaiková žulová kostková dlažba z kostek 6*6 cm |  | 40.8 | t | 0 | 0 | 1 | 40.8 |  |  | 0 | 0 | 1 | 0
V | [5 empty] | ploch\a dle projektanta
V |  |  |  |  | (3,600)<- | 0,06*0,06*1000
V |  |  |  |  | (40,800)<- | 0,06*0,06*400*277,777*100,0*0,001*1,02
K | 8 | 0 | 1411565 |  | C59621-1130/00 | Kladení zámkové dlažby komunikací pro pěší tl 60 mm skupiny C pl do 50 m2 Slepecká dlažba. |  | 1 | m2 | 0 | 0 | 0.08425 | 0.084 |  |  | 0 | 0 | 1 | 0
V | [5 empty] | výměra dle projektanta
V |  |  |  |  | (1,000)<- | 1,0
M | 9 | 0 |  |  | 00000-1188 | Zámková dlažba BEST tl.60mm pro nevidomé barva červená Dle vlastního výběru. skladba C |  | 1.02 | m2 | 0 | 0 | 0.136 | 0.139 |  |  | 0 | 0 | 1 | 0
V |  |  |  |  | (1,020)<- | 1*1,02
K | 10 | 0 | 1410462 |  | C56483-1111/00 | Podklad ze štěrkodrtě ŠD tl 100 mm Slepecká dlažba. |  | 1 | m2 | 0 | 0 | 0.18907 | 0.189 |  |  | 0 | 0 | 1 | 0
V | [5 empty] | výměra dle projektanta
V |  |  |  |  | (1,000)<- | 1,0
K | 11 | 0 | 1411890 |  | C91549-5113/00 | Osazení desek z bílého betonu do lože z kameniva pásů a pruhů š 500 mm Slepecká dlažba-přechod mezi slepeckou dlažbou a kamenným chodníkem. |  | 1 | m | 0 | 0 | 0.05845 | 0.058 |  |  | 0 | 0 | 1 | 0
V | [5 empty] | výměra dle projektanta
V |  |  |  |  | (1,000)<- | 1,0
M | 12 | 0 |  |  | 00000-2209 | Kontrastní bílá deska Hmonost pro přesun hmot je uvažovaná v ceně. |  | 1.02 | m2 | 0 | 0 |  |  |  |  | 0 | 0 | 1 | 0
V |  |  |  |  | (1,020)<- | 1*1,02
K | 13 | 0 | 1410462 |  | C56483-1111/00 | Podklad ze štěrkodrtě ŠD tl 100 mm Slepecká dlažba-přechod mezi slepeckou dlažbou a kamenným chodníkem. |  | 1 | m2 | 0 | 0 | 0.18907 | 0.189 |  |  | 0 | 0 | 1 | 0
V | [5 empty] | výměra dle projektanta
V |  |  |  |  | (1,000)<- | 1,0
| MEZISOUČET: |  |  |  | 0500 | Komunikace |  |  |  |  | 0 |  | 490.08 |  | 0 |  | 0 |  | 0
D |  |  |  |  | 0910 | Doplňující konstrukce
K | 1 | 0 | 1411826 |  | C91411-1111/00 | Montáž svislé dopravní značky do velikosti 1 m2 objímkami na sloupek nebo konzolu Nové svislé dopravní značení. |  | 2 | kus | 0 | 0 | 0.0007 | 0.001 |  |  | 0 | 0 | 1 | 0
V | [5 empty] | IP 12
V |  |  |  |  | (1,000)<- | 1
V | [5 empty] | symbol O1
V |  |  |  |  | (1,000)<- | 1
K | 2 | 0 | 1411839 |  | C91451-1111/00 | Montáž sloupku dopravních značek délky do 3,5 m s betonovým základem Nové svislé dopravní značení. |  | 1 | kus | 0 | 0 | 0.10941 | 0.109 |  |  | 0 | 0 | 1 | 0
V | [5 empty] | IP 12 se symbolem O1
V |  |  |  |  | (1,000)<- | 1
M | 3 | 0 |  |  | 00000-2207 | Kompletní dodání svislé dopravní značky IP12 se symbolem O1 hmotnost prot pro přesun hmot je uvažovaná v ceně. |  | 1 | kpl | 0 | 0 |  |  |  |  | 0 | 0 | 1 | 0
V | [5 empty] | dle TZ.+v.č.06
V | [5 empty] | IP 12+E13
V |  |  |  |  | (1,000)<- | 1
K | 4 | 0 | 1411867 |  | C91523-1111/00 | Vodorovné dopravní značení bílým plastem přechody pro chodce, šipky, symboly Nové vodorovné značení. |  | 1 | m2 | 0 | 0 | 0.0016 | 0.002 |  |  | 0 | 0 | 1 | 0
V | [5 empty] | ozn.V 10f
V | [5 empty] | odhad
V |  |  |  |  | (1,000)<- | 1,0
K | 5 | 0 | 1411826 |  | C91411-1111/00 | Montáž svislé dopravní značky do velikosti 1 m2 objímkami na sloupek nebo konzolu Přechodné značení. |  | 4 | kus | 0 | 0 | 0.0007 | 0.003 |  |  | 0 | 0 | 1 | 0
V | [5 empty] | B1
V |  |  |  |  | (2,000)<- | 2
V | [5 empty] | E12 doatková tabulka-text:MIMO VOZIDEL STAVBY
V |  |  |  |  | (2,000)<- | 2
M | 6 | 0 |  |  | 00000-2210 | Dodání svislé dopravní značky B1 s dodatkovou tabulkou E12- -text MIMO VOZIDEL STAVBY-bez sloupků Hmotnost prot pro přesun hmot je uvažovaná v ceně. |  | 4 | kpl | 0 | 0 |  |  |  |  | 0 | 0 | 1 | 0
K | 7 | 0 | 0 |  |  | D+M zábrana pro označení uzavírky Z2 Provizorní značení. |  | 2 | kus | 0 | 0 |  |  |  |  | 0 | 0 | 1 | 0
K | 8 | 0 | 1411919 |  | C91613-1 | Osazení silničního obrubníku kamenného stojatého s boční opěrou do lože z betonu prostého |  | 160 | m | 0 | 0 | 0.17 | 27.2 |  |  | 0 | 0 | 1 | 0
V | [5 empty] | výměra dle projektanta
V |  |  |  |  | (160,000)<- | 160,0
M | 9 | 0 |  |  | 00000-2211 | Žulový silniční obrubník 100*30*15cm Cena je srovnatelně i za oblouikový obrubník. |  | 161.6 | kus | 0 | 0 | 0.16 | 25.856 |  |  | 0 | 0 | 1 | 0
V |  |  |  |  | (161,600)<- | 160*1,01
K | 10 | 0 | 1450740 |  | C91633-1 | Osazení zahradního obrubníku kamenného s boční opěrou do lože z betonu prostého |  | 80 | m | 0 | 0 | 0.1 | 8 |  |  | 0 | 0 | 1 | 0
V | [5 empty] | výměra dle projektanta
V |  |  |  |  | (80,000)<- | 80,0
M | 11 | 0 |  |  | 00000-2212 | Záhonový žulový obrubník 500*250*80mm |  | 161.6 | kus | 0 | 0 | 0.035 | 5.656 |  |  | 0 | 0 | 1 | 0
V |  |  |  |  | (3555,556)<- | 160/0,3/0,15
V |  |  |  |  | (35,550)<- | 0,25*0,08*0,5*3555
V |  |  |  |  | (161,600)<- | 80*2*1,01
V |  |  |  |  | (19555,556)<- | 880/0,3/0,15
| MEZISOUČET: |  |  |  | 0910 | Doplňující konstrukce |  |  |  |  | 0 |  | 66.827 |  | 0 |  | 0 |  | 0
D |  |  |  |  | 0970 | Ostatní bourací práce
K | 1 | 0 | 1412499 |  | C97908-7212/00 | Nakládání na dopravní prostředky pro vodorovnou dopravu suti |  | 94 | t | 0 | 0 |  |  |  |  | 0 | 0 | 1 | 0
K | 2 | 0 | 1412491 |  | C97908-2213/00 | Vodorovná doprava suti po suchu do 1 km |  | 94 | t | 0 | 0 |  |  |  |  | 0 | 0 | 1 | 0
K | 3 | 0 | 1412492 |  | C97908-2219/00 | Příplatek ZKD 1 km u vodorovné dopravy suti po suchu do 1 km do 20km Skládka Lány. |  | 1786 | t | 0 | 0 |  |  |  |  | 0 | 0 | 1 | 0
V |  |  |  |  | (1786,000)<- | 94,0*19
K | 4 | 0 | 0 |  |  | Skládkovné |  | 94 | t | 0 | 0 |  |  |  |  | 0 | 0 | 1 | 0
| MEZISOUČET: |  |  |  | 0970 | Ostatní bourací práce |  |  |  |  | 0 |  | 0 |  | 0 |  | 0 |  | 0
D |  |  |  |  | 0990 | Přesun hmot HSV
K | 1 | 0 | 1412299 |  | C99822-3011/00 | Přesun hmot pro pozemní komunikace s krytem dlážděným |  | 584.213 | t | 0 | 0 |  |  |  |  | 0 | 0 | 1 | 0
| MEZISOUČET: |  |  |  | 0990 | Přesun hmot HSV |  |  |  |  | 0 |  | 0 |  | 0 |  | 0 |  | 0
[7 empty] | CELKEM: |  |  |  | 0 |  | 584.213 |  | 94 |  | 0 |  | 0
R | [6 empty] | Zařízení staveniště |  |  |  | 0
R | [6 empty] | Kompletační činnost |  |  |  | 0
[7 empty] | CELKOVÝ SOUČET: |  |  |  | 0 | [5 empty] | 0 |  | 0
[7 empty] | DPH-SAZBA | 21% | 0 |  | 0 | [6 empty] | 1 | 0
[7 empty] | CELKOVÝ SOUČET VČETNĚ DPH: |  |  |  | 0