## Rekapitulace stavby
Export Komplet | [24 empty] | VZ | 2.0 | ZAMOK |  |  |  |  | False | False | {d5d19426-d247-4034-a9e4-5da6fe3916e2}
[31 empty] | 0,1 | 21
[31 empty] | 0,1 | 15
|  | REKAPITULACE STAVBY | [15 empty] | v --- níže se nacházejí doplnkové a pomocné údaje k sestavám --- v | [11 empty] | Návod na vyplnění | 0,01
|  | Kód: |  |  |  |  | SO2_SO3 | [22 empty] | Měnit lze pouze buňky se žlutým podbarvením! 1) v Rekapitulaci stavby vyplňte údaje o Uchazeči (přenesou se do ostatních sestav i v jiných listech) 2) na vybraných listech vyplňte v sestavě Soupis prací ceny u položek | 0,1
|  | Stavba: |  |  |  |  | Stavební úpravy objektu č.p.995_odběrné plynové zařízení | [23 empty] | 0,1
|  | KSO: |  |  |  |  | 811 | [6 empty] | CC-CZ: |  | 125 | [14 empty] | 0,1
|  | Místo: |  |  |  |  | Lanškroun | [6 empty] | Datum: |  | 6. 3. 2020 | [14 empty] | 0,1
|  | CZ-CPV: |  |  |  |  | 45000000-7 | [6 empty] | CZ-CPA: |  | 41.00.2 | [14 empty] | 0,1
|  | Zadavatel: | [11 empty] | IČ: |  | 46506993 | [14 empty] | 0,1
|  |  | Stepa s.r.o. | [10 empty] | DIČ: | [16 empty] | 0,1
0,1
|  | Uchazeč: | [11 empty] | IČ: |  | Vyplň údaj | [14 empty] | 0,1
|  |  | Vyplň údaj | [10 empty] | DIČ: |  | Vyplň údaj | [14 empty] | 0,1
False
|  | Projektant: | [11 empty] | IČ: |  | 60145595 | [14 empty] | False
|  |  | Ing. Josef Motl | [10 empty] | DIČ: | [16 empty] | False
1
|  | Zpracovatel: | [11 empty] | IČ: | [16 empty] | 1
[14 empty] | DIČ: | [16 empty] | False
Poznámka:
Soupis prací je sestaven s využitím Cenové soustavy ÚRS. Položky, které pochází z této cenové soustavy, jsou ve sloupci 'Cenová soustava' označeny popisem 'CS ÚRS' a úrovní příslušného kalendářního pololetí. Veškeré další informace vymezující popis a podmínky použití těchto položek z Cenové soustavy, které nejsou uvedeny přímo v soupisu prací, jsou neomezeně dálkově k dispozici na www.cs-urs.cz, sekce Cenové a technické podmínky.
|  | Cena bez DPH | [11 empty] | 0
[8 empty] | Sazba daně |  | Základ daně |  |  |  | Výše daně
|  | DPH |  | základní |  |  |  | 21% |  | 0 |  |  |  | 0
|  |  |  | snížená |  |  |  | 15% |  | 0 |  |  |  | 0
|  |  |  | zákl. přenesená |  |  |  | 21% |  | 0 |  |  |  | 0
|  |  |  | sníž. přenesená |  |  |  | 15% |  | 0 |  |  |  | 0
|  |  |  | nulová |  |  |  | 0% |  | 0 |  |  |  | 0
|  | Cena s DPH | [6 empty] | v |  | CZK |  |  | 0
REKAPITULACE OBJEKTŮ STAVBY A SOUPISŮ PRACÍ
| Kód: | [6 empty] | SO2_SO3
| Stavba: | [6 empty] | Stavební úpravy objektu č.p.995_odběrné plynové zařízení
| Místo: | [6 empty] | Lanškroun |  |  |  |  | Datum: |  | 6. 3. 2020
| Zadavatel: | [6 empty] | Stepa s.r.o. |  |  |  |  | Projektant: |  | Ing. Josef Motl |  |  | Informatívní údaje z listů zakázek
| Uchazeč: | [11 empty] | Zpracovatel:
| Kód |  |  |  | Popis | [6 empty] | Cena bez DPH [CZK] |  |  |  | Cena s DPH [CZK] | Typ | z toho Ostat. náklady [CZK] | DPH [CZK] | Normohodiny [h] | DPH základní [CZK] | DPH snížená [CZK] | DPH základní přenesená [CZK] | DPH snížená přenesená [CZK] | Základna DPH základní | Základna DPH snížená | Základna DPH zákl. přenesená | Základna DPH sníž. přenesená | Základna DPH nulová
| Náklady stavby celkem | [10 empty] | 0 |  |  |  | 0 |  | 0 | 0 | 0 | 0 | 0 | 0 | 0 | 0 | 0 | 0 | 0 | 0 |  | D | 0 | ###NOIMPORT### | IMPORT | {d5d19426-d247-4034-a9e4-5da6fe3916e2} | {00000000-0000-0000-0000-000000000000} | 811
/ |  | D1.4.2_N |  |  |  | Vytápění - nezpůsobilé výdaje | [5 empty] | 0 |  |  |  | 0 | STA | 0 | 0 | 0 | 0 | 0 | 0 | 0 | 0 | 0 | 0 | 0 | 0 |  |  | 1 |  | IMPORT | {6bdcef9d-40d7-421d-9309-6d0a3e909320} | {d5d19426-d247-4034-a9e4-5da6fe3916e2} | 811 | 2
/ |  | D1.4.3_Z |  |  |  | Odběrné plynové zařízení - způsobilé výdaje | [5 empty] | 0 |  |  |  | 0 | STA | 0 | 0 | 0 | 0 | 0 | 0 | 0 | 0 | 0 | 0 | 0 | 0 |  |  | 1 |  | IMPORT | {2f7b00ad-69b6-4901-bc30-fa5c6d62468c} | {d5d19426-d247-4034-a9e4-5da6fe3916e2} |  | 2
/ |  | D1.4.3_N |  |  |  | Odběrné plynové zařízení - nezpůsobilé výdaje | [5 empty] | 0 |  |  |  | 0 | STA | 0 | 0 | 0 | 0 | 0 | 0 | 0 | 0 | 0 | 0 | 0 | 0 |  |  | 1 |  | IMPORT | {9dc03342-847c-4133-bee4-8c9285d69a23} | {d5d19426-d247-4034-a9e4-5da6fe3916e2} |  | 2

## D1.4.2_N - Vytápění - nez...
{6bdcef9d-40d7-421d-9309-6d0a3e909320}
2
| KRYCÍ LIST SOUPISU PRACÍ | [7 empty] | v --- níže se nacházejí doplnkové a pomocné údaje k sestavám --- v | [8 empty] | False
Stavba:
Stavební úpravy objektu č.p.995_odběrné plynové zařízení
Objekt:
D1.4.2_N - Vytápění - nezpůsobilé výdaje
| KSO: |  | 811 |  |  | CC-CZ:
| Místo: |  | Lanškroun |  |  | Datum: | 6. 3. 2020
| Zadavatel: |  |  |  |  | IČ: | 46506993
|  | Stepa s.r.o. |  |  |  | DIČ:
| Uchazeč: |  |  |  |  | IČ: | Vyplň údaj
|  | Vyplň údaj |  |  |  | DIČ: | Vyplň údaj
| Projektant: |  |  |  |  | IČ: | 60145595
|  | Ing. Josef Motl |  |  |  | DIČ:
| Zpracovatel: |  |  |  |  | IČ:
DIČ:
Poznámka:
Soupis prací je sestaven s využitím Cenové soustavy ÚRS. Položky, které pochází z této cenové soustavy, jsou ve sloupci 'Cenová soustava' označeny popisem 'CS ÚRS' a úrovní příslušného kalendářního pololetí. Veškeré další informace vymezující popis a podmínky použití těchto položek z Cenové soustavy, které nejsou uvedeny přímo v soupisu prací, jsou neomezeně dálkově k dispozici na www.cs-urs.cz, sekce Cenové a technické podmínky.
| Cena bez DPH | [5 empty] | 0
|  |  | Základ daně |  |  | Sazba daně | Výše daně
| DPH | základní | 0 |  |  | 21% | 0
|  | snížená | 0 |  |  | 15% | 0
|  | zákl. přenesená | 0 |  |  | 21% | 0
|  | sníž. přenesená | 0 |  |  | 15% | 0
|  | nulová | 0 |  |  | 0% | 0
| Cena s DPH |  |  | v | CZK |  | 0
REKAPITULACE ČLENĚNÍ SOUPISU PRACÍ
Stavba:
Stavební úpravy objektu č.p.995_odběrné plynové zařízení
Objekt:
D1.4.2_N - Vytápění - nezpůsobilé výdaje
Místo: |  |  | Lanškroun |  |  | Datum: | 6. 3. 2020
Zadavatel: |  |  | Stepa s.r.o. |  |  | Projektant: | Ing. Josef Motl
Uchazeč: |  |  | Vyplň údaj |  |  | Zpracovatel:
Kód dílu - Popis | [6 empty] | Cena celkem [CZK]
Náklady stavby celkem | [6 empty] | 0 | [11 empty] | -1
| PSV - Práce a dodávky PSV | [5 empty] | 0
| 731 - Ústřední vytápění - kotelny | [5 empty] | 0
| 734 - Ústřední vytápění - armatury | [5 empty] | 0
| 735 - Ústřední vytápění - otopná tělesa | [5 empty] | 0
SOUPIS PRACÍ
Stavba:
Stavební úpravy objektu č.p.995_odběrné plynové zařízení
Objekt:
D1.4.2_N - Vytápění - nezpůsobilé výdaje
Místo: |  |  | Lanškroun |  |  | Datum: | 6. 3. 2020
Zadavatel: |  |  | Stepa s.r.o. |  |  | Projektant: | Ing. Josef Motl
Uchazeč: |  |  | Vyplň údaj |  |  | Zpracovatel:
PČ | Typ | Kód | Popis | MJ | Množství | J.cena [CZK] | Cena celkem [CZK] | Cenová soustava |  | DPH | J. Nh [h] | Nh celkem [h] | J. hmotnost [t] | Hmotnost celkem [t] | J. suť [t] | Suť Celkem [t]
Náklady soupisu celkem | [6 empty] | 0 |  |  |  |  | 0 |  | 0.01447 |  | 0.06505 |  | D | -1 | [7 empty] | 0
| D | PSV | Práce a dodávky PSV |  |  |  | 0 |  |  |  |  | 0 |  | 0.01447 |  | 0.06505 | 2 | D | 0 | ROZPOCET | [6 empty] | 0
| D | 731 | Ústřední vytápění - kotelny |  |  |  | 0 |  |  |  |  | 0 |  | 0.01064 |  | 0.06505 | 2 | D | 1 | ROZPOCET | [6 empty] | 0
1 | K | 731200832 | Demontáž kotlů ocelových rychlovyhřívacích závěsných (agregáty) s přípravou TUV | kus | 1 |  | 0 |  |  | základní |  | 0 | 5.031e-05 | 5.031e-05 | 0.06505 | 0.06505 | 16 | K | 2 | ROZPOCET | 0 | 0 | 0 | 0 | 0 | 1 | 0 | 16 | 138314227
2 | K | 731249212 | Montáž rychlovyhřívacích agregátů na plynná paliva s přípravou TUV | soubor | 1 |  | 0 |  |  | základní |  | 0 | 0.01059 | 0.01059 | 0 | 0 | 16 | K | 2 | ROZPOCET | 0 | 0 | 0 | 0 | 0 | 1 | 0 | 16 | 934997303
3 | M | 484176290 | Ekvitermní reg.pro 1 okruh a přípravu TV, týdení časový program+čidlo | kus | 1 |  | 0 |  |  | základní |  | 0 | 0 | 0 | 0 | 0 | 32 | M | 2 | ROZPOCET | 0 | 0 | 0 | 0 | 0 | 1 | 0 | 16 | -2003236389
4 | M | 484176298 | Svislé odkouření vč. střešního nástavce 60/100 mm PP (černé) | kus | 1 |  | 0 |  |  | základní |  | 0 | 0 | 0 | 0 | 0 | 32 | M | 2 | ROZPOCET | 0 | 0 | 0 | 0 | 0 | 1 | 0 | 16 | 1644882450
5 | M | 484176301 | Prodloužení 60/100 mm - 0,5 m PP | kus | 1 |  | 0 |  |  | základní |  | 0 | 0 | 0 | 0 | 0 | 32 | M | 2 | ROZPOCET | 0 | 0 | 0 | 0 | 0 | 1 | 0 | 16 | -291159685
6 | M | 484176302 | Prodloužení 60/100 mm - 1,0 m PP | kus | 1 |  | 0 |  |  | základní |  | 0 | 0 | 0 | 0 | 0 | 32 | M | 2 | ROZPOCET | 0 | 0 | 0 | 0 | 0 | 1 | 0 | 16 | -1543845709
7 | M | 484176297 | Odkapávací nádoba pojistného ventilu | kus | 1 |  | 0 |  |  | základní |  | 0 | 0 | 0 | 0 | 0 | 32 | M | 2 | ROZPOCET | 0 | 0 | 0 | 0 | 0 | 1 | 0 | 16 | -488515733
8 | K | 731249300 | Topná zkouška | hod | 24 |  | 0 |  |  | základní |  | 0 | 0 | 0 | 0 | 0 | 16 | K | 2 | ROZPOCET | 0 | 0 | 0 | 0 | 0 | 1 | 0 | 16 | -1818520071
9 | K | 731249335 | Montáž odkouření | hod | 6 |  | 0 |  |  | základní |  | 0 | 0 | 0 | 0 | 0 | 16 | K | 2 | ROZPOCET | 0 | 0 | 0 | 0 | 0 | 1 | 0 | 16 | -1021190494
10 | K | 998731101 | Přesun hmot pro kotelny stanovený z hmotnosti přesunovaného materiálu vodorovná dopravní vzdálenost do 50 m v objektech výšky do 6 m | t | 0.11 |  | 0 |  |  | základní |  | 0 | 0 | 0 | 0 | 0 | 16 | K | 2 | ROZPOCET | 0 | 0 | 0 | 0 | 0 | 1 | 0 | 16 | -1141997696
| D | 734 | Ústřední vytápění - armatury |  |  |  | 0 |  |  |  |  | 0 |  | 0.00383 |  | 0 | 2 | D | 1 | ROZPOCET | [6 empty] | 0
11 | K | 734209103 | Montáž závitových armatur s 1 závitem G 1/2 | kus | 2 |  | 0 |  |  | základní |  | 0 | 3e-05 | 6e-05 | 0 | 0 | 16 | K | 2 | ROZPOCET | 0 | 0 | 0 | 0 | 0 | 1 | 0 | 16 | -1896272858
12 | M | 551243890 | vypouštěcí kulový kohout , 1/2" | kus | 2 |  | 0 |  |  | základní |  | 0 | 0.00019 | 0.00038 | 0 | 0 | 32 | M | 2 | ROZPOCET | 0 | 0 | 0 | 0 | 0 | 1 | 0 | 16 | 20075948
13 | K | 734209114 | Montáž závitových armatur se 2 závity G 3/4 | kus | 4 |  | 0 |  |  | základní |  | 0 | 0.0001 | 0.0004 | 0 | 0 | 16 | K | 2 | ROZPOCET | 0 | 0 | 0 | 0 | 0 | 1 | 0 | 16 | 653084583
14 | M | 551172371 | Magnetický odlučovač nečistot 22 mm | kus | 1 |  | 0 |  |  | základní |  | 0 | 0.002 | 0.002 | 0 | 0 | 32 | M | 2 | ROZPOCET | 0 | 0 | 0 | 0 | 0 | 1 | 0 | 16 | 924158388
15 | M | 551141020 | kulový kohout mosaz, 0-110°C, DN 20, páka, červený | kus | 3 |  | 0 |  |  | základní |  | 0 | 0.00033 | 0.00099 | 0 | 0 | 32 | M | 2 | ROZPOCET | 0 | 0 | 0 | 0 | 0 | 1 | 0 | 16 | -80050329
16 | K | 998734101 | Přesun hmot pro armatury stanovený z hmotnosti přesunovaného materiálu vodorovná dopravní vzdálenost do 50 m v objektech výšky do 6 m | t | 0.01 |  | 0 |  |  | základní |  | 0 | 0 | 0 | 0 | 0 | 16 | K | 2 | ROZPOCET | 0 | 0 | 0 | 0 | 0 | 1 | 0 | 16 | 923812184
| D | 735 | Ústřední vytápění - otopná tělesa |  |  |  | 0 |  |  |  |  | 0 |  | 0 |  | 0 | 2 | D | 1 | ROZPOCET | [6 empty] | 0
17 | K | 7355110010 | Skříň UP 2-3 do stěny š. 450 mm, bílá | kus | 1 |  | 0 |  |  | základní |  | 0 | 0 | 0 | 0 | 0 | 16 | K | 2 | ROZPOCET | 0 | 0 | 0 | 0 | 0 | 1 | 0 | 16 | 190963568
18 | K | 735511295 | Montáž rozdělovací stanice HKV | kus | 2 |  | 0 |  |  | základní |  | 0 | 0 | 0 | 0 | 0 | 16 | K | 2 | ROZPOCET | 0 | 0 | 0 | 0 | 0 | 1 | 0 | 16 | -1067814647
19 | K | 735511297 | Systémová deska s fólií tl. 32-2 mm | soubor | 98 |  | 0 |  |  | základní |  | 0 | 0 | 0 | 0 | 0 | 16 | K | 2 | ROZPOCET | 0 | 0 | 0 | 0 | 0 | 1 | 0 | 16 | -1427589864
20 | K | 735511301 | Montáž podlahového vytápění | m2 | 98 |  | 0 |  |  | základní |  | 0 | 0 | 0 | 0 | 0 | 16 | K | 2 | ROZPOCET | 0 | 0 | 0 | 0 | 0 | 1 | 0 | 16 | 147509572
21 | K | 735511303 | Topná vícevrstvá trubka PE-RT 5V 16x2 | m | 680 |  | 0 |  |  | základní |  | 0 | 0 | 0 | 0 | 0 | 16 | K | 2 | ROZPOCET | 0 | 0 | 0 | 0 | 0 | 1 | 0 | 16 | -2044354035
22 | K | 735511305 | Rozdělovač HKV-D4, mosazný 1", vč. průtokoměrů, uzávěrů a odvzdušnění | kus | 1 |  | 0 |  |  | základní |  | 0 | 0 | 0 | 0 | 0 | 16 | K | 2 | ROZPOCET | 0 | 0 | 0 | 0 | 0 | 1 | 0 | 16 | 1818353396
23 | K | 735511306 | Skříň UP 4-5 pro instalaci do stěny š. 530 | kus | 1 |  | 0 |  |  | základní |  | 0 | 0 | 0 | 0 | 0 | 16 | K | 2 | ROZPOCET | 0 | 0 | 0 | 0 | 0 | 1 | 0 | 16 | 128214902
24 | K | 735531001R | Rozdělovač HKV-D3, mosazný 1", vč. průtokoměrů, uzávěrů a odvzdušnění | m | 1 |  | 0 |  |  | základní |  | 0 | 0 | 0 | 0 | 0 | 16 | K | 2 | ROZPOCET | 0 | 0 | 0 | 0 | 0 | 1 | 0 | 16 | -2065748241
25 | K | 735531162 | Lisovací press spojka 16/16 | kus | 3 |  | 0 |  |  | základní |  | 0 | 0 | 0 | 0 | 0 | 16 | K | 2 | ROZPOCET | 0 | 0 | 0 | 0 | 0 | 1 | 0 | 16 | 1809994275
26 | K | 735551307 | Adaptér 16x2 pro PB potrubí s 3/4 vnitřním závitem a eurokonusem | kus | 14 |  | 0 |  |  | základní |  | 0 | 0 | 0 | 0 | 0 | 16 | K | 2 | ROZPOCET | 0 | 0 | 0 | 0 | 0 | 1 | 0 | 16 | 1241824455
27 | K | 735551308 | Sada kulových kohoutů 1" pro uzavření rozdělovače | kus | 4 |  | 0 |  |  | základní |  | 0 | 0 | 0 | 0 | 0 | 16 | K | 2 | ROZPOCET | 0 | 0 | 0 | 0 | 0 | 1 | 0 | 16 | -1742918917
28 | K | 735551309 | Dilatační pás 8x150 mm s folií | m | 120 |  | 0 |  |  | základní |  | 0 | 0 | 0 | 0 | 0 | 16 | K | 2 | ROZPOCET | 0 | 0 | 0 | 0 | 0 | 1 | 0 | 16 | -1613507936
29 | K | 735551312 | Vodicí oblouk trubek pro potrubí 15-20 mm | kus | 14 |  | 0 |  |  | základní |  | 0 | 0 | 0 | 0 | 0 | 16 | K | 2 | ROZPOCET | 0 | 0 | 0 | 0 | 0 | 1 | 0 | 16 | -1871825165
30 | K | 735551314 | Ochranná trubka vnější průměr 26 mm, pro potrubí 15-20 mm | kus | 25 |  | 0 |  |  | základní |  | 0 | 0 | 0 | 0 | 0 | 16 | K | 2 | ROZPOCET | 0 | 0 | 0 | 0 | 0 | 1 | 0 | 16 | 217164957
31 | K | 998735101 | Přesun hmot pro otopná tělesa stanovený z hmotnosti přesunovaného materiálu vodorovná dopravní vzdálenost do 50 m v objektech výšky do 6 m | t | 0.2 |  | 0 |  |  | základní |  | 0 | 0 | 0 | 0 | 0 | 16 | K | 2 | ROZPOCET | 0 | 0 | 0 | 0 | 0 | 1 | 0 | 16 | 229387916

## D1.4.3_Z - Odběrné plynov...
{2f7b00ad-69b6-4901-bc30-fa5c6d62468c}
2
| KRYCÍ LIST SOUPISU PRACÍ | [7 empty] | v --- níže se nacházejí doplnkové a pomocné údaje k sestavám --- v | [8 empty] | False
Stavba:
Stavební úpravy objektu č.p.995_odběrné plynové zařízení
Objekt:
D1.4.3_Z - Odběrné plynové zařízení - způsobilé výdaje
| KSO: |  |  |  |  | CC-CZ:
| Místo: |  | Lanškroun |  |  | Datum: | 6. 3. 2020
| CZ-CPV: |  | 45000000-7
| Zadavatel: |  |  |  |  | IČ: | 46506993
|  | Stepa s.r.o. |  |  |  | DIČ:
| Uchazeč: |  |  |  |  | IČ: | Vyplň údaj
|  | Vyplň údaj |  |  |  | DIČ: | Vyplň údaj
| Projektant: |  |  |  |  | IČ: | 60145595
|  | Ing. Josef Motl |  |  |  | DIČ:
| Zpracovatel: |  |  |  |  | IČ:
DIČ:
Poznámka:
Soupis prací je sestaven s využitím Cenové soustavy ÚRS. Položky, které pochází z této cenové soustavy, jsou ve sloupci 'Cenová soustava' označeny popisem 'CS ÚRS' a úrovní příslušného kalendářního pololetí. Veškeré další informace vymezující popis a podmínky použití těchto položek z Cenové soustavy, které nejsou uvedeny přímo v soupisu prací, jsou neomezeně dálkově k dispozici na www.cs-urs.cz, sekce Cenové a technické podmínky.
| Cena bez DPH | [5 empty] | 0
|  |  | Základ daně |  |  | Sazba daně | Výše daně
| DPH | základní | 0 |  |  | 21% | 0
|  | snížená | 0 |  |  | 15% | 0
|  | zákl. přenesená | 0 |  |  | 21% | 0
|  | sníž. přenesená | 0 |  |  | 15% | 0
|  | nulová | 0 |  |  | 0% | 0
| Cena s DPH |  |  | v | CZK |  | 0
REKAPITULACE ČLENĚNÍ SOUPISU PRACÍ
Stavba:
Stavební úpravy objektu č.p.995_odběrné plynové zařízení
Objekt:
D1.4.3_Z - Odběrné plynové zařízení - způsobilé výdaje
Místo: |  |  | Lanškroun |  |  | Datum: | 6. 3. 2020
Zadavatel: |  |  | Stepa s.r.o. |  |  | Projektant: | Ing. Josef Motl
Uchazeč: |  |  | Vyplň údaj |  |  | Zpracovatel:
Kód dílu - Popis | [6 empty] | Cena celkem [CZK]
Náklady stavby celkem | [6 empty] | 0 | [11 empty] | -1
| PSV - Práce a dodávky PSV | [5 empty] | 0
| 731 - Ústřední vytápění - kotelny | [5 empty] | 0
SOUPIS PRACÍ
Stavba:
Stavební úpravy objektu č.p.995_odběrné plynové zařízení
Objekt:
D1.4.3_Z - Odběrné plynové zařízení - způsobilé výdaje
Místo: |  |  | Lanškroun |  |  | Datum: | 6. 3. 2020
Zadavatel: |  |  | Stepa s.r.o. |  |  | Projektant: | Ing. Josef Motl
Uchazeč: |  |  | Vyplň údaj |  |  | Zpracovatel:
PČ | Typ | Kód | Popis | MJ | Množství | J.cena [CZK] | Cena celkem [CZK] | Cenová soustava |  | DPH | J. Nh [h] | Nh celkem [h] | J. hmotnost [t] | Hmotnost celkem [t] | J. suť [t] | Suť Celkem [t]
Náklady soupisu celkem | [6 empty] | 0 |  |  |  |  | 0 |  | 0 |  | 0 |  | D | -1 | [7 empty] | 0
| D | PSV | Práce a dodávky PSV |  |  |  | 0 |  |  |  |  | 0 |  | 0 |  | 0 | 2 | D | 0 | ROZPOCET | [6 empty] | 0
| D | 731 | Ústřední vytápění - kotelny |  |  |  | 0 |  |  |  |  | 0 |  | 0 |  | 0 | 2 | D | 1 | ROZPOCET | [6 empty] | 0
1 | K | 731001 | Plynové teplovzdušné,kondenzační,ohřívače vzduchu 30 kW | kus | 3 |  | 0 |  |  | základní |  | 0 | 0 | 0 | 0 | 0 | 16 | K | 2 | ROZPOCET | 0 | 0 | 0 | 0 | 0 | 1 | 0 | 16 | 175353028
2 | K | 731002 | Sestava kondenzačního kotle 20 kW + zásobník 120 l | kus | 1 |  | 0 |  |  | základní |  | 0 | 0 | 0 | 0 | 0 | 16 | K | 2 | ROZPOCET | 0 | 0 | 0 | 0 | 0 | 1 | 0 | 16 | -1469939051
3 | K | 731003 | Rozvody potrubí-černé ocelové trubky závitové vč.uchycení a nátěrů | m | 100 |  | 0 |  |  | základní |  | 0 | 0 | 0 | 0 | 0 | 16 | K | 2 | ROZPOCET | 0 | 0 | 0 | 0 | 0 | 1 | 0 | 16 | -635087573
4 | K | 731004 | Armatury plynové | kus | 1 |  | 0 |  |  | základní |  | 0 | 0 | 0 | 0 | 0 | 16 | K | 2 | ROZPOCET | 0 | 0 | 0 | 0 | 0 | 1 | 0 | 16 | -1287491155
5 | K | 731005 | Montáž a zprovoznění plynových spotřebičů,revize,příslušenství | kus | 1 |  | 0 |  |  | základní |  | 0 | 0 | 0 | 0 | 0 | 16 | K | 2 | ROZPOCET | 0 | 0 | 0 | 0 | 0 | 1 | 0 | 16 | 2032078644
6 | K | 731006 | Plynový kondenzační kotel (48 kW),vč.odkouření | kus | 2 |  | 0 |  |  | základní |  | 0 | 0 | 0 | 0 | 0 | 16 | K | 2 | ROZPOCET | 0 | 0 | 0 | 0 | 0 | 1 | 0 | 16 | -296534304
7 | K | 731007 | Zásobníkový ohřívač vody-nepřímo ohřívaný-300 l | kus | 1 |  | 0 |  |  | základní |  | 0 | 0 | 0 | 0 | 0 | 16 | K | 2 | ROZPOCET | 0 | 0 | 0 | 0 | 0 | 1 | 0 | 16 | -46494904
8 | K | 731008 | Montáž,zprovoznění plynových spotřebičů,revize,příslušenství | kus | 1 |  | 0 |  |  | základní |  | 0 | 0 | 0 | 0 | 0 | 16 | K | 2 | ROZPOCET | 0 | 0 | 0 | 0 | 0 | 1 | 0 | 16 | 486892605
9 | K | 731009 | Propojení se stávajícími rozvody,úprava kotelny a MaR | kus | 1 |  | 0 |  |  | základní |  | 0 | 0 | 0 | 0 | 0 | 16 | K | 2 | ROZPOCET | 0 | 0 | 0 | 0 | 0 | 1 | 0 | 16 | 1113144120

## D1.4.3_N - Odběrné plynov...
{9dc03342-847c-4133-bee4-8c9285d69a23}
2
| KRYCÍ LIST SOUPISU PRACÍ | [7 empty] | v --- níže se nacházejí doplnkové a pomocné údaje k sestavám --- v | [8 empty] | False
Stavba:
Stavební úpravy objektu č.p.995_odběrné plynové zařízení
Objekt:
D1.4.3_N - Odběrné plynové zařízení - nezpůsobilé výdaje
| KSO: |  |  |  |  | CC-CZ:
| Místo: |  | Lanškroun |  |  | Datum: | 6. 3. 2020
| Zadavatel: |  |  |  |  | IČ: | 46506993
|  | Stepa s.r.o. |  |  |  | DIČ:
| Uchazeč: |  |  |  |  | IČ: | Vyplň údaj
|  | Vyplň údaj |  |  |  | DIČ: | Vyplň údaj
| Projektant: |  |  |  |  | IČ: | 60145595
|  | Ing. Josef Motl |  |  |  | DIČ:
| Zpracovatel: |  |  |  |  | IČ:
DIČ:
Poznámka:
Soupis prací je sestaven s využitím Cenové soustavy ÚRS. Položky, které pochází z této cenové soustavy, jsou ve sloupci 'Cenová soustava' označeny popisem 'CS ÚRS' a úrovní příslušného kalendářního pololetí. Veškeré další informace vymezující popis a podmínky použití těchto položek z Cenové soustavy, které nejsou uvedeny přímo v soupisu prací, jsou neomezeně dálkově k dispozici na www.cs-urs.cz, sekce Cenové a technické podmínky.
| Cena bez DPH | [5 empty] | 0
|  |  | Základ daně |  |  | Sazba daně | Výše daně
| DPH | základní | 0 |  |  | 21% | 0
|  | snížená | 0 |  |  | 15% | 0
|  | zákl. přenesená | 0 |  |  | 21% | 0
|  | sníž. přenesená | 0 |  |  | 15% | 0
|  | nulová | 0 |  |  | 0% | 0
| Cena s DPH |  |  | v | CZK |  | 0
REKAPITULACE ČLENĚNÍ SOUPISU PRACÍ
Stavba:
Stavební úpravy objektu č.p.995_odběrné plynové zařízení
Objekt:
D1.4.3_N - Odběrné plynové zařízení - nezpůsobilé výdaje
Místo: |  |  | Lanškroun |  |  | Datum: | 6. 3. 2020
Zadavatel: |  |  | Stepa s.r.o. |  |  | Projektant: | Ing. Josef Motl
Uchazeč: |  |  | Vyplň údaj |  |  | Zpracovatel:
Kód dílu - Popis | [6 empty] | Cena celkem [CZK]
Náklady stavby celkem | [6 empty] | 0 | [11 empty] | -1
| PSV - Práce a dodávky PSV | [5 empty] | 0
| 723 - Zdravotechnika - vnitřní plynovod | [5 empty] | 0
SOUPIS PRACÍ
Stavba:
Stavební úpravy objektu č.p.995_odběrné plynové zařízení
Objekt:
D1.4.3_N - Odběrné plynové zařízení - nezpůsobilé výdaje
Místo: |  |  | Lanškroun |  |  | Datum: | 6. 3. 2020
Zadavatel: |  |  | Stepa s.r.o. |  |  | Projektant: | Ing. Josef Motl
Uchazeč: |  |  | Vyplň údaj |  |  | Zpracovatel:
PČ | Typ | Kód | Popis | MJ | Množství | J.cena [CZK] | Cena celkem [CZK] | Cenová soustava |  | DPH | J. Nh [h] | Nh celkem [h] | J. hmotnost [t] | Hmotnost celkem [t] | J. suť [t] | Suť Celkem [t]
Náklady soupisu celkem | [6 empty] | 0 |  |  |  |  | 0 |  | 0.05553 |  | 0 |  | D | -1 | [7 empty] | 0
| D | PSV | Práce a dodávky PSV |  |  |  | 0 |  |  |  |  | 0 |  | 0.05553 |  | 0 | 2 | D | 0 | ROZPOCET | [6 empty] | 0
| D | 723 | Zdravotechnika - vnitřní plynovod |  |  |  | 0 |  |  |  |  | 0 |  | 0.05553 |  | 0 | 2 | D | 1 | ROZPOCET | [6 empty] | 0
1 | K | 723111204 | Potrubí z ocelových trubek závitových černých spojovaných svařováním, bezešvých běžných DN 25 | m | 20 |  | 0 | CS ÚRS 2020 01 |  | základní |  | 0 | 0.0027 | 0.054 | 0 | 0 | 16 | K | 2 | ROZPOCET | 0 | 0 | 0 | 0 | 0 | 1 | 0 | 16 | 2
2 | K | 723160401 | Výchozí revize odběrného plyn. zařízení vč. revizní zprávy | kus | 1 |  | 0 |  |  | základní |  | 0 | 0 | 0 | 0 | 0 | 16 | K | 2 | ROZPOCET | 0 | 0 | 0 | 0 | 0 | 1 | 0 | 16 | 4
3 | K | 723160402 | Revize komínů (odkouření) | kus | 1 |  | 0 |  |  | základní |  | 0 | 0 | 0 | 0 | 0 | 16 | K | 2 | ROZPOCET | 0 | 0 | 0 | 0 | 0 | 1 | 0 | 16 | 6
4 | K | 723160405 | Spuštění,zapojení a servis kond.kotlů, proškolení obsluhy, doprava | kus | 1 |  | 0 |  |  | základní |  | 0 | 0 | 0 | 0 | 0 | 16 | K | 2 | ROZPOCET | 0 | 0 | 0 | 0 | 0 | 1 | 0 | 16 | 8
5 | K | 723160412 | Montáž větracích mřížek do podhledu | kus | 3 |  | 0 |  |  | základní |  | 0 | 0 | 0 | 0 | 0 | 16 | K | 2 | ROZPOCET | 0 | 0 | 0 | 0 | 0 | 1 | 0 | 16 | 10
6 | M | 592441190 | mřížka větrací univerzální | m | 3 |  | 0 | CS ÚRS 2020 01 |  | základní |  | 0 | 0.0003 | 0.0009 | 0 | 0 | 32 | M | 2 | ROZPOCET | 0 | 0 | 0 | 0 | 0 | 1 | 0 | 16 | 12
7 | K | 723190916 | Opravy plynovodního potrubí navaření odbočky na potrubí DN 40 | kus | 1 |  | 0 | CS ÚRS 2020 01 |  | základní |  | 0 | 0.00025 | 0.00025 | 0 | 0 | 16 | K | 2 | ROZPOCET | 0 | 0 | 0 | 0 | 0 | 1 | 0 | 16 | 14
8 | K | 723239102 | Armatury se dvěma závity montáž armatur se dvěma závity ostatních typů G 3/4 | kus | 1 |  | 0 | CS ÚRS 2020 01 |  | základní |  | 0 | 0 | 0 | 0 | 0 | 16 | K | 2 | ROZPOCET | 0 | 0 | 0 | 0 | 0 | 1 | 0 | 16 | 16
9 | M | 551389620 | kulový kohout mosaz, DN 20 žlutý, motýl | kus | 1 |  | 0 |  |  | základní |  | 0 | 0.00038 | 0.00038 | 0 | 0 | 32 | M | 2 | ROZPOCET | 0 | 0 | 0 | 0 | 0 | 1 | 0 | 16 | 18
10 | K | 723604406 | Montáž rychloohřívacího kotle | kus | 1 |  | 0 |  |  | základní |  | 0 | 0 | 0 | 0 | 0 | 16 | K | 2 | ROZPOCET | 0 | 0 | 0 | 0 | 0 | 1 | 0 | 16 | 20
11 | K | 998723201 | Přesun hmot pro vnitřní plynovod stanovený procentní sazbou (%) z ceny vodorovná dopravní vzdálenost do 50 m v objektech výšky do 6 m | % |  |  | 0 | CS ÚRS 2020 01 |  | základní |  | 0 | 0 | 0 | 0 | 0 | 16 | K | 2 | ROZPOCET | 0 | 0 | 0 | 0 | 0 | 1 | 0 | 16 | 22