## Rekapitulace stavby
Export Komplet | [28 empty] | 2.0 |  |  |  |  | False | False | {391d7b12-7fd7-4d6e-8b70-0b6d9491cd9d}
[20 empty] | >> skryté sloupce << | [12 empty] | 0,01 | 21
[33 empty] | 0,01 | 15
|  | REKAPITULACE STAVBY | [18 empty] | v --- níže se nacházejí doplnkové a pomocné údaje k sestavám --- v | [11 empty] | 0,001
|  | Kód: |  |  |  |  | DOTZL2-SO01 | [25 empty] | 0,01
|  | Stavba: |  |  |  |  | ZL2 - SO 01 - OBJEKT BEZ BYTU - Stavební úpravy a přístavba komunitního centra BÉTEL | [25 empty] | 0,01
|  | KSO: | [13 empty] | CC-CZ: | [16 empty] | 0,01
|  | Místo: | [13 empty] | Datum: |  | 3.6.2020 | [14 empty] | 0,01
0,01
|  | Zadavatel: | [13 empty] | IČ: | [16 empty] | 0,01
[16 empty] | DIČ: | [16 empty] | 0,01
0,01
|  | Zhotovitel: | [13 empty] | IČ: | [16 empty] | 0,01
[16 empty] | DIČ: | [16 empty] | 0,01
False
|  | Projektant: | [13 empty] | IČ: | [16 empty] | False
[16 empty] | DIČ: | [16 empty] | True
0,01
|  | Zpracovatel: | [13 empty] | IČ: | [16 empty] | 0,01
[16 empty] | DIČ: | [16 empty] | True
Poznámka:
|  | Cena bez DPH | [13 empty] | 478814.38
[8 empty] | Sazba daně |  |  | Základ daně |  |  |  |  | Výše daně
|  | DPH |  | základní |  |  |  | 21% |  |  | 478814.38 |  |  |  |  | 100551.02
|  |  |  | snížená |  |  |  | 15% |  |  | 0 |  |  |  |  | 0
|  |  |  | zákl. přenesená |  |  |  | 21% |  |  | 0 |  |  |  |  | 0
|  |  |  | sníž. přenesená |  |  |  | 15% |  |  | 0 |  |  |  |  | 0
|  |  |  | nulová |  |  |  | 0% |  |  | 0 |  |  |  |  | 0
|  | Cena s DPH | [6 empty] | v |  |  | CZK |  |  |  | 579365.4
|  | Projektant | [11 empty] | Zpracovatel
|  | Datum a podpis: | [7 empty] | Razítko |  |  |  | Datum a podpis: |  |  | Razítko
|  | Objednavatel | [11 empty] | Zhotovitel
|  | Datum a podpis: | [7 empty] | Razítko |  |  |  | Datum a podpis: |  |  | Razítko
REKAPITULACE OBJEKTŮ STAVBY A SOUPISŮ PRACÍ
| Kód: | [6 empty] | DOTZL2-SO01
| Stavba: | [6 empty] | ZL2 - SO 01 - OBJEKT BEZ BYTU - Stavební úpravy a přístavba komunitního centra BÉTEL
| Místo: | [13 empty] | Datum: |  | 3.6.2020
| Zadavatel: | [13 empty] | Projektant: | [5 empty] | Informatívní údaje z listů zakázek
| Zhotovitel: | [13 empty] | Zpracovatel:
| Kód |  |  |  | Popis | [7 empty] | Cena bez DPH [CZK] |  |  |  |  | Cena s DPH [CZK] | Typ |  | z toho Ostat. náklady [CZK] | DPH [CZK] | Normohodiny [h] | DPH základní [CZK] | DPH snížená [CZK] | DPH základní přenesená [CZK] | DPH snížená přenesená [CZK] | Základna DPH základní | Základna DPH snížená | Základna DPH zákl. přenesená | Základna DPH sníž. přenesená | Základna DPH nulová
| Náklady z rozpočtů | [11 empty] | 478814.38 |  |  |  |  | 579365.4 |  |  | 0 | 100551.02 | 915.3098 | 100551.02 | 0 | 0 | 0 | 478814.38 | 0 | 0 | 0 | 0 | D | 0 | ###NOIMPORT### | IMPORT | {391d7b12-7fd7-4d6e-8b70-0b6d9491cd9d} | {00000000-0000-0000-0000-000000000000}
|  | OBJEKT - Změna č.5 |  |  |  | Sádrokartonové konstrukce - podhledy 1NP a 2NP | [6 empty] | 27613.09 |  |  |  |  | 33411.84 | STA |  | 0 | 5798.75 | 207.2708 | 5798.75 | 0 | 0 | 0 | 27613.09 | 0 | 0 | 0 | 0 | D | 1 | ###NOIMPORT### | IMPORT | {7790bdeb-e2d8-4e90-8b5c-5cfa0fe7df5b} | {391d7b12-7fd7-4d6e-8b70-0b6d9491cd9d} | 2
/ |  |  | Méněpráce |  |  |  | Podhledy - Sádrokartony | [5 empty] | -145110.2 |  |  |  |  | -175583.34 | Soupis |  | 0 | -30473.14 | 0 | -30473.14 | 0 | 0 | 0 | -145110.2 | 0 | 0 | 0 | 0 |  | 2 |  | IMPORT | {ae74a163-f70b-4190-ac50-4b1e3da67335} | {7790bdeb-e2d8-4e90-8b5c-5cfa0fe7df5b}
/ |  |  | Vícepráce |  |  |  | Podhledy - Sádrokartony | [5 empty] | 172723.29 |  |  |  |  | 208995.18 | Soupis |  | 0 | 36271.89 | 207.2708 | 36271.89 | 0 | 0 | 0 | 172723.29 | 0 | 0 | 0 | 0 |  | 2 |  | IMPORT | {8e4717c4-f43b-4681-80ce-faa176a8a39d} | {7790bdeb-e2d8-4e90-8b5c-5cfa0fe7df5b}
|  | OBJEKT - Změna č.6 |  |  |  | Sádrokakartonové konstrukce - ostatní - podkroví, nové příčky apod. | [6 empty] | 117048.98 |  |  |  |  | 141629.27 | STA |  | 0 | 24580.29 | 307.4049 | 24580.29 | 0 | 0 | 0 | 117048.98 | 0 | 0 | 0 | 0 | D | 1 | ###NOIMPORT### | IMPORT | {95a910d0-710c-40f2-98ff-5f337589138e} | {391d7b12-7fd7-4d6e-8b70-0b6d9491cd9d} | 2
/ |  |  | Méněpráce |  |  |  | SDK - ostatní | [5 empty] | -148343.76 |  |  |  |  | -179495.95 | Soupis |  | 0 | -31152.19 | 0 | -31152.19 | 0 | 0 | 0 | -148343.76 | 0 | 0 | 0 | 0 |  | 2 |  | IMPORT | {dbcb7120-7ecd-4e24-9628-bb7de12f903f} | {95a910d0-710c-40f2-98ff-5f337589138e}
/ |  |  | Vícepráce |  |  |  | SDK - ostatní | [5 empty] | 265392.74 |  |  |  |  | 321125.22 | Soupis |  | 0 | 55732.48 | 307.4049 | 55732.48 | 0 | 0 | 0 | 265392.74 | 0 | 0 | 0 | 0 |  | 2 |  | IMPORT | {b57fdf52-a107-41e5-965e-e5be7a8f8336} | {95a910d0-710c-40f2-98ff-5f337589138e}
|  | OBJEKT - Změna č.7 |  |  |  | Úpravy střechy+ klempířské práce-Vikýř, zachytávače, kleštiny, podepření krovu ocelí, klempířské kce | [6 empty] | -66937.75 |  |  |  |  | -80994.68 | STA |  | 0 | -14056.93 | 85.4755 | -14056.93 | 0 | 0 | 0 | -66937.75 | 0 | 0 | 0 | 0 | D | 1 | ###NOIMPORT### | IMPORT | {1a185ea4-6460-4397-9e86-e4681b372174} | {391d7b12-7fd7-4d6e-8b70-0b6d9491cd9d} | 2
/ |  |  | Méněpráce |  |  |  | Úpravy střechy + klempířské konstrukce | [5 empty] | -243216.4 |  |  |  |  | -294291.84 | Soupis |  | 0 | -51075.44 | 0 | -51075.44 | 0 | 0 | 0 | -243216.4 | 0 | 0 | 0 | 0 |  | 2 |  | IMPORT | {36a3d9ff-dd79-4a1f-8ede-53e96d52e091} | {1a185ea4-6460-4397-9e86-e4681b372174}
/ |  |  | Vícepráce |  |  |  | Úpravy střechy + klempířské konstrukce | [5 empty] | 176278.65 |  |  |  |  | 213297.17 | Soupis |  | 0 | 37018.52 | 85.4755 | 37018.52 | 0 | 0 | 0 | 176278.65 | 0 | 0 | 0 | 0 |  | 2 |  | IMPORT | {c712f3cf-feed-4237-b1fc-fe7c6ab93b58} | {1a185ea4-6460-4397-9e86-e4681b372174}
|  | OBJEKT - Změna č.8 |  |  |  | Hydroizolace a tepelné izolace zdiva 1.PP - vnější | [6 empty] | 54007.86 |  |  |  |  | 65349.51 | STA |  | 0 | 11341.65 | 9.7943 | 11341.65 | 0 | 0 | 0 | 54007.86 | 0 | 0 | 0 | 0 | D | 1 | ###NOIMPORT### | IMPORT | {55563a20-2119-451f-83ad-4547c594942d} | {391d7b12-7fd7-4d6e-8b70-0b6d9491cd9d} | 2
/ |  |  | Vícepráce1 |  |  |  | Ostatní práce nutné pro vnější izolace zdiva 1.PP | [5 empty] | 13667.48 |  |  |  |  | 16537.65 | Soupis |  | 0 | 2870.17 | 9.7943 | 2870.17 | 0 | 0 | 0 | 13667.48 | 0 | 0 | 0 | 0 |  | 2 |  | IMPORT | {fc4c15ac-0649-4521-aff0-f10a5a26d3f5} | {55563a20-2119-451f-83ad-4547c594942d}
/ |  |  | Vícepráce |  |  |  | Hydroizolace a tepelné izolace zdiva 1.PP - vnější | [5 empty] | 40340.38 |  |  |  |  | 48811.86 | Soupis |  | 0 | 8471.48 | 0 | 8471.48 | 0 | 0 | 0 | 40340.38 | 0 | 0 | 0 | 0 |  | 2 |  | IMPORT | {5b6b8549-eb26-4f3e-849f-4e213c07266f} | {55563a20-2119-451f-83ad-4547c594942d}
|  | OBJEKT - Změna č.9 |  |  |  | Zdravotně technické instalace | [6 empty] | 217700.01 |  |  |  |  | 263417.01 | STA |  | 0 | 45717 | 43.9181 | 45717 | 0 | 0 | 0 | 217700.01 | 0 | 0 | 0 | 0 | D | 1 | ###NOIMPORT### | IMPORT | {ee0f9b9c-e709-4981-b9c5-48b7f0a4a441} | {391d7b12-7fd7-4d6e-8b70-0b6d9491cd9d} | 2
/ |  |  | Méněpráce |  |  |  | Zdravotně technické instalace | [5 empty] | -70970 |  |  |  |  | -85873.7 | Soupis |  | 0 | -14903.7 | 0 | -14903.7 | 0 | 0 | 0 | -70970 | 0 | 0 | 0 | 0 |  | 2 |  | IMPORT | {b5c368ff-b9d7-4390-85be-c2d0048db0df} | {ee0f9b9c-e709-4981-b9c5-48b7f0a4a441}
/ |  |  | Vícepráce |  |  |  | Zdravotně technické instalace | [5 empty] | 288670.01 |  |  |  |  | 349290.71 | Soupis |  | 0 | 60620.7 | 43.9181 | 60620.7 | 0 | 0 | 0 | 288670.01 | 0 | 0 | 0 | 0 |  | 2 |  | IMPORT | {e77b0817-f73f-42f9-8d41-79b62bdc9afc} | {ee0f9b9c-e709-4981-b9c5-48b7f0a4a441}
|  | OBJEKT - Změna č.10 |  |  |  | Ostatní práce-jímka drenážních vod, zděný vikýř + úpravy zdiva podkroví, zpevnění zdiva ocelí 1NP | [6 empty] | 44632.74 |  |  |  |  | 54005.62 | STA |  | 0 | 9372.88 | 10.6376 | 9372.88 | 0 | 0 | 0 | 44632.74 | 0 | 0 | 0 | 0 | D | 1 | ###NOIMPORT### | IMPORT | {ca26d63d-1281-4adb-b107-d2cf6618bdab} | {391d7b12-7fd7-4d6e-8b70-0b6d9491cd9d} | 2
/ |  |  | Vícepráce |  |  |  | Jímka drenážních vod | [5 empty] | 12866 |  |  |  |  | 15567.86 | Soupis |  | 0 | 2701.86 | 3.298 | 2701.86 | 0 | 0 | 0 | 12866 | 0 | 0 | 0 | 0 |  | 2 |  | IMPORT | {8ad82f16-f3bf-4399-aee7-2befe0185182} | {ca26d63d-1281-4adb-b107-d2cf6618bdab}
/ |  |  | Vícepráce1 |  |  |  | Zděný vikýř + úpravy zdiva podkroví, zpevnění zdiva ocelí 1NP | [5 empty] | 31766.74 |  |  |  |  | 38437.76 | Soupis |  | 0 | 6671.02 | 7.3396 | 6671.02 | 0 | 0 | 0 | 31766.74 | 0 | 0 | 0 | 0 |  | 2 |  | IMPORT | {3d9d49ba-98bf-4b51-a6ac-ab56510cc593} | {ca26d63d-1281-4adb-b107-d2cf6618bdab}
|  | OBJEKT - Změna č.11 |  |  |  | Ocelové zárubně | [6 empty] | 25859.04 |  |  |  |  | 31289.44 | STA |  | 0 | 5430.4 | 0 | 5430.4 | 0 | 0 | 0 | 25859.04 | 0 | 0 | 0 | 0 | D | 1 | ###NOIMPORT### | IMPORT | {4cf6d571-2316-43f8-81a2-351d4e6cf38a} | {391d7b12-7fd7-4d6e-8b70-0b6d9491cd9d} | 2
/ |  |  | Méněpráce |  |  |  | Zárubně | [5 empty] | -5134.5 |  |  |  |  | -6212.75 | Soupis |  | 0 | -1078.25 | 0 | -1078.25 | 0 | 0 | 0 | -5134.5 | 0 | 0 | 0 | 0 |  | 2 |  | IMPORT | {07bf9f1b-8703-4f94-9745-881fb24f3d4c} | {4cf6d571-2316-43f8-81a2-351d4e6cf38a}
/ |  |  | Vícepráce |  |  |  | Zárubně | [5 empty] | 30993.54 |  |  |  |  | 37502.18 | Soupis |  | 0 | 6508.64 | 0 | 6508.64 | 0 | 0 | 0 | 30993.54 | 0 | 0 | 0 | 0 |  | 2 |  | IMPORT | {41b18fd5-a6b3-4226-9682-fadd8736e115} | {4cf6d571-2316-43f8-81a2-351d4e6cf38a}
|  | OBJEKT - Změna č.12 |  |  |  | Obklady | [6 empty] | 3821.97 |  |  |  |  | 4624.58 | STA |  | 0 | 802.61 | 17.3376 | 802.61 | 0 | 0 | 0 | 3821.97 | 0 | 0 | 0 | 0 | D | 1 | ###NOIMPORT### | IMPORT | {f69abde5-2c42-4687-9542-868852199bdc} | {391d7b12-7fd7-4d6e-8b70-0b6d9491cd9d} | 2
/ |  |  | Méněpráce |  |  |  | Obklady | [5 empty] | -36322.8 |  |  |  |  | -43950.59 | Soupis |  | 0 | -7627.79 | 0 | -7627.79 | 0 | 0 | 0 | -36322.8 | 0 | 0 | 0 | 0 |  | 2 |  | IMPORT | {71472105-444b-4218-aa89-e161c684e260} | {f69abde5-2c42-4687-9542-868852199bdc}
/ |  |  | Vícepráce |  |  |  | Obklady | [5 empty] | 40144.77 |  |  |  |  | 48575.17 | Soupis |  | 0 | 8430.4 | 17.3376 | 8430.4 | 0 | 0 | 0 | 40144.77 | 0 | 0 | 0 | 0 |  | 2 |  | IMPORT | {d8e231ef-6f4f-4322-9fde-d72a568906cc} | {f69abde5-2c42-4687-9542-868852199bdc}
|  | OBJEKT - Změna č.13 |  |  |  | PVC, koberce,dlažby | [6 empty] | -70144.86 |  |  |  |  | -84875.28 | STA |  | 0 | -14730.42 | 24.5389 | -14730.42 | 0 | 0 | 0 | -70144.86 | 0 | 0 | 0 | 0 | D | 1 | ###NOIMPORT### | IMPORT | {46e0276c-5d21-4575-8559-a2e9e308f932} | {391d7b12-7fd7-4d6e-8b70-0b6d9491cd9d} | 2
/ |  |  | Méněpráce |  |  |  | PVC, koberce, dlažby | [5 empty] | -429978.71 |  |  |  |  | -520274.24 | Soupis |  | 0 | -90295.53 | 0 | -90295.53 | 0 | 0 | 0 | -429978.71 | 0 | 0 | 0 | 0 |  | 2 |  | IMPORT | {c14235d1-b612-4644-ab10-6bbabdfbea12} | {46e0276c-5d21-4575-8559-a2e9e308f932}
/ |  |  | Vícepráce |  |  |  | PVC, koberce, dlažby | [5 empty] | 359833.85 |  |  |  |  | 435398.96 | Soupis |  | 0 | 75565.11 | 24.5389 | 75565.11 | 0 | 0 | 0 | 359833.85 | 0 | 0 | 0 | 0 |  | 2 |  | IMPORT | {e91a32d9-cc5c-4cb5-8ead-0051fb8aef5e} | {46e0276c-5d21-4575-8559-a2e9e308f932}
|  | OBJEKT - Změna č.14 |  |  |  | Fasády | [6 empty] | 50871.74 |  |  |  |  | 61554.81 | STA |  | 0 | 10683.07 | 187.6191 | 10683.07 | 0 | 0 | 0 | 50871.74 | 0 | 0 | 0 | 0 | D | 1 | ###NOIMPORT### | IMPORT | {341857fe-ee62-4f0d-9f5d-fd094cab35df} | {391d7b12-7fd7-4d6e-8b70-0b6d9491cd9d} | 2
/ |  |  | Méněpráce |  |  |  | Fasády | [5 empty] | -103214.1 |  |  |  |  | -124889.06 | Soupis |  | 0 | -21674.96 | 0 | -21674.96 | 0 | 0 | 0 | -103214.1 | 0 | 0 | 0 | 0 |  | 2 |  | IMPORT | {e0bb5519-d9c5-40e3-9da4-1f97981d9378} | {341857fe-ee62-4f0d-9f5d-fd094cab35df}
/ |  |  | Vícepráce |  |  |  | Fasády | [5 empty] | 154085.84 |  |  |  |  | 186443.87 | Soupis |  | 0 | 32358.03 | 187.6191 | 32358.03 | 0 | 0 | 0 | 154085.84 | 0 | 0 | 0 | 0 |  | 2 |  | IMPORT | {cb40f6cd-0f4a-4f3e-9f35-ed842a078719} | {341857fe-ee62-4f0d-9f5d-fd094cab35df}
|  | OBJEKT - Změna č.15 |  |  |  | Ústřední vytápění | [6 empty] | 69512.6 |  |  |  |  | 84110.25 | STA |  | 0 | 14597.65 | 5.0037 | 14597.65 | 0 | 0 | 0 | 69512.6 | 0 | 0 | 0 | 0 | D | 1 | ###NOIMPORT### | IMPORT | {a2c9c541-67f4-40fb-9e49-0c2773bd60ee} | {391d7b12-7fd7-4d6e-8b70-0b6d9491cd9d} | 2
/ |  |  | Méněpráce |  |  |  | Ústřední vytápění | [5 empty] | -29368.4 |  |  |  |  | -35535.76 | Soupis |  | 0 | -6167.36 | 0 | -6167.36 | 0 | 0 | 0 | -29368.4 | 0 | 0 | 0 | 0 |  | 2 |  | IMPORT | {e7212e79-90a2-4f78-ab90-3732390cbf4f} | {a2c9c541-67f4-40fb-9e49-0c2773bd60ee}
/ |  |  | Vícepráce |  |  |  | Ústřední vytápění | [5 empty] | 98881 |  |  |  |  | 119646.01 | Soupis |  | 0 | 20765.01 | 5.0036 | 20765.01 | 0 | 0 | 0 | 98881 | 0 | 0 | 0 | 0 |  | 2 |  | IMPORT | {416393ad-bd06-44ed-846a-5a011bf4ead6} | {a2c9c541-67f4-40fb-9e49-0c2773bd60ee}
|  | OBJEKT - Změna č.16 |  |  |  | Obvodové výplně otvorů + vnitřní AL stěny | [6 empty] | -34122.8 |  |  |  |  | -41288.59 | STA |  | 0 | -7165.79 | 8.159 | -7165.79 | 0 | 0 | 0 | -34122.8 | 0 | 0 | 0 | 0 | D | 1 | ###NOIMPORT### | IMPORT | {57e41079-cc4a-49ec-8927-ff26eb08521b} | {391d7b12-7fd7-4d6e-8b70-0b6d9491cd9d} | 2
/ |  |  | Méněpráce |  |  |  | Obvodové výplně otvorů + vnitřní AL stěny | [5 empty] | -254800.8 |  |  |  |  | -308308.97 | Soupis |  | 0 | -53508.17 | 0 | -53508.17 | 0 | 0 | 0 | -254800.8 | 0 | 0 | 0 | 0 |  | 2 |  | IMPORT | {08db72e2-a1cc-4dad-91b8-e84db4f731f3} | {57e41079-cc4a-49ec-8927-ff26eb08521b}
/ |  |  | Vícepráce |  |  |  | Obvodové výplně otvorů + vnitřní AL stěny | [5 empty] | 220678 |  |  |  |  | 267020.38 | Soupis |  | 0 | 46342.38 | 8.159 | 46342.38 | 0 | 0 | 0 | 220678 | 0 | 0 | 0 | 0 |  | 2 |  | IMPORT | {d34b2bbd-f873-4425-b990-a531f522f6ab} | {57e41079-cc4a-49ec-8927-ff26eb08521b}
|  | OBJEKT - Změna č.17 |  |  |  | Parapety | [6 empty] | 27451.13 |  |  |  |  | 33215.87 | STA |  | 0 | 5764.74 | 1.8801 | 5764.74 | 0 | 0 | 0 | 27451.13 | 0 | 0 | 0 | 0 | D | 1 | ###NOIMPORT### | IMPORT | {53c8505a-c5b7-4fd5-a227-3aa5e394f2c2} | {391d7b12-7fd7-4d6e-8b70-0b6d9491cd9d} | 2
/ |  |  | Méněpráce |  |  |  | Parapety | [5 empty] | -26301.05 |  |  |  |  | -31824.27 | Soupis |  | 0 | -5523.22 | 0 | -5523.22 | 0 | 0 | 0 | -26301.05 | 0 | 0 | 0 | 0 |  | 2 |  | IMPORT | {db07e3f8-488a-4249-8d19-611f6ab8af42} | {53c8505a-c5b7-4fd5-a227-3aa5e394f2c2}
/ |  |  | Vícepráce |  |  |  | Parapety | [5 empty] | 53752.18 |  |  |  |  | 65040.14 | Soupis |  | 0 | 11287.96 | 1.8801 | 11287.96 | 0 | 0 | 0 | 53752.18 | 0 | 0 | 0 | 0 |  | 2 |  | IMPORT | {dd7e0220-deb1-46ba-9d75-7cd635d64626} | {53c8505a-c5b7-4fd5-a227-3aa5e394f2c2}
|  | OBJEKT - Změna č.18 |  |  |  | Zábradlí vnější | [6 empty] | 14280 |  |  |  |  | 17278.8 | STA |  | 0 | 2998.8 | 0 | 2998.8 | 0 | 0 | 0 | 14280 | 0 | 0 | 0 | 0 | D | 1 | ###NOIMPORT### | IMPORT | {f6372e2f-5769-4246-b38c-1107f485b85a} | {391d7b12-7fd7-4d6e-8b70-0b6d9491cd9d} | 2
/ |  |  | Méněpráce |  |  |  | Zábradlí | [5 empty] | -3120 |  |  |  |  | -3775.2 | Soupis |  | 0 | -655.2 | 0 | -655.2 | 0 | 0 | 0 | -3120 | 0 | 0 | 0 | 0 |  | 2 |  | IMPORT | {cb9c1a92-a4fa-488b-a163-7dea1d51a638} | {f6372e2f-5769-4246-b38c-1107f485b85a}
/ |  |  | Vícepráce |  |  |  | Zábradlí | [5 empty] | 17400 |  |  |  |  | 21054 | Soupis |  | 0 | 3654 | 0 | 3654 | 0 | 0 | 0 | 17400 | 0 | 0 | 0 | 0 |  | 2 |  | IMPORT | {5b6b5b6c-7fe3-48fb-b758-3ab4854e1aeb} | {f6372e2f-5769-4246-b38c-1107f485b85a}
|  | OBJEKT- Změna č.19 |  |  |  | Terasa 1NP | [6 empty] | -2779.37 |  |  |  |  | -3363.04 | STA |  | 0 | -583.67 | 6.2703 | -583.67 | 0 | 0 | 0 | -2779.37 | 0 | 0 | 0 | 0 | D | 1 | ###NOIMPORT### | IMPORT | {205b5335-1755-49de-9bf4-947bdc1b3902} | {391d7b12-7fd7-4d6e-8b70-0b6d9491cd9d} | 2
/ |  |  | Méněpráce |  |  |  | Terasa 1NP | [5 empty] | -166861.84 |  |  |  |  | -201902.83 | Soupis |  | 0 | -35040.99 | 0 | -35040.99 | 0 | 0 | 0 | -166861.84 | 0 | 0 | 0 | 0 |  | 2 |  | IMPORT | {2daf1051-4d15-40e9-ae74-5d3520f3ea26} | {205b5335-1755-49de-9bf4-947bdc1b3902}
/ |  |  | Vícepráce |  |  |  | Terasa 1NP | [5 empty] | 164082.47 |  |  |  |  | 198539.79 | Soupis |  | 0 | 34457.32 | 6.2703 | 34457.32 | 0 | 0 | 0 | 164082.47 | 0 | 0 | 0 | 0 |  | 2 |  | IMPORT | {21f708c2-1eed-4392-bd83-95802daedc38} | {205b5335-1755-49de-9bf4-947bdc1b3902}

## Méněpráce - Podhledy - Sá...
[9 empty] | >> skryté sloupce << | [9 empty] | {ae74a163-f70b-4190-ac50-4b1e3da67335}
2
| KRYCÍ LIST SOUPISU PRACÍ | [8 empty] | v --- níže se nacházejí doplnkové a pomocné údaje k sestavám --- v | [8 empty] | False
Stavba:
ZL2 - SO 01 - OBJEKT BEZ BYTU - Stavební úpravy a přístavba komunitního centra BÉTEL
Objekt:
OBJEKT - Změna č.5 - Sádrokartonové konstrukce - podhledy 1NP a 2NP
Soupis:
Méněpráce - Podhledy - Sádrokartony
| KSO: |  |  |  |  | CC-CZ:
| Místo: |  | Bezručova čp.503, Chrastava |  |  | Datum: | 3.6.2020
| Zadavatel: |  |  |  |  | IČ:
|  | Sbor JB v Chrastavě, Bezručova 503, 46331 Chrastav |  |  |  | DIČ:
| Zhotovitel: |  |  |  |  | IČ: | 03210910
|  | TOMIVOS s.r.o. |  |  |  | DIČ: | CZ03210910
| Projektant: |  |  |  |  | IČ:
|  | FS Vision, s.r.o. IČ: 22792902 |  |  |  | DIČ:
| Zpracovatel: |  |  |  |  | IČ:
DIČ:
Poznámka:
| Cena bez DPH | [5 empty] | -145110.2
|  |  | Základ daně |  |  | Sazba daně | Výše daně
| DPH | základní | -145110.2 |  |  | 21% | -30473.14
|  | snížená | 0 |  |  | 15% | 0
|  | zákl. přenesená | 0 |  |  | 21% | 0
|  | sníž. přenesená | 0 |  |  | 15% | 0
|  | nulová | 0 |  |  | 0% | 0
| Cena s DPH |  |  | v | CZK |  | -175583.34
| Projektant |  |  | Zpracovatel
| Datum a podpis: |  | Razítko | Datum a podpis: |  |  | Razítko
| Objednavatel |  |  | Zhotovitel
| Datum a podpis: |  | Razítko | Datum a podpis: |  |  | Razítko
REKAPITULACE ČLENĚNÍ SOUPISU PRACÍ
Stavba:
ZL2 - SO 01 - OBJEKT BEZ BYTU - Stavební úpravy a přístavba komunitního centra BÉTEL
Objekt:
OBJEKT - Změna č.5 - Sádrokartonové konstrukce - podhledy 1NP a 2NP
Soupis:
Méněpráce - Podhledy - Sádrokartony
Místo: |  |  | Bezručova čp.503, Chrastava |  |  | Datum: | 3.6.2020
Zadavatel: |  |  | Sbor JB v Chrastavě, Bezručova 503, 46331 Chrastav |  |  | Projektant: | FS Vision, s.r.o. IČ: 22792902
Zhotovitel: |  |  | TOMIVOS s.r.o. |  |  | Zpracovatel:
Kód dílu - Popis | [6 empty] | Cena celkem [CZK]
Náklady ze soupisu prací | [6 empty] | -145110.2 | [12 empty] | -1
| HSV - Práce a dodávky HSV | [5 empty] | -88054.62
| 61 - Úprava povrchů vnitřních | [5 empty] | -82490.5
| 96 - Bourání konstrukcí | [5 empty] | -2275.6
| 997 - Přesun sutě | [5 empty] | -1788.02
| 998 - Přesun hmot | [5 empty] | -1500.5
| PSV - Práce a dodávky PSV | [5 empty] | -57055.58
| 763 - Konstrukce suché výstavby | [5 empty] | -40841.93
| 784 - Dokončovací práce - malby a tapety | [5 empty] | -16213.65
SOUPIS PRACÍ
Stavba:
ZL2 - SO 01 - OBJEKT BEZ BYTU - Stavební úpravy a přístavba komunitního centra BÉTEL
Objekt:
OBJEKT - Změna č.5 - Sádrokartonové konstrukce - podhledy 1NP a 2NP
Soupis:
Méněpráce - Podhledy - Sádrokartony
Místo: |  |  | Bezručova čp.503, Chrastava |  |  | Datum: | 3.6.2020
Zadavatel: |  |  | Sbor JB v Chrastavě, Bezručova 503, 46331 Chrastav |  |  | Projektant: | FS Vision, s.r.o. IČ: 22792902
Zhotovitel: |  |  | TOMIVOS s.r.o. |  |  | Zpracovatel:
PČ | Typ | Kód | Popis | MJ | Množství | J.cena [CZK] | Cena celkem [CZK] | Cenová soustava |  |  | DPH | J. Nh [h] | Nh celkem [h] | J. hmotnost [t] | Hmotnost celkem [t] | J. suť [t] | Suť Celkem [t]
Náklady soupisu celkem | [6 empty] | -145110.2 | [5 empty] | 0 |  | -4.3767 |  | -1.2686 |  | D | -1 | [10 empty] | -145110.2
| D | HSV | Práce a dodávky HSV |  |  |  | -88054.62 | [5 empty] | 0 |  | -3.0009 |  | -1.1378 | 1 | D | 0 |  |  |  | ROZPOCET | [6 empty] | -88054.62
| D | 61 | Úprava povrchů vnitřních |  |  |  | -82490.5 | [5 empty] | 0 |  | -3.0009 |  | 0 | 1 | D | 1 |  |  |  | ROZPOCET | [6 empty] | -82490.5
1 | K | 611131121 | Penetrace akrylát-silikonová vnitřních stropů nanášená ručně | m2 | -284.45 | 55 | -15644.75 | CS ÚRS 2018 02 |  |  | základní | 0 | 0 | 0.00026 | -0.073957 | 0 | 0 | 4 | K | 2 |  |  |  | ROZPOCET | -15644.75 | 0 | 0 | 0 | 0 | 1 | -15644.75 | 4 | 457311729
| VV |  | -(9,02+53,2+24,87+30,68+10,64+9,02+7,47)"1NP stropy dle výkresu stávajícího stavu |  | -144.9 | [13 empty] | VV | 2 | 2 | True | 0 | ROZPOCET
| VV |  | 5,68"mč107 bude se provádět |  | 5.68 | [13 empty] | VV | 2 | 2 | True | 0 | ROZPOCET
| VV |  | -(9,13+8,92+12,12+29,48+58,09+11+9,02+7,47)"2NP stropy dle výkresu stávajícího stavu |  | -145.23 | [13 empty] | VV | 2 | 2 | True | 0 | ROZPOCET
| VV |  | Součet"nebude se provádět bude SDK |  | -284.45 | [13 empty] | VV | 2 | 4 | True | 1 | ROZPOCET
2 | K | 611311131 | Potažení vnitřních rovných stropů vápenným štukem tloušťky do 3 mm | m2 | -284.45 | 130 | -36978.5 | CS ÚRS 2018 02 |  |  | základní | 0 | 0 | 0.003 | -0.85335 | 0 | 0 | 4 | K | 2 |  |  |  | ROZPOCET | -36978.5 | 0 | 0 | 0 | 0 | 1 | -36978.5 | 4 | -708646149
| VV |  | -(9,02+53,2+24,87+30,68+10,64+9,02+7,47)"1NP stropy dle výkresu stávajícího stavu |  | -144.9 | [13 empty] | VV | 2 | 2 | True | 0 | ROZPOCET
| VV |  | 5,68"mč107 bude se provádět |  | 5.68 | [13 empty] | VV | 2 | 2 | True | 0 | ROZPOCET
| VV |  | -(9,13+8,92+12,12+29,48+58,09+11+9,02+7,47)"2NP stropy dle výkresu stávajícího stavu |  | -145.23 | [13 empty] | VV | 2 | 2 | True | 0 | ROZPOCET
| VV |  | Součet"nebude se provádět bude SDK |  | -284.45 | [13 empty] | VV | 2 | 4 | True | 1 | ROZPOCET
3 | K | 611325411 | Oprava vnitřní vápenocementové hladké omítky stropů v rozsahu plochy do 10% | m2 | -284.45 | 80 | -22756 | CS ÚRS 2018 02 |  |  | základní | 0 | 0 | 0.0051 | -1.4507 | 0 | 0 | 4 | K | 2 |  |  |  | ROZPOCET | -22756 | 0 | 0 | 0 | 0 | 1 | -22756 | 4 | 269406982
| VV |  | -(9,02+53,2+24,87+30,68+10,64+9,02+7,47)"1NP stropy dle výkresu stávajícího stavu |  | -144.9 | [13 empty] | VV | 2 | 2 | True | 0 | ROZPOCET
| VV |  | 5,68"mč107 bude se provádět |  | 5.68 | [13 empty] | VV | 2 | 2 | True | 0 | ROZPOCET
| VV |  | -(9,13+8,92+12,12+29,48+58,09+11+9,02+7,47)"2NP stropy dle výkresu stávajícího stavu |  | -145.23 | [13 empty] | VV | 2 | 2 | True | 0 | ROZPOCET
| VV |  | Součet"nebude se provádět, bude SDK |  | -284.45 | [13 empty] | VV | 2 | 4 | True | 1 | ROZPOCET
4 | K | 611325451 | Příplatek k cenám opravy vápenocementové omítky stropů za dalších 10 mm v rozsahu do 10% | m2 | -284.45 | 10 | -2844.5 | CS ÚRS 2018 02 |  |  | základní | 0 | 0 | 0.0021 | -0.59734 | 0 | 0 | 4 | K | 2 |  |  |  | ROZPOCET | -2844.5 | 0 | 0 | 0 | 0 | 1 | -2844.5 | 4 | -561976682
| VV |  | -284,45 |  | -284.45 | [13 empty] | VV | 2 | 2 | True | 1 | ROZPOCET
5 | K | 611995101 | Příplatek k cenám oprav povrchů za omítání stropu na pletivu v rozsahu opravované plochy do 10% | m2 | -284.45 | 15 | -4266.75 | CS ÚRS 2018 02 |  |  | základní | 0 | 0 | 9e-05 | -0.025601 | 0 | 0 | 4 | K | 2 |  |  |  | ROZPOCET | -4266.75 | 0 | 0 | 0 | 0 | 1 | -4266.75 | 4 | 720550307
| VV |  | -284,45 |  | -284.45 | [13 empty] | VV | 2 | 2 | True | 1 | ROZPOCET
| D | 96 | Bourání konstrukcí |  |  |  | -2275.6 | [5 empty] | 0 |  | 0 |  | -1.1378 | 1 | D | 1 |  |  |  | ROZPOCET | [6 empty] | -2275.6
6 | K | 978012121 | Otlučení vnitřní vápenné nebo vápenocementové omítky stropů rákosových v rozsahu do 10 % | m2 | -284.45 | 8 | -2275.6 | CS ÚRS 2018 02 |  |  | základní | 0 | 0 | 0 | 0 | 0.004 | -1.1378 | 4 | K | 2 |  |  |  | ROZPOCET | -2275.6 | 0 | 0 | 0 | 0 | 1 | -2275.6 | 4 | -2131460389
| VV |  | -(9,02+53,2+24,87+30,68+10,64+9,02+7,47)"1NP stropy dle výkresu stávajícího stavu |  | -144.9 | [13 empty] | VV | 2 | 2 | True | 0 | ROZPOCET
| VV |  | 5,68"mč107 bude se provádět |  | 5.68 | [13 empty] | VV | 2 | 2 | True | 0 | ROZPOCET
| VV |  | -(9,13+8,92+12,12+29,48+58,09+11+9,02+7,47)"2NP stropy dle výkresu stávajícího stavu |  | -145.23 | [13 empty] | VV | 2 | 2 | True | 0 | ROZPOCET
| VV |  | Součet"nebude se provádět, bude SDK |  | -284.45 | [13 empty] | VV | 2 | 4 | True | 1 | ROZPOCET
| D | 997 | Přesun sutě |  |  |  | -1788.02 | [5 empty] | 0 |  | 0 |  | 0 | 1 | D | 1 |  |  |  | ROZPOCET | [6 empty] | -1788.02
7 | K | 997013153 | Vnitrostaveništní doprava suti a vybouraných hmot pro budovy v do 12 m s omezením mechanizace | t | -1.269 | 918 | -1164.94 | CS ÚRS 2018 02 |  |  | základní | 0 | 0 | 0 | 0 | 0 | 0 | 4 | K | 2 |  |  |  | ROZPOCET | -1164.94 | 0 | 0 | 0 | 0 | 1 | -1164.94 | 4 | -495558618
8 | K | 997013501 | Odvoz suti a vybouraných hmot na skládku nebo meziskládku do 1 km se složením | t | -1.269 | 219 | -277.91 | CS ÚRS 2018 02 |  |  | základní | 0 | 0 | 0 | 0 | 0 | 0 | 4 | K | 2 |  |  |  | ROZPOCET | -277.91 | 0 | 0 | 0 | 0 | 1 | -277.91 | 4 | -190019372
9 | K | 997013509 | Příplatek k odvozu suti a vybouraných hmot na skládku ZKD 1 km přes 1 km | t | -17.766 | 8 | -142.13 | CS ÚRS 2018 02 |  |  | základní | 0 | 0 | 0 | 0 | 0 | 0 | 4 | K | 2 |  |  |  | ROZPOCET | -142.13 | 0 | 0 | 0 | 0 | 1 | -142.13 | 4 | 353665918
| VV |  | -1,269*14 "Přepočtené koeficientem množství |  | -17.766 | [13 empty] | VV | 2 | 2 | True | 1 | ROZPOCET
10 | K | 997013803 | Poplatek za uložení stavebního odpadu z keramických materiálů na skládce (skládkovné) | t | -1.269 | 160 | -203.04 | CS ÚRS 2018 02 |  |  | základní | 0 | 0 | 0 | 0 | 0 | 0 | 4 | K | 2 |  |  |  | ROZPOCET | -203.04 | 0 | 0 | 0 | 0 | 1 | -203.04 | 4 | -650526103
| D | 998 | Přesun hmot |  |  |  | -1500.5 | [5 empty] | 0 |  | 0 |  | 0 | 1 | D | 1 |  |  |  | ROZPOCET | [6 empty] | -1500.5
11 | K | 998017002 | Přesun hmot s omezením mechanizace pro budovy v do 12 m | t | -3.001 | 500 | -1500.5 | CS ÚRS 2018 02 |  |  | základní | 0 | 0 | 0 | 0 | 0 | 0 | 4 | K | 2 |  |  |  | ROZPOCET | -1500.5 | 0 | 0 | 0 | 0 | 1 | -1500.5 | 4 | 844738392
| D | PSV | Práce a dodávky PSV |  |  |  | -57055.58 | [5 empty] | 0 |  | -1.3757 |  | -0.13085 | 2 | D | 0 |  |  |  | ROZPOCET | [6 empty] | -57055.58
| D | 763 | Konstrukce suché výstavby |  |  |  | -40841.93 | [5 empty] | 0 |  | -1.0344 |  | 0 | 2 | D | 1 |  |  |  | ROZPOCET | [6 empty] | -40841.93
12 | K | 763131433 | SDK podhled deska 1xDF 15 TI 60 mm 50 kg/m3 dvouvrstvá spodní kce profil CD+UD | m2 | -50.391 | 749 | -37742.86 | CS ÚRS 2018 02 |  |  | základní | 0 | 0 | 0.02 | -1.0078 | 0 | 0 | 16 | K | 2 |  |  |  | ROZPOCET | -37742.86 | 0 | 0 | 0 | 0 | 1 | -37742.86 | 16 | 97091024
| VV |  | -(2,76*5,55+3,82*2,76)"1NP - SKp |  | -25.861 | [13 empty] | VV | 2 | 2 | True | 0 | ROZPOCET
| VV |  | -(40,95+17,22+8,42)*0"1PP - SKp - odečteno již ZL 1 vybourání stropu mezi 2 a 3.NP |  | 0 | [13 empty] | VV | 2 | 2 | True | 0 | ROZPOCET
| VV |  | -(10,33+14,2)"2NP |  | -24.53 | [13 empty] | VV | 2 | 2 | True | 0 | ROZPOCET
| VV |  | Součet |  | -50.391 | [13 empty] | VV | 2 | 4 | True | 1 | ROZPOCET
13 | K | 763131721 | SDK podhled skoková změna v do 0,5 m | m | -6.068 | 204 | -1237.87 | CS ÚRS 2018 02 |  |  | základní | 0 | 0 | 0.00438 | -0.026578 | 0 | 0 | 16 | K | 2 |  |  |  | ROZPOCET | -1237.87 | 0 | 0 | 0 | 0 | 1 | -1237.87 | 16 | 1141247472
| VV |  | -7,4*(0,5+0,32)"kastlík mč209 |  | -6.068 | [13 empty] | VV | 2 | 2 | True | 1 | ROZPOCET
14 | K | 998763302 | Přesun hmot tonážní pro sádrokartonové konstrukce v objektech v do 12 m | t | -1.034 | 1000 | -1034 | CS ÚRS 2018 02 |  |  | základní | 0 | 0 | 0 | 0 | 0 | 0 | 16 | K | 2 |  |  |  | ROZPOCET | -1034 | 0 | 0 | 0 | 0 | 1 | -1034 | 16 | -847895103
15 | K | 998763381 | Příplatek k přesunu hmot tonážní 763 SDK prováděný bez použití mechanizace | t | -1.034 | 800 | -827.2 | CS ÚRS 2018 02 |  |  | základní | 0 | 0 | 0 | 0 | 0 | 0 | 16 | K | 2 |  |  |  | ROZPOCET | -827.2 | 0 | 0 | 0 | 0 | 1 | -827.2 | 16 | 1535774808
| D | 784 | Dokončovací práce - malby a tapety |  |  |  | -16213.65 | [5 empty] | 0 |  | -0.34134 |  | -0.13085 | 2 | D | 1 |  |  |  | ROZPOCET | [6 empty] | -16213.65
16 | K | 784111011 | Obroušení podkladu omítnutého v místnostech výšky do 3,80 m | m2 | -284.45 | 10 | -2844.5 | CS ÚRS 2018 02 |  |  | základní | 0 | 0 | 0 | 0 | 0.00015 | -0.042667 | 16 | K | 2 |  |  |  | ROZPOCET | -2844.5 | 0 | 0 | 0 | 0 | 1 | -2844.5 | 16 | 5587099
| VV |  | -(9,02+53,2+24,87+30,68+10,64+9,02+7,47)"1NP stropy dle výkresu stávajícího stavu |  | -144.9 | [13 empty] | VV | 2 | 2 | True | 0 | ROZPOCET
| VV |  | 5,68"mč107 bude se provádět |  | 5.68 | [13 empty] | VV | 2 | 2 | True | 0 | ROZPOCET
| VV |  | -(9,13+8,92+12,12+29,48+58,09+11+9,02+7,47)"2NP stropy dle výkresu stávajícího stavu |  | -145.23 | [13 empty] | VV | 2 | 2 | True | 0 | ROZPOCET
| VV |  | Součet"nebude se provádět bude SDK |  | -284.45 | [13 empty] | VV | 2 | 4 | True | 1 | ROZPOCET
17 | K | 784121001 | Oškrabání malby v mísnostech výšky do 3,80 m | m2 | -284.45 | 25 | -7111.25 | CS ÚRS 2018 02 |  |  | základní | 0 | 0 | 0.001 | -0.28445 | 0.00031 | -0.088179 | 16 | K | 2 |  |  |  | ROZPOCET | -7111.25 | 0 | 0 | 0 | 0 | 1 | -7111.25 | 16 | -277231052
| VV |  | -284,45"dle obroušení |  | -284.45 | [13 empty] | VV | 2 | 2 | True | 1 | ROZPOCET
18 | K | 784121011 | Rozmývání podkladu po oškrabání malby v místnostech výšky do 3,80 m | m2 | -284.45 | 10 | -2844.5 | CS ÚRS 2018 02 |  |  | základní | 0 | 0 | 0 | 0 | 0 | 0 | 16 | K | 2 |  |  |  | ROZPOCET | -2844.5 | 0 | 0 | 0 | 0 | 1 | -2844.5 | 16 | 899587808
| VV |  | -284,45"dle obroušení |  | -284.45 | [13 empty] | VV | 2 | 2 | True | 1 | ROZPOCET
19 | K | 784181101 | Základní akrylátová jednonásobná penetrace podkladu v místnostech výšky do 3,80m | m2 | -284.45 | 12 | -3413.4 | CS ÚRS 2018 02 |  |  | základní | 0 | 0 | 0.0002 | -0.05689 | 0 | 0 | 16 | K | 2 |  |  |  | ROZPOCET | -3413.4 | 0 | 0 | 0 | 0 | 1 | -3413.4 | 16 | 574322399
| VV |  | -284,45 |  | -284.45 | [13 empty] | VV | 2 | 2 | True | 1 | ROZPOCET

## Vícepráce - Podhledy - Sá...
[9 empty] | >> skryté sloupce << | [10 empty] | {8e4717c4-f43b-4681-80ce-faa176a8a39d}
2
| KRYCÍ LIST SOUPISU PRACÍ | [8 empty] | v --- níže se nacházejí doplnkové a pomocné údaje k sestavám --- v | [9 empty] | False
Stavba:
ZL2 - SO 01 - OBJEKT BEZ BYTU - Stavební úpravy a přístavba komunitního centra BÉTEL
Objekt:
OBJEKT - Změna č.5 - Sádrokartonové konstrukce - podhledy 1NP a 2NP
Soupis:
Vícepráce - Podhledy - Sádrokartony
| KSO: |  |  |  |  | CC-CZ:
| Místo: |  | Bezručova čp.503, Chrastava |  |  | Datum: | 3.6.2020
| Zadavatel: |  |  |  |  | IČ:
|  | Sbor JB v Chrastavě, Bezručova 503, 46331 Chrastav |  |  |  | DIČ:
| Zhotovitel: |  |  |  |  | IČ: | 03210910
|  | TOMIVOS s.r.o. |  |  |  | DIČ: | CZ03210910
| Projektant: |  |  |  |  | IČ:
|  | FS Vision, s.r.o. IČ: 22792902 |  |  |  | DIČ:
| Zpracovatel: |  |  |  |  | IČ:
DIČ:
Poznámka:
| Cena bez DPH | [5 empty] | 172723.29
|  |  | Základ daně |  |  | Sazba daně | Výše daně
| DPH | základní | 172723.29 |  |  | 21% | 36271.89
|  | snížená | 0 |  |  | 15% | 0
|  | zákl. přenesená | 0 |  |  | 21% | 0
|  | sníž. přenesená | 0 |  |  | 15% | 0
|  | nulová | 0 |  |  | 0% | 0
| Cena s DPH |  |  | v | CZK |  | 208995.18
| Projektant |  |  | Zpracovatel
| Datum a podpis: |  | Razítko | Datum a podpis: |  |  | Razítko
| Objednavatel |  |  | Zhotovitel
| Datum a podpis: |  | Razítko | Datum a podpis: |  |  | Razítko
REKAPITULACE ČLENĚNÍ SOUPISU PRACÍ
Stavba:
ZL2 - SO 01 - OBJEKT BEZ BYTU - Stavební úpravy a přístavba komunitního centra BÉTEL
Objekt:
OBJEKT - Změna č.5 - Sádrokartonové konstrukce - podhledy 1NP a 2NP
Soupis:
Vícepráce - Podhledy - Sádrokartony
Místo: |  |  | Bezručova čp.503, Chrastava |  |  | Datum: | 3.6.2020
Zadavatel: |  |  | Sbor JB v Chrastavě, Bezručova 503, 46331 Chrastav |  |  | Projektant: | FS Vision, s.r.o. IČ: 22792902
Zhotovitel: |  |  | TOMIVOS s.r.o. |  |  | Zpracovatel:
Kód dílu - Popis | [6 empty] | Cena celkem [CZK]
Náklady ze soupisu prací | [6 empty] | 172723.29 | [13 empty] | -1
| HSV - Práce a dodávky HSV | [5 empty] | 876.18
| 997 - Přesun sutě | [5 empty] | 876.18
| PSV - Práce a dodávky PSV | [5 empty] | 171847.11
| 714 - Akustická a protiotřesová opatření | [5 empty] | 17818.59
| 763 - Konstrukce suché výstavby | [5 empty] | 154028.52
SOUPIS PRACÍ
Stavba:
ZL2 - SO 01 - OBJEKT BEZ BYTU - Stavební úpravy a přístavba komunitního centra BÉTEL
Objekt:
OBJEKT - Změna č.5 - Sádrokartonové konstrukce - podhledy 1NP a 2NP
Soupis:
Vícepráce - Podhledy - Sádrokartony
Místo: |  |  | Bezručova čp.503, Chrastava |  |  | Datum: | 3.6.2020
Zadavatel: |  |  | Sbor JB v Chrastavě, Bezručova 503, 46331 Chrastav |  |  | Projektant: | FS Vision, s.r.o. IČ: 22792902
Zhotovitel: |  |  | TOMIVOS s.r.o. |  |  | Zpracovatel:
PČ | Typ | Kód | Popis | MJ | Množství | J.cena [CZK] | Cena celkem [CZK] | Cenová soustava |  |  | DPH | J. Nh [h] | Nh celkem [h] | J. hmotnost [t] | Hmotnost celkem [t] | J. suť [t] | Suť Celkem [t]
Náklady soupisu celkem | [6 empty] | 172723.29 | [5 empty] | 207.2708 |  | 3.0023 |  | 0.37273 |  |  | D | -1 | [10 empty] | 172723.29
| D | HSV | Práce a dodávky HSV |  |  |  | 876.18 | [5 empty] | 0 |  | 0 |  | 0 |  | 1 | D | 0 |  |  |  | ROZPOCET | [6 empty] | 876.18
| D | 997 | Přesun sutě |  |  |  | 876.18 | [5 empty] | 0 |  | 0 |  | 0 |  | 1 | D | 1 |  |  |  | ROZPOCET | [6 empty] | 876.18
1 | K | 997013153 | Vnitrostaveništní doprava suti a vybouraných hmot pro budovy v do 12 m s omezením mechanizace | t | 0.373 | 918 | 342.41 | CS ÚRS 2018 02 |  |  | základní | 0 | 0 | 0 | 0 | 0 | 0 |  | 4 | K | 2 |  |  |  | ROZPOCET | 342.41 | 0 | 0 | 0 | 0 | 1 | 342.41 | 4 | -495558618
2 | K | 997013501 | Odvoz suti a vybouraných hmot na skládku nebo meziskládku do 1 km se složením | t | 0.373 | 219 | 81.69 | CS ÚRS 2018 02 |  |  | základní | 0 | 0 | 0 | 0 | 0 | 0 |  | 4 | K | 2 |  |  |  | ROZPOCET | 81.69 | 0 | 0 | 0 | 0 | 1 | 81.69 | 4 | -190019372
3 | K | 997013509 | Příplatek k odvozu suti a vybouraných hmot na skládku ZKD 1 km přes 1 km | t | 5.222 | 8 | 41.78 | CS ÚRS 2018 02 |  |  | základní | 0 | 0 | 0 | 0 | 0 | 0 |  | 4 | K | 2 |  |  |  | ROZPOCET | 41.78 | 0 | 0 | 0 | 0 | 1 | 41.78 | 4 | 353665918
| VV |  | 0,373*14 "Přepočtené koeficientem množství |  | 5.222 | [14 empty] | VV | 2 | 2 | True | 1 | ROZPOCET
4 | K | 997013831 | Poplatek za uložení stavebního směsného odpadu na skládce (skládkovné) | t | 0.373 | 1100 | 410.3 |  |  |  | základní | 0 | 0 | 0 | 0 | 0 | 0 |  | 4 | K | 2 |  |  |  | ROZPOCET | 410.3 | 0 | 0 | 0 | 0 | 1 | 410.3 | 4 | -942167295
| D | PSV | Práce a dodávky PSV |  |  |  | 171847.11 | [5 empty] | 207.2708 |  | 3.0023 |  | 0.37273 |  | 2 | D | 0 |  |  |  | ROZPOCET | [6 empty] | 171847.11
| D | 714 | Akustická a protiotřesová opatření |  |  |  | 17818.59 | [5 empty] | 7.8249 |  | 0.040199 |  | 0 |  | 2 | D | 1 |  |  |  | ROZPOCET | [6 empty] | 17818.59
5 | K | 714121032 | Montáž akustických minerálních panelů podstropních omyvatelných zavěšených na rošt s antikorozní úpravou s klipy proti vyražení panelů | m2 | 10.543 | 695 | 7327.39 | CS ÚRS 2016 02 |  |  | základní | 0.728 | 7.6753 | 0.00201 | 0.021191 | 0 | 0 | Byla použita položka v CÚ 2016/II, protože po konzultaci s ÚRS tato položka omylem vypadla z ceníků a bude opět dodána v následných aktualizacích....Dle názoru žadatele je pro doklad ceny je lepší použít starší databázi ÚRS než složitě vytvářet nejasnou kalkulaci. | 16 | K | 2 |  |  |  | ROZPOCET | 7327.39 | 0 | 0 | 0 | 0 | 1 | 7327.39 | 16 | 503878019
| VV |  | 3,82*2,76"mč106Montáž akustických minerálních panelů podstropních omyvatelných zavěšených na rošt s antikorozní úpravou polozapuštěný s klipy proti vy |  | 10.543 | [14 empty] | VV | 2 | 2 | True | 1 | ROZPOCET
6 | M | 59036122 | panel akustický pro vlhké prostory, barvená hrana, bílá, tl 20mm | m2 | 14.4 | 723 | 10411.2 | CS ÚRS 2020 01 |  |  | základní | 0 | 0 | 0.00132 | 0.019008 | 0 | 0 |  | 32 | M | 2 |  |  |  | ROZPOCET | 10411.2 | 0 | 0 | 0 | 0 | 1 | 10411.2 | 16 | 1017098445
| VV |  | 14,4"je nutné koupit 4 balení po 3,6m2 |  | 14.4 | [14 empty] | VV | 2 | 2 | True | 1 | ROZPOCET
7 | K | 998714102 | Přesun hmot tonážní pro akustická a protiotřesová opatření v objektech v do 12 m | t | 0.04 | 1000 | 40 | CS ÚRS 2020 01 |  |  | základní | 2.31 | 0.0924 | 0 | 0 | 0 | 0 | cena opravena na cenu dle SOD | 16 | K | 2 |  |  |  | ROZPOCET | 40 | 0 | 0 | 0 | 0 | 1 | 40 | 16 | 1203168485
8 | K | 998714181 | Příplatek k přesunu hmot tonážní 714 prováděný bez použití mechanizace | t | 0.04 | 1000 | 40 | CS ÚRS 2020 01 |  |  | základní | 1.43 | 0.0572 | 0 | 0 | 0 | 0 | cena opravena na cenu dle SOD | 16 | K | 2 |  |  |  | ROZPOCET | 40 | 0 | 0 | 0 | 0 | 1 | 40 | 16 | -2024882899
| D | 763 | Konstrukce suché výstavby |  |  |  | 154028.52 | [5 empty] | 199.4459 |  | 2.9621 |  | 0.37273 |  | 2 | D | 1 |  |  |  | ROZPOCET | [6 empty] | 154028.52
9 | K | 763131411 | SDK podhled desky 1xA 12,5 bez TI dvouvrstvá spodní kce profil CD+UD | m2 | 146.527 | 623 | 91286.32 | CS ÚRS 2018 02 |  |  | základní | 0.968 | 141.8381 | 0.01223 | 1.792 | 0 | 0 |  | 16 | K | 2 |  |  |  | ROZPOCET | 91286.32 | 0 | 0 | 0 | 0 | 1 | 91286.32 | 16 | -1094177918
| VV |  | 9,04"mč103 |  | 9.04 | [14 empty] | VV | 2 | 2 | True | 0 | ROZPOCET
| VV |  | 35,64"mč110 |  | 35.64 | [14 empty] | VV | 2 | 2 | True | 0 | ROZPOCET
| VV |  | 3,4"mč105 |  | 3.4 | [14 empty] | VV | 2 | 2 | True | 0 | ROZPOCET
| VV |  | 3,43*2,76"mč104 v nové přístavbě |  | 9.467 | [14 empty] | VV | 2 | 2 | True | 0 | ROZPOCET
| VV |  | Mezisoučet"1NP |  | 57.547 | [14 empty] | VV | 2 | 3 | True | 0 | ROZPOCET
| VV |  | 9,21+12,12+10,33+14,2+11"mč203,204,205,206,210 |  | 56.86 | [14 empty] | VV | 2 | 2 | True | 0 | ROZPOCET
| VV |  | 4,4*7,3"mč209 část |  | 32.12 | [14 empty] | VV | 2 | 2 | True | 0 | ROZPOCET
| VV |  | Mezisoučet"2NP |  | 88.98 | [14 empty] | VV | 2 | 3 | True | 0 | ROZPOCET
| VV |  | Součet |  | 146.527 | [14 empty] | VV | 2 | 4 | True | 1 | ROZPOCET
10 | K | 763131441 | SDK podhled desky 2xDF 12,5 bez TI dvouvrstvá spodní kce profil CD+UD | m2 | 21.658 | 816 | 17672.93 | CS ÚRS 2018 02 |  |  | základní | 1.148 | 24.8634 | 0.02515 | 0.5447 | 0 | 0 |  | 16 | K | 2 |  |  |  | ROZPOCET | 17672.93 | 0 | 0 | 0 | 0 | 1 | 17672.93 | 16 | -1855612039
| VV |  | 4,165*5,2"mč.104 kuchyňská část |  | 21.658 | [14 empty] | VV | 2 | 2 | True | 1 | ROZPOCET
12 | K | 763131451 | SDK podhled deska 1xH2 12,5 bez TI dvouvrstvá spodní kce profil CD+UD | m2 | 19.742 | 658 | 12990.24 | CS ÚRS 2018 02 |  |  | základní | 0 | 0 | 0.01254 | 0.24756 | 0 | 0 |  | 16 | K | 2 |  |  |  | ROZPOCET | 12990.24 | 0 | 0 | 0 | 0 | 1 | 12990.24 | 16 | 463286314
| VV |  | 2,43+7,31+4,91+1,12"mč108,109,111,112 |  | 15.77 | [14 empty] | VV | 2 | 2 | True | 0 | ROZPOCET
| VV |  | 2,46+2,65+4,93"mč212,214,215 |  | 10.04 | [14 empty] | VV | 2 | 2 | True | 0 | ROZPOCET
| VV |  | -7,4*(0,5+0,32)"kastlík mč209 |  | -6.068 | [14 empty] | VV | 2 | 2 | True | 0 | ROZPOCET
| VV |  | Součet |  | 19.742 | [14 empty] | VV | 2 | 4 | True | 1 | ROZPOCET
13 | K | 763131714 | SDK podhled základní penetrační nátěr | m2 | 191.348 | 24 | 4592.35 | CS ÚRS 2018 02 |  |  | základní | 0 | 0 | 0.0001 | 0.019135 | 0 | 0 |  | 16 | K | 2 |  |  |  | ROZPOCET | 4592.35 | 0 | 0 | 0 | 0 | 1 | 4592.35 | 16 | -1167302637
| VV |  | 146,527-50,391+21,658+19,742" navýšení SDK |  | 137.536 | [14 empty] | VV | 2 | 2 | True | 0 | ROZPOCET
| VV |  | 53,812"na opravený SDK v 1NP |  | 53.812 | [14 empty] | VV | 2 | 2 | True | 0 | ROZPOCET
| VV |  | Součet |  | 191.348 | [14 empty] | VV | 2 | 4 | True | 1 | ROZPOCET
14 | K | 763131752 | Montáž jedné vrstvy tepelné izolace do SDK podhledu | m2 | 59.384 | 39.7 | 2357.54 | CS ÚRS 2020 01 |  |  | základní | 0.11 | 6.5322 | 0 | 0 | 0 | 0 |  | 16 | K | 2 |  |  |  | ROZPOCET | 2357.54 | 0 | 0 | 0 | 0 | 1 | 2357.54 | 16 | 1840139866
| VV |  | 4,81*5,9+5,3*5,85"do stropu mezi 2 a 3NP pod I nosníky |  | 59.384 | [14 empty] | VV | 2 | 2 | True | 1 | ROZPOCET
15 | M | 63150968 | pás tepelně izolační příčkový akustický λ=0,036-0,037 tl 100mm | m2 | 60.572 | 84.8 | 5136.51 | CS ÚRS 2020 01 |  |  | základní | 0 | 0 | 0.0045 | 0.27257 | 0 | 0 |  | 32 | M | 2 |  |  |  | ROZPOCET | 5136.51 | 0 | 0 | 0 | 0 | 1 | 5136.51 | 16 | -826236601
| VV |  | 59,384*1,02 'Přepočtené koeficientem množství |  | 60.572 | [14 empty] | VV | 2 | 2 | False | 1 | ROZPOCET
16 | K | 763131761 | Příplatek k SDK podhledu za plochu do 3 m2 jednotlivě | m2 | 2.592 | 50 | 129.6 | CS ÚRS 2018 02 |  |  | základní | 0 | 0 | 0 | 0 | 0 | 0 |  | 16 | K | 2 |  |  |  | ROZPOCET | 129.6 | 0 | 0 | 0 | 0 | 1 | 129.6 | 16 | -2042262723
| VV |  | 2,43+1,12"mč108,109,111,112 |  | 3.55 | [14 empty] | VV | 2 | 2 | True | 0 | ROZPOCET
| VV |  | 2,46+2,65"mč212,214,215 |  | 5.11 | [14 empty] | VV | 2 | 2 | True | 0 | ROZPOCET
| VV |  | -7,4*(0,5+0,32)"kastlík mč209 |  | -6.068 | [14 empty] | VV | 2 | 2 | True | 0 | ROZPOCET
| VV |  | Součet"navýšení dle nových výměr |  | 2.592 | [14 empty] | VV | 2 | 4 | True | 1 | ROZPOCET
17 | K | 763131772 | Příplatek k SDK podhledu za rovinnost kvality Q4 | m2 | 53.812 | 237 | 12753.44 | CS ÚRS 2020 01 |  |  | základní | 0.405 | 21.7939 | 0.0016 | 0.086099 | 0 | 0 |  | 16 | K | 2 |  |  |  | ROZPOCET | 12753.44 | 0 | 0 | 0 | 0 | 1 | 12753.44 | 16 | -1554658527
| VV |  | 5,5*5,3+4,18*5,9"oprava stávajícího SDK v 1NP mč.104 bez kuchyně |  | 53.812 | [14 empty] | VV | 2 | 2 | True | 1 | ROZPOCET
18 | K | 763131821 | Demontáž SDK podhledu s dvouvrstvou nosnou kcí z ocelových profilů opláštění jednoduché | m2 | 21.658 | 73.7 | 1596.19 | CS ÚRS 2020 01 |  |  | základní | 0.204 | 4.4182 | 0 | 0 | 0.01721 | 0.37273 |  | 16 | K | 2 |  |  |  | ROZPOCET | 1596.19 | 0 | 0 | 0 | 0 | 1 | 1596.19 | 16 | -1454796933
| VV |  | 4,165*5,2"mč.104 kuchyňská část |  | 21.658 | [14 empty] | VV | 2 | 2 | True | 1 | ROZPOCET
19 | K | 998763302 | Přesun hmot tonážní pro sádrokartonové konstrukce v objektech v do 12 m | t | 3.063 | 1000 | 3063 | CS ÚRS 2018 02 |  |  | základní | 0 | 0 | 0 | 0 | 0 | 0 |  | 16 | K | 2 |  |  |  | ROZPOCET | 3063 | 0 | 0 | 0 | 0 | 1 | 3063 | 16 | -847895103
20 | K | 998763381 | Příplatek k přesunu hmot tonážní 763 SDK prováděný bez použití mechanizace | t | 3.063 | 800 | 2450.4 | CS ÚRS 2018 02 |  |  | základní | 0 | 0 | 0 | 0 | 0 | 0 |  | 16 | K | 2 |  |  |  | ROZPOCET | 2450.4 | 0 | 0 | 0 | 0 | 1 | 2450.4 | 16 | 1535774808

## Méněpráce - SDK - ostatní
[9 empty] | >> skryté sloupce << | [10 empty] | {dbcb7120-7ecd-4e24-9628-bb7de12f903f}
2
| KRYCÍ LIST SOUPISU PRACÍ | [8 empty] | v --- níže se nacházejí doplnkové a pomocné údaje k sestavám --- v | [9 empty] | False
Stavba:
ZL2 - SO 01 - OBJEKT BEZ BYTU - Stavební úpravy a přístavba komunitního centra BÉTEL
Objekt:
OBJEKT - Změna č.6 - Sádrokakartonové konstrukce - ostatní - podkroví, nové příčky apod.
Soupis:
Méněpráce - SDK - ostatní
| KSO: |  |  |  |  | CC-CZ:
| Místo: |  | Bezručova čp.503, Chrastava |  |  | Datum: | 3.6.2020
| Zadavatel: |  |  |  |  | IČ:
|  | Sbor JB v Chrastavě, Bezručova 503, 46331 Chrastav |  |  |  | DIČ:
| Zhotovitel: |  |  |  |  | IČ: | 03210910
|  | TOMIVOS s.r.o. |  |  |  | DIČ: | CZ03210910
| Projektant: |  |  |  |  | IČ:
|  | FS Vision, s.r.o. IČ: 22792902 |  |  |  | DIČ:
| Zpracovatel: |  |  |  |  | IČ:
DIČ:
Poznámka:
| Cena bez DPH | [5 empty] | -148343.76
|  |  | Základ daně |  |  | Sazba daně | Výše daně
| DPH | základní | -148343.76 |  |  | 21% | -31152.19
|  | snížená | 0 |  |  | 15% | 0
|  | zákl. přenesená | 0 |  |  | 21% | 0
|  | sníž. přenesená | 0 |  |  | 15% | 0
|  | nulová | 0 |  |  | 0% | 0
| Cena s DPH |  |  | v | CZK |  | -179495.95
| Projektant |  |  | Zpracovatel
| Datum a podpis: |  | Razítko | Datum a podpis: |  |  | Razítko
| Objednavatel |  |  | Zhotovitel
| Datum a podpis: |  | Razítko | Datum a podpis: |  |  | Razítko
REKAPITULACE ČLENĚNÍ SOUPISU PRACÍ
Stavba:
ZL2 - SO 01 - OBJEKT BEZ BYTU - Stavební úpravy a přístavba komunitního centra BÉTEL
Objekt:
OBJEKT - Změna č.6 - Sádrokakartonové konstrukce - ostatní - podkroví, nové příčky apod.
Soupis:
Méněpráce - SDK - ostatní
Místo: |  |  | Bezručova čp.503, Chrastava |  |  | Datum: | 3.6.2020
Zadavatel: |  |  | Sbor JB v Chrastavě, Bezručova 503, 46331 Chrastav |  |  | Projektant: | FS Vision, s.r.o. IČ: 22792902
Zhotovitel: |  |  | TOMIVOS s.r.o. |  |  | Zpracovatel:
Kód dílu - Popis | [6 empty] | Cena celkem [CZK]
Náklady ze soupisu prací | [6 empty] | -148343.76 | [13 empty] | -1
| PSV - Práce a dodávky PSV | [5 empty] | -148343.76
| 763 - Konstrukce suché výstavby | [5 empty] | -148343.76
SOUPIS PRACÍ
Stavba:
ZL2 - SO 01 - OBJEKT BEZ BYTU - Stavební úpravy a přístavba komunitního centra BÉTEL
Objekt:
OBJEKT - Změna č.6 - Sádrokakartonové konstrukce - ostatní - podkroví, nové příčky apod.
Soupis:
Méněpráce - SDK - ostatní
Místo: |  |  | Bezručova čp.503, Chrastava |  |  | Datum: | 3.6.2020
Zadavatel: |  |  | Sbor JB v Chrastavě, Bezručova 503, 46331 Chrastav |  |  | Projektant: | FS Vision, s.r.o. IČ: 22792902
Zhotovitel: |  |  | TOMIVOS s.r.o. |  |  | Zpracovatel:
PČ | Typ | Kód | Popis | MJ | Množství | J.cena [CZK] | Cena celkem [CZK] | Cenová soustava |  |  | DPH | J. Nh [h] | Nh celkem [h] | J. hmotnost [t] | Hmotnost celkem [t] | J. suť [t] | Suť Celkem [t]
Náklady soupisu celkem | [6 empty] | -148343.76 | [5 empty] | 0 |  | -2.871 |  | 0 |  |  | D | -1 | [7 empty] | -148343.76
| D | PSV | Práce a dodávky PSV |  |  |  | -148343.76 | [5 empty] | 0 |  | -2.871 |  | 0 |  | 2 | D | 0 | ROZPOCET | [6 empty] | -148343.76
| D | 763 | Konstrukce suché výstavby |  |  |  | -148343.76 | [5 empty] | 0 |  | -2.871 |  | 0 |  | 2 | D | 1 | ROZPOCET | [6 empty] | -148343.76
1 | K | 763161720 | SDK podkroví deska 1xDF 12,5 TI 200 mm dvouvrstvá spodní kce profil CD+UD | m2 | -141.57 | 1028 | -145533.96 | CS ÚRS 2018 02 |  |  | základní | 0 | 0 | 0.02028 | -2.871 | 0 | 0 | nově oceněno metodicky správně…tj. nahrazena celá nová skladba, NE pouze záměna desky (původní deska nebyla v SOD specifikována - problémový odpočet) | 4 | K | 2 | ROZPOCET | -145533.96 | 0 | 0 | 0 | 0 | 1 | -145533.96 | 4 | 56930388
3 | K | 998763302 | Přesun hmot tonážní pro sádrokartonové konstrukce v objektech v do 12 m | t | -1.561 | 1000 | -1561 | CS ÚRS 2018 02 |  |  | základní | 0 | 0 | 0 | 0 | 0 | 0 |  | 16 | K | 2 | ROZPOCET | -1561 | 0 | 0 | 0 | 0 | 1 | -1561 | 16 | -847895103
4 | K | 998763381 | Příplatek k přesunu hmot tonážní 763 SDK prováděný bez použití mechanizace | t | -1.561 | 800 | -1248.8 | CS ÚRS 2018 02 |  |  | základní | 0 | 0 | 0 | 0 | 0 | 0 |  | 16 | K | 2 | ROZPOCET | -1248.8 | 0 | 0 | 0 | 0 | 1 | -1248.8 | 16 | 1535774808

## Vícepráce - SDK - ostatní
[9 empty] | >> skryté sloupce << | [10 empty] | {b57fdf52-a107-41e5-965e-e5be7a8f8336}
2
| KRYCÍ LIST SOUPISU PRACÍ | [8 empty] | v --- níže se nacházejí doplnkové a pomocné údaje k sestavám --- v | [9 empty] | False
Stavba:
ZL2 - SO 01 - OBJEKT BEZ BYTU - Stavební úpravy a přístavba komunitního centra BÉTEL
Objekt:
OBJEKT - Změna č.6 - Sádrokakartonové konstrukce - ostatní - podkroví, nové příčky apod.
Soupis:
Vícepráce - SDK - ostatní
| KSO: |  |  |  |  | CC-CZ:
| Místo: |  | Bezručova čp.503, Chrastava |  |  | Datum: | 3.6.2020
| Zadavatel: |  |  |  |  | IČ:
|  | Sbor JB v Chrastavě, Bezručova 503, 46331 Chrastav |  |  |  | DIČ:
| Zhotovitel: |  |  |  |  | IČ: | 03210910
|  | TOMIVOS s.r.o. |  |  |  | DIČ: | CZ03210910
| Projektant: |  |  |  |  | IČ:
|  | FS Vision, s.r.o. IČ: 22792902 |  |  |  | DIČ:
| Zpracovatel: |  |  |  |  | IČ:
DIČ:
Poznámka:
| Cena bez DPH | [5 empty] | 265392.74
|  |  | Základ daně |  |  | Sazba daně | Výše daně
| DPH | základní | 265392.74 |  |  | 21% | 55732.48
|  | snížená | 0 |  |  | 15% | 0
|  | zákl. přenesená | 0 |  |  | 21% | 0
|  | sníž. přenesená | 0 |  |  | 15% | 0
|  | nulová | 0 |  |  | 0% | 0
| Cena s DPH |  |  | v | CZK |  | 321125.22
| Projektant |  |  | Zpracovatel
| Datum a podpis: |  | Razítko | Datum a podpis: |  |  | Razítko
| Objednavatel |  |  | Zhotovitel
| Datum a podpis: |  | Razítko | Datum a podpis: |  |  | Razítko
REKAPITULACE ČLENĚNÍ SOUPISU PRACÍ
Stavba:
ZL2 - SO 01 - OBJEKT BEZ BYTU - Stavební úpravy a přístavba komunitního centra BÉTEL
Objekt:
OBJEKT - Změna č.6 - Sádrokakartonové konstrukce - ostatní - podkroví, nové příčky apod.
Soupis:
Vícepráce - SDK - ostatní
Místo: |  |  | Bezručova čp.503, Chrastava |  |  | Datum: | 3.6.2020
Zadavatel: |  |  | Sbor JB v Chrastavě, Bezručova 503, 46331 Chrastav |  |  | Projektant: | FS Vision, s.r.o. IČ: 22792902
Zhotovitel: |  |  | TOMIVOS s.r.o. |  |  | Zpracovatel:
Kód dílu - Popis | [6 empty] | Cena celkem [CZK]
Náklady ze soupisu prací | [6 empty] | 265392.74 | [13 empty] | -1
| HSV - Práce a dodávky HSV | [5 empty] | 605.18
| 997 - Přesun sutě | [5 empty] | 605.18
| PSV - Práce a dodávky PSV | [5 empty] | 264787.56
| 763 - Konstrukce suché výstavby | [5 empty] | 263662.56
| 766 - Konstrukce truhlářské | [5 empty] | 1125
SOUPIS PRACÍ
Stavba:
ZL2 - SO 01 - OBJEKT BEZ BYTU - Stavební úpravy a přístavba komunitního centra BÉTEL
Objekt:
OBJEKT - Změna č.6 - Sádrokakartonové konstrukce - ostatní - podkroví, nové příčky apod.
Soupis:
Vícepráce - SDK - ostatní
Místo: |  |  | Bezručova čp.503, Chrastava |  |  | Datum: | 3.6.2020
Zadavatel: |  |  | Sbor JB v Chrastavě, Bezručova 503, 46331 Chrastav |  |  | Projektant: | FS Vision, s.r.o. IČ: 22792902
Zhotovitel: |  |  | TOMIVOS s.r.o. |  |  | Zpracovatel:
PČ | Typ | Kód | Popis | MJ | Množství | J.cena [CZK] | Cena celkem [CZK] | Cenová soustava |  |  | DPH | J. Nh [h] | Nh celkem [h] | J. hmotnost [t] | Hmotnost celkem [t] | J. suť [t] | Suť Celkem [t]
Náklady soupisu celkem | [6 empty] | 265392.74 | [5 empty] | 307.4049 |  | 5.461 |  | 0.36731 |  |  | D | -1 | [10 empty] | 265392.74
| D | HSV | Práce a dodávky HSV |  |  |  | 605.18 | [5 empty] | 0 |  | 0 |  | 0 |  | 1 | D | 0 |  |  |  | ROZPOCET | [6 empty] | 605.18
| D | 997 | Přesun sutě |  |  |  | 605.18 | [5 empty] | 0 |  | 0 |  | 0 |  | 1 | D | 1 |  |  |  | ROZPOCET | [6 empty] | 605.18
1 | K | 997013153 | Vnitrostaveništní doprava suti a vybouraných hmot pro budovy v do 12 m s omezením mechanizace | t | 0.367 | 918 | 336.91 | CS ÚRS 2018 02 |  |  | základní | 0 | 0 | 0 | 0 | 0 | 0 |  | 4 | K | 2 |  |  |  | ROZPOCET | 336.91 | 0 | 0 | 0 | 0 | 1 | 336.91 | 4 | -495558618
2 | K | 997013501 | Odvoz suti a vybouraných hmot na skládku nebo meziskládku do 1 km se složením | t | 0.367 | 219 | 80.37 | CS ÚRS 2018 02 |  |  | základní | 0 | 0 | 0 | 0 | 0 | 0 |  | 4 | K | 2 |  |  |  | ROZPOCET | 80.37 | 0 | 0 | 0 | 0 | 1 | 80.37 | 4 | -190019372
3 | K | 997013509 | Příplatek k odvozu suti a vybouraných hmot na skládku ZKD 1 km přes 1 km | t | 5.138 | 8 | 41.1 | CS ÚRS 2018 02 |  |  | základní | 0 | 0 | 0 | 0 | 0 | 0 |  | 4 | K | 2 |  |  |  | ROZPOCET | 41.1 | 0 | 0 | 0 | 0 | 1 | 41.1 | 4 | 353665918
| VV |  | 0,367*14 "Přepočtené koeficientem množství |  | 5.138 | [14 empty] | VV | 2 | 2 | True | 1 | ROZPOCET
4 | K | 997013811 | Poplatek za uložení stavebního dřevěného odpadu na skládce (skládkovné) | t | 0.367 | 400 | 146.8 | CS ÚRS 2018 02 |  |  | základní | 0 | 0 | 0 | 0 | 0 | 0 |  | 4 | K | 2 |  |  |  | ROZPOCET | 146.8 | 0 | 0 | 0 | 0 | 1 | 146.8 | 4 | 1622694205
| D | PSV | Práce a dodávky PSV |  |  |  | 264787.56 | [5 empty] | 307.4049 |  | 5.461 |  | 0.36731 |  | 2 | D | 0 |  |  |  | ROZPOCET | [6 empty] | 264787.56
| D | 763 | Konstrukce suché výstavby |  |  |  | 263662.56 | [5 empty] | 307.4049 |  | 5.461 |  | 0 |  | 2 | D | 1 |  |  |  | ROZPOCET | [6 empty] | 263662.56
5 | K | 763111314 | SDK příčka tl 100 mm profil CW+UW 75 desky 1xA 12,5 TI 60 mm EI 30 Rw 47 DB | m2 | 19.29 | 743 | 14332.47 | CS ÚRS 2018 02 |  |  | základní | 0 | 0 | 0.02503 | 0.48283 | 0 | 0 |  | 16 | K | 2 |  |  |  | ROZPOCET | 14332.47 | 0 | 0 | 0 | 0 | 1 | 14332.47 | 16 | 232667635
| VV |  | 4,2*2,75"příčka mezi místnostmi 204,208 - místo vybourané zděné |  | 11.55 | [14 empty] | VV | 2 | 2 | True | 0 | ROZPOCET
| VV |  | 0,75*3,76+4,1*2,4/2"mezi mč.313 a 314 |  | 7.74 | [14 empty] | VV | 2 | 2 | True | 0 | ROZPOCET
| VV |  | Součet |  | 19.29 | [14 empty] | VV | 2 | 4 | True | 1 | ROZPOCET
6 | K | 763111333 | SDK příčka tl 100 mm profil CW+UW 75 desky 1xH2 12,5 TI 60 mm EI 30 Rw 45 dB | m2 | 2.311 | 847 | 1957.42 | CS ÚRS 2018 02 |  |  | základní | 0.999 | 2.3087 | 0.02566 | 0.0593 | 0 | 0 |  | 16 | K | 2 |  |  |  | ROZPOCET | 1957.42 | 0 | 0 | 0 | 0 | 1 | 1957.42 | 16 | -1637144995
| VV |  | 1,7*2,75-0,6*1,97*2"SDK příčka v mč.213 - nová z důvodu nutnosti jejího posunutí pro velikost WC |  | 2.311 | [14 empty] | VV | 2 | 2 | True | 1 | ROZPOCET
7 | K | 763111717 | SDK příčka základní penetrační nátěr | m2 | 21.601 | 42 | 907.24 | CS ÚRS 2018 02 |  |  | základní | 0 | 0 | 0.0002 | 0.0043202 | 0 | 0 |  | 16 | K | 2 |  |  |  | ROZPOCET | 907.24 | 0 | 0 | 0 | 0 | 1 | 907.24 | 16 | 1375770929
| VV |  | 19,29+2,311 |  | 21.601 | [14 empty] | VV | 2 | 2 | True | 1 | ROZPOCET
8 | K | 763111751 | Příplatek k SDK příčce za plochu do 6 m2 jednotlivě | m2 | 2.311 | 60.9 | 140.74 | CS ÚRS 2018 02 |  |  | základní | 0.15 | 0.34665 | 0 | 0 | 0 | 0 |  | 16 | K | 2 |  |  |  | ROZPOCET | 140.74 | 0 | 0 | 0 | 0 | 1 | 140.74 | 16 | -137237795
| VV |  | 1,7*2,75-0,6*1,97*2"SDK příčka v mč.213 - nová z důvodu nutnosti jejího posunutí pro velikost WC |  | 2.311 | [14 empty] | VV | 2 | 2 | True | 1 | ROZPOCET
9 | K | 763121421 | SDK stěna předsazená tl 62,5 mm profil CW+UW 50 deska 1xDF 12,5 TI 40 mm EI 30 | m2 | 11.25 | 569 | 6401.25 | CS ÚRS 2018 02 |  |  | základní | 0.809 | 9.1013 | 0.01645 | 0.18506 | 0 | 0 |  | 16 | K | 2 |  |  |  | ROZPOCET | 6401.25 | 0 | 0 | 0 | 0 | 1 | 6401.25 | 16 | -466075129
| VV |  | 4,5*2,5"předstěna v mč. 313 |  | 11.25 | [14 empty] | VV | 2 | 2 | True | 1 | ROZPOCET
10 | K | 763121712 | SDK stěna předsazená zalomení | m | 7.2 | 150 | 1080 | CS ÚRS 2018 02 |  |  | základní | 0 | 0 | 0.00091 | 0.006552 | 0 | 0 |  | 16 | K | 2 |  |  |  | ROZPOCET | 1080 | 0 | 0 | 0 | 0 | 1 | 1080 | 16 | 1108254413
| VV |  | 0,9*8"instalační předstěny |  | 7.2 | [14 empty] | VV | 2 | 2 | True | 1 | ROZPOCET
11 | K | 763121714 | SDK stěna předsazená základní penetrační nátěr | m2 | 23.49 | 20 | 469.8 | CS ÚRS 2018 02 |  |  | základní | 0 | 0 | 0.0001 | 0.002349 | 0 | 0 |  | 16 | K | 2 |  |  |  | ROZPOCET | 469.8 | 0 | 0 | 0 | 0 | 1 | 469.8 | 16 | 1718469146
| VV |  | 11,25+12,24 |  | 23.49 | [14 empty] | VV | 2 | 2 | True | 1 | ROZPOCET
12 | K | 763121751 | Příplatek k SDK stěně předsazené za plochu do 6 m2 jednotlivě | m2 | 12.24 | 40 | 489.6 | CS ÚRS 2018 02 |  |  | základní | 0 | 0 | 0 | 0 | 0 | 0 |  | 16 | K | 2 |  |  |  | ROZPOCET | 489.6 | 0 | 0 | 0 | 0 | 1 | 489.6 | 16 | 1413936527
| VV |  | (1,5+0,2)*0,9*8"instalační předstěny - opláštění jádrofix |  | 12.24 | [14 empty] | VV | 2 | 2 | True | 1 | ROZPOCET
13 | K | 763122425 | SDK stěna šachtová tl 125 mm profil CW+UW 100 desky 2xH2DF 12,5 bez TI EI 30 | m2 | 12.24 | 836 | 10232.64 | CS ÚRS 2018 02 |  |  | základní | 0 | 0 | 0.03159 | 0.38666 | 0 | 0 |  | 16 | K | 2 |  |  |  | ROZPOCET | 10232.64 | 0 | 0 | 0 | 0 | 1 | 10232.64 | 16 | -410243607
| VV |  | (1,5+0,2)*0,9*8"instalační předstěny - opláštění jádrofix |  | 12.24 | [14 empty] | VV | 2 | 2 | True | 1 | ROZPOCET
14 | K | 763131411 | SDK podhled desky 1xA 12,5 bez TI dvouvrstvá spodní kce profil CD+UD - mč104 | m2 | 42.343 | 623 | 26379.69 | CS ÚRS 2018 02 |  |  | základní | 0.968 | 40.988 | 0.01223 | 0.51785 | 0 | 0 |  | 16 | K | 2 |  |  |  | ROZPOCET | 26379.69 | 0 | 0 | 0 | 0 | 1 | 26379.69 | 16 | -710897723
| VV |  | 2*(5,5+5,3+4,18+5,9+4,165+5,2)*(0,3+0,1+0,3)"Dodávka + montáž ozdobné římsy po obvodě mč.104 - opětovné provedení, vzhled dle stávající vybourané |  | 42.343 | [14 empty] | VV | 2 | 2 | True | 1 | ROZPOCET
15 | K | 763131721 | SDK podhled skoková změna v do 0,5 m | m | 60.49 | 207 | 12521.43 | CS ÚRS 2018 02 |  |  | základní | 0.28 | 16.9372 | 0.00438 | 0.26495 | 0 | 0 |  | 16 | K | 2 |  |  |  | ROZPOCET | 12521.43 | 0 | 0 | 0 | 0 | 1 | 12521.43 | 16 | -1271024781
| VV |  | 2*(5,5+5,3+4,18+5,9+4,165+5,2)"kompletně v mč.104 - římsa v mč.104 |  | 60.49 | [14 empty] | VV | 2 | 2 | True | 1 | ROZPOCET
16 | K | 763131761 | Příplatek k SDK podhledu za plochu do 3 m2 jednotlivě | m2 | 42.343 | 48.7 | 2062.1 | CS ÚRS 2018 02 |  |  | základní | 0.12 | 5.0812 | 0 | 0 | 0 | 0 |  | 16 | K | 2 |  |  |  | ROZPOCET | 2062.1 | 0 | 0 | 0 | 0 | 1 | 2062.1 | 16 | 1934462319
| VV |  | 2*(5,5+5,3+4,18+5,9+4,165+5,2)*(0,3+0,1+0,3)"Dodávka + montáž ozdobné římsy po obvodě mč.104 - opětovné provedení, vzhled dle stávající vybourané |  | 42.343 | [14 empty] | VV | 2 | 2 | True | 1 | ROZPOCET
17 | K | 763161722 | SDK podkroví deska 1xDF 15 TI 200 mm 15 kg/m3 REI 30 dvouvrstvá spodní kce profil CD+UD na krokvových závěsech | m2 | 141.57 | 1190 | 168468.3 | CS ÚRS 2020 01 |  |  | základní | 1.542 | 218.3009 | 0.02344 | 3.3184 | 0 | 0 | nově oceněno metodicky správně…tj. nahrazena celá nová skladba, NE pouze záměna desky (původní deska nebyla v SOD specifikována - problémový odpočet) | 4 | K | 2 |  |  |  | ROZPOCET | 168468.3 | 0 | 0 | 0 | 0 | 1 | 168468.3 | 4 | 56930388
19 | K | 763164635 | SDK obklad kovových kcí tvaru U š do 1,2 m desky 1xDF 12,5 | m | 4.5 | 707 | 3181.5 | CS ÚRS 2018 02 |  |  | základní | 1.204 | 5.418 | 0.01315 | 0.059175 | 0 | 0 |  | 16 | K | 2 |  |  |  | ROZPOCET | 3181.5 | 0 | 0 | 0 | 0 | 1 | 3181.5 | 16 | 559931170
| VV |  | 4,5"průvlak v místnosti 104 - v kuchyni |  | 4.5 | [14 empty] | VV | 2 | 2 | True | 1 | ROZPOCET
20 | K | 763164637 | SDK obklad kovových kcí tvaru U š do 1,2 m desky 2xDF 12,5 | m | 4.5 | 929 | 4180.5 | CS ÚRS 2018 02 |  |  | základní | 1.494 | 6.723 | 0.02449 | 0.11021 | 0 | 0 |  | 16 | K | 2 |  |  |  | ROZPOCET | 4180.5 | 0 | 0 | 0 | 0 | 1 | 4180.5 | 16 | 1501209910
| VV |  | 4,5"v místnosti č.104 - kolmý na štít |  | 4.5 | [14 empty] | VV | 2 | 2 | True | 1 | ROZPOCET
21 | K | 763181311 | Montáž jednokřídlové kovové zárubně SDK příčka | kus | 2 | 553 | 1106 | CS ÚRS 2020 01 |  |  | základní | 1.1 | 2.2 | 0.00022 | 0.00044 | 0 | 0 | nově oceněno v CÚ 2020/I | 16 | K | 2 |  |  |  | ROZPOCET | 1106 | 0 | 0 | 0 | 0 | 1 | 1106 | 16 | -331764740
| VV |  | 2"pro dveře 43/P |  | 2 | [14 empty] | VV | 2 | 2 | True | 1 | ROZPOCET
22 | M | 55331520 | zárubeň ocelová pro sádrokarton 100 600 L/P | kus | 2 | 981 | 1962 | CS ÚRS 2018 02 |  |  | základní | 0 | 0 | 0.02283 | 0.04566 | 0 | 0 |  | 32 | M | 2 |  |  |  | ROZPOCET | 1962 | 0 | 0 | 0 | 0 | 1 | 1962 | 16 | 1503605687
23 | M | 59030046 | profil stěnový CW 75 | m | 11 | 30.2 | 332.2 | CS ÚRS 2020 01 |  |  | základní | 0 | 0 | 0.0008 | 0.0088 | 0 | 0 | nově oceněno v CÚ 2020/I | 32 | M | 2 |  |  |  | ROZPOCET | 332.2 | 0 | 0 | 0 | 0 | 1 | 332.2 | 16 | 1525043730
| VV |  | 2,75*2*2"2ks na dveře - 2x dveře |  | 11 | [14 empty] | VV | 2 | 2 | True | 1 | ROZPOCET
24 | M | 59030043 | profil vodící stěnový UW 75 | m | 12.8 | 26.6 | 340.48 | CS ÚRS 2020 01 |  |  | základní | 0 | 0 | 0.00066 | 0.008448 | 0 | 0 | nově oceněno v CÚ 2020/I | 32 | M | 2 |  |  |  | ROZPOCET | 340.48 | 0 | 0 | 0 | 0 | 1 | 340.48 | 16 | 74490756
| VV |  | (2,75*2+0,6+0,3)*2"profil UW na dveře - 2 ks dveří |  | 12.8 | [14 empty] | VV | 2 | 2 | True | 1 | ROZPOCET
25 | K | 998763302 | Přesun hmot tonážní pro sádrokartonové konstrukce v objektech v do 12 m | t | 3.954 | 1000 | 3954 | CS ÚRS 2018 02 |  |  | základní | 0 | 0 | 0 | 0 | 0 | 0 |  | 16 | K | 2 |  |  |  | ROZPOCET | 3954 | 0 | 0 | 0 | 0 | 1 | 3954 | 16 | -847895103
26 | K | 998763381 | Příplatek k přesunu hmot tonážní 763 SDK prováděný bez použití mechanizace | t | 3.954 | 800 | 3163.2 | CS ÚRS 2018 02 |  |  | základní | 0 | 0 | 0 | 0 | 0 | 0 |  | 16 | K | 2 |  |  |  | ROZPOCET | 3163.2 | 0 | 0 | 0 | 0 | 1 | 3163.2 | 16 | 1535774808
| D | 766 | Konstrukce truhlářské |  |  |  | 1125 | [5 empty] | 0 |  | 0 |  | 0.36731 |  | 2 | D | 1 |  |  |  | ROZPOCET | [6 empty] | 1125
27 | K | 766411812 | Demontáž truhlářského obložení stěn z panelů plochy přes 1,5 m2 | m2 | 11.25 | 70 | 787.5 | CS ÚRS 2018 02 |  |  | základní | 0 | 0 | 0 | 0 | 0.02465 | 0.27731 |  | 16 | K | 2 |  |  |  | ROZPOCET | 787.5 | 0 | 0 | 0 | 0 | 1 | 787.5 | 16 | -766139458
| VV |  | 4,5*2,5"předstěna v mč. 313 - pro zateplení štítku mč.305 |  | 11.25 | [14 empty] | VV | 2 | 2 | True | 1 | ROZPOCET
28 | K | 766411822 | Demontáž truhlářského obložení stěn podkladových roštů | m2 | 11.25 | 30 | 337.5 | CS ÚRS 2018 02 |  |  | základní | 0 | 0 | 0 | 0 | 0.008 | 0.09 |  | 16 | K | 2 |  |  |  | ROZPOCET | 337.5 | 0 | 0 | 0 | 0 | 1 | 337.5 | 16 | 519357724

## Méněpráce - Úpravy střech...
[9 empty] | >> skryté sloupce << | [9 empty] | {36a3d9ff-dd79-4a1f-8ede-53e96d52e091}
2
| KRYCÍ LIST SOUPISU PRACÍ | [8 empty] | v --- níže se nacházejí doplnkové a pomocné údaje k sestavám --- v | [8 empty] | False
Stavba:
ZL2 - SO 01 - OBJEKT BEZ BYTU - Stavební úpravy a přístavba komunitního centra BÉTEL
Objekt:
OBJEKT - Změna č.7 - Úpravy střechy+ klempířské práce-Vikýř, zachytávače, kleštiny, podepření krovu ocelí, klempířské kce
Soupis:
Méněpráce - Úpravy střechy + klempířské konstrukce
| KSO: |  |  |  |  | CC-CZ:
| Místo: |  | Bezručova čp.503, Chrastava |  |  | Datum: | 3.6.2020
| Zadavatel: |  |  |  |  | IČ:
|  | Sbor JB v Chrastavě, Bezručova 503, 46331 Chrastav |  |  |  | DIČ:
| Zhotovitel: |  |  |  |  | IČ: | 03210910
|  | TOMIVOS s.r.o. |  |  |  | DIČ: | CZ03210910
| Projektant: |  |  |  |  | IČ:
|  | FS Vision, s.r.o. IČ: 22792902 |  |  |  | DIČ:
| Zpracovatel: |  |  |  |  | IČ:
DIČ:
Poznámka:
| Cena bez DPH | [5 empty] | -243216.4
|  |  | Základ daně |  |  | Sazba daně | Výše daně
| DPH | základní | -243216.4 |  |  | 21% | -51075.44
|  | snížená | 0 |  |  | 15% | 0
|  | zákl. přenesená | 0 |  |  | 21% | 0
|  | sníž. přenesená | 0 |  |  | 15% | 0
|  | nulová | 0 |  |  | 0% | 0
| Cena s DPH |  |  | v | CZK |  | -294291.84
| Projektant |  |  | Zpracovatel
| Datum a podpis: |  | Razítko | Datum a podpis: |  |  | Razítko
| Objednavatel |  |  | Zhotovitel
| Datum a podpis: |  | Razítko | Datum a podpis: |  |  | Razítko
REKAPITULACE ČLENĚNÍ SOUPISU PRACÍ
Stavba:
ZL2 - SO 01 - OBJEKT BEZ BYTU - Stavební úpravy a přístavba komunitního centra BÉTEL
Objekt:
OBJEKT - Změna č.7 - Úpravy střechy+ klempířské práce-Vikýř, zachytávače, kleštiny, podepření krovu ocelí, klempířské kce
Soupis:
Méněpráce - Úpravy střechy + klempířské konstrukce
Místo: |  |  | Bezručova čp.503, Chrastava |  |  | Datum: | 3.6.2020
Zadavatel: |  |  | Sbor JB v Chrastavě, Bezručova 503, 46331 Chrastav |  |  | Projektant: | FS Vision, s.r.o. IČ: 22792902
Zhotovitel: |  |  | TOMIVOS s.r.o. |  |  | Zpracovatel:
Kód dílu - Popis | [6 empty] | Cena celkem [CZK]
Náklady ze soupisu prací | [6 empty] | -243216.4 | [12 empty] | -1
| HSV - Práce a dodávky HSV | [5 empty] | -5498
| 3 - Svislé a kompletní konstrukce | [5 empty] | -3900
| 95 - Různé dokončovací konstrukce a práce pozemních staveb | [5 empty] | -1598
| PSV - Práce a dodávky PSV | [5 empty] | -237718.4
| 712 - Povlakové krytiny | [5 empty] | -5885.06
| 762 - Konstrukce tesařské | [5 empty] | -5642.1
| 764 - Konstrukce klempířské | [5 empty] | -33708.54
| 766 - Konstrukce truhlářské | [5 empty] | -192482.7
SOUPIS PRACÍ
Stavba:
ZL2 - SO 01 - OBJEKT BEZ BYTU - Stavební úpravy a přístavba komunitního centra BÉTEL
Objekt:
OBJEKT - Změna č.7 - Úpravy střechy+ klempířské práce-Vikýř, zachytávače, kleštiny, podepření krovu ocelí, klempířské kce
Soupis:
Méněpráce - Úpravy střechy + klempířské konstrukce
Místo: |  |  | Bezručova čp.503, Chrastava |  |  | Datum: | 3.6.2020
Zadavatel: |  |  | Sbor JB v Chrastavě, Bezručova 503, 46331 Chrastav |  |  | Projektant: | FS Vision, s.r.o. IČ: 22792902
Zhotovitel: |  |  | TOMIVOS s.r.o. |  |  | Zpracovatel:
PČ | Typ | Kód | Popis | MJ | Množství | J.cena [CZK] | Cena celkem [CZK] | Cenová soustava |  |  | DPH | J. Nh [h] | Nh celkem [h] | J. hmotnost [t] | Hmotnost celkem [t] | J. suť [t] | Suť Celkem [t]
Náklady soupisu celkem | [6 empty] | -243216.4 | [5 empty] | 0 |  | -3.9392 |  | 0 |  | D | -1 | [10 empty] | -243216.4
| D | HSV | Práce a dodávky HSV |  |  |  | -5498 | [5 empty] | 0 |  | -3.4075 |  | 0 | 1 | D | 0 |  |  |  | ROZPOCET | [6 empty] | -5498
| D | 3 | Svislé a kompletní konstrukce |  |  |  | -3900 | [5 empty] | 0 |  | -1.4075 |  | 0 | 1 | D | 1 |  |  |  | ROZPOCET | [6 empty] | -3900
1 | K | 342241162 | Příčky tl 140 mm z cihel plných dl 290 mm pevnosti P 15 na MC | m2 | -6 | 650 | -3900 |  |  |  | základní | 0 | 0 | 0.23458 | -1.4075 | 0 | 0 | 4 | K | 2 |  |  |  | ROZPOCET | -3900 | 0 | 0 | 0 | 0 | 1 | -3900 | 4 | 1897128384
| VV |  | -0,5*(9+3)"na ploché střeše dle PD1 |  | -6 | [13 empty] | VV | 2 | 2 | True | 0 | ROZPOCET
| VV |  | Součet |  | -6 | [13 empty] | VV | 2 | 4 | True | 1 | ROZPOCET
| D | 95 | Různé dokončovací konstrukce a práce pozemních staveb |  |  |  | -1598 | [5 empty] | 0 |  | -2 |  | 0 | 1 | D | 1 |  |  |  | ROZPOCET | [6 empty] | -1598
2 | K | 953731311 | Odvětrání svislé - montáž větrací hlavice plastové DN do 160 mm | kus | -2 | 30 | -60 |  |  |  | základní | 0 | 0 | 0 | 0 | 0 | 0 | 4 | K | 2 |  |  |  | ROZPOCET | -60 | 0 | 0 | 0 | 0 | 1 | -60 | 4 | 1882315973
3 | M | 138141R | Větrací hlavice DN 100 - dle PD např.HL 810 | ks | -2 | 769 | -1538 |  |  |  | základní | 0 | 0 | 1 | -2 | 0 | 0 | 8 | M | 2 |  |  |  | ROZPOCET | -1538 | 0 | 0 | 0 | 0 | 1 | -1538 | 4 | 762529748
| D | PSV | Práce a dodávky PSV |  |  |  | -237718.4 | [5 empty] | 0 |  | -0.53168 |  | 0 | 2 | D | 0 |  |  |  | ROZPOCET | [6 empty] | -237718.4
| D | 712 | Povlakové krytiny |  |  |  | -5885.06 | [5 empty] | 0 |  | -0.057607 |  | 0 | 2 | D | 1 |  |  |  | ROZPOCET | [6 empty] | -5885.06
4 | K | 712363384 | Povlakové krytiny střech do 10° z tvarovaných poplastovaných lišt pro profily atypické výroby o větší rš - komplet dle ozn.K3 | m2 | -5.334 | 1087 | -5798.06 |  |  |  | základní | 0 | 0 | 0.0108 | -0.057607 | 0 | 0 | 16 | K | 2 |  |  |  | ROZPOCET | -5798.06 | 0 | 0 | 0 | 0 | 1 | -5798.06 | 16 | 672137521
| VV |  | -(9,7+3)*0,42 |  | -5.334 | [13 empty] | VV | 2 | 2 | True | 1 | ROZPOCET
5 | K | 998712102 | Přesun hmot tonážní tonážní pro krytiny povlakové v objektech v do 12 m | t | -0.058 | 1000 | -58 |  |  |  | základní | 0 | 0 | 0 | 0 | 0 | 0 | 16 | K | 2 |  |  |  | ROZPOCET | -58 | 0 | 0 | 0 | 0 | 1 | -58 | 16 | 1391443934
6 | K | 998712181 | Příplatek k přesunu hmot tonážní 712 prováděný bez použití mechanizace | t | -0.058 | 500 | -29 |  |  |  | základní | 0 | 0 | 0 | 0 | 0 | 0 | 16 | K | 2 |  |  |  | ROZPOCET | -29 | 0 | 0 | 0 | 0 | 1 | -29 | 16 | 1099898860
| D | 762 | Konstrukce tesařské |  |  |  | -5642.1 | [5 empty] | 0 |  | -0.13131 |  | 0 | 2 | D | 1 |  |  |  | ROZPOCET | [6 empty] | -5642.1
7 | K | 762123120 | Montáž tesařských stěn vázaných z hraněného řeziva průřezové plochy do 144 cm2 | m | -10 | 80 | -800 | CS ÚRS 2018 02 |  |  | základní | 0 | 0 | 0 | 0 | 0 | 0 | 16 | K | 2 |  |  |  | ROZPOCET | -800 | 0 | 0 | 0 | 0 | 1 | -800 | 16 | 1879246194
8 | M | 60512130 | hranol stavební řezivo průřezu do 224cm2 do dl 6m | m3 | -0.132 | 7260 | -958.32 | CS ÚRS 2018 02 |  |  | základní | 0 | 0 | 0.55 | -0.0726 | 0 | 0 | 32 | M | 2 |  |  |  | ROZPOCET | -958.32 | 0 | 0 | 0 | 0 | 1 | -958.32 | 16 | 1559882217
9 | K | 762431023 | Obložení stěn z desek OSB tl 15 mm nebroušených na pero a drážku přibíjených | m2 | -2.2 | 500 | -1100 |  |  |  | základní | 0 | 0 | 0.00948 | -0.020856 | 0 | 0 | 16 | K | 2 |  |  |  | ROZPOCET | -1100 | 0 | 0 | 0 | 0 | 1 | -1100 | 16 | 1020116476
| VV |  | -2*1,1"boky vstupu na terasu |  | -2.2 | [13 empty] | VV | 2 | 2 | True | 1 | ROZPOCET
10 | K | 762842231 | Montáž podbíjení střech šikmých vnějšího přesahu š přes 0,8 m z palubek | m2 | -2.2 | 300 | -660 |  |  |  | základní | 0 | 0 | 0 | 0 | 0 | 0 | 16 | K | 2 |  |  |  | ROZPOCET | -660 | 0 | 0 | 0 | 0 | 1 | -660 | 16 | -1803042369
| VV |  | -2*1,1"boky vstupu na terasu |  | -2.2 | [13 empty] | VV | 2 | 2 | True | 0 | ROZPOCET
| VV |  | Součet |  | -2.2 | [13 empty] | VV | 2 | 4 | True | 1 | ROZPOCET
11 | M | 611911570 | palubky obkladové modřín profil klasický 21 x 121 mm A/B | m2 | -2.53 | 390 | -986.7 |  |  |  | základní | 0 | 0 | 0.00931 | -0.023554 | 0 | 0 | 32 | M | 2 |  |  |  | ROZPOCET | -986.7 | 0 | 0 | 0 | 0 | 1 | -986.7 | 16 | -169772430
| VV |  | -2,2*1,15 "Přepočtené koeficientem množství |  | -2.53 | [13 empty] | VV | 2 | 2 | True | 1 | ROZPOCET
12 | K | 766427112 | Montáž obložení podhledů podkladového roštu | m | -10 | 80 | -800 |  |  |  | základní | 0 | 0 | 0 | 0 | 0 | 0 | 16 | K | 2 |  |  |  | ROZPOCET | -800 | 0 | 0 | 0 | 0 | 1 | -800 | 16 | -1722301271
| VV |  | -10"boky vstupu na terasu |  | -10 | [13 empty] | VV | 2 | 2 | True | 0 | ROZPOCET
| VV |  | Součet |  | -10 | [13 empty] | VV | 2 | 4 | True | 1 | ROZPOCET
13 | M | 60514114.1 | řezivo jehličnaté latě střešní impregnované dl 4 m | m3 | -0.026 | 7630 | -198.38 |  |  |  | základní | 0 | 0 | 0.55 | -0.0143 | 0 | 0 | 32 | M | 2 |  |  |  | ROZPOCET | -198.38 | 0 | 0 | 0 | 0 | 1 | -198.38 | 16 | -1819503723
| VV |  | -10*0,04*0,06*1,1 |  | -0.026 | [13 empty] | VV | 2 | 2 | True | 1 | ROZPOCET
14 | K | 998762102 | Přesun hmot tonážní pro kce tesařské v objektech v do 12 m | t | -0.073 | 1000 | -73 | CS ÚRS 2018 02 |  |  | základní | 0 | 0 | 0 | 0 | 0 | 0 | 16 | K | 2 |  |  |  | ROZPOCET | -73 | 0 | 0 | 0 | 0 | 1 | -73 | 16 | 1026726462
15 | K | 998762181 | Příplatek k přesunu hmot tonážní 762 prováděný bez použití mechanizace | t | -0.073 | 900 | -65.7 | CS ÚRS 2018 02 |  |  | základní | 0 | 0 | 0 | 0 | 0 | 0 | 16 | K | 2 |  |  |  | ROZPOCET | -65.7 | 0 | 0 | 0 | 0 | 1 | -65.7 | 16 | -340484525
| D | 764 | Konstrukce klempířské |  |  |  | -33708.54 | [5 empty] | 0 |  | -0.21009 |  | 0 | 2 | D | 1 |  |  |  | ROZPOCET | [6 empty] | -33708.54
16 | K | 764011443 | Podkladní plech z PZ plechu pro hřebeny, nároží, úžlabí nebo okapové hrany tl. 1,0 mm rš 250 mm . dle ozn.K3 - příponkový plech | m | -11.81 | 130 | -1535.3 |  |  |  | základní | 0 | 0 | 0.00231 | -0.027281 | 0 | 0 | 16 | K | 2 |  |  |  | ROZPOCET | -1535.3 | 0 | 0 | 0 | 0 | 1 | -1535.3 | 16 | 715533436
| VV |  | -11,81 |  | -11.81 | [13 empty] | VV | 2 | 2 | True | 1 | ROZPOCET
17 | K | 764246343 | Oplechování parapetů rovných celoplošně lepené z TiZn lesklého plechu rš 250 mm - dle ozn.K1 | m | -17.76 | 402 | -7139.52 |  |  |  | základní | 0 | 0 | 0.00198 | -0.035165 | 0 | 0 | 16 | K | 2 |  |  |  | ROZPOCET | -7139.52 | 0 | 0 | 0 | 0 | 1 | -7139.52 | 16 | -571192028
| VV |  | -(1,2*5*2+0,9*4+1,48*2)"obloukové parapety + větší rozvin |  | -18.56 | [13 empty] | VV | 2 | 2 | True | 0 | ROZPOCET
| VV |  | +0,8"okno ve štítě |  | 0.8 | [13 empty] | VV | 2 | 2 | True | 0 | ROZPOCET
| VV |  | Součet |  | -17.76 | [13 empty] | VV | 2 | 4 | True | 1 | ROZPOCET
18 | K | 764246347 | Oplechování parapetů rovných celoplošně lepené z TiZn lesklého plechu rš 600 mm - dle ozn.K2 | m | -1.5 | 932 | -1398 |  |  |  | základní | 0 | 0 | 0.00512 | -0.00768 | 0 | 0 | 16 | K | 2 |  |  |  | ROZPOCET | -1398 | 0 | 0 | 0 | 0 | 1 | -1398 | 16 | -900391837
| VV |  | -1,5 |  | -1.5 | [13 empty] | VV | 2 | 2 | True | 1 | ROZPOCET
19 | K | 76424832R | Oplechování římsy rovné celoplošně lepené z TiZn lesklého plechu rš 100 mm - dle ozn K6 | m | -54.462 | 360 | -19606.32 |  |  |  | základní | 0 | 0 | 0.00257 | -0.13997 | 0 | 0 | 16 | K | 2 |  |  |  | ROZPOCET | -19606.32 | 0 | 0 | 0 | 0 | 1 | -19606.32 | 16 | -1993868116
| VV |  | -54,462 |  | -54.462 | [13 empty] | VV | 2 | 2 | True | 1 | ROZPOCET
20 | K | 764304156 | Montáž lemování sloupků komínových lávek s krytinou skládanou, plechovou rš 500 x 500 mm (materiál v ploše krytiny) | kus | -10 | 360 | -3600 |  |  |  | základní | 0 | 0 | 0 | 0 | 0 | 0 | 16 | K | 2 |  |  |  | ROZPOCET | -3600 | 0 | 0 | 0 | 0 | 1 | -3600 | 16 | 1381330634
21 | K | 998764102 | Přesun hmot tonážní pro konstrukce klempířské v objektech v do 12 m | t | -0.226 | 1000 | -226 |  |  |  | základní | 0 | 0 | 0 | 0 | 0 | 0 | 16 | K | 2 |  |  |  | ROZPOCET | -226 | 0 | 0 | 0 | 0 | 1 | -226 | 16 | -1847584006
22 | K | 998764181 | Příplatek k přesunu hmot tonážní 764 prováděný bez použití mechanizace | t | -0.226 | 900 | -203.4 |  |  |  | základní | 0 | 0 | 0 | 0 | 0 | 0 | 16 | K | 2 |  |  |  | ROZPOCET | -203.4 | 0 | 0 | 0 | 0 | 1 | -203.4 | 16 | -1172252095
| D | 766 | Konstrukce truhlářské |  |  |  | -192482.7 | [5 empty] | 0 |  | -0.13267 |  | 0 | 2 | D | 1 |  |  |  | ROZPOCET | [6 empty] | -192482.7
23 | K | 766671005 | Montáž střešního okna do krytiny ploché 68 x 140 cm | kus | -3 | 2400 | -7200 | CS ÚRS 2018 02 |  |  | základní | 0 | 0 | 0.00027 | -0.00081 | 0 | 0 | 16 | K | 2 |  |  |  | ROZPOCET | -7200 | 0 | 0 | 0 | 0 | 1 | -7200 | 16 | -900708467
| VV |  | -11"původně |  | -11 | [13 empty] | VV | 2 | 2 | True | 0 | ROZPOCET
| VV |  | 8"skutečnost |  | 8 | [13 empty] | VV | 2 | 2 | True | 0 | ROZPOCET
| VV |  | Součet |  | -3 | [13 empty] | VV | 2 | 4 | True | 1 | ROZPOCET
24 | M | 61124306R | dodávka střešního okna včetně lemování, tepelně izolačního rámečku, venkovní markýzy atd. komplet dle PD ozn.33 | kus | -2 | 38632 | -77264 |  |  |  | základní | 0 | 0 | 0.0329 | -0.0658 | 0 | 0 | 32 | M | 2 |  |  |  | ROZPOCET | -77264 | 0 | 0 | 0 | 0 | 1 | -77264 | 16 | -717836330
| VV |  | -9"původní |  | -9 | [13 empty] | VV | 2 | 2 | True | 0 | ROZPOCET
| VV |  | 7"skutečnost |  | 7 | [13 empty] | VV | 2 | 2 | True | 0 | ROZPOCET
| VV |  | Součet |  | -2 | [13 empty] | VV | 2 | 4 | True | 1 | ROZPOCET
25 | M | 61124306R1 | dodávka střešního okna včetně lemování, tepelně izolačního rámečku, atd. komplet dle PD ozn.40 | kus | -1 | 37560 | -37560 |  |  |  | základní | 0 | 0 | 0.0329 | -0.0329 | 0 | 0 | 32 | M | 2 |  |  |  | ROZPOCET | -37560 | 0 | 0 | 0 | 0 | 1 | -37560 | 16 | 158000885
| VV |  | -2"původní |  | -2 | [13 empty] | VV | 2 | 2 | True | 0 | ROZPOCET
| VV |  | 1"skutečnost |  | 1 | [13 empty] | VV | 2 | 2 | True | 0 | ROZPOCET
| VV |  | Součet |  | -1 | [13 empty] | VV | 2 | 4 | True | 1 | ROZPOCET
26 | K | 766671005R | Montáž střešního okna - střešní terasa 78 x 136+109 cm | kus | -1 | 2400 | -2400 |  |  |  | základní | 0 | 0 | 0.00026 | -0.00026 | 0 | 0 | 16 | K | 2 |  |  |  | ROZPOCET | -2400 | 0 | 0 | 0 | 0 | 1 | -2400 | 16 | -682227695
27 | M | 61124306R3 | dodávka střešního okna (terasy) včetně lemování, tepelně izolačního rámečku, venkovní markýzy atd. komplet dle PD ozn.39 | kus | -1 | 67963 | -67963 |  |  |  | základní | 0 | 0 | 0.0329 | -0.0329 | 0 | 0 | 32 | M | 2 |  |  |  | ROZPOCET | -67963 | 0 | 0 | 0 | 0 | 1 | -67963 | 16 | 1242091519
28 | K | 998766102 | Přesun hmot tonážní pro konstrukce truhlářské v objektech v do 12 m | t | -0.066 | 950 | -62.7 | CS ÚRS 2018 02 |  |  | základní | 0 | 0 | 0 | 0 | 0 | 0 | 16 | K | 2 |  |  |  | ROZPOCET | -62.7 | 0 | 0 | 0 | 0 | 1 | -62.7 | 16 | 1441729096
29 | K | 998766181 | Příplatek k přesunu hmot tonážní 766 prováděný bez použití mechanizace | t | -0.066 | 500 | -33 | CS ÚRS 2018 02 |  |  | základní | 0 | 0 | 0 | 0 | 0 | 0 | 16 | K | 2 |  |  |  | ROZPOCET | -33 | 0 | 0 | 0 | 0 | 1 | -33 | 16 | -1060013381

## Vícepráce - Úpravy střech...
[9 empty] | >> skryté sloupce << | [10 empty] | {c712f3cf-feed-4237-b1fc-fe7c6ab93b58}
2
| KRYCÍ LIST SOUPISU PRACÍ | [8 empty] | v --- níže se nacházejí doplnkové a pomocné údaje k sestavám --- v | [9 empty] | False
Stavba:
ZL2 - SO 01 - OBJEKT BEZ BYTU - Stavební úpravy a přístavba komunitního centra BÉTEL
Objekt:
OBJEKT - Změna č.7 - Úpravy střechy+ klempířské práce-Vikýř, zachytávače, kleštiny, podepření krovu ocelí, klempířské kce
Soupis:
Vícepráce - Úpravy střechy + klempířské konstrukce
| KSO: |  |  |  |  | CC-CZ:
| Místo: |  | Bezručova čp.503, Chrastava |  |  | Datum: | 3.6.2020
| Zadavatel: |  |  |  |  | IČ:
|  | Sbor JB v Chrastavě, Bezručova 503, 46331 Chrastav |  |  |  | DIČ:
| Zhotovitel: |  |  |  |  | IČ: | 03210910
|  | TOMIVOS s.r.o. |  |  |  | DIČ: | CZ03210910
| Projektant: |  |  |  |  | IČ:
|  | FS Vision, s.r.o. IČ: 22792902 |  |  |  | DIČ:
| Zpracovatel: |  |  |  |  | IČ:
DIČ:
Poznámka:
| Cena bez DPH | [5 empty] | 176278.65
|  |  | Základ daně |  |  | Sazba daně | Výše daně
| DPH | základní | 176278.65 |  |  | 21% | 37018.52
|  | snížená | 0 |  |  | 15% | 0
|  | zákl. přenesená | 0 |  |  | 21% | 0
|  | sníž. přenesená | 0 |  |  | 15% | 0
|  | nulová | 0 |  |  | 0% | 0
| Cena s DPH |  |  | v | CZK |  | 213297.17
| Projektant |  |  | Zpracovatel
| Datum a podpis: |  | Razítko | Datum a podpis: |  |  | Razítko
| Objednavatel |  |  | Zhotovitel
| Datum a podpis: |  | Razítko | Datum a podpis: |  |  | Razítko
REKAPITULACE ČLENĚNÍ SOUPISU PRACÍ
Stavba:
ZL2 - SO 01 - OBJEKT BEZ BYTU - Stavební úpravy a přístavba komunitního centra BÉTEL
Objekt:
OBJEKT - Změna č.7 - Úpravy střechy+ klempířské práce-Vikýř, zachytávače, kleštiny, podepření krovu ocelí, klempířské kce
Soupis:
Vícepráce - Úpravy střechy + klempířské konstrukce
Místo: |  |  | Bezručova čp.503, Chrastava |  |  | Datum: | 3.6.2020
Zadavatel: |  |  | Sbor JB v Chrastavě, Bezručova 503, 46331 Chrastav |  |  | Projektant: | FS Vision, s.r.o. IČ: 22792902
Zhotovitel: |  |  | TOMIVOS s.r.o. |  |  | Zpracovatel:
Kód dílu - Popis | [6 empty] | Cena celkem [CZK]
Náklady ze soupisu prací | [6 empty] | 176278.65 | [13 empty] | -1
| HSV - Práce a dodávky HSV | [5 empty] | 816.26
| 997 - Přesun sutě | [5 empty] | 816.26
| PSV - Práce a dodávky PSV | [5 empty] | 175462.39
| 762 - Konstrukce tesařské | [5 empty] | 55173.2
| 763 - Konstrukce suché výstavby | [5 empty] | 12511.8
| 764 - Konstrukce klempířské | [5 empty] | 76983.99
| 765 - Krytina skládaná | [5 empty] | 1991.23
| 766 - Konstrukce truhlářské | [5 empty] | 22011.48
| 767 - Konstrukce zámečnické | [5 empty] | 6583.33
| 783 - Dokončovací práce - nátěry | [5 empty] | 207.36
SOUPIS PRACÍ
Stavba:
ZL2 - SO 01 - OBJEKT BEZ BYTU - Stavební úpravy a přístavba komunitního centra BÉTEL
Objekt:
OBJEKT - Změna č.7 - Úpravy střechy+ klempířské práce-Vikýř, zachytávače, kleštiny, podepření krovu ocelí, klempířské kce
Soupis:
Vícepráce - Úpravy střechy + klempířské konstrukce
Místo: |  |  | Bezručova čp.503, Chrastava |  |  | Datum: | 3.6.2020
Zadavatel: |  |  | Sbor JB v Chrastavě, Bezručova 503, 46331 Chrastav |  |  | Projektant: | FS Vision, s.r.o. IČ: 22792902
Zhotovitel: |  |  | TOMIVOS s.r.o. |  |  | Zpracovatel:
PČ | Typ | Kód | Popis | MJ | Množství | J.cena [CZK] | Cena celkem [CZK] | Cenová soustava |  |  | DPH | J. Nh [h] | Nh celkem [h] | J. hmotnost [t] | Hmotnost celkem [t] | J. suť [t] | Suť Celkem [t]
Náklady soupisu celkem | [6 empty] | 176278.65 | [5 empty] | 85.4755 |  | 2.1969 |  | 0.495 |  |  | D | -1 | [10 empty] | 176278.65
| D | HSV | Práce a dodávky HSV |  |  |  | 816.26 | [5 empty] | 0 |  | 0 |  | 0 |  | 1 | D | 0 |  |  |  | ROZPOCET | [6 empty] | 816.26
| D | 997 | Přesun sutě |  |  |  | 816.26 | [5 empty] | 0 |  | 0 |  | 0 |  | 1 | D | 1 |  |  |  | ROZPOCET | [6 empty] | 816.26
1 | K | 997013153 | Vnitrostaveništní doprava suti a vybouraných hmot pro budovy v do 12 m s omezením mechanizace | t | 0.495 | 918 | 454.41 | CS ÚRS 2018 02 |  |  | základní | 0 | 0 | 0 | 0 | 0 | 0 |  | 4 | K | 2 |  |  |  | ROZPOCET | 454.41 | 0 | 0 | 0 | 0 | 1 | 454.41 | 4 | -495558618
2 | K | 997013501 | Odvoz suti a vybouraných hmot na skládku nebo meziskládku do 1 km se složením | t | 0.495 | 219 | 108.41 | CS ÚRS 2018 02 |  |  | základní | 0 | 0 | 0 | 0 | 0 | 0 |  | 4 | K | 2 |  |  |  | ROZPOCET | 108.41 | 0 | 0 | 0 | 0 | 1 | 108.41 | 4 | -190019372
3 | K | 997013509 | Příplatek k odvozu suti a vybouraných hmot na skládku ZKD 1 km přes 1 km | t | 6.93 | 8 | 55.44 | CS ÚRS 2018 02 |  |  | základní | 0 | 0 | 0 | 0 | 0 | 0 |  | 4 | K | 2 |  |  |  | ROZPOCET | 55.44 | 0 | 0 | 0 | 0 | 1 | 55.44 | 4 | 353665918
| VV |  | 0,495*14 "Přepočtené koeficientem množství |  | 6.93 | [14 empty] | VV | 2 | 2 | True | 1 | ROZPOCET
4 | K | 997013811 | Poplatek za uložení stavebního dřevěného odpadu na skládce (skládkovné) | t | 0.495 | 400 | 198 | CS ÚRS 2018 02 |  |  | základní | 0 | 0 | 0 | 0 | 0 | 0 |  | 4 | K | 2 |  |  |  | ROZPOCET | 198 | 0 | 0 | 0 | 0 | 1 | 198 | 4 | 1622694205
| D | PSV | Práce a dodávky PSV |  |  |  | 175462.39 | [5 empty] | 85.4755 |  | 2.1969 |  | 0.495 |  | 2 | D | 0 |  |  |  | ROZPOCET | [6 empty] | 175462.39
| D | 762 | Konstrukce tesařské |  |  |  | 55173.2 | [5 empty] | 28.59 |  | 1.654 |  | 0.495 |  | 2 | D | 1 |  |  |  | ROZPOCET | [6 empty] | 55173.2
5 | K | 762081150 | Hoblování hraněného řeziva ve staveništní dílně | m3 | 1.08 | 1540 | 1663.2 | CS ÚRS 2018 02 |  |  | základní | 3.4 | 3.672 | 0 | 0 | 0 | 0 |  | 16 | K | 2 |  |  |  | ROZPOCET | 1663.2 | 0 | 0 | 0 | 0 | 1 | 1663.2 | 16 | 791608207
| VV |  | 5*15*0,08*0,18"kleštiny |  | 1.08 | [14 empty] | VV | 2 | 2 | True | 1 | ROZPOCET
6 | K | 762331912 | Vyřezání části střešní vazby průřezové plochy řeziva do 120 cm2 délky do 5 m | m | 75 | 99.4 | 7455 | CS ÚRS 2018 02 |  |  | základní | 0.246 | 18.45 | 0 | 0 | 0.0066 | 0.495 |  | 16 | K | 2 |  |  |  | ROZPOCET | 7455 | 0 | 0 | 0 | 0 | 1 | 7455 | 16 | 9719798
| VV |  | 5*15"vyřezání stávajících kleštin |  | 75 | [14 empty] | VV | 2 | 2 | True | 1 | ROZPOCET
7 | K | 762332922 | Doplnění části střešní vazby z hranolů průřezové plochy do 224 cm2 včetně materiálu | m | 94 | 350 | 32900 | CS ÚRS 2018 02 |  |  | základní | 0 | 0 | 0.01363 | 1.2812 | 0 | 0 |  | 16 | K | 2 |  |  |  | ROZPOCET | 32900 | 0 | 0 | 0 | 0 | 1 | 32900 | 16 | -850468270
| VV |  | 2*5"krokve |  | 10 | [14 empty] | VV | 2 | 2 | True | 0 | ROZPOCET
| VV |  | 1,5*2"vaznice |  | 3 | [14 empty] | VV | 2 | 2 | True | 0 | ROZPOCET
| VV |  | 2*3"sloupky |  | 6 | [14 empty] | VV | 2 | 2 | True | 0 | ROZPOCET
| VV |  | Mezisoučet"vikýř |  | 19 | [14 empty] | VV | 2 | 3 | True | 0 | ROZPOCET
| VV |  | 5*15 |  | 75 | [14 empty] | VV | 2 | 2 | True | 0 | ROZPOCET
| VV |  | Mezisoučet"kleštiny |  | 75 | [14 empty] | VV | 2 | 3 | True | 0 | ROZPOCET
| VV |  | Součet"vikýř |  | 94 | [14 empty] | VV | 2 | 4 | True | 1 | ROZPOCET
8 | K | 762343912 | Zabednění otvorů ve střeše prkny tl do 32mm plochy jednotlivě do 4 m2 (včetně materiálu) | m2 | 16 | 400 | 6400 | CS ÚRS 2018 02 |  |  | základní | 0 | 0 | 0.01946 | 0.31136 | 0 | 0 |  | 16 | K | 2 |  |  |  | ROZPOCET | 6400 | 0 | 0 | 0 | 0 | 1 | 6400 | 16 | 720763047
| VV |  | 16"bednění vikýře |  | 16 | [14 empty] | VV | 2 | 2 | True | 1 | ROZPOCET
9 | K | 762429001 | Montáž obložení stropu podkladový rošt | m | 44 | 66.4 | 2921.6 | CS ÚRS 2018 02 |  |  | základní | 0.147 | 6.468 | 2e-05 | 0.00088 | 0 | 0 |  | 16 | K | 2 |  |  |  | ROZPOCET | 2921.6 | 0 | 0 | 0 | 0 | 1 | 2921.6 | 16 | -2050668650
| VV |  | 44"provedení roštu pro bednění vikýře |  | 44 | [14 empty] | VV | 2 | 2 | True | 1 | ROZPOCET
10 | M | 60514114 | řezivo jehličnaté latě střešní impregnované dl 4 m | m3 | 0.11 | 6280 | 690.8 | CS ÚRS 2018 02 |  |  | základní | 0 | 0 | 0.55 | 0.0605 | 0 | 0 |  | 32 | M | 2 |  |  |  | ROZPOCET | 690.8 | 0 | 0 | 0 | 0 | 1 | 690.8 | 16 | 1345525164
| VV |  | 44*1,04*0,06*0,04 |  | 0.11 | [14 empty] | VV | 2 | 2 | True | 1 | ROZPOCET
11 | K | 998762102 | Přesun hmot tonážní pro kce tesařské v objektech v do 12 m | t | 1.654 | 1000 | 1654 | CS ÚRS 2018 02 |  |  | základní | 0 | 0 | 0 | 0 | 0 | 0 |  | 16 | K | 2 |  |  |  | ROZPOCET | 1654 | 0 | 0 | 0 | 0 | 1 | 1654 | 16 | 1026726462
12 | K | 998762181 | Příplatek k přesunu hmot tonážní 762 prováděný bez použití mechanizace | t | 1.654 | 900 | 1488.6 | CS ÚRS 2018 02 |  |  | základní | 0 | 0 | 0 | 0 | 0 | 0 |  | 16 | K | 2 |  |  |  | ROZPOCET | 1488.6 | 0 | 0 | 0 | 0 | 1 | 1488.6 | 16 | -340484525
| D | 763 | Konstrukce suché výstavby |  |  |  | 12511.8 | [5 empty] | 15.0345 |  | 0.23573 |  | 0 |  | 2 | D | 1 |  |  |  | ROZPOCET | [6 empty] | 12511.8
13 | K | 763161722 | SDK podkroví deska 1xDF 15 TI 200 mm dvouvrstvá spodní kce profil CD+UD REI 30 | m2 | 9.75 | 1140 | 11115 | CS ÚRS 2018 02 |  |  | základní | 1.542 | 15.0345 | 0.02343 | 0.22844 | 0 | 0 |  | 16 | K | 2 |  |  |  | ROZPOCET | 11115 | 0 | 0 | 0 | 0 | 1 | 11115 | 16 | 1230180022
| VV |  | 8,6"boky vikýře |  | 8.6 | [14 empty] | VV | 2 | 2 | True | 0 | ROZPOCET
| VV |  | 2,3*1,4-0,9*2,3"čelo vikýře kolem dveří |  | 1.15 | [14 empty] | VV | 2 | 2 | True | 0 | ROZPOCET
| VV |  | Součet"vikýř |  | 9.75 | [14 empty] | VV | 2 | 4 | True | 1 | ROZPOCET
14 | K | 763182313 | Ostění dveří z desek v SDK kci hloubky do 0,2 m | m | 5.4 | 180 | 972 | CS ÚRS 2018 02 |  |  | základní | 0 | 0 | 0.00135 | 0.00729 | 0 | 0 |  | 16 | K | 2 |  |  |  | ROZPOCET | 972 | 0 | 0 | 0 | 0 | 1 | 972 | 16 | 181956778
| VV |  | (2,25+2,25+0,9)"dveře na terasu ve vikýři |  | 5.4 | [14 empty] | VV | 2 | 2 | True | 1 | ROZPOCET
15 | K | 998763302 | Přesun hmot tonážní pro sádrokartonové konstrukce v objektech v do 12 m | t | 0.236 | 1000 | 236 | CS ÚRS 2018 02 |  |  | základní | 0 | 0 | 0 | 0 | 0 | 0 |  | 16 | K | 2 |  |  |  | ROZPOCET | 236 | 0 | 0 | 0 | 0 | 1 | 236 | 16 | -847895103
16 | K | 998763381 | Příplatek k přesunu hmot tonážní 763 SDK prováděný bez použití mechanizace | t | 0.236 | 800 | 188.8 | CS ÚRS 2018 02 |  |  | základní | 0 | 0 | 0 | 0 | 0 | 0 |  | 16 | K | 2 |  |  |  | ROZPOCET | 188.8 | 0 | 0 | 0 | 0 | 1 | 188.8 | 16 | 1535774808
| D | 764 | Konstrukce klempířské |  |  |  | 76983.99 | [5 empty] | 41.8511 |  | 0.25473 |  | 0 |  | 2 | D | 1 |  |  |  | ROZPOCET | [6 empty] | 76983.99
17 | K | 764002413 | Montáž strukturované oddělovací rohože | m2 | 16 | 36 | 576 | CS ÚRS 2018 02 |  |  | základní | 0 | 0 | 0 | 0 | 0 | 0 |  | 16 | K | 2 |  |  |  | ROZPOCET | 576 | 0 | 0 | 0 | 0 | 1 | 576 | 16 | 1905073951
18 | M | 283292230 | fólie strukturovaná dle PD | m2 | 18.4 | 169 | 3109.6 | CS ÚRS 2018 02 |  |  | základní | 0 | 0 | 0.00038 | 0.006992 | 0 | 0 |  | 32 | M | 2 |  |  |  | ROZPOCET | 3109.6 | 0 | 0 | 0 | 0 | 1 | 3109.6 | 16 | 1914406979
| VV |  | 16*1,15 "Přepočtené koeficientem množství |  | 18.4 | [14 empty] | VV | 2 | 2 | True | 1 | ROZPOCET
19 | K | 764141313 | Krytina střechy rovné drážkováním ze svitků z TiZn lesklého plechu rš 670 mm sklonu do 60° | m2 | 16 | 1321 | 21136 | CS ÚRS 2018 02 |  |  | základní | 0 | 0 | 0.00682 | 0.10912 | 0 | 0 |  | 16 | K | 2 |  |  |  | ROZPOCET | 21136 | 0 | 0 | 0 | 0 | 1 | 21136 | 16 | 587762382
| VV |  | 16" navýšení krytiny včetně čela vikýře - z důvodu provedení vikýře oproti střešním oknům |  | 16 | [14 empty] | VV | 2 | 2 | True | 1 | ROZPOCET
20 | K | 764141391 | Příplatek k cenám krytiny z TiZn lesklého plechu za těsnění drážek sklonu do 10° | m2 | 16 | 30 | 480 | CS ÚRS 2018 02 |  |  | základní | 0 | 0 | 0.00034 | 0.00544 | 0 | 0 |  | 16 | K | 2 |  |  |  | ROZPOCET | 480 | 0 | 0 | 0 | 0 | 1 | 480 | 16 | -346113965
21 | K | 764243356 | Sněhový zachytávač krytiny z TiZn lesklého plechu průběžný dvoutrubkový | m | 14.39 | 841 | 12101.99 | CS ÚRS 2018 02 |  |  | základní | 0 | 0 | 0.00201 | 0.028924 | 0 | 0 |  | 16 | K | 2 |  |  |  | ROZPOCET | 12101.99 | 0 | 0 | 0 | 0 | 1 | 12101.99 | 16 | 591264265
| VV |  | -(6,59+3,6+1,79+3+1,25+1,79+5,39+3,6+3,6)"dle SOD |  | -30.61 | [14 empty] | VV | 2 | 2 | True | 0 | ROZPOCET
| VV |  | 45"skutečnost |  | 45 | [14 empty] | VV | 2 | 2 | True | 0 | ROZPOCET
| VV |  | Součet |  | 14.39 | [14 empty] | VV | 2 | 4 | True | 1 | ROZPOCET
22 | K | 764244307 | Oplechování horních ploch a nadezdívek bez rohů z TiZn lesklého plechu kotvené rš 670 mm | m | 11.81 | 1040 | 12282.4 | CS ÚRS 2020 01 |  |  | základní | 0.845 | 9.9794 | 0.00401 | 0.047358 | 0 | 0 |  | 16 | K | 2 |  |  |  | ROZPOCET | 12282.4 | 0 | 0 | 0 | 0 | 1 | 12282.4 | 16 | 693324313
| VV |  | 11,81"změna oplechování K3 |  | 11.81 | [14 empty] | VV | 2 | 2 | True | 1 | ROZPOCET
23 | K | 764247304 | Oplechování parapetů oblých ze segmentů mechanicky kotvené z TiZn lesklého plechu rš 330 mm | m | 21.8 | 1240 | 27032 | CS ÚRS 2020 01 |  |  | základní | 1.462 | 31.8716 | 0.00261 | 0.056898 | 0 | 0 |  | 16 | K | 2 |  |  |  | ROZPOCET | 27032 | 0 | 0 | 0 | 0 | 1 | 27032 | 16 | -1259538910
| VV |  | 1,4*5*2+1,1*4+1,7*2"obloukové parapety |  | 21.8 | [14 empty] | VV | 2 | 2 | True | 1 | ROZPOCET
24 | K | 998764102 | Přesun hmot tonážní pro konstrukce klempířské v objektech v do 12 m | t | 0.14 | 1000 | 140 | CS ÚRS 2018 02 |  |  | základní | 0 | 0 | 0 | 0 | 0 | 0 |  | 16 | K | 2 |  |  |  | ROZPOCET | 140 | 0 | 0 | 0 | 0 | 1 | 140 | 16 | -1487919757
25 | K | 998764181 | Příplatek k přesunu hmot tonážní 764 prováděný bez použití mechanizace | t | 0.14 | 900 | 126 | CS ÚRS 2018 02 |  |  | základní | 0 | 0 | 0 | 0 | 0 | 0 |  | 16 | K | 2 |  |  |  | ROZPOCET | 126 | 0 | 0 | 0 | 0 | 1 | 126 | 16 | -2047025732
| D | 765 | Krytina skládaná |  |  |  | 1991.23 | [5 empty] | 0 |  | 0.0033396 |  | 0 |  | 2 | D | 1 |  |  |  | ROZPOCET | [6 empty] | 1991.23
26 | K | 765191023 | Montáž pojistné hydroizolační fólie kladené ve sklonu přes 20° s lepenými spoji na bednění | m2 | 13.8 | 40 | 552 | CS ÚRS 2018 02 |  |  | základní | 0 | 0 | 0 | 0 | 0 | 0 |  | 16 | K | 2 |  |  |  | ROZPOCET | 552 | 0 | 0 | 0 | 0 | 1 | 552 | 16 | -284977515
| VV |  | 16" navýšení krytiny včetně čela vikýře - z důvodu provedení vikýře oproti střešním oknům |  | 16 | [14 empty] | VV | 2 | 2 | True | 0 | ROZPOCET
| VV |  | -2*1,1"boky vstupu na terasu - dle SOD |  | -2.2 | [14 empty] | VV | 2 | 2 | True | 0 | ROZPOCET
| VV |  | Součet |  | 13.8 | [14 empty] | VV | 2 | 4 | True | 1 | ROZPOCET
27 | M | 28329220 | fólie hydroizolační pojistná difúzně otevřená na bednění, délka role 50 m, šířka 1,50 m | m2 | 15.18 | 86.3 | 1310.03 | CS ÚRS 2018 02 |  |  | základní | 0 | 0 | 0.00022 | 0.0033396 | 0 | 0 |  | 32 | M | 2 |  |  |  | ROZPOCET | 1310.03 | 0 | 0 | 0 | 0 | 1 | 1310.03 | 16 | 1333737433
| VV |  | 13,8*1,1 "Přepočtené koeficientem množství |  | 15.18 | [14 empty] | VV | 2 | 2 | True | 1 | ROZPOCET
28 | K | 998765102 | Přesun hmot tonážní pro krytiny skládané v objektech v do 12 m | t | 0.068 | 1000 | 68 | CS ÚRS 2018 02 |  |  | základní | 0 | 0 | 0 | 0 | 0 | 0 |  | 16 | K | 2 |  |  |  | ROZPOCET | 68 | 0 | 0 | 0 | 0 | 1 | 68 | 16 | 79695218
29 | K | 998765181 | Příplatek k přesunu hmot tonážní 765 prováděný bez použití mechanizace | t | 0.068 | 900 | 61.2 | CS ÚRS 2018 02 |  |  | základní | 0 | 0 | 0 | 0 | 0 | 0 |  | 16 | K | 2 |  |  |  | ROZPOCET | 61.2 | 0 | 0 | 0 | 0 | 1 | 61.2 | 16 | -1357263083
| D | 766 | Konstrukce truhlářské |  |  |  | 22011.48 | [5 empty] | 0 |  | 0.043602 |  | 0 |  | 2 | D | 1 |  |  |  | ROZPOCET | [6 empty] | 22011.48
30 | K | 766622131 | Montáž plastových oken plochy přes 1 m2 otevíravých výšky do 1,5 m s rámem do zdiva | m2 | 2.228 | 560 | 1247.68 | CS ÚRS 2018 02 |  |  | základní | 0 | 0 | 0.00027 | 0.00060156 | 0 | 0 |  | 16 | K | 2 |  |  |  | ROZPOCET | 1247.68 | 0 | 0 | 0 | 0 | 1 | 1247.68 | 16 | 6396879
| VV |  | 0,99*2,25"balkonové okno výlez na terasu - plast- vikýř |  | 2.228 | [14 empty] | VV | 2 | 2 | True | 1 | ROZPOCET
31 | M | M61130R1 | okno plastové otevíravé a sklopné 990*2250mm zasklené izolačním dvojsklem - vnitřní barva bílá, vnější antracit | kus | 1 | 20700 | 20700 |  |  |  | základní | 0 | 0 | 0.043 | 0.043 | 0 | 0 | příloha č.5 - nabídka zhotovitele | 32 | M | 2 |  |  |  | ROZPOCET | 20700 | 0 | 0 | 0 | 0 | 1 | 20700 | 16 | 2044542010
32 | K | 998766102 | Přesun hmot tonážní pro konstrukce truhlářské v objektech v do 12 m | t | 0.044 | 950 | 41.8 | CS ÚRS 2018 02 |  |  | základní | 0 | 0 | 0 | 0 | 0 | 0 |  | 16 | K | 2 |  |  |  | ROZPOCET | 41.8 | 0 | 0 | 0 | 0 | 1 | 41.8 | 16 | 1441729096
33 | K | 998766181 | Příplatek k přesunu hmot tonážní 766 prováděný bez použití mechanizace | t | 0.044 | 500 | 22 | CS ÚRS 2018 02 |  |  | základní | 0 | 0 | 0 | 0 | 0 | 0 |  | 16 | K | 2 |  |  |  | ROZPOCET | 22 | 0 | 0 | 0 | 0 | 1 | 22 | 16 | -1060013381
| D | 767 | Konstrukce zámečnické |  |  |  | 6583.33 | [5 empty] | 0 |  | 0.0050641 |  | 0 |  | 2 | D | 1 |  |  |  | ROZPOCET | [6 empty] | 6583.33
34 | K | 7679951R | Dodávka + Montáž atypických zámečnických konstrukcí - doplněná ocelová konstrukce krovu | kg | 101.282 | 65 | 6583.33 |  |  |  | základní | 0 | 0 | 5e-05 | 0.0050641 | 0 | 0 |  | 16 | K | 2 |  |  |  | ROZPOCET | 6583.33 | 0 | 0 | 0 | 0 | 1 | 6583.33 | 16 | 1878118705
| VV |  | 11,1*(1,8+2,9*2)"podchycení krovu |  | 84.36 | [14 empty] | VV | 2 | 2 | True | 0 | ROZPOCET
| VV |  | 0,2*0,2*0,015*7850*2"spodní desky |  | 9.42 | [14 empty] | VV | 2 | 2 | True | 0 | ROZPOCET
| VV |  | Součet |  | 93.78 | [14 empty] | VV | 2 | 4 | True | 0 | ROZPOCET
| VV |  | 93,78*1,08" na svary, prořez apod. |  | 101.282 | [14 empty] | VV | 2 | 2 | True | 1 | ROZPOCET
| D | 783 | Dokončovací práce - nátěry |  |  |  | 207.36 | [5 empty] | 0 |  | 0.00044064 |  | 0 |  | 2 | D | 1 |  |  |  | ROZPOCET | [6 empty] | 207.36
35 | K | 783314201 | Základní antikorozní jednonásobný syntetický standardní nátěr zámečnických konstrukcí | m2 | 2.592 | 80 | 207.36 | CS ÚRS 2018 02 |  |  | základní | 0 | 0 | 0.00017 | 0.00044064 | 0 | 0 |  | 16 | K | 2 |  |  |  | ROZPOCET | 207.36 | 0 | 0 | 0 | 0 | 1 | 207.36 | 16 | 134717139
| VV |  | 4*0,08*(1,8+2,9*2)"podchycení krovu |  | 2.432 | [14 empty] | VV | 2 | 2 | True | 0 | ROZPOCET
| VV |  | 0,2*0,2*2*2"spodní desky |  | 0.16 | [14 empty] | VV | 2 | 2 | True | 0 | ROZPOCET
| VV |  | Součet"podchycení krovu |  | 2.592 | [14 empty] | VV | 2 | 4 | True | 1 | ROZPOCET

## Vícepráce1 - Ostatní prác...
[9 empty] | >> skryté sloupce << | [10 empty] | {fc4c15ac-0649-4521-aff0-f10a5a26d3f5}
2
| KRYCÍ LIST SOUPISU PRACÍ | [8 empty] | v --- níže se nacházejí doplnkové a pomocné údaje k sestavám --- v | [9 empty] | False
Stavba:
ZL2 - SO 01 - OBJEKT BEZ BYTU - Stavební úpravy a přístavba komunitního centra BÉTEL
Objekt:
OBJEKT - Změna č.8 - Hydroizolace a tepelné izolace zdiva 1.PP - vnější
Soupis:
Vícepráce1 - Ostatní práce nutné pro vnější izolace zdiva 1.PP
| KSO: |  |  |  |  | CC-CZ:
| Místo: |  | Bezručova čp.503, Chrastava |  |  | Datum: | 3.6.2020
| Zadavatel: |  |  |  |  | IČ:
|  | Sbor JB v Chrastavě, Bezručova 503, 46331 Chrastav |  |  |  | DIČ:
| Zhotovitel: |  |  |  |  | IČ: | 03210910
|  | TOMIVOS s.r.o. |  |  |  | DIČ: | CZ03210910
| Projektant: |  |  |  |  | IČ:
|  | FS Vision, s.r.o. IČ: 22792902 |  |  |  | DIČ:
| Zpracovatel: |  |  |  |  | IČ:
DIČ:
Poznámka:
| Cena bez DPH | [5 empty] | 13667.48
|  |  | Základ daně |  |  | Sazba daně | Výše daně
| DPH | základní | 13667.48 |  |  | 21% | 2870.17
|  | snížená | 0 |  |  | 15% | 0
|  | zákl. přenesená | 0 |  |  | 21% | 0
|  | sníž. přenesená | 0 |  |  | 15% | 0
|  | nulová | 0 |  |  | 0% | 0
| Cena s DPH |  |  | v | CZK |  | 16537.65
| Projektant |  |  | Zpracovatel
| Datum a podpis: |  | Razítko | Datum a podpis: |  |  | Razítko
| Objednavatel |  |  | Zhotovitel
| Datum a podpis: |  | Razítko | Datum a podpis: |  |  | Razítko
REKAPITULACE ČLENĚNÍ SOUPISU PRACÍ
Stavba:
ZL2 - SO 01 - OBJEKT BEZ BYTU - Stavební úpravy a přístavba komunitního centra BÉTEL
Objekt:
OBJEKT - Změna č.8 - Hydroizolace a tepelné izolace zdiva 1.PP - vnější
Soupis:
Vícepráce1 - Ostatní práce nutné pro vnější izolace zdiva 1.PP
Místo: |  |  | Bezručova čp.503, Chrastava |  |  | Datum: | 3.6.2020
Zadavatel: |  |  | Sbor JB v Chrastavě, Bezručova 503, 46331 Chrastav |  |  | Projektant: | FS Vision, s.r.o. IČ: 22792902
Zhotovitel: |  |  | TOMIVOS s.r.o. |  |  | Zpracovatel:
Kód dílu - Popis | [6 empty] | Cena celkem [CZK]
Náklady ze soupisu prací | [6 empty] | 13667.48 | [13 empty] | -1
| HSV - Práce a dodávky HSV | [5 empty] | 9618.08
| 1 - Zemní práce | [5 empty] | 3594.48
| 997 - Přesun sutě | [5 empty] | 6023.6
| PSV - Práce a dodávky PSV | [5 empty] | 4049.4
| 713 - Izolace tepelné | [5 empty] | 4049.4
SOUPIS PRACÍ
Stavba:
ZL2 - SO 01 - OBJEKT BEZ BYTU - Stavební úpravy a přístavba komunitního centra BÉTEL
Objekt:
OBJEKT - Změna č.8 - Hydroizolace a tepelné izolace zdiva 1.PP - vnější
Soupis:
Vícepráce1 - Ostatní práce nutné pro vnější izolace zdiva 1.PP
Místo: |  |  | Bezručova čp.503, Chrastava |  |  | Datum: | 3.6.2020
Zadavatel: |  |  | Sbor JB v Chrastavě, Bezručova 503, 46331 Chrastav |  |  | Projektant: | FS Vision, s.r.o. IČ: 22792902
Zhotovitel: |  |  | TOMIVOS s.r.o. |  |  | Zpracovatel:
PČ | Typ | Kód | Popis | MJ | Množství | J.cena [CZK] | Cena celkem [CZK] | Cenová soustava |  |  | DPH | J. Nh [h] | Nh celkem [h] | J. hmotnost [t] | Hmotnost celkem [t] | J. suť [t] | Suť Celkem [t]
Náklady soupisu celkem | [6 empty] | 13667.48 | [5 empty] | 9.7943 |  | 0.01792 |  | 0 |  |  | D | -1 | [10 empty] | 13667.48
| D | HSV | Práce a dodávky HSV |  |  |  | 9618.08 | [5 empty] | 9.4743 |  | 0 |  | 0 |  | 1 | D | 0 |  |  |  | ROZPOCET | [6 empty] | 9618.08
| D | 1 | Zemní práce |  |  |  | 3594.48 | [5 empty] | 9.4743 |  | 0 |  | 0 |  | 1 | D | 1 |  |  |  | ROZPOCET | [6 empty] | 3594.48
1 | K | 139911101 | Bourání kcí v hloubených vykopávkách ze zdiva cihelného nebo smíšeného na MV, MVC ručně | m3 | 1.762 | 2040 | 3594.48 | CS ÚRS 2020 01 |  |  | základní | 5.377 | 9.4743 | 0 | 0 | 0 | 0 | přeceněno na CÚ 2020/I | 4 | K | 2 |  |  |  | ROZPOCET | 3594.48 | 0 | 0 | 0 | 0 | 1 | 3594.48 | 4 | -303515994
| VV |  | 1,45*0,45*0,45*6"vybourání opěr základů z kamene pro možnost provedení svislých hydroizolací |  | 1.762 | [14 empty] | VV | 2 | 2 | True | 1 | ROZPOCET
| D | 997 | Přesun sutě |  |  |  | 6023.6 | [5 empty] | 0 |  | 0 |  | 0 |  | 1 | D | 1 |  |  |  | ROZPOCET | [6 empty] | 6023.6
2 | K | 997013153 | Vnitrostaveništní doprava suti a vybouraných hmot pro budovy v do 12 m s omezením mechanizace | t | 4.4 | 918 | 4039.2 | CS ÚRS 2018 02 |  |  | základní | 0 | 0 | 0 | 0 | 0 | 0 |  | 4 | K | 2 |  |  |  | ROZPOCET | 4039.2 | 0 | 0 | 0 | 0 | 1 | 4039.2 | 4 | -495558618
3 | K | 997013501 | Odvoz suti a vybouraných hmot na skládku nebo meziskládku do 1 km se složením | t | 4.4 | 219 | 963.6 | CS ÚRS 2018 02 |  |  | základní | 0 | 0 | 0 | 0 | 0 | 0 |  | 4 | K | 2 |  |  |  | ROZPOCET | 963.6 | 0 | 0 | 0 | 0 | 1 | 963.6 | 4 | -190019372
4 | K | 997013509 | Příplatek k odvozu suti a vybouraných hmot na skládku ZKD 1 km přes 1 km | t | 61.6 | 8 | 492.8 | CS ÚRS 2018 02 |  |  | základní | 0 | 0 | 0 | 0 | 0 | 0 |  | 4 | K | 2 |  |  |  | ROZPOCET | 492.8 | 0 | 0 | 0 | 0 | 1 | 492.8 | 4 | 353665918
| VV |  | 4,4*14 "Přepočtené koeficientem množství |  | 61.6 | [14 empty] | VV | 2 | 2 | True | 1 | ROZPOCET
5 | K | 997013801 | Poplatek za uložení stavebního betonového odpadu na skládce (skládkovné) | t | 4.4 | 120 | 528 | CS ÚRS 2018 02 |  |  | základní | 0 | 0 | 0 | 0 | 0 | 0 |  | 4 | K | 2 |  |  |  | ROZPOCET | 528 | 0 | 0 | 0 | 0 | 1 | 528 | 4 | 1551897621
| D | PSV | Práce a dodávky PSV |  |  |  | 4049.4 | [5 empty] | 0.32 |  | 0.01792 |  | 0 |  | 2 | D | 0 |  |  |  | ROZPOCET | [6 empty] | 4049.4
| D | 713 | Izolace tepelné |  |  |  | 4049.4 | [5 empty] | 0.32 |  | 0.01792 |  | 0 |  | 2 | D | 1 |  |  |  | ROZPOCET | [6 empty] | 4049.4
6 | K | 713211181 | Montáž izolace tepelné chladíren podlah 1.vrstva desek plně do asfaltového tmelu | m2 | 2 | 138 | 276 | CS ÚRS 2018 02 |  |  | základní | 0.16 | 0.32 | 0.00216 | 0.00432 | 0 | 0 |  | 16 | K | 2 |  |  |  | ROZPOCET | 276 | 0 | 0 | 0 | 0 | 1 | 276 | 16 | -1601610488
| VV |  | 2"zateplení stávajícího základu vedle vstupní podesty rampy do 1PP |  | 2 | [14 empty] | VV | 2 | 2 | True | 1 | ROZPOCET
7 | M | 63482245 | deska tepelně izolační z pěnového skla pevnost v tlaku 90 kPa, λ= 0,043-0,044 tl 50mm | m2 | 2 | 766 | 1532 | CS ÚRS 2018 02 |  |  | základní | 0 | 0 | 0.0068 | 0.0136 | 0 | 0 |  | 32 | M | 2 |  |  |  | ROZPOCET | 1532 | 0 | 0 | 0 | 0 | 1 | 1532 | 16 | -439757315
8 | K | 998713102 | Přesun hmot tonážní pro izolace tepelné v objektech v do 12 m | t | 1.601 | 900 | 1440.9 | CS ÚRS 2018 02 |  |  | základní | 0 | 0 | 0 | 0 | 0 | 0 |  | 16 | K | 2 |  |  |  | ROZPOCET | 1440.9 | 0 | 0 | 0 | 0 | 1 | 1440.9 | 16 | 1084851315
9 | K | 998713181 | Příplatek k přesunu hmot tonážní 713 prováděný bez použití mechanizace | t | 1.601 | 500 | 800.5 | CS ÚRS 2018 02 |  |  | základní | 0 | 0 | 0 | 0 | 0 | 0 |  | 16 | K | 2 |  |  |  | ROZPOCET | 800.5 | 0 | 0 | 0 | 0 | 1 | 800.5 | 16 | -1553356047

## Vícepráce - Hydroizolace ...
[9 empty] | >> skryté sloupce << | [9 empty] | {5b6b8549-eb26-4f3e-849f-4e213c07266f}
2
| KRYCÍ LIST SOUPISU PRACÍ | [8 empty] | v --- níže se nacházejí doplnkové a pomocné údaje k sestavám --- v | [8 empty] | False
Stavba:
ZL2 - SO 01 - OBJEKT BEZ BYTU - Stavební úpravy a přístavba komunitního centra BÉTEL
Objekt:
OBJEKT - Změna č.8 - Hydroizolace a tepelné izolace zdiva 1.PP - vnější
Soupis:
Vícepráce - Hydroizolace a tepelné izolace zdiva 1.PP - vnější
| KSO: |  |  |  |  | CC-CZ:
| Místo: |  | Bezručova čp.503, Chrastava |  |  | Datum: | 3.6.2020
| Zadavatel: |  |  |  |  | IČ:
|  | Sbor JB v Chrastavě, Bezručova 503, 46331 Chrastav |  |  |  | DIČ:
| Zhotovitel: |  |  |  |  | IČ: | 03210910
|  | TOMIVOS s.r.o. |  |  |  | DIČ: | CZ03210910
| Projektant: |  |  |  |  | IČ:
|  | FS Vision, s.r.o. IČ: 22792902 |  |  |  | DIČ:
| Zpracovatel: |  |  |  |  | IČ:
DIČ:
Poznámka:
| Cena bez DPH | [5 empty] | 40340.38
|  |  | Základ daně |  |  | Sazba daně | Výše daně
| DPH | základní | 40340.38 |  |  | 21% | 8471.48
|  | snížená | 0 |  |  | 15% | 0
|  | zákl. přenesená | 0 |  |  | 21% | 0
|  | sníž. přenesená | 0 |  |  | 15% | 0
|  | nulová | 0 |  |  | 0% | 0
| Cena s DPH |  |  | v | CZK |  | 48811.86
| Projektant |  |  | Zpracovatel
| Datum a podpis: |  | Razítko | Datum a podpis: |  |  | Razítko
| Objednavatel |  |  | Zhotovitel
| Datum a podpis: |  | Razítko | Datum a podpis: |  |  | Razítko
REKAPITULACE ČLENĚNÍ SOUPISU PRACÍ
Stavba:
ZL2 - SO 01 - OBJEKT BEZ BYTU - Stavební úpravy a přístavba komunitního centra BÉTEL
Objekt:
OBJEKT - Změna č.8 - Hydroizolace a tepelné izolace zdiva 1.PP - vnější
Soupis:
Vícepráce - Hydroizolace a tepelné izolace zdiva 1.PP - vnější
Místo: |  |  | Bezručova čp.503, Chrastava |  |  | Datum: | 3.6.2020
Zadavatel: |  |  | Sbor JB v Chrastavě, Bezručova 503, 46331 Chrastav |  |  | Projektant: | FS Vision, s.r.o. IČ: 22792902
Zhotovitel: |  |  | TOMIVOS s.r.o. |  |  | Zpracovatel:
Kód dílu - Popis | [6 empty] | Cena celkem [CZK]
Náklady ze soupisu prací | [6 empty] | 40340.38 | [12 empty] | -1
| HSV - Práce a dodávky HSV | [5 empty] | 12122.3
| 2 - Zakládání | [5 empty] | 10482.8
| 998 - Přesun hmot | [5 empty] | 1639.5
| PSV - Práce a dodávky PSV | [5 empty] | 28218.08
| 711 - Izolace proti vodě, vlhkosti a plynům | [5 empty] | 15202.22
| 713 - Izolace tepelné | [5 empty] | 13015.86
SOUPIS PRACÍ
Stavba:
ZL2 - SO 01 - OBJEKT BEZ BYTU - Stavební úpravy a přístavba komunitního centra BÉTEL
Objekt:
OBJEKT - Změna č.8 - Hydroizolace a tepelné izolace zdiva 1.PP - vnější
Soupis:
Vícepráce - Hydroizolace a tepelné izolace zdiva 1.PP - vnější
Místo: |  |  | Bezručova čp.503, Chrastava |  |  | Datum: | 3.6.2020
Zadavatel: |  |  | Sbor JB v Chrastavě, Bezručova 503, 46331 Chrastav |  |  | Projektant: | FS Vision, s.r.o. IČ: 22792902
Zhotovitel: |  |  | TOMIVOS s.r.o. |  |  | Zpracovatel:
PČ | Typ | Kód | Popis | MJ | Množství | J.cena [CZK] | Cena celkem [CZK] | Cenová soustava |  |  | DPH | J. Nh [h] | Nh celkem [h] | J. hmotnost [t] | Hmotnost celkem [t] | J. suť [t] | Suť Celkem [t]
Náklady soupisu celkem | [6 empty] | 40340.38 | [5 empty] | 0 |  | 3.7246 |  | 0 |  | D | -1 | [10 empty] | 40340.38
| D | HSV | Práce a dodávky HSV |  |  |  | 12122.3 | [5 empty] | 0 |  | 3.2787 |  | 0 | 1 | D | 0 |  |  |  | ROZPOCET | [6 empty] | 12122.3
| D | 2 | Zakládání |  |  |  | 10482.8 | [5 empty] | 0 |  | 3.2787 |  | 0 | 1 | D | 1 |  |  |  | ROZPOCET | [6 empty] | 10482.8
1 | K | 274351121 | Zřízení bednění základových pasů rovného | m2 | 14.36 | 250 | 3590 | CS ÚRS 2018 02 |  |  | základní | 0 | 0 | 0.00269 | 0.038628 | 0 | 0 | 4 | K | 2 |  |  |  | ROZPOCET | 3590 | 0 | 0 | 0 | 0 | 1 | 3590 | 4 | -678269223
| VV |  | (1,3*(6,5+9,3+0,3*2+1,5*3+0,7+10)+5*0,75)"pro SUs - skutečnost |  | 44.83 | [13 empty] | VV | 2 | 2 | True | 0 | ROZPOCET
| VV |  | -1,1*(5+13,8+1,2*2+6,5)"pro SUs dle SOD |  | -30.47 | [13 empty] | VV | 2 | 2 | True | 0 | ROZPOCET
| VV |  | Součet |  | 14.36 | [13 empty] | VV | 2 | 4 | True | 1 | ROZPOCET
2 | K | 274351122 | Odstranění bednění základových pasů rovného | m2 | 14.36 | 50 | 718 | CS ÚRS 2018 02 |  |  | základní | 0 | 0 | 0 | 0 | 0 | 0 | 4 | K | 2 |  |  |  | ROZPOCET | 718 | 0 | 0 | 0 | 0 | 1 | 718 | 4 | -1707367850
3 | K | 279311113 | Postupné podbetonování základového zdiva prostým betonem tř. C 12/15 | m3 | 1.436 | 4300 | 6174.8 | CS ÚRS 2018 02 |  |  | základní | 0 | 0 | 2.2563 | 3.2401 | 0 | 0 | 4 | K | 2 |  |  |  | ROZPOCET | 6174.8 | 0 | 0 | 0 | 0 | 1 | 6174.8 | 4 | 1486573243
| VV |  | (1,3*(6,5+9,3+0,3*2+1,5*3+0,7+10)+5*0,75)*0,1"pro SUs - skutečnost |  | 4.483 | [13 empty] | VV | 2 | 2 | True | 0 | ROZPOCET
| VV |  | -1,1*(5+13,8+1,2*2+6,5)*0,1"pro SUs dle SOD |  | -3.047 | [13 empty] | VV | 2 | 2 | True | 0 | ROZPOCET
| VV |  | Součet |  | 1.436 | [13 empty] | VV | 2 | 4 | True | 1 | ROZPOCET
| D | 998 | Přesun hmot |  |  |  | 1639.5 | [5 empty] | 0 |  | 0 |  | 0 | 1 | D | 1 |  |  |  | ROZPOCET | [6 empty] | 1639.5
4 | K | 998017002 | Přesun hmot s omezením mechanizace pro budovy v do 12 m | t | 3.279 | 500 | 1639.5 | CS ÚRS 2018 02 |  |  | základní | 0 | 0 | 0 | 0 | 0 | 0 | 4 | K | 2 |  |  |  | ROZPOCET | 1639.5 | 0 | 0 | 0 | 0 | 1 | 1639.5 | 4 | 844738392
| D | PSV | Práce a dodávky PSV |  |  |  | 28218.08 | [5 empty] | 0 |  | 0.44588 |  | 0 | 2 | D | 0 |  |  |  | ROZPOCET | [6 empty] | 28218.08
| D | 711 | Izolace proti vodě, vlhkosti a plynům |  |  |  | 15202.22 | [5 empty] | 0 |  | 0.32058 |  | 0 | 2 | D | 1 |  |  |  | ROZPOCET | [6 empty] | 15202.22
5 | K | 711112001 | Provedení izolace proti zemní vlhkosti svislé za studena nátěrem penetračním | m2 | 23.932 | 15 | 358.98 | CS ÚRS 2018 02 |  |  | základní | 0 | 0 | 0 | 0 | 0 | 0 | 16 | K | 2 |  |  |  | ROZPOCET | 358.98 | 0 | 0 | 0 | 0 | 1 | 358.98 | 16 | 413249370
| VV |  | -(1,6)*(1,68)" na ZB dle SU - skutečnost - odopčet ze SOD |  | -2.688 | [13 empty] | VV | 2 | 2 | True | 0 | ROZPOCET
| VV |  | 1,4*(6,5+9,3+0,3*2+1,5*3+0,7+16,5)+5*0,75"pro SUs - skutečnost |  | 57.09 | [13 empty] | VV | 2 | 2 | True | 0 | ROZPOCET
| VV |  | -1,1*(5+13,8+1,2*2+6,5)"pro SUs - dle SOD |  | -30.47 | [13 empty] | VV | 2 | 2 | True | 0 | ROZPOCET
| VV |  | Součet |  | 23.932 | [13 empty] | VV | 2 | 4 | True | 1 | ROZPOCET
6 | M | 111631500 | lak asfaltový ALP/9 (MJ t) bal 9 kg | t | 0.008 | 46320 | 370.56 | CS ÚRS 2018 02 |  |  | základní | 0 | 0 | 1 | 0.008 | 0 | 0 | 32 | M | 2 |  |  |  | ROZPOCET | 370.56 | 0 | 0 | 0 | 0 | 1 | 370.56 | 16 | -561288176
| VV |  | 23,932*0,00035 "Přepočtené koeficientem množství |  | 0.008 | [13 empty] | VV | 2 | 2 | True | 1 | ROZPOCET
7 | K | 711142559 | Provedení izolace proti zemní vlhkosti pásy přitavením svislé NAIP | m2 | 47.864 | 90 | 4307.76 | CS ÚRS 2018 02 |  |  | základní | 0 | 0 | 0.0004 | 0.019146 | 0 | 0 | 16 | K | 2 |  |  |  | ROZPOCET | 4307.76 | 0 | 0 | 0 | 0 | 1 | 4307.76 | 16 | 123591427
| VV |  | -(1,6)*(1,68)*2" na ZB dle SU - skutečnost - odopčet ze SOD |  | -5.376 | [13 empty] | VV | 2 | 2 | True | 0 | ROZPOCET
| VV |  | (1,4*(6,5+9,3+0,3*2+1,5*3+0,7+16,5)+5*0,75)*2"pro SUs - skutečnost |  | 114.18 | [13 empty] | VV | 2 | 2 | True | 0 | ROZPOCET
| VV |  | -1,1*(5+13,8+1,2*2+6,5)*2"pro SUs - dle SOD |  | -60.94 | [13 empty] | VV | 2 | 2 | True | 0 | ROZPOCET
| VV |  | Součet |  | 47.864 | [13 empty] | VV | 2 | 4 | True | 1 | ROZPOCET
8 | M | 62852254.1 | pásy s modifikovaným asfaltem tl. 4,0 mm vložka polyesterové rouno minerální jemnozrnný posyp | m2 | 57.437 | 139 | 7983.74 | CS ÚRS 2018 02 |  |  | základní | 0 | 0 | 0.0049 | 0.28144 | 0 | 0 | 32 | M | 2 |  |  |  | ROZPOCET | 7983.74 | 0 | 0 | 0 | 0 | 1 | 7983.74 | 16 | 1202560601
| VV |  | 47,864*1,2 "Přepočtené koeficientem množství |  | 57.437 | [13 empty] | VV | 2 | 2 | True | 1 | ROZPOCET
9 | K | 711161112 | Izolace proti zemní vlhkosti nopovou fólií vodorovná, nopek v 8,0 mm, tl do 0,6 mm | m2 | 20.676 | 85 | 1757.46 | CS ÚRS 2018 02 |  |  | základní | 0 | 0 | 0.00058 | 0.011992 | 0 | 0 | 16 | K | 2 |  |  |  | ROZPOCET | 1757.46 | 0 | 0 | 0 | 0 | 1 | 1757.46 | 16 | -439935319
| VV |  | -(2,72-1,65+0,2)*(1,68)" na ZB dle SU |  | -2.134 | [13 empty] | VV | 2 | 2 | True | 0 | ROZPOCET
| VV |  | 1,3*(6,5+9,3+0,3*2+1,5*3+0,7+16,5)+5*0,75"pro SUs |  | 53.28 | [13 empty] | VV | 2 | 2 | True | 0 | ROZPOCET
| VV |  | -1,1*(5+13,8+1,2*2+6,5)"pro SUs |  | -30.47 | [13 empty] | VV | 2 | 2 | True | 0 | ROZPOCET
| VV |  | Součet |  | 20.676 | [13 empty] | VV | 2 | 4 | True | 1 | ROZPOCET
10 | K | 998711102 | Přesun hmot tonážní pro izolace proti vodě, vlhkosti a plynům v objektech výšky do 12 m | t | 0.321 | 900 | 288.9 | CS ÚRS 2018 02 |  |  | základní | 0 | 0 | 0 | 0 | 0 | 0 | 16 | K | 2 |  |  |  | ROZPOCET | 288.9 | 0 | 0 | 0 | 0 | 1 | 288.9 | 16 | 1225107214
11 | K | 998711181 | Příplatek k přesunu hmot tonážní 711 prováděný bez použití mechanizace | t | 0.321 | 420 | 134.82 | CS ÚRS 2018 02 |  |  | základní | 0 | 0 | 0 | 0 | 0 | 0 | 16 | K | 2 |  |  |  | ROZPOCET | 134.82 | 0 | 0 | 0 | 0 | 1 | 134.82 | 16 | -152468340
| D | 713 | Izolace tepelné |  |  |  | 13015.86 | [5 empty] | 0 |  | 0.1253 |  | 0 | 2 | D | 1 |  |  |  | ROZPOCET | [6 empty] | 13015.86
12 | K | 713131145 | Montáž izolace tepelné stěn a základů lepením bodově rohoží, pásů, dílců, desek | m2 | 20.676 | 109 | 2253.68 | CS ÚRS 2018 02 |  |  | základní | 0 | 0 | 0.003 | 0.062028 | 0 | 0 | 16 | K | 2 |  |  |  | ROZPOCET | 2253.68 | 0 | 0 | 0 | 0 | 1 | 2253.68 | 16 | 477037226
| VV |  | -(2,72-1,65+0,2)*(1,68)" na ZB dle SU - odpočet dle skutečnosti |  | -2.134 | [13 empty] | VV | 2 | 2 | True | 0 | ROZPOCET
| VV |  | 1,3*(6,5+9,3+0,3*2+1,5*3+0,7+16,5)+5*0,75"pro SUs - skutenost |  | 53.28 | [13 empty] | VV | 2 | 2 | True | 0 | ROZPOCET
| VV |  | -1,1*(5+13,8+1,2*2+6,5)"pro SUs - dle SOD |  | -30.47 | [13 empty] | VV | 2 | 2 | True | 0 | ROZPOCET
| VV |  | Součet |  | 20.676 | [13 empty] | VV | 2 | 4 | True | 1 | ROZPOCET
13 | M | 283763720 | deska z extrudovaného polystyrénu 1250 x 600 x 100 mm | m2 | 21.09 | 502 | 10587.18 | CS ÚRS 2018 02 |  |  | základní | 0 | 0 | 0.003 | 0.06327 | 0 | 0 | 32 | M | 2 |  |  |  | ROZPOCET | 10587.18 | 0 | 0 | 0 | 0 | 1 | 10587.18 | 16 | 256034224
| VV |  | 20,676*1,02 "Přepočtené koeficientem množství |  | 21.09 | [13 empty] | VV | 2 | 2 | True | 1 | ROZPOCET
14 | K | 998713102 | Přesun hmot tonážní pro izolace tepelné v objektech v do 12 m | t | 0.125 | 900 | 112.5 | CS ÚRS 2018 02 |  |  | základní | 0 | 0 | 0 | 0 | 0 | 0 | 16 | K | 2 |  |  |  | ROZPOCET | 112.5 | 0 | 0 | 0 | 0 | 1 | 112.5 | 16 | 1084851315
15 | K | 998713181 | Příplatek k přesunu hmot tonážní 713 prováděný bez použití mechanizace | t | 0.125 | 500 | 62.5 | CS ÚRS 2018 02 |  |  | základní | 0 | 0 | 0 | 0 | 0 | 0 | 16 | K | 2 |  |  |  | ROZPOCET | 62.5 | 0 | 0 | 0 | 0 | 1 | 62.5 | 16 | -1553356047

## Méněpráce - Zdravotně tec...
[9 empty] | >> skryté sloupce << | [9 empty] | {b5c368ff-b9d7-4390-85be-c2d0048db0df}
2
| KRYCÍ LIST SOUPISU PRACÍ | [8 empty] | v --- níže se nacházejí doplnkové a pomocné údaje k sestavám --- v | [8 empty] | False
Stavba:
ZL2 - SO 01 - OBJEKT BEZ BYTU - Stavební úpravy a přístavba komunitního centra BÉTEL
Objekt:
OBJEKT - Změna č.9 - Zdravotně technické instalace
Soupis:
Méněpráce - Zdravotně technické instalace
| KSO: |  |  |  |  | CC-CZ:
| Místo: |  | Bezručova 503, Chrastava, p.p.č.545/2,st.p.č.496 |  |  | Datum: | 3.6.2020
| Zadavatel: |  |  |  |  | IČ:
|  | Sbor Jednoty bratrské v Chrastavě, Bezručova 503 |  |  |  | DIČ:
| Zhotovitel: |  |  |  |  | IČ: | 03210910
|  | TOMIVOS s.r.o. |  |  |  | DIČ: | CZ03210910
| Projektant: |  |  |  |  | IČ:
|  | FS Vision, s.r.o. IČ: 22792902 |  |  |  | DIČ:
| Zpracovatel: |  |  |  |  | IČ:
DIČ:
Poznámka:
Zpracováno dle metodiky ÚRS s maximálním zatříděním položek (popisu činností) dle Třídníku stavebních konstrukcí a prací. Položky, které databáze neobsahuje, oceněny dle brutto ceníků příslušných dodavatelů. Jsou-li ve výkazu výměr uvedeny odkazy na firmy, názvy nebo specifická označení výrobků apod., jsou takové odkazy pouze informativní a slouží pouze pro určení technické úrovně a provozních parametrů. Z zhotoviteli umožňují v souladu s §182, zákona č. 134/2016 Sb. o veřejných zakázkách použít i jiných kvalitativně a technicky obdobných zařízení, která mají podobnou nebo minimálně stejnou kvalitu, účinnost a výkon, parametry použití, ev. hlučnost (která bezpodmínečně splňuje platné hygienické normy). Celková množství u jednotlivých položek (kusy, metry) byla odměřena a sečtena ručně a digitálně z výkresů.
| Cena bez DPH | [5 empty] | -70970
|  |  | Základ daně |  |  | Sazba daně | Výše daně
| DPH | základní | -70970 |  |  | 21% | -14903.7
|  | snížená | 0 |  |  | 15% | 0
|  | zákl. přenesená | 0 |  |  | 21% | 0
|  | sníž. přenesená | 0 |  |  | 15% | 0
|  | nulová | 0 |  |  | 0% | 0
| Cena s DPH |  |  | v | CZK |  | -85873.7
| Projektant |  |  | Zpracovatel
| Datum a podpis: |  | Razítko | Datum a podpis: |  |  | Razítko
| Objednavatel |  |  | Zhotovitel
| Datum a podpis: |  | Razítko | Datum a podpis: |  |  | Razítko
REKAPITULACE ČLENĚNÍ SOUPISU PRACÍ
Stavba:
ZL2 - SO 01 - OBJEKT BEZ BYTU - Stavební úpravy a přístavba komunitního centra BÉTEL
Objekt:
OBJEKT - Změna č.9 - Zdravotně technické instalace
Soupis:
Méněpráce - Zdravotně technické instalace
Místo: |  |  | Bezručova 503, Chrastava, p.p.č.545/2,st.p.č.496 |  |  | Datum: | 3.6.2020
Zadavatel: |  |  | Sbor Jednoty bratrské v Chrastavě, Bezručova 503 |  |  | Projektant: | FS Vision, s.r.o. IČ: 22792902
Zhotovitel: |  |  | TOMIVOS s.r.o. |  |  | Zpracovatel:
Kód dílu - Popis | [6 empty] | Cena celkem [CZK]
Náklady ze soupisu prací | [6 empty] | -70970 | [12 empty] | -1
| PSV - Práce a dodávky PSV | [5 empty] | -70970
| 721 - Zdravotechnika - vnitřní kanalizace | [5 empty] | -4748
| 725 - Zdravotechnika - zařizovací předměty | [5 empty] | -45702
| 727 - Zdravotechnika - požární ochrana | [5 empty] | -20520
SOUPIS PRACÍ
Stavba:
ZL2 - SO 01 - OBJEKT BEZ BYTU - Stavební úpravy a přístavba komunitního centra BÉTEL
Objekt:
OBJEKT - Změna č.9 - Zdravotně technické instalace
Soupis:
Méněpráce - Zdravotně technické instalace
Místo: |  |  | Bezručova 503, Chrastava, p.p.č.545/2,st.p.č.496 |  |  | Datum: | 3.6.2020
Zadavatel: |  |  | Sbor Jednoty bratrské v Chrastavě, Bezručova 503 |  |  | Projektant: | FS Vision, s.r.o. IČ: 22792902
Zhotovitel: |  |  | TOMIVOS s.r.o. |  |  | Zpracovatel:
PČ | Typ | Kód | Popis | MJ | Množství | J.cena [CZK] | Cena celkem [CZK] | Cenová soustava |  |  | DPH | J. Nh [h] | Nh celkem [h] | J. hmotnost [t] | Hmotnost celkem [t] | J. suť [t] | Suť Celkem [t]
Náklady soupisu celkem | [6 empty] | -70970 | [5 empty] | 0 |  | -0.13489 |  | 0 |  | D | -1 | [10 empty] | -70970
| D | PSV | Práce a dodávky PSV |  |  |  | -70970 | [5 empty] | 0 |  | -0.13489 |  | 0 | 2 | D | 0 |  |  |  | ROZPOCET | [6 empty] | -70970
| D | 721 | Zdravotechnika - vnitřní kanalizace |  |  |  | -4748 | [5 empty] | 0 |  | -0.017062 |  | 0 | 2 | D | 1 |  |  |  | ROZPOCET | [6 empty] | -4748
1 | K | 721110961 | Potrubí kameninové propojení potrubí DN 100 | kus | -0.95 | 320 | -304 | CS ÚRS 2018 02 |  |  | základní | 0 | 0 | 0.01127 | -0.010707 | 0 | 0 | 16 | K | 2 |  |  |  | ROZPOCET | -304 | 0 | 0 | 0 | 0 | 1 | -304 | 16 | -1864081636
2 | K | 721171915 | Potrubí z PP propojení potrubí DN 110 | kus | -4.75 | 360 | -1710 | CS ÚRS 2018 02 |  |  | základní | 0 | 0 | 0.00101 | -0.0047975 | 0 | 0 | 16 | K | 2 |  |  |  | ROZPOCET | -1710 | 0 | 0 | 0 | 0 | 1 | -1710 | 16 | -1916541926
3 | K | 721211421 | Vpusť podlahová se svislým odtokem DN 50/75/110 mřížka nerez 115x115 | kus | -0.95 | 360 | -342 |  |  |  | základní | 0 | 0 | 0.00101 | -0.0009595 | 0 | 0 | 16 | K | 2 |  |  |  | ROZPOCET | -342 | 0 | 0 | 0 | 0 | 1 | -342 | 16 | 1519926402
4 | K | 725980R01 | Dvířka 20/20, kovová, do zdi | kus | -3.8 | 300 | -1140 |  |  |  | základní | 0 | 0 | 9e-05 | -0.000342 | 0 | 0 | 16 | K | 2 |  |  |  | ROZPOCET | -1140 | 0 | 0 | 0 | 0 | 1 | -1140 | 16 | 1775530164
| VV |  | -9,5"původní |  | -9.5 | [13 empty] | VV | 2 | 2 | True | 0 | ROZPOCET
| VV |  | +6*0,95"skutečnost |  | 5.7 | [13 empty] | VV | 2 | 2 | True | 0 | ROZPOCET
| VV |  | Součet |  | -3.8 | [13 empty] | VV | 2 | 4 | True | 1 | ROZPOCET
5 | K | 725980R02 | Dvířka 20/20, kovová, do SDK | kus | -2.85 | 320 | -912 |  |  |  | základní | 0 | 0 | 9e-05 | -0.0002565 | 0 | 0 | 16 | K | 2 |  |  |  | ROZPOCET | -912 | 0 | 0 | 0 | 0 | 1 | -912 | 16 | -1043287304
| VV |  | -4,75"původní |  | -4.75 | [13 empty] | VV | 2 | 2 | True | 0 | ROZPOCET
| VV |  | 2*0,95"skutečnost |  | 1.9 | [13 empty] | VV | 2 | 2 | True | 0 | ROZPOCET
| VV |  | Součet |  | -2.85 | [13 empty] | VV | 2 | 4 | True | 1 | ROZPOCET
6 | K | 998721101 | Přesun hmot tonážní pro vnitřní kanalizace v objektech v do 6 m | t | -0.017 | 10000 | -170 | CS ÚRS 2018 02 |  |  | základní | 0 | 0 | 0 | 0 | 0 | 0 | 16 | K | 2 |  |  |  | ROZPOCET | -170 | 0 | 0 | 0 | 0 | 1 | -170 | 16 | 183883950
7 | K | 998721181 | Příplatek k přesunu hmot tonážní 721 prováděný bez použití mechanizace | t | -0.017 | 10000 | -170 | CS ÚRS 2018 02 |  |  | základní | 0 | 0 | 0 | 0 | 0 | 0 | 16 | K | 2 |  |  |  | ROZPOCET | -170 | 0 | 0 | 0 | 0 | 1 | -170 | 16 | 1086136861
| D | 725 | Zdravotechnika - zařizovací předměty |  |  |  | -45702 | [5 empty] | 0 |  | -0.1127 |  | 0 | 2 | D | 1 |  |  |  | ROZPOCET | [6 empty] | -45702
8 | K | 725112171 | Kombi klozet s hlubokým splachováním odpad vodorovný | soubor | -0.95 | 3000 | -2850 |  |  |  | základní | 0 | 0 | 0.0232 | -0.02204 | 0 | 0 | 16 | K | 2 |  |  |  | ROZPOCET | -2850 | 0 | 0 | 0 | 0 | 1 | -2850 | 16 | -977107494
| VV |  | 0,95*-1 'Přepočtené koeficientem množství |  | -0.95 | [13 empty] | VV | 2 | 2 | False | 1 | ROZPOCET
9 | K | 725112173 | Kombi klozeti s hlubokým splachováním zvýšený odpad svislý | soubor | -0.95 | 3000 | -2850 |  |  |  | základní | 0 | 0 | 0.02412 | -0.022914 | 0 | 0 | 16 | K | 2 |  |  |  | ROZPOCET | -2850 | 0 | 0 | 0 | 0 | 1 | -2850 | 16 | 381876356
10 | K | 725241112 | Vanička sprchová akrylátová čtvercová 900x900 mm | soubor | -0.95 | 4000 | -3800 |  |  |  | základní | 0 | 0 | 0.01452 | -0.013794 | 0 | 0 | 16 | K | 2 |  |  |  | ROZPOCET | -3800 | 0 | 0 | 0 | 0 | 1 | -3800 | 16 | -1130494704
11 | K | 725331111 | Výlevka bez výtokových armatur keramická se sklopnou plastovou mřížkou 500 mm | soubor | -2.85 | 4500 | -12825 |  |  |  | základní | 0 | 0 | 0.0147 | -0.041895 | 0 | 0 | 16 | K | 2 |  |  |  | ROZPOCET | -12825 | 0 | 0 | 0 | 0 | 1 | -12825 | 16 | 1313287300
12 | K | 725813111 | Ventil rohový bez připojovací trubičky nebo flexi hadičky G 1/2 | soubor | -8.55 | 350 | -2992.5 |  |  |  | základní | 0 | 0 | 0.0003 | -0.002565 | 0 | 0 | 16 | K | 2 |  |  |  | ROZPOCET | -2992.5 | 0 | 0 | 0 | 0 | 1 | -2992.5 | 16 | 1063638070
13 | K | 72581311R | Připojovací trubička nebo flexi hadička G 1/2 | soubor | -8.55 | 190 | -1624.5 |  |  |  | základní | 0 | 0 | 0.0003 | -0.002565 | 0 | 0 | 16 | K | 2 |  |  |  | ROZPOCET | -1624.5 | 0 | 0 | 0 | 0 | 1 | -1624.5 | 16 | 730135132
14 | K | 725821312 | Baterie dřezová nástěnná páková s otáčivým kulatým ústím a délkou ramínka 300 mm | soubor | -2.85 | 4000 | -11400 |  |  |  | základní | 0 | 0 | 0.00196 | -0.005586 | 0 | 0 | 16 | K | 2 |  |  |  | ROZPOCET | -11400 | 0 | 0 | 0 | 0 | 1 | -11400 | 16 | 1734825505
15 | K | 725862113 | Zápachová uzávěrka pro dřezy s přípojkou pro pračku nebo myčku DN 40/50 | kus | -2.85 | 800 | -2280 |  |  |  | základní | 0 | 0 | 0.00047 | -0.0013395 | 0 | 0 | 16 | K | 2 |  |  |  | ROZPOCET | -2280 | 0 | 0 | 0 | 0 | 1 | -2280 | 16 | 2058129172
16 | K | 998725101 | Přesun hmot tonážní pro zařizovací předměty v objektech v do 6 m | t | -0.127 | 20000 | -2540 |  |  |  | základní | 0 | 0 | 0 | 0 | 0 | 0 | 16 | K | 2 |  |  |  | ROZPOCET | -2540 | 0 | 0 | 0 | 0 | 1 | -2540 | 16 | -686852589
17 | K | 998725181 | Příplatek k přesunu hmot tonážní 725 prováděný bez použití mechanizace | t | -0.127 | 20000 | -2540 |  |  |  | základní | 0 | 0 | 0 | 0 | 0 | 0 | 16 | K | 2 |  |  |  | ROZPOCET | -2540 | 0 | 0 | 0 | 0 | 1 | -2540 | 16 | 1091591125
| D | 727 | Zdravotechnika - požární ochrana |  |  |  | -20520 | [5 empty] | 0 |  | -0.00513 |  | 0 | 2 | D | 1 |  |  |  | ROZPOCET | [6 empty] | -20520
18 | K | 727121112 | Protipožární manžeta D 90 mm z jedné strany dělící konstrukce požární odolnost EI 90 | kus | -17.1 | 1200 | -20520 |  |  |  | základní | 0 | 0 | 0.0003 | -0.00513 | 0 | 0 | 16 | K | 2 |  |  |  | ROZPOCET | -20520 | 0 | 0 | 0 | 0 | 1 | -20520 | 16 | 615512295

## Vícepráce - Zdravotně tec...
[9 empty] | >> skryté sloupce << | [10 empty] | {e77b0817-f73f-42f9-8d41-79b62bdc9afc}
2
| KRYCÍ LIST SOUPISU PRACÍ | [8 empty] | v --- níže se nacházejí doplnkové a pomocné údaje k sestavám --- v | [9 empty] | False
Stavba:
ZL2 - SO 01 - OBJEKT BEZ BYTU - Stavební úpravy a přístavba komunitního centra BÉTEL
Objekt:
OBJEKT - Změna č.9 - Zdravotně technické instalace
Soupis:
Vícepráce - Zdravotně technické instalace
| KSO: |  |  |  |  | CC-CZ:
| Místo: |  | Bezručova 503, Chrastava, p.p.č.545/2,st.p.č.496 |  |  | Datum: | 3.6.2020
| Zadavatel: |  |  |  |  | IČ:
|  | Sbor Jednoty bratrské v Chrastavě, Bezručova 503 |  |  |  | DIČ:
| Zhotovitel: |  |  |  |  | IČ: | 03210910
|  | TOMIVOS s.r.o. |  |  |  | DIČ: | CZ03210910
| Projektant: |  |  |  |  | IČ:
|  | FS Vision, s.r.o. IČ: 22792902 |  |  |  | DIČ:
| Zpracovatel: |  |  |  |  | IČ:
DIČ:
Poznámka:
Zpracováno dle metodiky ÚRS s maximálním zatříděním položek (popisu činností) dle Třídníku stavebních konstrukcí a prací. Položky, které databáze neobsahuje, oceněny dle brutto ceníků příslušných dodavatelů. Jsou-li ve výkazu výměr uvedeny odkazy na firmy, názvy nebo specifická označení výrobků apod., jsou takové odkazy pouze informativní a slouží pouze pro určení technické úrovně a provozních parametrů. Z zhotoviteli umožňují v souladu s §182, zákona č. 134/2016 Sb. o veřejných zakázkách použít i jiných kvalitativně a technicky obdobných zařízení, která mají podobnou nebo minimálně stejnou kvalitu, účinnost a výkon, parametry použití, ev. hlučnost (která bezpodmínečně splňuje platné hygienické normy). Celková množství u jednotlivých položek (kusy, metry) byla odměřena a sečtena ručně a digitálně z výkresů.
| Cena bez DPH | [5 empty] | 288670.01
|  |  | Základ daně |  |  | Sazba daně | Výše daně
| DPH | základní | 288670.01 |  |  | 21% | 60620.7
|  | snížená | 0 |  |  | 15% | 0
|  | zákl. přenesená | 0 |  |  | 21% | 0
|  | sníž. přenesená | 0 |  |  | 15% | 0
|  | nulová | 0 |  |  | 0% | 0
| Cena s DPH |  |  | v | CZK |  | 349290.71
| Projektant |  |  | Zpracovatel
| Datum a podpis: |  | Razítko | Datum a podpis: |  |  | Razítko
| Objednavatel |  |  | Zhotovitel
| Datum a podpis: |  | Razítko | Datum a podpis: |  |  | Razítko
REKAPITULACE ČLENĚNÍ SOUPISU PRACÍ
Stavba:
ZL2 - SO 01 - OBJEKT BEZ BYTU - Stavební úpravy a přístavba komunitního centra BÉTEL
Objekt:
OBJEKT - Změna č.9 - Zdravotně technické instalace
Soupis:
Vícepráce - Zdravotně technické instalace
Místo: |  |  | Bezručova 503, Chrastava, p.p.č.545/2,st.p.č.496 |  |  | Datum: | 3.6.2020
Zadavatel: |  |  | Sbor Jednoty bratrské v Chrastavě, Bezručova 503 |  |  | Projektant: | FS Vision, s.r.o. IČ: 22792902
Zhotovitel: |  |  | TOMIVOS s.r.o. |  |  | Zpracovatel:
Kód dílu - Popis | [6 empty] | Cena celkem [CZK]
Náklady ze soupisu prací | [6 empty] | 288670.01 | [13 empty] | -1
| HSV - Práce a dodávky HSV | [5 empty] | 8342.5
| 6 - Úpravy povrchů, podlahy a osazování výplní | [5 empty] | 1360
| 9 - Ostatní konstrukce a práce, bourání | [5 empty] | 6982.5
| PSV - Práce a dodávky PSV | [5 empty] | 277667.51
| 713 - Izolace tepelné | [5 empty] | 349.79
| 721 - Zdravotechnika - vnitřní kanalizace | [5 empty] | 14034.86
| 722 - Zdravotechnika - vnitřní vodovod | [5 empty] | 6980.91
| 725 - Zdravotechnika - zařizovací předměty | [5 empty] | 194551.95
| 726 - Zdravotechnika - předstěnové instalace | [5 empty] | 61750
| HZS - Hodinové zúčtovací sazby | [5 empty] | 2660
SOUPIS PRACÍ
Stavba:
ZL2 - SO 01 - OBJEKT BEZ BYTU - Stavební úpravy a přístavba komunitního centra BÉTEL
Objekt:
OBJEKT - Změna č.9 - Zdravotně technické instalace
Soupis:
Vícepráce - Zdravotně technické instalace
Místo: |  |  | Bezručova 503, Chrastava, p.p.č.545/2,st.p.č.496 |  |  | Datum: | 3.6.2020
Zadavatel: |  |  | Sbor Jednoty bratrské v Chrastavě, Bezručova 503 |  |  | Projektant: | FS Vision, s.r.o. IČ: 22792902
Zhotovitel: |  |  | TOMIVOS s.r.o. |  |  | Zpracovatel:
PČ | Typ | Kód | Popis | MJ | Množství | J.cena [CZK] | Cena celkem [CZK] | Cenová soustava |  |  | DPH | J. Nh [h] | Nh celkem [h] | J. hmotnost [t] | Hmotnost celkem [t] | J. suť [t] | Suť Celkem [t]
Náklady soupisu celkem | [6 empty] | 288670.01 | [5 empty] | 43.9181 |  | 0.7363 |  | 1.8858 |  |  | D | -1 | [10 empty] | 288670.01
| D | HSV | Práce a dodávky HSV |  |  |  | 8342.5 | [5 empty] | 9.6216 |  | 0.08904 |  | 1.8497 |  | 1 | D | 0 |  |  |  | ROZPOCET | [6 empty] | 8342.5
| D | 6 | Úpravy povrchů, podlahy a osazování výplní |  |  |  | 1360 | [5 empty] | 0 |  | 0.08904 |  | 0 |  | 1 | D | 1 |  |  |  | ROZPOCET | [6 empty] | 1360
1 | K | 612345111 | Sádrová hladká omítka rýh ve stěnách šířky do 150 mm | m2 | 4 | 340 | 1360 | CS ÚRS 2018 02 |  |  | základní | 0 | 0 | 0.02226 | 0.08904 | 0 | 0 |  | 4 | K | 2 |  |  |  | ROZPOCET | 1360 | 0 | 0 | 0 | 0 | 1 | 1360 | 4 | 363036250
| VV |  | ((12+12)*0,15+6,1*0,1)*0,95"nové rozvody |  | 4 | [14 empty] | VV | 2 | 2 | True | 1 | ROZPOCET
| D | 9 | Ostatní konstrukce a práce, bourání |  |  |  | 6982.5 | [5 empty] | 9.6216 |  | 0 |  | 1.8497 |  | 1 | D | 1 |  |  |  | ROZPOCET | [6 empty] | 6982.5
2 | K | 971024481 | Vybourání otvorů ve zdivu kamenném pl do 0,25 m2 na MV nebo MVC tl do 900 mm | kus | 2.85 | 1050 | 2992.5 | CS ÚRS 2020 01 |  |  | základní | 3.376 | 9.6216 | 0 | 0 | 0.523 | 1.4906 |  | 4 | K | 2 |  |  |  | ROZPOCET | 2992.5 | 0 | 0 | 0 | 0 | 1 | 2992.5 | 4 | -1703532803
| VV |  | 3*0,95"pro nové vyústění do gravitační kanalizace |  | 2.85 | [14 empty] | VV | 2 | 2 | True | 1 | ROZPOCET
3 | K | 974031153 | Vysekání rýh ve zdivu cihelném hl do 100 mm š do 100 mm | m | 19.95 | 200 | 3990 | CS ÚRS 2018 02 |  |  | základní | 0 | 0 | 0 | 0 | 0.018 | 0.3591 |  | 4 | K | 2 |  |  |  | ROZPOCET | 3990 | 0 | 0 | 0 | 0 | 1 | 3990 | 4 | -1122255615
| VV |  | 3*3"rýhy ve zdivu pro gravitační odkanalizování |  | 9 | [14 empty] | VV | 2 | 2 | True | 0 | ROZPOCET
| VV |  | 2*6"nové stoupačky |  | 12 | [14 empty] | VV | 2 | 2 | True | 0 | ROZPOCET
| VV |  | Součet |  | 21 | [14 empty] | VV | 2 | 4 | True | 0 | ROZPOCET
| VV |  | 21*0,95"poměr pro objekt |  | 19.95 | [14 empty] | VV | 2 | 2 | True | 1 | ROZPOCET
| D | PSV | Práce a dodávky PSV |  |  |  | 277667.51 | [5 empty] | 34.2965 |  | 0.64726 |  | 0.036112 |  | 2 | D | 0 |  |  |  | ROZPOCET | [6 empty] | 277667.51
| D | 713 | Izolace tepelné |  |  |  | 349.79 | [5 empty] | 0 |  | 0.00070183 |  | 0 |  | 2 | D | 1 |  |  |  | ROZPOCET | [6 empty] | 349.79
4 | K | 713463131 | Montáž izolace tepelné potrubí potrubními pouzdry bez úpravy slepenými 1x tl izolace do 25 mm | m | 7.125 | 25 | 178.13 | CS ÚRS 2018 02 |  |  | základní | 0 | 0 | 6e-05 | 0.0004275 | 0 | 0 |  | 16 | K | 2 |  |  |  | ROZPOCET | 178.13 | 0 | 0 | 0 | 0 | 1 | 178.13 | 16 | 1068238484
| VV |  | 3,75*2*0,95"nové rozvody vody |  | 7.125 | [14 empty] | VV | 2 | 2 | True | 1 | ROZPOCET
5 | M | 28377103 | izolace tepelná potrubí z pěnového polyetylenu 22 x 9 mm | m | 3.919 | 19.3 | 75.64 | CS ÚRS 2018 02 |  |  | základní | 0 | 0 | 3e-05 | 0.00011757 | 0 | 0 |  | 32 | M | 2 |  |  |  | ROZPOCET | 75.64 | 0 | 0 | 0 | 0 | 1 | 75.64 | 16 | -48727521
| VV |  | 3,75*1,1*0,95 |  | 3.919 | [14 empty] | VV | 2 | 2 | True | 1 | ROZPOCET
6 | M | 28377104 | izolace tepelná potrubí z pěnového polyetylenu 22 x 13 mm | m | 3.919 | 24.5 | 96.02 | CS ÚRS 2018 02 |  |  | základní | 0 | 0 | 4e-05 | 0.00015676 | 0 | 0 |  | 32 | M | 2 |  |  |  | ROZPOCET | 96.02 | 0 | 0 | 0 | 0 | 1 | 96.02 | 16 | 445683597
| D | 721 | Zdravotechnika - vnitřní kanalizace |  |  |  | 14034.86 | [5 empty] | 2.413 |  | 0.047581 |  | 0.034046 |  | 2 | D | 1 |  |  |  | ROZPOCET | [6 empty] | 14034.86
7 | K | 721171808 | Demontáž potrubí z PVC do D 114 | m | 17.195 | 60 | 1031.7 | CS ÚRS 2018 02 |  |  | základní | 0 | 0 | 0 | 0 | 0.00198 | 0.034046 |  | 16 | K | 2 |  |  |  | ROZPOCET | 1031.7 | 0 | 0 | 0 | 0 | 1 | 1031.7 | 16 | -570562592
| VV |  | (12+6,1)*0,95"záměna za nové |  | 17.195 | [14 empty] | VV | 2 | 2 | True | 1 | ROZPOCET
8 | K | 721173401 | Potrubí kanalizační z PVC SN 4 svodné DN 110 | m | 11.4 | 158 | 1801.2 | CS ÚRS 2018 02 |  |  | základní | 0 | 0 | 0.00132 | 0.015048 | 0 | 0 |  | 16 | K | 2 |  |  |  | ROZPOCET | 1801.2 | 0 | 0 | 0 | 0 | 1 | 1801.2 | 16 | -1929077649
| VV |  | 6*2*0,95"stoupačky K3 a K4 jsou provedeny nově |  | 11.4 | [14 empty] | VV | 2 | 2 | True | 1 | ROZPOCET
9 | K | 721173402 | Potrubí kanalizační z PVC SN 4 svodné DN 125 | m | 14.725 | 179 | 2635.78 | CS ÚRS 2018 02 |  |  | základní | 0 | 0 | 0.00182 | 0.0268 | 0 | 0 |  | 16 | K | 2 |  |  |  | ROZPOCET | 2635.78 | 0 | 0 | 0 | 0 | 1 | 2635.78 | 16 | 1280033065
| VV |  | 4,5+4,5+3"nové vyvedení z objektu pro napojení na gravitační přípojku |  | 12 | [14 empty] | VV | 2 | 2 | True | 0 | ROZPOCET
| VV |  | 3,5"propojení záchodu K5 s větví ležaté kanalizace |  | 3.5 | [14 empty] | VV | 2 | 2 | True | 0 | ROZPOCET
| VV |  | Součet |  | 15.5 | [14 empty] | VV | 2 | 4 | True | 0 | ROZPOCET
| VV |  | 15,5*0,95"poměr víceprací pro objekt |  | 14.725 | [14 empty] | VV | 2 | 2 | True | 1 | ROZPOCET
10 | K | 721174043 | Potrubí kanalizační z PP připojovací DN 50 | m | 5.795 | 160 | 927.2 | CS ÚRS 2018 02 |  |  | základní | 0 | 0 | 0.00035 | 0.0020283 | 0 | 0 |  | 16 | K | 2 |  |  |  | ROZPOCET | 927.2 | 0 | 0 | 0 | 0 | 1 | 927.2 | 16 | 429984698
| VV |  | 1,1+1+0,2*4"1pp do stoupačky K7 |  | 2.9 | [14 empty] | VV | 2 | 2 | True | 0 | ROZPOCET
| VV |  | 1+0,2*2"1pp do stoupačky K3 |  | 1.4 | [14 empty] | VV | 2 | 2 | True | 0 | ROZPOCET
| VV |  | 1+0,2*4"2NP do stoupačky K7 |  | 1.8 | [14 empty] | VV | 2 | 2 | True | 0 | ROZPOCET
| VV |  | Součet"provedení nových rozvodů |  | 6.1 | [14 empty] | VV | 2 | 4 | True | 0 | ROZPOCET
| VV |  | 6,1*0,95"poměr víceprací pro byt |  | 5.795 | [14 empty] | VV | 2 | 2 | True | 1 | ROZPOCET
11 | K | 721212122 | Odtokový sprchový žlab délky 750 mm s krycím roštem a zápachovou uzávěrkou | kus | 0.95 | 6160 | 5852 | CS ÚRS 2020 01 |  |  | základní | 2.54 | 2.413 | 0.0039 | 0.003705 | 0 | 0 | nově oceněno v CÚ 2020/I | 16 | K | 2 |  |  |  | ROZPOCET | 5852 | 0 | 0 | 0 | 0 | 1 | 5852 | 16 | -583233219
| VV |  | 1*0,95 |  | 0.95 | [14 empty] | VV | 2 | 2 | True | 1 | ROZPOCET
12 | K | 721290111 | Zkouška těsnosti potrubí kanalizace vodou do DN 125 | m | 26.125 | 25 | 653.13 | CS ÚRS 2018 02 |  |  | základní | 0 | 0 | 0 | 0 | 0 | 0 |  | 16 | K | 2 |  |  |  | ROZPOCET | 653.13 | 0 | 0 | 0 | 0 | 1 | 653.13 | 16 | -1204175062
| VV |  | 27,5*0,95 |  | 26.125 | [14 empty] | VV | 2 | 2 | True | 1 | ROZPOCET
13 | K | 721290112 | Zkouška těsnosti potrubí kanalizace vodou do DN 200 | m | 5.795 | 30 | 173.85 | CS ÚRS 2018 02 |  |  | základní | 0 | 0 | 0 | 0 | 0 | 0 |  | 16 | K | 2 |  |  |  | ROZPOCET | 173.85 | 0 | 0 | 0 | 0 | 1 | 173.85 | 16 | -49217833
| VV |  | 6,1*0,95 |  | 5.795 | [14 empty] | VV | 2 | 2 | True | 1 | ROZPOCET
14 | K | 998721101 | Přesun hmot tonážní pro vnitřní kanalizace v objektech v do 6 m | t | 0.048 | 10000 | 480 | CS ÚRS 2018 02 |  |  | základní | 0 | 0 | 0 | 0 | 0 | 0 |  | 16 | K | 2 |  |  |  | ROZPOCET | 480 | 0 | 0 | 0 | 0 | 1 | 480 | 16 | 183883950
15 | K | 998721181 | Příplatek k přesunu hmot tonážní 721 prováděný bez použití mechanizace | t | 0.048 | 10000 | 480 | CS ÚRS 2018 02 |  |  | základní | 0 | 0 | 0 | 0 | 0 | 0 |  | 16 | K | 2 |  |  |  | ROZPOCET | 480 | 0 | 0 | 0 | 0 | 1 | 480 | 16 | 1086136861
| D | 722 | Zdravotechnika - vnitřní vodovod |  |  |  | 6980.91 | [5 empty] | 2.614 |  | 0.013958 |  | 0.0020662 |  | 2 | D | 1 |  |  |  | ROZPOCET | [6 empty] | 6980.91
16 | K | 722170804 | Demontáž rozvodů vody z plastů do D 50 | m | 7.125 | 30 | 213.75 | CS ÚRS 2018 02 |  |  | základní | 0 | 0 | 0 | 0 | 0.00029 | 0.0020662 |  | 16 | K | 2 |  |  |  | ROZPOCET | 213.75 | 0 | 0 | 0 | 0 | 1 | 213.75 | 16 | -869820397
| VV |  | (3,75+3,75)*0,95"vybourání stávajícího - také měněno |  | 7.125 | [14 empty] | VV | 2 | 2 | True | 1 | ROZPOCET
17 | K | 722174002 | Potrubí vodovodní plastové PPR svar polyfuze PN 16 D 20 x 2,8 mm | m | 3.563 | 106 | 377.68 | CS ÚRS 2018 02 |  |  | základní | 0 | 0 | 0.00066 | 0.0023516 | 0 | 0 |  | 16 | K | 2 |  |  |  | ROZPOCET | 377.68 | 0 | 0 | 0 | 0 | 1 | 377.68 | 16 | 439969450
| VV |  | (1+0,15*2)*2"pro umyvadla 1PP |  | 2.6 | [14 empty] | VV | 2 | 2 | True | 0 | ROZPOCET
| VV |  | (1+0,15)"pro umyvadla 2NP |  | 1.15 | [14 empty] | VV | 2 | 2 | True | 0 | ROZPOCET
| VV |  | Součet"stávající potrubí bylo vyměněno |  | 3.75 | [14 empty] | VV | 2 | 4 | True | 0 | ROZPOCET
| VV |  | 3,75*0,95"poměr víceprací pro objekt |  | 3.563 | [14 empty] | VV | 2 | 2 | True | 1 | ROZPOCET
18 | K | 722174022 | Potrubí vodovodní plastové PPR svar polyfuze PN 20 D 20 x 3,4 mm | m | 3.563 | 110 | 391.93 | CS ÚRS 2018 02 |  |  | základní | 0 | 0 | 0.00078 | 0.0027791 | 0 | 0 |  | 16 | K | 2 |  |  |  | ROZPOCET | 391.93 | 0 | 0 | 0 | 0 | 1 | 391.93 | 16 | 558377518
| VV |  | (1+0,15*2)*2"pro umyvadla 1PP |  | 2.6 | [14 empty] | VV | 2 | 2 | True | 0 | ROZPOCET
| VV |  | (1+0,15)"pro umyvadla 2NP |  | 1.15 | [14 empty] | VV | 2 | 2 | True | 0 | ROZPOCET
| VV |  | Součet"stávající potrubí bylo vyměněno |  | 3.75 | [14 empty] | VV | 2 | 4 | True | 0 | ROZPOCET
| VV |  | 3,75*0,95"poměr víceprací pro objekt |  | 3.563 | [14 empty] | VV | 2 | 2 | True | 1 | ROZPOCET
19 | K | 722181246 | Ochrana vodovodního potrubí přilepenými termoizolačními trubicemi z PE tl do 20 mm DN přes 110 mm | m | 23.133 | 241 | 5575.05 | CS ÚRS 2020 01 |  |  | základní | 0.113 | 2.614 | 0.00032 | 0.0074026 | 0 | 0 | nově oceněno v CÚ 2020/I | 16 | K | 2 |  |  |  | ROZPOCET | 5575.05 | 0 | 0 | 0 | 0 | 1 | 5575.05 | 16 | -843469373
| VV |  | 12"nové stoupačky místo ponechávaných - vícepráce |  | 12 | [14 empty] | VV | 2 | 2 | True | 0 | ROZPOCET
| VV |  | 12,35"dle SOD |  | 12.35 | [14 empty] | VV | 2 | 2 | True | 0 | ROZPOCET
| VV |  | Součet"požadavek projektanta dle PD nebylo ve výkazu |  | 24.35 | [14 empty] | VV | 2 | 4 | True | 0 | ROZPOCET
| VV |  | 24,35*0,95"poměr víceprací pro objekt |  | 23.133 | [14 empty] | VV | 2 | 2 | True | 1 | ROZPOCET
20 | K | 722290226 | Zkouška těsnosti vodovodního potrubí závitového do DN 50 | m | 7.125 | 10 | 71.25 | CS ÚRS 2018 02 |  |  | základní | 0 | 0 | 0.00019 | 0.0013538 | 0 | 0 |  | 16 | K | 2 |  |  |  | ROZPOCET | 71.25 | 0 | 0 | 0 | 0 | 1 | 71.25 | 16 | 613873437
21 | K | 722290234 | Proplach a dezinfekce vodovodního potrubí do DN 80 | m | 7.125 | 10 | 71.25 | CS ÚRS 2018 02 |  |  | základní | 0 | 0 | 1e-05 | 7.125e-05 | 0 | 0 |  | 16 | K | 2 |  |  |  | ROZPOCET | 71.25 | 0 | 0 | 0 | 0 | 1 | 71.25 | 16 | -223226150
22 | K | 998722101 | Přesun hmot tonážní pro vnitřní vodovod v objektech v do 6 m | t | 0.014 | 10000 | 140 | CS ÚRS 2018 02 |  |  | základní | 0 | 0 | 0 | 0 | 0 | 0 |  | 16 | K | 2 |  |  |  | ROZPOCET | 140 | 0 | 0 | 0 | 0 | 1 | 140 | 16 | -505097919
23 | K | 998722181 | Příplatek k přesunu hmot tonážní 722 prováděný bez použití mechanizace | t | 0.014 | 10000 | 140 | CS ÚRS 2018 02 |  |  | základní | 0 | 0 | 0 | 0 | 0 | 0 |  | 16 | K | 2 |  |  |  | ROZPOCET | 140 | 0 | 0 | 0 | 0 | 1 | 140 | 16 | -1135264798
| D | 725 | Zdravotechnika - zařizovací předměty |  |  |  | 194551.95 | [5 empty] | 29.2695 |  | 0.49762 |  | 0 |  | 2 | D | 1 |  |  |  | ROZPOCET | [6 empty] | 194551.95
24 | K | 725112022 | Klozet keramický závěsný na nosné stěny s hlubokým splachováním odpad vodorovný | soubor | 7.6 | 3000 | 22800 | CS ÚRS 2018 02 |  |  | základní | 0 | 0 | 0.01692 | 0.12859 | 0 | 0 |  | 16 | K | 2 |  |  |  | ROZPOCET | 22800 | 0 | 0 | 0 | 0 | 1 | 22800 | 16 | -1891714902
| VV |  | -1,9"původní |  | -1.9 | [14 empty] | VV | 2 | 2 | True | 0 | ROZPOCET
| VV |  | (2+4+4)*0,95"skutečnost |  | 9.5 | [14 empty] | VV | 2 | 2 | True | 0 | ROZPOCET
| VV |  | Součet |  | 7.6 | [14 empty] | VV | 2 | 4 | True | 1 | ROZPOCET
25 | K | 725119125 | Montáž klozetových mís závěsných na nosné stěny | kus | 1.9 | 1870 | 3553 | CS ÚRS 2020 01 |  |  | základní | 1.1 | 2.09 | 0.00247 | 0.004693 | 0 | 0 |  | 16 | K | 2 |  |  |  | ROZPOCET | 3553 | 0 | 0 | 0 | 0 | 1 | 3553 | 16 | -657087081
| VV |  | 2*0,95 |  | 1.9 | [14 empty] | VV | 2 | 2 | True | 1 | ROZPOCET
26 | M | 64236051 | klozet keramický bílý závěsný hluboké splachování pro handicapované | kus | 0.95 | 4960 | 4712 | CS ÚRS 2020 01 |  |  | základní | 0 | 0 | 0.0219 | 0.020805 | 0 | 0 |  | 32 | M | 2 |  |  |  | ROZPOCET | 4712 | 0 | 0 | 0 | 0 | 1 | 4712 | 16 | 1885085750
27 | M | 64236051R | klozet keramický bílý závěsný dětský včetně sedátka | kus | 0.95 | 7000 | 6650 |  |  |  | základní | 0 | 0 | 0.0219 | 0.020805 | 0 | 0 | přílha č.6 sedátko + mísa - ceny z netu | 32 | M | 2 |  |  |  | ROZPOCET | 6650 | 0 | 0 | 0 | 0 | 1 | 6650 | 16 | -1691773635
28 | K | 725121001R | Splachovač tlakový pisoáru | soubor | 4.75 | 2250 | 10687.5 |  |  |  | základní | 0.5 | 2.375 | 0.00158 | 0.007505 | 0 | 0 | Příloha č.7 - dodávka splachovače z netu + cena za montáž (montáž je součástí položky URS) | 16 | K | 2 |  |  |  | ROZPOCET | 10687.5 | 0 | 0 | 0 | 0 | 1 | 10687.5 | 16 | 1813966975
| VV |  | 5*0,95 |  | 4.75 | [14 empty] | VV | 2 | 2 | True | 1 | ROZPOCET
29 | K | 725121512 | Pisoárový záchodek keramický bez splachovací nádrže s odsáváním a se svislým přívodem vody | soubor | 4.75 | 4640 | 22040 | CS ÚRS 2020 01 |  |  | základní | 0.9 | 4.275 | 0.01382 | 0.065645 | 0 | 0 |  | 16 | K | 2 |  |  |  | ROZPOCET | 22040 | 0 | 0 | 0 | 0 | 1 | 22040 | 16 | -899544856
30 | K | 725211601 | Umyvadlo keramické bílé šířky 500 mm bez krytu na sifon připevněné na stěnu šrouby | soubor | 2.85 | 1800 | 5130 | CS ÚRS 2020 01 |  |  | základní | 1.1 | 3.135 | 0.01197 | 0.034114 | 0 | 0 |  | 16 | K | 2 |  |  |  | ROZPOCET | 5130 | 0 | 0 | 0 | 0 | 1 | 5130 | 16 | -1376982383
| VV |  | 3*0,95 |  | 2.85 | [14 empty] | VV | 2 | 2 | True | 1 | ROZPOCET
31 | K | 725211603 | Umyvadlo keramické připevněné na stěnu šrouby bílé bez krytu na sifon 600 mm | soubor | 7.6 | 2000 | 15200 |  |  |  | základní | 0 | 0 | 0.01525 | 0.1159 | 0 | 0 |  | 16 | K | 2 |  |  |  | ROZPOCET | 15200 | 0 | 0 | 0 | 0 | 1 | 15200 | 16 | -1009949342
| VV |  | -0,95"původně |  | -0.95 | [14 empty] | VV | 2 | 2 | True | 0 | ROZPOCET
| VV |  | 9*0,95"skutečnost |  | 8.55 | [14 empty] | VV | 2 | 2 | True | 0 | ROZPOCET
| VV |  | Součet |  | 7.6 | [14 empty] | VV | 2 | 4 | True | 1 | ROZPOCET
32 | K | 725241142 | Vanička sprchová akrylátová čtvrtkruhová 900x900 mm | soubor | 0.95 | 4000 | 3800 | CS ÚRS 2020 01 |  |  | základní | 2.54 | 2.413 | 0.01383 | 0.013138 | 0 | 0 |  | 16 | K | 2 |  |  |  | ROZPOCET | 3800 | 0 | 0 | 0 | 0 | 1 | 3800 | 16 | -887930683
33 | K | 725244813 | Zástěna sprchová rohová rámová se skleněnou výplní tl. 4 a 5 mm dveře posuvné dvoudílné na čtvrtkruhovou vaničku 900x900 mm | soubor | 0.95 | 9830 | 9338.5 | CS ÚRS 2020 01 |  |  | základní | 4.37 | 4.1515 | 0.03646 | 0.034637 | 0 | 0 |  | 16 | K | 2 |  |  |  | ROZPOCET | 9338.5 | 0 | 0 | 0 | 0 | 1 | 9338.5 | 16 | -630694900
34 | K | 725291722 | Doplňky zařízení koupelen a záchodů smaltované madlo krakorcové sklopné dl 834 mm | soubor | 1.9 | 1020 | 1938 | CS ÚRS 2020 01 |  |  | základní | 0.25 | 0.475 | 0.00085 | 0.001615 | 0 | 0 | položka opravena na skutečnost, původně bylo chybné | 16 | K | 2 |  |  |  | ROZPOCET | 1938 | 0 | 0 | 0 | 0 | 1 | 1938 | 16 | -1616213560
37 | K | 725339111 | Montáž výlevky | soubor | 3.8 | 937 | 3560.6 | CS ÚRS 2020 01 |  |  | základní | 1.5 | 5.7 | 0.00064 | 0.002432 | 0 | 0 |  | 16 | K | 2 |  |  |  | ROZPOCET | 3560.6 | 0 | 0 | 0 | 0 | 1 | 3560.6 | 16 | 223724078
| VV |  | 4*0,95 |  | 3.8 | [14 empty] | VV | 2 | 2 | True | 1 | ROZPOCET
38 | M | 55231313 | výlevka nerezová závěsná se zadní stěnou a mřížkou | kus | 3.8 | 3600 | 13680 | CS ÚRS 2020 01 |  |  | základní | 0 | 0 | 0.00369 | 0.014022 | 0 | 0 |  | 32 | M | 2 |  |  |  | ROZPOCET | 13680 | 0 | 0 | 0 | 0 | 1 | 13680 | 16 | -703462998
39 | K | 725829121 | Montáž baterie umyvadlové nástěnné pákové a klasické ostatní typ | kus | 10.45 | 203 | 2121.35 | CS ÚRS 2020 01 |  |  | základní | 0.3 | 3.135 | 0.00016 | 0.001672 | 0 | 0 |  | 16 | K | 2 |  |  |  | ROZPOCET | 2121.35 | 0 | 0 | 0 | 0 | 1 | 2121.35 | 16 | 393817138
| VV |  | 11*0,95 |  | 10.45 | [14 empty] | VV | 2 | 2 | True | 1 | ROZPOCET
40 | M | 55145615 | baterie umyvadlová nástěnná páková 150mm chrom | kus | 10.45 | 2300 | 24035 | CS ÚRS 2020 01 |  |  | základní | 0 | 0 | 0.002 | 0.0209 | 0 | 0 |  | 32 | M | 2 |  |  |  | ROZPOCET | 24035 | 0 | 0 | 0 | 0 | 1 | 24035 | 16 | -364757397
41 | K | 725832111 | Baterie kombinovaná pro vanu a umyvadlo s příslušenstvím s pevným držákem a kulatým ústím | soubor | 3.8 | 3980 | 15124 | CS ÚRS 2020 01 |  |  | základní | 0.4 | 1.52 | 0.00184 | 0.006992 | 0 | 0 |  | 16 | K | 2 |  |  |  | ROZPOCET | 15124 | 0 | 0 | 0 | 0 | 1 | 15124 | 16 | -147999886
| VV |  | 4*0,95"k výlevkám |  | 3.8 | [14 empty] | VV | 2 | 2 | True | 1 | ROZPOCET
42 | K | 725841311 | Baterie sprchová nástěnná pákové | soubor | 0.95 | 4600 | 4370 |  |  |  | základní | 0 | 0 | 0.00184 | 0.001748 | 0 | 0 |  | 16 | K | 2 |  |  |  | ROZPOCET | 4370 | 0 | 0 | 0 | 0 | 1 | 4370 | 16 | 530700496
| VV |  | -0,95"původní |  | -0.95 | [14 empty] | VV | 2 | 2 | True | 0 | ROZPOCET
| VV |  | 2*0,95"skutečnost |  | 1.9 | [14 empty] | VV | 2 | 2 | True | 0 | ROZPOCET
| VV |  | Součet |  | 0.95 | [14 empty] | VV | 2 | 4 | True | 1 | ROZPOCET
43 | K | 725861102 | Zápachová uzávěrka pro umyvadla DN 40 | kus | 10.45 | 560 | 5852 |  |  |  | základní | 0 | 0 | 0.00023 | 0.0024035 | 0 | 0 |  | 16 | K | 2 |  |  |  | ROZPOCET | 5852 | 0 | 0 | 0 | 0 | 1 | 5852 | 16 | 47477662
| VV |  | -1,9"původně |  | -1.9 | [14 empty] | VV | 2 | 2 | True | 0 | ROZPOCET
| VV |  | 12,35"skutečnost |  | 12.35 | [14 empty] | VV | 2 | 2 | True | 0 | ROZPOCET
| VV |  | Součet |  | 10.45 | [14 empty] | VV | 2 | 4 | True | 1 | ROZPOCET
44 | K | 998725101 | Přesun hmot tonážní pro zařizovací předměty v objektech v do 6 m | t | 0.499 | 20000 | 9980 | CS ÚRS 2018 02 |  |  | základní | 0 | 0 | 0 | 0 | 0 | 0 |  | 16 | K | 2 |  |  |  | ROZPOCET | 9980 | 0 | 0 | 0 | 0 | 1 | 9980 | 16 | 1963144137
45 | K | 998725181 | Příplatek k přesunu hmot tonážní 725 prováděný bez použití mechanizace | t | 0.499 | 20000 | 9980 | CS ÚRS 2018 02 |  |  | základní | 0 | 0 | 0 | 0 | 0 | 0 |  | 16 | K | 2 |  |  |  | ROZPOCET | 9980 | 0 | 0 | 0 | 0 | 1 | 9980 | 16 | 1343882521
| D | 726 | Zdravotechnika - předstěnové instalace |  |  |  | 61750 | [5 empty] | 0 |  | 0.0874 |  | 0 |  | 2 | D | 1 |  |  |  | ROZPOCET | [6 empty] | 61750
46 | K | 726111031 | Instalační předstěna - klozet s ovládáním zepředu v 1080 mm závěsný do masivní zděné kce | soubor | 9.5 | 6500 | 61750 | CS ÚRS 2018 02 |  |  | základní | 0 | 0 | 0.0092 | 0.0874 | 0 | 0 |  | 16 | K | 2 |  |  |  | ROZPOCET | 61750 | 0 | 0 | 0 | 0 | 1 | 61750 | 16 | 859230469
| VV |  | -1,9"původní |  | -1.9 | [14 empty] | VV | 2 | 2 | True | 0 | ROZPOCET
| VV |  | (2+4+4+2)*0,95"skutečnost |  | 11.4 | [14 empty] | VV | 2 | 2 | True | 0 | ROZPOCET
| VV |  | Součet |  | 9.5 | [14 empty] | VV | 2 | 4 | True | 1 | ROZPOCET
| D | HZS | Hodinové zúčtovací sazby |  |  |  | 2660 | [5 empty] | 0 |  | 0 |  | 0 |  | 4 | D | 0 |  |  |  | ROZPOCET | [6 empty] | 2660
47 | K | HZS2491 | Hodinová zúčtovací sazba dělník zednických výpomocí | hod | 7.6 | 350 | 2660 | CS ÚRS 2018 02 |  |  | základní | 0 | 0 | 0 | 0 | 0 | 0 |  | 512 | K | 1 |  |  |  | ROZPOCET | 2660 | 0 | 0 | 0 | 0 | 1 | 2660 | 512 | -261767366
| VV |  | 8*0,95"hrubý zához nových rýh, zabetonování prostupů - stoupačky, gravutační odkanalizování, připojovací potrubí |  | 7.6 | [14 empty] | VV | 1 | 2 | True | 1 | ROZPOCET

## Vícepráce - Jímka drenážn...
[9 empty] | >> skryté sloupce << | [9 empty] | {8ad82f16-f3bf-4399-aee7-2befe0185182}
2
| KRYCÍ LIST SOUPISU PRACÍ | [8 empty] | v --- níže se nacházejí doplnkové a pomocné údaje k sestavám --- v | [8 empty] | False
Stavba:
ZL2 - SO 01 - OBJEKT BEZ BYTU - Stavební úpravy a přístavba komunitního centra BÉTEL
Objekt:
OBJEKT - Změna č.10 - Ostatní práce-jímka drenážních vod, zděný vikýř + úpravy zdiva podkroví, zpevnění zdiva ocelí 1NP
Soupis:
Vícepráce - Jímka drenážních vod
| KSO: |  |  |  |  | CC-CZ:
| Místo: |  | Bezručova čp.503, Chrastava |  |  | Datum: | 3.6.2020
| Zadavatel: |  |  |  |  | IČ:
|  | Sbor JB v Chrastavě, Bezručova 503, 46331 Chrastav |  |  |  | DIČ:
| Zhotovitel: |  |  |  |  | IČ: | 03210910
|  | TOMIVOS s.r.o. |  |  |  | DIČ: | CZ03210910
| Projektant: |  |  |  |  | IČ:
|  | FS Vision, s.r.o. IČ: 22792902 |  |  |  | DIČ:
| Zpracovatel: |  |  |  |  | IČ:
DIČ:
Poznámka:
| Cena bez DPH | [5 empty] | 12866
|  |  | Základ daně |  |  | Sazba daně | Výše daně
| DPH | základní | 12866 |  |  | 21% | 2701.86
|  | snížená | 0 |  |  | 15% | 0
|  | zákl. přenesená | 0 |  |  | 21% | 0
|  | sníž. přenesená | 0 |  |  | 15% | 0
|  | nulová | 0 |  |  | 0% | 0
| Cena s DPH |  |  | v | CZK |  | 15567.86
| Projektant |  |  | Zpracovatel
| Datum a podpis: |  | Razítko | Datum a podpis: |  |  | Razítko
| Objednavatel |  |  | Zhotovitel
| Datum a podpis: |  | Razítko | Datum a podpis: |  |  | Razítko
REKAPITULACE ČLENĚNÍ SOUPISU PRACÍ
Stavba:
ZL2 - SO 01 - OBJEKT BEZ BYTU - Stavební úpravy a přístavba komunitního centra BÉTEL
Objekt:
OBJEKT - Změna č.10 - Ostatní práce-jímka drenážních vod, zděný vikýř + úpravy zdiva podkroví, zpevnění zdiva ocelí 1NP
Soupis:
Vícepráce - Jímka drenážních vod
Místo: |  |  | Bezručova čp.503, Chrastava |  |  | Datum: | 3.6.2020
Zadavatel: |  |  | Sbor JB v Chrastavě, Bezručova 503, 46331 Chrastav |  |  | Projektant: | FS Vision, s.r.o. IČ: 22792902
Zhotovitel: |  |  | TOMIVOS s.r.o. |  |  | Zpracovatel:
Kód dílu - Popis | [6 empty] | Cena celkem [CZK]
Náklady ze soupisu prací | [6 empty] | 12866 | [12 empty] | -1
| HSV - Práce a dodávky HSV | [5 empty] | 12866
| 1 - Zemní práce | [5 empty] | 11005
| 2 - Zakládání | [5 empty] | 1861
SOUPIS PRACÍ
Stavba:
ZL2 - SO 01 - OBJEKT BEZ BYTU - Stavební úpravy a přístavba komunitního centra BÉTEL
Objekt:
OBJEKT - Změna č.10 - Ostatní práce-jímka drenážních vod, zděný vikýř + úpravy zdiva podkroví, zpevnění zdiva ocelí 1NP
Soupis:
Vícepráce - Jímka drenážních vod
Místo: |  |  | Bezručova čp.503, Chrastava |  |  | Datum: | 3.6.2020
Zadavatel: |  |  | Sbor JB v Chrastavě, Bezručova 503, 46331 Chrastav |  |  | Projektant: | FS Vision, s.r.o. IČ: 22792902
Zhotovitel: |  |  | TOMIVOS s.r.o. |  |  | Zpracovatel:
PČ | Typ | Kód | Popis | MJ | Množství | J.cena [CZK] | Cena celkem [CZK] | Cenová soustava |  |  | DPH | J. Nh [h] | Nh celkem [h] | J. hmotnost [t] | Hmotnost celkem [t] | J. suť [t] | Suť Celkem [t]
Náklady soupisu celkem | [6 empty] | 12866 | [5 empty] | 3.298 |  | 3.2494 |  | 0 |  | D | -1 | [10 empty] | 12866
| D | HSV | Práce a dodávky HSV |  |  |  | 12866 | [5 empty] | 3.298 |  | 3.2494 |  | 0 | 1 | D | 0 |  |  |  | ROZPOCET | [6 empty] | 12866
| D | 1 | Zemní práce |  |  |  | 11005 | [5 empty] | 2.4 |  | 0 |  | 0 | 1 | D | 1 |  |  |  | ROZPOCET | [6 empty] | 11005
1 | K | 115101202 | Čerpání vody na dopravní výšku do 10 m průměrný přítok do 1000 l/min | hod | 8 | 105 | 840 | CS ÚRS 2018 02 |  |  | základní | 0.3 | 2.4 | 0 | 0 | 0 | 0 | 16 | K | 2 |  |  |  | ROZPOCET | 840 | 0 | 0 | 0 | 0 | 1 | 840 | 16 | 1556929009
2 | K | 131301102 | Hloubení jam nezapažených v hornině tř. 4 objemu do 1000 m3 | m3 | 37 | 170 | 6290 | CS ÚRS 2018 02 |  |  | základní | 0 | 0 | 0 | 0 | 0 | 0 | 4 | K | 2 |  |  |  | ROZPOCET | 6290 | 0 | 0 | 0 | 0 | 1 | 6290 | 4 | 1297179548
| VV |  | 4*4*4"dle skutečnosti z důvodu hladiny spodní vody |  | 64 | [13 empty] | VV | 2 | 2 | True | 0 | ROZPOCET
| VV |  | -3*3*3"pro akumulační šachtu - dle SOD |  | -27 | [13 empty] | VV | 2 | 2 | True | 0 | ROZPOCET
| VV |  | Součet |  | 37 | [13 empty] | VV | 2 | 4 | True | 1 | ROZPOCET
3 | K | 162701105 | Vodorovné přemístění do 10000 m výkopku/sypaniny z horniny tř. 1 až 4 | m3 | 1.5 | 210 | 315 | CS ÚRS 2018 02 |  |  | základní | 0 | 0 | 0 | 0 | 0 | 0 | 4 | K | 2 |  |  |  | ROZPOCET | 315 | 0 | 0 | 0 | 0 | 1 | 315 | 4 | 2041740202
| VV |  | 1,5"zbytek po provedení polštářů |  | 1.5 | [13 empty] | VV | 2 | 2 | True | 1 | ROZPOCET
4 | K | 167101101 | Nakládání výkopku z hornin tř. 1 až 4 do 100 m3 | m3 | 1.5 | 160 | 240 | CS ÚRS 2018 02 |  |  | základní | 0 | 0 | 0 | 0 | 0 | 0 | 4 | K | 2 |  |  |  | ROZPOCET | 240 | 0 | 0 | 0 | 0 | 1 | 240 | 4 | 1536510478
| VV |  | 1,5 |  | 1.5 | [13 empty] | VV | 2 | 2 | True | 1 | ROZPOCET
5 | K | 171201211 | Poplatek za uložení odpadu ze sypaniny na skládce (skládkovné) | t | 2.4 | 150 | 360 | CS ÚRS 2018 02 |  |  | základní | 0 | 0 | 0 | 0 | 0 | 0 | 4 | K | 2 |  |  |  | ROZPOCET | 360 | 0 | 0 | 0 | 0 | 1 | 360 | 4 | -1820341134
| VV |  | 1,5*1,6 |  | 2.4 | [13 empty] | VV | 2 | 2 | True | 1 | ROZPOCET
6 | K | 174101101 | Zásyp jam, šachet rýh nebo kolem objektů sypaninou se zhutněním | m3 | 37 | 80 | 2960 | CS ÚRS 2018 02 |  |  | základní | 0 | 0 | 0 | 0 | 0 | 0 | 4 | K | 2 |  |  |  | ROZPOCET | 2960 | 0 | 0 | 0 | 0 | 1 | 2960 | 4 | -1314178696
| VV |  | 37"zásyp kolem akumulační jímky - navýšení dle výkopu |  | 37 | [13 empty] | VV | 2 | 2 | True | 1 | ROZPOCET
| D | 2 | Zakládání |  |  |  | 1861 | [5 empty] | 0.898 |  | 3.2494 |  | 0 | 1 | D | 1 |  |  |  | ROZPOCET | [6 empty] | 1861
7 | K | 213311113 | Polštáře zhutněné pod základy z kameniva drceného frakce 16 až 63 mm | m3 | 1.5 | 1000 | 1500 | CS ÚRS 2018 02 |  |  | základní | 0 | 0 | 2.16 | 3.24 | 0 | 0 | 4 | K | 2 |  |  |  | ROZPOCET | 1500 | 0 | 0 | 0 | 0 | 1 | 1500 | 4 | -1121470851
| VV |  | 3*3*0,2"pod šachtové dno dle skutečnosti |  | 1.8 | [13 empty] | VV | 2 | 2 | True | 0 | ROZPOCET
| VV |  | 1*1*0,5"zásyp po čerpací šachtici v rohu jámy pro snížení vody při osazování |  | 0.5 | [13 empty] | VV | 2 | 2 | True | 0 | ROZPOCET
| VV |  | -2*2*0,2"pod šachtové dno - SOD |  | -0.8 | [13 empty] | VV | 2 | 2 | True | 0 | ROZPOCET
| VV |  | Součet |  | 1.5 | [13 empty] | VV | 2 | 4 | True | 1 | ROZPOCET
8 | K | 273353122 | Bednění kotevních otvorů v základových deskách průřezu do 0,05 m2 hl 1 m | kus | 1 | 361 | 361 | CS ÚRS 2018 02 |  |  | základní | 0.898 | 0.898 | 0.0094 | 0.0094 | 0 | 0 | 4 | K | 2 |  |  |  | ROZPOCET | 361 | 0 | 0 | 0 | 0 | 1 | 361 | 4 | -1919881043
| VV |  | 1"zřízení bednění z prken z mezerou - 0,5*0,5m délky 0,8m - pro vybednění čerpací jímky v jámě |  | 1 | [13 empty] | VV | 2 | 2 | True | 1 | ROZPOCET

## Vícepráce1 - Zděný vikýř ...
[9 empty] | >> skryté sloupce << | [9 empty] | {3d9d49ba-98bf-4b51-a6ac-ab56510cc593}
2
| KRYCÍ LIST SOUPISU PRACÍ | [8 empty] | v --- níže se nacházejí doplnkové a pomocné údaje k sestavám --- v | [8 empty] | False
Stavba:
ZL2 - SO 01 - OBJEKT BEZ BYTU - Stavební úpravy a přístavba komunitního centra BÉTEL
Objekt:
OBJEKT - Změna č.10 - Ostatní práce-jímka drenážních vod, zděný vikýř + úpravy zdiva podkroví, zpevnění zdiva ocelí 1NP
Soupis:
Vícepráce1 - Zděný vikýř + úpravy zdiva podkroví, zpevnění zdiva ocelí 1NP
| KSO: |  |  |  |  | CC-CZ:
| Místo: |  | Bezručova čp.503, Chrastava |  |  | Datum: | 3.6.2020
| Zadavatel: |  |  |  |  | IČ:
|  | Sbor JB v Chrastavě, Bezručova 503, 46331 Chrastav |  |  |  | DIČ:
| Zhotovitel: |  |  |  |  | IČ: | 03210910
|  | TOMIVOS s.r.o. |  |  |  | DIČ: | CZ03210910
| Projektant: |  |  |  |  | IČ:
|  | FS Vision, s.r.o. IČ: 22792902 |  |  |  | DIČ:
| Zpracovatel: |  |  |  |  | IČ:
DIČ:
Poznámka:
| Cena bez DPH | [5 empty] | 31766.74
|  |  | Základ daně |  |  | Sazba daně | Výše daně
| DPH | základní | 31766.74 |  |  | 21% | 6671.02
|  | snížená | 0 |  |  | 15% | 0
|  | zákl. přenesená | 0 |  |  | 21% | 0
|  | sníž. přenesená | 0 |  |  | 15% | 0
|  | nulová | 0 |  |  | 0% | 0
| Cena s DPH |  |  | v | CZK |  | 38437.76
| Projektant |  |  | Zpracovatel
| Datum a podpis: |  | Razítko | Datum a podpis: |  |  | Razítko
| Objednavatel |  |  | Zhotovitel
| Datum a podpis: |  | Razítko | Datum a podpis: |  |  | Razítko
REKAPITULACE ČLENĚNÍ SOUPISU PRACÍ
Stavba:
ZL2 - SO 01 - OBJEKT BEZ BYTU - Stavební úpravy a přístavba komunitního centra BÉTEL
Objekt:
OBJEKT - Změna č.10 - Ostatní práce-jímka drenážních vod, zděný vikýř + úpravy zdiva podkroví, zpevnění zdiva ocelí 1NP
Soupis:
Vícepráce1 - Zděný vikýř + úpravy zdiva podkroví, zpevnění zdiva ocelí 1NP
Místo: |  |  | Bezručova čp.503, Chrastava |  |  | Datum: | 3.6.2020
Zadavatel: |  |  | Sbor JB v Chrastavě, Bezručova 503, 46331 Chrastav |  |  | Projektant: | FS Vision, s.r.o. IČ: 22792902
Zhotovitel: |  |  | TOMIVOS s.r.o. |  |  | Zpracovatel:
Kód dílu - Popis | [6 empty] | Cena celkem [CZK]
Náklady ze soupisu prací | [6 empty] | 31766.74 | [12 empty] | -1
| HSV - Práce a dodávky HSV | [5 empty] | 18079.63
| 3 - Svislé a kompletní konstrukce | [5 empty] | 2570.4
| 96 - Bourání konstrukcí | [5 empty] | 2325.25
| 997 - Přesun sutě | [5 empty] | 12841.98
| 998 - Přesun hmot | [5 empty] | 342
| PSV - Práce a dodávky PSV | [5 empty] | 13687.11
| 713 - Izolace tepelné | [5 empty] | 3318.06
| 762 - Konstrukce tesařské | [5 empty] | 3210.8
| 767 - Konstrukce zámečnické | [5 empty] | 6833.45
| 783 - Dokončovací práce - nátěry | [5 empty] | 324.8
SOUPIS PRACÍ
Stavba:
ZL2 - SO 01 - OBJEKT BEZ BYTU - Stavební úpravy a přístavba komunitního centra BÉTEL
Objekt:
OBJEKT - Změna č.10 - Ostatní práce-jímka drenážních vod, zděný vikýř + úpravy zdiva podkroví, zpevnění zdiva ocelí 1NP
Soupis:
Vícepráce1 - Zděný vikýř + úpravy zdiva podkroví, zpevnění zdiva ocelí 1NP
Místo: |  |  | Bezručova čp.503, Chrastava |  |  | Datum: | 3.6.2020
Zadavatel: |  |  | Sbor JB v Chrastavě, Bezručova 503, 46331 Chrastav |  |  | Projektant: | FS Vision, s.r.o. IČ: 22792902
Zhotovitel: |  |  | TOMIVOS s.r.o. |  |  | Zpracovatel:
PČ | Typ | Kód | Popis | MJ | Množství | J.cena [CZK] | Cena celkem [CZK] | Cenová soustava |  |  | DPH | J. Nh [h] | Nh celkem [h] | J. hmotnost [t] | Hmotnost celkem [t] | J. suť [t] | Suť Celkem [t]
Náklady soupisu celkem | [6 empty] | 31766.74 | [5 empty] | 7.3396 |  | 0.833 |  | 5.5375 |  | D | -1 | [10 empty] | 31766.74
| D | HSV | Práce a dodávky HSV |  |  |  | 18079.63 | [5 empty] | 5.4496 |  | 0.68446 |  | 5.4675 | 1 | D | 0 |  |  |  | ROZPOCET | [6 empty] | 18079.63
| D | 3 | Svislé a kompletní konstrukce |  |  |  | 2570.4 | [5 empty] | 2.3839 |  | 0.68446 |  | 0 | 1 | D | 1 |  |  |  | ROZPOCET | [6 empty] | 2570.4
1 | K | 310231045 | Zazdívka otvorů ve zdivu nadzákladovém plochy do 4 m2 cihlami děrovanými přes P10 do P15, tl. stěny 240 mm | m2 | 2.52 | 1020 | 2570.4 | CS ÚRS 2018 02 |  |  | základní | 0.946 | 2.3839 | 0.27161 | 0.68446 | 0 | 0 | 4 | K | 2 |  |  |  | ROZPOCET | 2570.4 | 0 | 0 | 0 | 0 | 1 | 2570.4 | 4 | 1026823408
| VV |  | 2,52"zdivo štítu severovýchodní - stávající porušené |  | 2.52 | [13 empty] | VV | 2 | 2 | True | 1 | ROZPOCET
| D | 96 | Bourání konstrukcí |  |  |  | 2325.25 | [5 empty] | 3.0657 |  | 0 |  | 5.4675 | 1 | D | 1 |  |  |  | ROZPOCET | [6 empty] | 2325.25
2 | K | 962031133 | Bourání příček z cihel pálených na MVC tl do 150 mm | m2 | 2.52 | 100 | 252 | CS ÚRS 2018 02 |  |  | základní | 0.284 | 0.71568 | 0 | 0 | 0.261 | 0.65772 | 4 | K | 2 |  |  |  | ROZPOCET | 252 | 0 | 0 | 0 | 0 | 1 | 252 | 4 | -2146500119
| VV |  | 2,52"zdivo štítu severovýchodní - stávající bylo porušené |  | 2.52 | [13 empty] | VV | 2 | 2 | True | 1 | ROZPOCET
3 | K | 962032241 | Bourání zdiva z cihel pálených nebo vápenopískových na MC přes 1 m3 | m3 | 2.205 | 650 | 1433.25 | CS ÚRS 2018 02 |  |  | základní | 0 | 0 | 0 | 0 | 1.95 | 4.2998 | 4 | K | 2 |  |  |  | ROZPOCET | 1433.25 | 0 | 0 | 0 | 0 | 1 | 1433.25 | 4 | -1385363341
| VV |  | (10+3+8,5+3+3+3+13,5+3+1+1)*0,3*0,15"vybourání ukončující vstvy cihel kolem pozednice |  | 2.205 | [13 empty] | VV | 2 | 2 | True | 1 | ROZPOCET
4 | K | 978071321 | Otlučení omítky a odstranění izolace z desek hmotnosti přes 120 kg/m3 tl do 50 mm pl přes 1 m2 | m2 | 5 | 128 | 640 | CS ÚRS 2018 02 |  |  | základní | 0.47 | 2.35 | 0 | 0 | 0.102 | 0.51 | 4 | K | 2 |  |  |  | ROZPOCET | 640 | 0 | 0 | 0 | 0 | 1 | 640 | 4 | 135270546
| VV |  | 2,5*2"boky (štíty) vikýře na JZ fasádě |  | 5 | [13 empty] | VV | 2 | 2 | True | 1 | ROZPOCET
| D | 997 | Přesun sutě |  |  |  | 12841.98 | [5 empty] | 0 |  | 0 |  | 0 | 1 | D | 1 |  |  |  | ROZPOCET | [6 empty] | 12841.98
5 | K | 997013153 | Vnitrostaveništní doprava suti a vybouraných hmot pro budovy v do 12 m s omezením mechanizace | t | 5.467 | 918 | 5018.71 | CS ÚRS 2018 02 |  |  | základní | 0 | 0 | 0 | 0 | 0 | 0 | 4 | K | 2 |  |  |  | ROZPOCET | 5018.71 | 0 | 0 | 0 | 0 | 1 | 5018.71 | 4 | -495558618
6 | K | 997013501 | Odvoz suti a vybouraných hmot na skládku nebo meziskládku do 1 km se složením | t | 5.467 | 219 | 1197.27 | CS ÚRS 2018 02 |  |  | základní | 0 | 0 | 0 | 0 | 0 | 0 | 4 | K | 2 |  |  |  | ROZPOCET | 1197.27 | 0 | 0 | 0 | 0 | 1 | 1197.27 | 4 | -190019372
7 | K | 997013509 | Příplatek k odvozu suti a vybouraných hmot na skládku ZKD 1 km přes 1 km | t | 76.538 | 8 | 612.3 | CS ÚRS 2018 02 |  |  | základní | 0 | 0 | 0 | 0 | 0 | 0 | 4 | K | 2 |  |  |  | ROZPOCET | 612.3 | 0 | 0 | 0 | 0 | 1 | 612.3 | 4 | 353665918
| VV |  | 5,467*14 "Přepočtené koeficientem množství |  | 76.538 | [13 empty] | VV | 2 | 2 | True | 1 | ROZPOCET
8 | K | 997013831 | Poplatek za uložení stavebního směsného odpadu na skládce (skládkovné) | t | 5.467 | 1100 | 6013.7 | CS ÚRS 2018 02 |  |  | základní | 0 | 0 | 0 | 0 | 0 | 0 | 4 | K | 2 |  |  |  | ROZPOCET | 6013.7 | 0 | 0 | 0 | 0 | 1 | 6013.7 | 4 | 1679504490
| D | 998 | Přesun hmot |  |  |  | 342 | [5 empty] | 0 |  | 0 |  | 0 | 1 | D | 1 |  |  |  | ROZPOCET | [6 empty] | 342
9 | K | 998017002 | Přesun hmot s omezením mechanizace pro budovy v do 12 m | t | 0.684 | 500 | 342 | CS ÚRS 2018 02 |  |  | základní | 0 | 0 | 0 | 0 | 0 | 0 | 4 | K | 2 |  |  |  | ROZPOCET | 342 | 0 | 0 | 0 | 0 | 1 | 342 | 4 | 844738392
| D | PSV | Práce a dodávky PSV |  |  |  | 13687.11 | [5 empty] | 1.89 |  | 0.14855 |  | 0.07 | 2 | D | 0 |  |  |  | ROZPOCET | [6 empty] | 13687.11
| D | 713 | Izolace tepelné |  |  |  | 3318.06 | [5 empty] | 0 |  | 0.02856 |  | 0 | 2 | D | 1 |  |  |  | ROZPOCET | [6 empty] | 3318.06
10 | K | 713131155 | Montáž izolace tepelné stěn a základů volně vloženými rohožemi, pásy, dílci, deskami 2 vrstvy | m2 | 2.8 | 52 | 145.6 | CS ÚRS 2018 02 |  |  | základní | 0 | 0 | 0 | 0 | 0 | 0 | 16 | K | 2 |  |  |  | ROZPOCET | 145.6 | 0 | 0 | 0 | 0 | 1 | 145.6 | 16 | 1878346634
| VV |  | 2,5*2"boky (štíty) vikýře na JZ fasádě |  | 5 | [13 empty] | VV | 2 | 2 | True | 0 | ROZPOCET
| VV |  | -2*1,1"boky vstupu na terasu - děla se dřevěný vikýř z SDK |  | -2.2 | [13 empty] | VV | 2 | 2 | True | 0 | ROZPOCET
| VV |  | Součet |  | 2.8 | [13 empty] | VV | 2 | 4 | True | 1 | ROZPOCET
11 | M | 631481540 | deska minerální izolační 600x1200 mm tl. 100 mm | m2 | 5.712 | 163 | 931.06 | CS ÚRS 2018 02 |  |  | základní | 0 | 0 | 0.005 | 0.02856 | 0 | 0 | 32 | M | 2 |  |  |  | ROZPOCET | 931.06 | 0 | 0 | 0 | 0 | 1 | 931.06 | 16 | 2111480380
| VV |  | 2,8*2,04 "Přepočtené koeficientem množství - dvě vrstvy |  | 5.712 | [13 empty] | VV | 2 | 2 | True | 1 | ROZPOCET
12 | K | 998713102 | Přesun hmot tonážní pro izolace tepelné v objektech v do 12 m | t | 1.601 | 900 | 1440.9 | CS ÚRS 2018 02 |  |  | základní | 0 | 0 | 0 | 0 | 0 | 0 | 16 | K | 2 |  |  |  | ROZPOCET | 1440.9 | 0 | 0 | 0 | 0 | 1 | 1440.9 | 16 | 1084851315
13 | K | 998713181 | Příplatek k přesunu hmot tonážní 713 prováděný bez použití mechanizace | t | 1.601 | 500 | 800.5 | CS ÚRS 2018 02 |  |  | základní | 0 | 0 | 0 | 0 | 0 | 0 | 16 | K | 2 |  |  |  | ROZPOCET | 800.5 | 0 | 0 | 0 | 0 | 1 | 800.5 | 16 | -1553356047
| D | 762 | Konstrukce tesařské |  |  |  | 3210.8 | [5 empty] | 1.89 |  | 0.11404 |  | 0.07 | 2 | D | 1 |  |  |  | ROZPOCET | [6 empty] | 3210.8
14 | K | 762131811 | Demontáž bednění svislých stěn z hrubých prken | m2 | 5 | 33 | 165 | CS ÚRS 2018 02 |  |  | základní | 0.102 | 0.51 | 0 | 0 | 0.014 | 0.07 | 16 | K | 2 |  |  |  | ROZPOCET | 165 | 0 | 0 | 0 | 0 | 1 | 165 | 16 | -94763479
| VV |  | 2,5*2"boky (štíty) vikýře na JZ fasádě |  | 5 | [13 empty] | VV | 2 | 2 | True | 1 | ROZPOCET
15 | K | 762343912 | Zabednění otvorů ve střeše prkny tl do 32mm plochy jednotlivě do 4 m2 (včetně materiálu) | m2 | 5 | 400 | 2000 | CS ÚRS 2018 02 |  |  | základní | 0 | 0 | 0.01946 | 0.0973 | 0 | 0 | 16 | K | 2 |  |  |  | ROZPOCET | 2000 | 0 | 0 | 0 | 0 | 1 | 2000 | 16 | 720763047
| VV |  | 2,5*2"boky (štíty) vikýře na JZ fasádě |  | 5 | [13 empty] | VV | 2 | 2 | True | 1 | ROZPOCET
16 | K | 762439001 | Montáž obložení stěn podkladový rošt | m | 12 | 53.4 | 640.8 | CS ÚRS 2018 02 |  |  | základní | 0.115 | 1.38 | 2e-05 | 0.00024 | 0 | 0 | 16 | K | 2 |  |  |  | ROZPOCET | 640.8 | 0 | 0 | 0 | 0 | 1 | 640.8 | 16 | -3556095
| VV |  | 12"provedení roštu pro bednění vikýře |  | 12 | [13 empty] | VV | 2 | 2 | True | 1 | ROZPOCET
17 | M | 60514114.2 | řezivo jehličnaté latě střešní impregnované dl 4 m | m3 | 0.03 | 6280 | 188.4 |  |  |  | základní | 0 | 0 | 0.55 | 0.0165 | 0 | 0 | 32 | M | 2 |  |  |  | ROZPOCET | 188.4 | 0 | 0 | 0 | 0 | 1 | 188.4 | 16 | -871009655
| VV |  | 12*1,04*0,06*0,04 |  | 0.03 | [13 empty] | VV | 2 | 2 | True | 1 | ROZPOCET
18 | K | 998762102 | Přesun hmot tonážní pro kce tesařské v objektech v do 12 m | t | 0.114 | 1000 | 114 | CS ÚRS 2018 02 |  |  | základní | 0 | 0 | 0 | 0 | 0 | 0 | 16 | K | 2 |  |  |  | ROZPOCET | 114 | 0 | 0 | 0 | 0 | 1 | 114 | 16 | 1026726462
19 | K | 998762181 | Příplatek k přesunu hmot tonážní 762 prováděný bez použití mechanizace | t | 0.114 | 900 | 102.6 | CS ÚRS 2018 02 |  |  | základní | 0 | 0 | 0 | 0 | 0 | 0 | 16 | K | 2 |  |  |  | ROZPOCET | 102.6 | 0 | 0 | 0 | 0 | 1 | 102.6 | 16 | -340484525
| D | 767 | Konstrukce zámečnické |  |  |  | 6833.45 | [5 empty] | 0 |  | 0.0052565 |  | 0 | 2 | D | 1 |  |  |  | ROZPOCET | [6 empty] | 6833.45
20 | K | 7679951R | Dodávka + Montáž atypických zámečnických konstrukcí - doplněná ocelová konstrukce zdiva v 1NP | kg | 105.13 | 65 | 6833.45 |  |  |  | základní | 0 | 0 | 5e-05 | 0.0052565 | 0 | 0 | 16 | K | 2 |  |  |  | ROZPOCET | 6833.45 | 0 | 0 | 0 | 0 | 1 | 6833.45 | 16 | 1878118705
| VV |  | 2,5*4*7,34"L -80/80/6 - sloupky |  | 73.4 | [13 empty] | VV | 2 | 2 | True | 0 | ROZPOCET
| VV |  | 10*0,25*0,1*0,005*7850" spojky sloupů |  | 9.813 | [13 empty] | VV | 2 | 2 | True | 0 | ROZPOCET
| VV |  | 0,15*0,3*0,01*7850*4"patní a hlavové plechy |  | 14.13 | [13 empty] | VV | 2 | 2 | True | 0 | ROZPOCET
| VV |  | Mezisoučet |  | 97.343 | [13 empty] | VV | 2 | 3 | True | 0 | ROZPOCET
| VV |  | 97,343*1,08"svary, spojovací materiál, patní a hlavové desky |  | 105.13 | [13 empty] | VV | 2 | 2 | True | 1 | ROZPOCET
| D | 783 | Dokončovací práce - nátěry |  |  |  | 324.8 | [5 empty] | 0 |  | 0.0006902 |  | 0 | 2 | D | 1 |  |  |  | ROZPOCET | [6 empty] | 324.8
21 | K | 783314201 | Základní antikorozní jednonásobný syntetický standardní nátěr zámečnických konstrukcí | m2 | 4.06 | 80 | 324.8 | CS ÚRS 2018 02 |  |  | základní | 0 | 0 | 0.00017 | 0.0006902 | 0 | 0 | 16 | K | 2 |  |  |  | ROZPOCET | 324.8 | 0 | 0 | 0 | 0 | 1 | 324.8 | 16 | 134717139
| VV |  | 0,08*4*2,5*4"L -80/80/6 - sloupky |  | 3.2 | [13 empty] | VV | 2 | 2 | True | 0 | ROZPOCET
| VV |  | 10*0,25*0,1*2" spojky sloupů |  | 0.5 | [13 empty] | VV | 2 | 2 | True | 0 | ROZPOCET
| VV |  | 0,15*0,3*2*4"patní a hlavové plechy |  | 0.36 | [13 empty] | VV | 2 | 2 | True | 0 | ROZPOCET
| VV |  | Mezisoučet"zpevnění zdiva |  | 4.06 | [13 empty] | VV | 2 | 3 | True | 1 | ROZPOCET

## Méněpráce - Zárubně
[9 empty] | >> skryté sloupce << | [9 empty] | {07bf9f1b-8703-4f94-9745-881fb24f3d4c}
2
| KRYCÍ LIST SOUPISU PRACÍ | [8 empty] | v --- níže se nacházejí doplnkové a pomocné údaje k sestavám --- v | [8 empty] | False
Stavba:
ZL2 - SO 01 - OBJEKT BEZ BYTU - Stavební úpravy a přístavba komunitního centra BÉTEL
Objekt:
OBJEKT - Změna č.11 - Ocelové zárubně
Soupis:
Méněpráce - Zárubně
| KSO: |  |  |  |  | CC-CZ:
| Místo: |  | Bezručova čp.503, Chrastava |  |  | Datum: | 3.6.2020
| Zadavatel: |  |  |  |  | IČ:
|  | Sbor JB v Chrastavě, Bezručova 503, 46331 Chrastav |  |  |  | DIČ:
| Zhotovitel: |  |  |  |  | IČ: | 03210910
|  | TOMIVOS s.r.o. |  |  |  | DIČ: | CZ03210910
| Projektant: |  |  |  |  | IČ:
|  | FS Vision, s.r.o. IČ: 22792902 |  |  |  | DIČ:
| Zpracovatel: |  |  |  |  | IČ:
DIČ:
Poznámka:
| Cena bez DPH | [5 empty] | -5134.5
|  |  | Základ daně |  |  | Sazba daně | Výše daně
| DPH | základní | -5134.5 |  |  | 21% | -1078.25
|  | snížená | 0 |  |  | 15% | 0
|  | zákl. přenesená | 0 |  |  | 21% | 0
|  | sníž. přenesená | 0 |  |  | 15% | 0
|  | nulová | 0 |  |  | 0% | 0
| Cena s DPH |  |  | v | CZK |  | -6212.75
| Projektant |  |  | Zpracovatel
| Datum a podpis: |  | Razítko | Datum a podpis: |  |  | Razítko
| Objednavatel |  |  | Zhotovitel
| Datum a podpis: |  | Razítko | Datum a podpis: |  |  | Razítko
REKAPITULACE ČLENĚNÍ SOUPISU PRACÍ
Stavba:
ZL2 - SO 01 - OBJEKT BEZ BYTU - Stavební úpravy a přístavba komunitního centra BÉTEL
Objekt:
OBJEKT - Změna č.11 - Ocelové zárubně
Soupis:
Méněpráce - Zárubně
Místo: |  |  | Bezručova čp.503, Chrastava |  |  | Datum: | 3.6.2020
Zadavatel: |  |  | Sbor JB v Chrastavě, Bezručova 503, 46331 Chrastav |  |  | Projektant: | FS Vision, s.r.o. IČ: 22792902
Zhotovitel: |  |  | TOMIVOS s.r.o. |  |  | Zpracovatel:
Kód dílu - Popis | [6 empty] | Cena celkem [CZK]
Náklady ze soupisu prací | [6 empty] | -5134.5 | [12 empty] | -1
| HSV - Práce a dodávky HSV | [5 empty] | -1111.5
| 64 - Osazování výplní otvorů | [5 empty] | -1100
| 998 - Přesun hmot | [5 empty] | -11.5
| 783 - Dokončovací práce - nátěry | [5 empty] | -4023
SOUPIS PRACÍ
Stavba:
ZL2 - SO 01 - OBJEKT BEZ BYTU - Stavební úpravy a přístavba komunitního centra BÉTEL
Objekt:
OBJEKT - Změna č.11 - Ocelové zárubně
Soupis:
Méněpráce - Zárubně
Místo: |  |  | Bezručova čp.503, Chrastava |  |  | Datum: | 3.6.2020
Zadavatel: |  |  | Sbor JB v Chrastavě, Bezručova 503, 46331 Chrastav |  |  | Projektant: | FS Vision, s.r.o. IČ: 22792902
Zhotovitel: |  |  | TOMIVOS s.r.o. |  |  | Zpracovatel:
PČ | Typ | Kód | Popis | MJ | Množství | J.cena [CZK] | Cena celkem [CZK] | Cenová soustava |  |  | DPH | J. Nh [h] | Nh celkem [h] | J. hmotnost [t] | Hmotnost celkem [t] | J. suť [t] | Suť Celkem [t]
Náklady soupisu celkem | [6 empty] | -5134.5 | [5 empty] | 0 |  | -0.029625 |  | 0 |  | D | -1 | [10 empty] | -5134.5
| D | HSV | Práce a dodávky HSV |  |  |  | -1111.5 | [5 empty] | 0 |  | -0.02288 |  | 0 | 1 | D | 0 |  |  |  | ROZPOCET | [6 empty] | -1111.5
| D | 64 | Osazování výplní otvorů |  |  |  | -1100 | [5 empty] | 0 |  | -0.02288 |  | 0 | 1 | D | 1 |  |  |  | ROZPOCET | [6 empty] | -1100
1 | M | 553312200 | zárubeň ocelová s drážkou pro těsnění H 160 DV 700 L/P | kus | -1 | 1100 | -1100 |  |  |  | základní | 0 | 0 | 0.02288 | -0.02288 | 0 | 0 | 8 | M | 2 |  |  |  | ROZPOCET | -1100 | 0 | 0 | 0 | 0 | 1 | -1100 | 4 | 508994678
| VV |  | -1"1NP |  | -1 | [13 empty] | VV | 2 | 2 | True | 1 | ROZPOCET
| D | 998 | Přesun hmot |  |  |  | -11.5 | [5 empty] | 0 |  | 0 |  | 0 | 1 | D | 1 |  |  |  | ROZPOCET | [6 empty] | -11.5
2 | K | 998017002 | Přesun hmot s omezením mechanizace pro budovy v do 12 m | t | -0.023 | 500 | -11.5 | CS ÚRS 2018 02 |  |  | základní | 0 | 0 | 0 | 0 | 0 | 0 | 4 | K | 2 |  |  |  | ROZPOCET | -11.5 | 0 | 0 | 0 | 0 | 1 | -11.5 | 4 | 844738392
| D | 783 | Dokončovací práce - nátěry |  |  |  | -4023 | [5 empty] | 0 |  | -0.006745 |  | 0 | 2 | D | 0 |  |  |  | ROZPOCET | [6 empty] | -4023
3 | K | 783306801 | Odstranění nátěru ze zámečnických konstrukcí obroušením | m2 | -20.3 | 50 | -1015 |  |  |  | základní | 0 | 0 | 6e-05 | -0.001218 | 0 | 0 | 16 | K | 1 |  |  |  | ROZPOCET | -1015 | 0 | 0 | 0 | 0 | 1 | -1015 | 16 | -1022225650
| VV |  | 9*(2*2+0,8)*(0,15+2*0,05)"zárubně jednokřídlé |  | 10.8 | [13 empty] | VV | 1 | 2 | True | 0 | ROZPOCET
| VV |  | Mezisoučet"2NP |  | 10.8 | [13 empty] | VV | 1 | 3 | True | 0 | ROZPOCET
| VV |  | 2*(2*2+0,6)*(0,15+2*0,05)"zárubně jednokřídlé |  | 2.3 | [13 empty] | VV | 1 | 2 | True | 0 | ROZPOCET
| VV |  | Mezisoučet"1NP |  | 2.3 | [13 empty] | VV | 1 | 3 | True | 0 | ROZPOCET
| VV |  | 7*(2*2+0,8)*(0,15+2*0,05)"zárubně jednokřídlé |  | 8.4 | [13 empty] | VV | 1 | 2 | True | 0 | ROZPOCET
| VV |  | Mezisoučet"1PP |  | 8.4 | [13 empty] | VV | 1 | 3 | True | 0 | ROZPOCET
| VV |  | Součet"stávající zárubně |  | 21.5 | [13 empty] | VV | 1 | 4 | True | 0 | ROZPOCET
| VV |  | -21,5"původní |  | -21.5 | [13 empty] | VV | 1 | 2 | True | 0 | ROZPOCET
| VV |  | 1*(2*2+0,8)*(0,15+2*0,05)"1PP skutečnost |  | 1.2 | [13 empty] | VV | 1 | 2 | True | 0 | ROZPOCET
| VV |  | Součet |  | -20.3 | [13 empty] | VV | 1 | 4 | True | 1 | ROZPOCET
4 | K | 783314201 | Základní antikorozní jednonásobný syntetický standardní nátěr zámečnických konstrukcí | m2 | -20.3 | 80 | -1624 |  |  |  | základní | 0 | 0 | 0.00017 | -0.003451 | 0 | 0 | 16 | K | 1 |  |  |  | ROZPOCET | -1624 | 0 | 0 | 0 | 0 | 1 | -1624 | 16 | -1660133117
| VV |  | -20,3"dle obroušení |  | -20.3 | [13 empty] | VV | 1 | 2 | True | 0 | ROZPOCET
| VV |  | Součet |  | -20.3 | [13 empty] | VV | 1 | 4 | True | 1 | ROZPOCET
5 | K | 783315101 | Mezinátěr jednonásobný syntetický standardní zámečnických konstrukcí | m2 | -8.65 | 80 | -692 |  |  |  | základní | 0 | 0 | 0.00012 | -0.001038 | 0 | 0 | 16 | K | 1 |  |  |  | ROZPOCET | -692 | 0 | 0 | 0 | 0 | 1 | -692 | 16 | 1316725473
| VV |  | -41,025"p§vodní |  | -41.025 | [13 empty] | VV | 1 | 2 | True | 0 | ROZPOCET
| VV |  | Mezisoučet"původní |  | -41.025 | [13 empty] | VV | 1 | 3 | True | 0 | ROZPOCET
| VV |  | 1*(2*2+0,7)*(0,15+2*0,05)"zárubně jednokřídlé |  | 1.175 | [13 empty] | VV | 1 | 2 | True | 0 | ROZPOCET
| VV |  | Mezisoučet"podkroví |  | 1.175 | [13 empty] | VV | 1 | 3 | True | 0 | ROZPOCET
| VV |  | 4*(2*2+0,6)*(0,15+2*0,05)"zárubně jednokřídlé |  | 4.6 | [13 empty] | VV | 1 | 2 | True | 0 | ROZPOCET
| VV |  | 1*(2*2+0,8)*(0,15+2*0,05)"zárubně jednokřídlé |  | 1.2 | [13 empty] | VV | 1 | 2 | True | 0 | ROZPOCET
| VV |  | Mezisoučet"2NP |  | 5.8 | [13 empty] | VV | 1 | 3 | True | 0 | ROZPOCET
| VV |  | 2*(2*2+0,6)*(0,15+2*0,05)"zárubně jednokřídlé |  | 2.3 | [13 empty] | VV | 1 | 2 | True | 0 | ROZPOCET
| VV |  | 1*(2*2+0,7)*(0,15+2*0,05)"zárubně jednokřídlé |  | 1.175 | [13 empty] | VV | 1 | 2 | True | 0 | ROZPOCET
| VV |  | 1*(2*2+0,8)*(0,15+2*0,05)"zárubně jednokřídlé |  | 1.2 | [13 empty] | VV | 1 | 2 | True | 0 | ROZPOCET
| VV |  | 1*(2*2+0,9)*(0,15+2*0,05)"zárubně jednokřídlé |  | 1.225 | [13 empty] | VV | 1 | 2 | True | 0 | ROZPOCET
| VV |  | Mezisoučet"1NP |  | 5.9 | [13 empty] | VV | 1 | 3 | True | 0 | ROZPOCET
| VV |  | 4*(2*2+0,6)*(0,15+2*0,05)"zárubně jednokřídlé |  | 4.6 | [13 empty] | VV | 1 | 2 | True | 0 | ROZPOCET
| VV |  | 6*(2*2+0,8)*(0,15+2*0,05)"zárubně jednokřídlé |  | 7.2 | [13 empty] | VV | 1 | 2 | True | 0 | ROZPOCET
| VV |  | 4*(2*2+0,9)*(0,15+2*0,05)"zárubně jednokřídlé |  | 4.9 | [13 empty] | VV | 1 | 2 | True | 0 | ROZPOCET
| VV |  | 2*(2*2+1,6)*(0,15+2*0,05)"dvoukřídlé |  | 2.8 | [13 empty] | VV | 1 | 2 | True | 0 | ROZPOCET
| VV |  | Mezisoučet"1PP |  | 19.5 | [13 empty] | VV | 1 | 3 | True | 0 | ROZPOCET
| VV |  | Součet"zárubně |  | -8.65 | [13 empty] | VV | 1 | 4 | True | 1 | ROZPOCET
6 | K | 783317101 | Krycí jednonásobný syntetický standardní nátěr zámečnických konstrukcí | m2 | -8.65 | 80 | -692 |  |  |  | základní | 0 | 0 | 0.00012 | -0.001038 | 0 | 0 | 16 | K | 1 |  |  |  | ROZPOCET | -692 | 0 | 0 | 0 | 0 | 1 | -692 | 16 | 1378195690
| VV |  | -8,65 |  | -8.65 | [13 empty] | VV | 1 | 2 | True | 1 | ROZPOCET

## Vícepráce - Zárubně
[9 empty] | >> skryté sloupce << | [9 empty] | {41b18fd5-a6b3-4226-9682-fadd8736e115}
2
| KRYCÍ LIST SOUPISU PRACÍ | [8 empty] | v --- níže se nacházejí doplnkové a pomocné údaje k sestavám --- v | [8 empty] | False
Stavba:
ZL2 - SO 01 - OBJEKT BEZ BYTU - Stavební úpravy a přístavba komunitního centra BÉTEL
Objekt:
OBJEKT - Změna č.11 - Ocelové zárubně
Soupis:
Vícepráce - Zárubně
| KSO: |  |  |  |  | CC-CZ:
| Místo: |  | Bezručova čp.503, Chrastava |  |  | Datum: | 3.6.2020
| Zadavatel: |  |  |  |  | IČ:
|  | Sbor JB v Chrastavě, Bezručova 503, 46331 Chrastav |  |  |  | DIČ:
| Zhotovitel: |  |  |  |  | IČ: | 03210910
|  | TOMIVOS s.r.o. |  |  |  | DIČ: | CZ03210910
| Projektant: |  |  |  |  | IČ:
|  | FS Vision, s.r.o. IČ: 22792902 |  |  |  | DIČ:
| Zpracovatel: |  |  |  |  | IČ:
DIČ:
Poznámka:
| Cena bez DPH | [5 empty] | 30993.54
|  |  | Základ daně |  |  | Sazba daně | Výše daně
| DPH | základní | 30993.54 |  |  | 21% | 6508.64
|  | snížená | 0 |  |  | 15% | 0
|  | zákl. přenesená | 0 |  |  | 21% | 0
|  | sníž. přenesená | 0 |  |  | 15% | 0
|  | nulová | 0 |  |  | 0% | 0
| Cena s DPH |  |  | v | CZK |  | 37502.18
| Projektant |  |  | Zpracovatel
| Datum a podpis: |  | Razítko | Datum a podpis: |  |  | Razítko
| Objednavatel |  |  | Zhotovitel
| Datum a podpis: |  | Razítko | Datum a podpis: |  |  | Razítko
REKAPITULACE ČLENĚNÍ SOUPISU PRACÍ
Stavba:
ZL2 - SO 01 - OBJEKT BEZ BYTU - Stavební úpravy a přístavba komunitního centra BÉTEL
Objekt:
OBJEKT - Změna č.11 - Ocelové zárubně
Soupis:
Vícepráce - Zárubně
Místo: |  |  | Bezručova čp.503, Chrastava |  |  | Datum: | 3.6.2020
Zadavatel: |  |  | Sbor JB v Chrastavě, Bezručova 503, 46331 Chrastav |  |  | Projektant: | FS Vision, s.r.o. IČ: 22792902
Zhotovitel: |  |  | TOMIVOS s.r.o. |  |  | Zpracovatel:
Kód dílu - Popis | [6 empty] | Cena celkem [CZK]
Náklady ze soupisu prací | [6 empty] | 30993.54 | [12 empty] | -1
| HSV - Práce a dodávky HSV | [5 empty] | 30993.54
| 64 - Osazování výplní otvorů | [5 empty] | 22140
| 96 - Bourání konstrukcí | [5 empty] | 5019.56
| 997 - Přesun sutě | [5 empty] | 3445.98
| 998 - Přesun hmot | [5 empty] | 388
SOUPIS PRACÍ
Stavba:
ZL2 - SO 01 - OBJEKT BEZ BYTU - Stavební úpravy a přístavba komunitního centra BÉTEL
Objekt:
OBJEKT - Změna č.11 - Ocelové zárubně
Soupis:
Vícepráce - Zárubně
Místo: |  |  | Bezručova čp.503, Chrastava |  |  | Datum: | 3.6.2020
Zadavatel: |  |  | Sbor JB v Chrastavě, Bezručova 503, 46331 Chrastav |  |  | Projektant: | FS Vision, s.r.o. IČ: 22792902
Zhotovitel: |  |  | TOMIVOS s.r.o. |  |  | Zpracovatel:
PČ | Typ | Kód | Popis | MJ | Množství | J.cena [CZK] | Cena celkem [CZK] | Cenová soustava |  |  | DPH | J. Nh [h] | Nh celkem [h] | J. hmotnost [t] | Hmotnost celkem [t] | J. suť [t] | Suť Celkem [t]
Náklady soupisu celkem | [6 empty] | 30993.54 | [5 empty] | 0 |  | 0.77606 |  | 1.4673 |  | D | -1 | [10 empty] | 30993.54
| D | HSV | Práce a dodávky HSV |  |  |  | 30993.54 | [5 empty] | 0 |  | 0.77606 |  | 1.4673 | 1 | D | 0 |  |  |  | ROZPOCET | [6 empty] | 30993.54
| D | 64 | Osazování výplní otvorů |  |  |  | 22140 | [5 empty] | 0 |  | 0.77606 |  | 0 | 1 | D | 1 |  |  |  | ROZPOCET | [6 empty] | 22140
1 | K | 642944121 | Osazování ocelových zárubní dodatečné pl do 2,5 m2 | kus | 11 | 500 | 5500 | CS ÚRS 2018 02 |  |  | základní | 0 | 0 | 0.04684 | 0.51524 | 0 | 0 | 4 | K | 2 |  |  |  | ROZPOCET | 5500 | 0 | 0 | 0 | 0 | 1 | 5500 | 4 | 1892673453
| VV |  | 12"měly být stávající, bylo nutné je vybourat |  | 12 | [13 empty] | VV | 2 | 2 | True | 0 | ROZPOCET
| VV |  | -1"jedny dveře se neprováděly |  | -1 | [13 empty] | VV | 2 | 2 | True | 0 | ROZPOCET
| VV |  | Součet |  | 11 | [13 empty] | VV | 2 | 4 | True | 1 | ROZPOCET
2 | M | 55331412 | zárubeň ocelová pro běžné zdění a pórobeton s drážkou 150 levá/pravá 600 | kus | 10 | 1400 | 14000 | CS ÚRS 2020 01 |  |  | základní | 0 | 0 | 0.02132 | 0.2132 | 0 | 0 | 8 | M | 2 |  |  |  | ROZPOCET | 14000 | 0 | 0 | 0 | 0 | 1 | 14000 | 4 | -1802083865
3 | M | 553312240 | zárubeň ocelová s drážkou pro těsnění H 160 DV 900 L/P | kus | 2 | 1320 | 2640 |  |  |  | základní | 0 | 0 | 0.02381 | 0.04762 | 0 | 0 | 8 | M | 2 |  |  |  | ROZPOCET | 2640 | 0 | 0 | 0 | 0 | 1 | 2640 | 4 | 1493217934
| VV |  | 2 |  | 2 | [13 empty] | VV | 2 | 2 | True | 1 | ROZPOCET
| D | 96 | Bourání konstrukcí |  |  |  | 5019.56 | [5 empty] | 0 |  | 0 |  | 1.4673 | 1 | D | 1 |  |  |  | ROZPOCET | [6 empty] | 5019.56
4 | K | 968072455 | Vybourání kovových dveřních zárubní pl do 2 m2 | m2 | 19.306 | 260 | 5019.56 | CS ÚRS 2018 02 |  |  | základní | 0 | 0 | 0 | 0 | 0.076 | 1.4673 | 4 | K | 2 |  |  |  | ROZPOCET | 5019.56 | 0 | 0 | 0 | 0 | 1 | 5019.56 | 4 | -1657255594
| VV |  | 0,8*1,97+0,7*1,97+0,6*7*1,97"2NP - vybourání ocelových zárubní - měly být stávající, budou nové (některé obložkové, některé ocelové) |  | 11.229 | [13 empty] | VV | 2 | 2 | True | 0 | ROZPOCET
| VV |  | 0,8*1,97+0,9*1,97+0,6*1,97*4"1PP- vybourání ocelových zárubní - měly být stávající, budou nové |  | 8.077 | [13 empty] | VV | 2 | 2 | True | 0 | ROZPOCET
| VV |  | Součet |  | 19.306 | [13 empty] | VV | 2 | 4 | True | 1 | ROZPOCET
| D | 997 | Přesun sutě |  |  |  | 3445.98 | [5 empty] | 0 |  | 0 |  | 0 | 1 | D | 1 |  |  |  | ROZPOCET | [6 empty] | 3445.98
5 | K | 997013153 | Vnitrostaveništní doprava suti a vybouraných hmot pro budovy v do 12 m s omezením mechanizace | t | 1.467 | 918 | 1346.71 | CS ÚRS 2018 02 |  |  | základní | 0 | 0 | 0 | 0 | 0 | 0 | 4 | K | 2 |  |  |  | ROZPOCET | 1346.71 | 0 | 0 | 0 | 0 | 1 | 1346.71 | 4 | -495558618
6 | K | 997013501 | Odvoz suti a vybouraných hmot na skládku nebo meziskládku do 1 km se složením | t | 1.467 | 219 | 321.27 | CS ÚRS 2018 02 |  |  | základní | 0 | 0 | 0 | 0 | 0 | 0 | 4 | K | 2 |  |  |  | ROZPOCET | 321.27 | 0 | 0 | 0 | 0 | 1 | 321.27 | 4 | -190019372
7 | K | 997013509 | Příplatek k odvozu suti a vybouraných hmot na skládku ZKD 1 km přes 1 km | t | 20.538 | 8 | 164.3 | CS ÚRS 2018 02 |  |  | základní | 0 | 0 | 0 | 0 | 0 | 0 | 4 | K | 2 |  |  |  | ROZPOCET | 164.3 | 0 | 0 | 0 | 0 | 1 | 164.3 | 4 | 353665918
| VV |  | 1,467*14 "Přepočtené koeficientem množství |  | 20.538 | [13 empty] | VV | 2 | 2 | True | 1 | ROZPOCET
8 | K | 997013831 | Poplatek za uložení stavebního směsného odpadu na skládce (skládkovné) | t | 1.467 | 1100 | 1613.7 | CS ÚRS 2018 02 |  |  | základní | 0 | 0 | 0 | 0 | 0 | 0 | 4 | K | 2 |  |  |  | ROZPOCET | 1613.7 | 0 | 0 | 0 | 0 | 1 | 1613.7 | 4 | 1679504490
| D | 998 | Přesun hmot |  |  |  | 388 | [5 empty] | 0 |  | 0 |  | 0 | 1 | D | 1 |  |  |  | ROZPOCET | [6 empty] | 388
9 | K | 998017002 | Přesun hmot s omezením mechanizace pro budovy v do 12 m | t | 0.776 | 500 | 388 | CS ÚRS 2018 02 |  |  | základní | 0 | 0 | 0 | 0 | 0 | 0 | 4 | K | 2 |  |  |  | ROZPOCET | 388 | 0 | 0 | 0 | 0 | 1 | 388 | 4 | 844738392

## Méněpráce - Obklady
[9 empty] | >> skryté sloupce << | [9 empty] | {71472105-444b-4218-aa89-e161c684e260}
2
| KRYCÍ LIST SOUPISU PRACÍ | [8 empty] | v --- níže se nacházejí doplnkové a pomocné údaje k sestavám --- v | [8 empty] | False
Stavba:
ZL2 - SO 01 - OBJEKT BEZ BYTU - Stavební úpravy a přístavba komunitního centra BÉTEL
Objekt:
OBJEKT - Změna č.12 - Obklady
Soupis:
Méněpráce - Obklady
| KSO: |  |  |  |  | CC-CZ:
| Místo: |  | Bezručova čp.503, Chrastava |  |  | Datum: | 3.6.2020
| Zadavatel: |  |  |  |  | IČ:
|  | Sbor JB v Chrastavě, Bezručova 503, 46331 Chrastav |  |  |  | DIČ:
| Zhotovitel: |  |  |  |  | IČ: | 03210910
|  | TOMIVOS s.r.o. |  |  |  | DIČ: | CZ03210910
| Projektant: |  |  |  |  | IČ:
|  | FS Vision, s.r.o. IČ: 22792902 |  |  |  | DIČ:
| Zpracovatel: |  |  |  |  | IČ:
DIČ:
Poznámka:
| Cena bez DPH | [5 empty] | -36322.8
|  |  | Základ daně |  |  | Sazba daně | Výše daně
| DPH | základní | -36322.8 |  |  | 21% | -7627.79
|  | snížená | 0 |  |  | 15% | 0
|  | zákl. přenesená | 0 |  |  | 21% | 0
|  | sníž. přenesená | 0 |  |  | 15% | 0
|  | nulová | 0 |  |  | 0% | 0
| Cena s DPH |  |  | v | CZK |  | -43950.59
| Projektant |  |  | Zpracovatel
| Datum a podpis: |  | Razítko | Datum a podpis: |  |  | Razítko
| Objednavatel |  |  | Zhotovitel
| Datum a podpis: |  | Razítko | Datum a podpis: |  |  | Razítko
REKAPITULACE ČLENĚNÍ SOUPISU PRACÍ
Stavba:
ZL2 - SO 01 - OBJEKT BEZ BYTU - Stavební úpravy a přístavba komunitního centra BÉTEL
Objekt:
OBJEKT - Změna č.12 - Obklady
Soupis:
Méněpráce - Obklady
Místo: |  |  | Bezručova čp.503, Chrastava |  |  | Datum: | 3.6.2020
Zadavatel: |  |  | Sbor JB v Chrastavě, Bezručova 503, 46331 Chrastav |  |  | Projektant: | FS Vision, s.r.o. IČ: 22792902
Zhotovitel: |  |  | TOMIVOS s.r.o. |  |  | Zpracovatel:
Kód dílu - Popis | [6 empty] | Cena celkem [CZK]
Náklady ze soupisu prací | [6 empty] | -36322.8 | [12 empty] | -1
| PSV - Práce a dodávky PSV | [5 empty] | -36322.8
| 781 - Dokončovací práce - obklady | [5 empty] | -36322.8
SOUPIS PRACÍ
Stavba:
ZL2 - SO 01 - OBJEKT BEZ BYTU - Stavební úpravy a přístavba komunitního centra BÉTEL
Objekt:
OBJEKT - Změna č.12 - Obklady
Soupis:
Méněpráce - Obklady
Místo: |  |  | Bezručova čp.503, Chrastava |  |  | Datum: | 3.6.2020
Zadavatel: |  |  | Sbor JB v Chrastavě, Bezručova 503, 46331 Chrastav |  |  | Projektant: | FS Vision, s.r.o. IČ: 22792902
Zhotovitel: |  |  | TOMIVOS s.r.o. |  |  | Zpracovatel:
PČ | Typ | Kód | Popis | MJ | Množství | J.cena [CZK] | Cena celkem [CZK] | Cenová soustava |  |  | DPH | J. Nh [h] | Nh celkem [h] | J. hmotnost [t] | Hmotnost celkem [t] | J. suť [t] | Suť Celkem [t]
Náklady soupisu celkem | [6 empty] | -36322.8 | [5 empty] | 0 |  | -0.093834 |  | 0 |  | D | -1 | [10 empty] | -36322.8
| D | PSV | Práce a dodávky PSV |  |  |  | -36322.8 | [5 empty] | 0 |  | -0.093834 |  | 0 | 2 | D | 0 |  |  |  | ROZPOCET | [6 empty] | -36322.8
| D | 781 | Dokončovací práce - obklady |  |  |  | -36322.8 | [5 empty] | 0 |  | -0.093834 |  | 0 | 2 | D | 1 |  |  |  | ROZPOCET | [6 empty] | -36322.8
1 | K | 781494111 | Plastové profily rohové lepené flexibilním lepidlem | m | -302.69 | 120 | -36322.8 |  |  |  | základní | 0 | 0 | 0.00031 | -0.093834 | 0 | 0 | 16 | K | 2 |  |  |  | ROZPOCET | -36322.8 | 0 | 0 | 0 | 0 | 1 | -36322.8 | 16 | -692910144
| VV |  | 2*(1,55*2+1,68+1,88+1,65*4+0,82+1,82+0,9+0,8+0,285+0,285+1,35+0,95+0,45+0,45)-(0,6*6+0,69+0,985+0,9+0,9+0,9+0,9)+1,5*30+0,855"obklad 1PP |  | 79.72 | [13 empty] | VV | 2 | 2 | True | 0 | ROZPOCET
| VV |  | 2*(1,6+1,62+1,03+1,65+1,72+1,935+1,16+0,82+1,16+0,82+1,165+1,45+1,45+0,835+1,665+1,665+0,9+0,9)+1,5*28+1,6+0,9+1,5+0,88*2+1,5*2+2,76+2,2"1NP |  | 102.81 | [13 empty] | VV | 2 | 2 | True | 0 | ROZPOCET
| VV |  | 2*(1,6*3+0,2+0,16+1,96+1,76+0,87+1,74*4+1,15*2+1,35+0,82+1,405)-0,6*14+32*1,5"mč209,210 |  | 84.77 | [13 empty] | VV | 2 | 2 | True | 0 | ROZPOCET
| VV |  | 2*(3,245+1,2)+1,5+1,5+1,5+1 |  | 14.39 | [13 empty] | VV | 2 | 2 | True | 0 | ROZPOCET
| VV |  | (1,8+0,6+0,6+0,8+0,8)" T04 mč210 |  | 4.6 | [13 empty] | VV | 2 | 2 | True | 0 | ROZPOCET
| VV |  | (3+1,7+0,8+0,8+0,8)"T03 mč210 |  | 7.1 | [13 empty] | VV | 2 | 2 | True | 0 | ROZPOCET
| VV |  | (3,7+0,9+1,5+0,8+0,8+0,8+0,8)"T02 mč104 |  | 9.3 | [13 empty] | VV | 2 | 2 | True | 0 | ROZPOCET
| VV |  | Součet |  | 302.69 | [13 empty] | VV | 2 | 4 | True | 1 | ROZPOCET
| VV |  | 302,69*-1 'Přepočtené koeficientem množství |  | -302.69 | [13 empty] | VV | 2 | 2 | False | 1 | ROZPOCET

## Vícepráce - Obklady
[9 empty] | >> skryté sloupce << | [9 empty] | {d8e231ef-6f4f-4322-9fde-d72a568906cc}
2
| KRYCÍ LIST SOUPISU PRACÍ | [8 empty] | v --- níže se nacházejí doplnkové a pomocné údaje k sestavám --- v | [8 empty] | False
Stavba:
ZL2 - SO 01 - OBJEKT BEZ BYTU - Stavební úpravy a přístavba komunitního centra BÉTEL
Objekt:
OBJEKT - Změna č.12 - Obklady
Soupis:
Vícepráce - Obklady
| KSO: |  |  |  |  | CC-CZ:
| Místo: |  | Bezručova čp.503, Chrastava |  |  | Datum: | 3.6.2020
| Zadavatel: |  |  |  |  | IČ:
|  | Sbor JB v Chrastavě, Bezručova 503, 46331 Chrastav |  |  |  | DIČ:
| Zhotovitel: |  |  |  |  | IČ: | 03210910
|  | TOMIVOS s.r.o. |  |  |  | DIČ: | CZ03210910
| Projektant: |  |  |  |  | IČ:
|  | FS Vision, s.r.o. IČ: 22792902 |  |  |  | DIČ:
| Zpracovatel: |  |  |  |  | IČ:
DIČ:
Poznámka:
| Cena bez DPH | [5 empty] | 40144.77
|  |  | Základ daně |  |  | Sazba daně | Výše daně
| DPH | základní | 40144.77 |  |  | 21% | 8430.4
|  | snížená | 0 |  |  | 15% | 0
|  | zákl. přenesená | 0 |  |  | 21% | 0
|  | sníž. přenesená | 0 |  |  | 15% | 0
|  | nulová | 0 |  |  | 0% | 0
| Cena s DPH |  |  | v | CZK |  | 48575.17
| Projektant |  |  | Zpracovatel
| Datum a podpis: |  | Razítko | Datum a podpis: |  |  | Razítko
| Objednavatel |  |  | Zhotovitel
| Datum a podpis: |  | Razítko | Datum a podpis: |  |  | Razítko
REKAPITULACE ČLENĚNÍ SOUPISU PRACÍ
Stavba:
ZL2 - SO 01 - OBJEKT BEZ BYTU - Stavební úpravy a přístavba komunitního centra BÉTEL
Objekt:
OBJEKT - Změna č.12 - Obklady
Soupis:
Vícepráce - Obklady
Místo: |  |  | Bezručova čp.503, Chrastava |  |  | Datum: | 3.6.2020
Zadavatel: |  |  | Sbor JB v Chrastavě, Bezručova 503, 46331 Chrastav |  |  | Projektant: | FS Vision, s.r.o. IČ: 22792902
Zhotovitel: |  |  | TOMIVOS s.r.o. |  |  | Zpracovatel:
Kód dílu - Popis | [6 empty] | Cena celkem [CZK]
Náklady ze soupisu prací | [6 empty] | 40144.77 | [12 empty] | -1
| PSV - Práce a dodávky PSV | [5 empty] | 40144.77
| 781 - Dokončovací práce - obklady | [5 empty] | 4643.97
| 782 - Dokončovací práce - obklady z kamene | [5 empty] | 35500.8
SOUPIS PRACÍ
Stavba:
ZL2 - SO 01 - OBJEKT BEZ BYTU - Stavební úpravy a přístavba komunitního centra BÉTEL
Objekt:
OBJEKT - Změna č.12 - Obklady
Soupis:
Vícepráce - Obklady
Místo: |  |  | Bezručova čp.503, Chrastava |  |  | Datum: | 3.6.2020
Zadavatel: |  |  | Sbor JB v Chrastavě, Bezručova 503, 46331 Chrastav |  |  | Projektant: | FS Vision, s.r.o. IČ: 22792902
Zhotovitel: |  |  | TOMIVOS s.r.o. |  |  | Zpracovatel:
PČ | Typ | Kód | Popis | MJ | Množství | J.cena [CZK] | Cena celkem [CZK] | Cenová soustava |  |  | DPH | J. Nh [h] | Nh celkem [h] | J. hmotnost [t] | Hmotnost celkem [t] | J. suť [t] | Suť Celkem [t]
Náklady soupisu celkem | [6 empty] | 40144.77 | [5 empty] | 17.3376 |  | 0.127 |  | 0 |  | D | -1 | [10 empty] | 40144.77
| D | PSV | Práce a dodávky PSV |  |  |  | 40144.77 | [5 empty] | 17.3376 |  | 0.127 |  | 0 | 2 | D | 0 |  |  |  | ROZPOCET | [6 empty] | 40144.77
| D | 781 | Dokončovací práce - obklady |  |  |  | 4643.97 | [5 empty] | 0 |  | 0.10884 |  | 0 | 2 | D | 1 |  |  |  | ROZPOCET | [6 empty] | 4643.97
1 | K | 781474114 | Montáž obkladů vnitřních keramických hladkých do 22 ks/m2 lepených flexibilním lepidlem | m2 | 6.223 | 350 | 2178.05 |  |  |  | základní | 0 | 0 | 0.003 | 0.018669 | 0 | 0 | 16 | K | 2 |  |  |  | ROZPOCET | 2178.05 | 0 | 0 | 0 | 0 | 1 | 2178.05 | 16 | -2011660713
| VV |  | 1,5*2*(1,55*2+1,68+1,88+1,65*4+0,82+1,82+0,9+0,8+0,285+0,45+0,45)-1,5*(0,6*6+0,69+0,985+0,9+0,9+0,9+0,9)+1,8*2*(0,95+1,35+0,285)"pod obklad 1PP |  | 52.349 | [13 empty] | VV | 2 | 2 | True | 0 | ROZPOCET
| VV |  | 1,5*2*(1,6+1,85+0,8+1,16+0,8+1,16+1,965+1,72+1,665+1,665+0,9+0,9+1,165+0,835+1,4+1,4+1,03+1,85)-1,5*(0,6*5+0,7*8+0,9)+1,5*(2,2+2,76)"obklad 1NP |  | 64.785 | [13 empty] | VV | 2 | 2 | True | 0 | ROZPOCET
| VV |  | 1,5*2*(1,6*3+0,2+0,16+1,96+1,76+0,87+1,74*4+1,15*2+1,35+0,82+1,405)-0,6*14*1,5"mč209,210 |  | 55.155 | [13 empty] | VV | 2 | 2 | True | 0 | ROZPOCET
| VV |  | 1,5*(3,245+1,2)*2-0,6*1,5"mč309 |  | 12.435 | [13 empty] | VV | 2 | 2 | True | 0 | ROZPOCET
| VV |  | (1,8+0,6+0,6)*0,8" T04 mč210 |  | 2.4 | [13 empty] | VV | 2 | 2 | True | 0 | ROZPOCET
| VV |  | (3+1,7+0,8)*0,8"T03 mč210 |  | 4.4 | [13 empty] | VV | 2 | 2 | True | 0 | ROZPOCET
| VV |  | (3,7+0,9+1,5)*0,8"T02 mč104 |  | 4.88 | [13 empty] | VV | 2 | 2 | True | 0 | ROZPOCET
| VV |  | Součet |  | 196.404 | [13 empty] | VV | 2 | 4 | True | 0 | ROZPOCET
| VV |  | -196,404"původní |  | -196.404 | [13 empty] | VV | 2 | 2 | True | 0 | ROZPOCET
| VV |  | Mezisoučet |  | -196.404 | [13 empty] | VV | 2 | 3 | True | 0 | ROZPOCET
| VV |  | 2*1,6*(1,9+1,6+0,77+1,45+1,83+1,6)-0,6*5*1,6"WC muži |  | 24.48 | [13 empty] | VV | 2 | 2 | True | 0 | ROZPOCET
| VV |  | 2*1,6*(1,85+1,85+1,6+1,2)-1,6*(0,9+0,6*2+0,86+0,92)+1,9*(1,22+1,2+1,22+0,28)+0,75*1"WC ženy |  | 22.79 | [13 empty] | VV | 2 | 2 | True | 0 | ROZPOCET
| VV |  | Mezisoučet"1PP |  | 47.27 | [13 empty] | VV | 2 | 3 | True | 0 | ROZPOCET
| VV |  | 2*1,6*(1,8+1,55)-0,9*1,6"WC im |  | 9.28 | [13 empty] | VV | 2 | 2 | True | 0 | ROZPOCET
| VV |  | 2*1,6*(1,85+3,65+1,1+1,1+0,8+0,75)-1,6*(4*0,6+0,8)"WC ženy |  | 24.48 | [13 empty] | VV | 2 | 2 | True | 0 | ROZPOCET
| VV |  | 2*1,6*(2,4+1,95+0,85+1,75)-0,7*1,6*2-0,8*1,6"WC muži |  | 18.72 | [13 empty] | VV | 2 | 2 | True | 0 | ROZPOCET
| VV |  | 2*1,6*(1,4+0,8)-1,6*0,8"výlevka |  | 5.76 | [13 empty] | VV | 2 | 2 | True | 0 | ROZPOCET
| VV |  | 2*2*(3,82+2,76+0,2+0,4)-2*1-0,9*2"kuchyně |  | 24.92 | [13 empty] | VV | 2 | 2 | True | 0 | ROZPOCET
| VV |  | Mezisoučet"1NP |  | 83.16 | [13 empty] | VV | 2 | 3 | True | 0 | ROZPOCET
| VV |  | 2*1,6*(3,76+1,73+0,8+1,55+1,1+0,8+0,8+1,25)-1,6*0,6*7-0,3*0,85"WC ženy |  | 30.753 | [13 empty] | VV | 2 | 2 | True | 0 | ROZPOCET
| VV |  | 2*1,6*(2,06+0,6+3,56+0,8+1,5)-3*0,6*1,6-0,8*0,3"WC muži |  | 24.144 | [13 empty] | VV | 2 | 2 | True | 0 | ROZPOCET
| VV |  | 1,35*1,6"výlevka |  | 2.16 | [13 empty] | VV | 2 | 2 | True | 0 | ROZPOCET
| VV |  | 3,5"kuchyně |  | 3.5 | [13 empty] | VV | 2 | 2 | True | 0 | ROZPOCET
| VV |  | Mezisoučet |  | 60.557 | [13 empty] | VV | 2 | 3 | True | 0 | ROZPOCET
| VV |  | (1,46+0,22)*1,5"výlevka |  | 2.52 | [13 empty] | VV | 2 | 2 | True | 0 | ROZPOCET
| VV |  | 1,6*(2+2+1,2+1,2)-1,6*0,7"WC |  | 9.12 | [13 empty] | VV | 2 | 2 | True | 0 | ROZPOCET
| VV |  | Mezisoučet"podkroví |  | 11.64 | [13 empty] | VV | 2 | 3 | True | 0 | ROZPOCET
| VV |  | Součet |  | 6.223 | [13 empty] | VV | 2 | 4 | True | 1 | ROZPOCET
2 | M | 59761071 | obkládačky keramické koupelnové (barevné) přes 12 do 16 ks/m2 | m2 | 6.845 | 300 | 2053.5 |  |  |  | základní | 0 | 0 | 0.0129 | 0.0883 | 0 | 0 | 32 | M | 2 |  |  |  | ROZPOCET | 2053.5 | 0 | 0 | 0 | 0 | 1 | 2053.5 | 16 | -1281704516
| VV |  | 6,223*1,1 "Přepočtené koeficientem množství |  | 6.845 | [13 empty] | VV | 2 | 2 | True | 1 | ROZPOCET
3 | K | 781495111 | Penetrace podkladu vnitřních obkladů | m2 | 6.223 | 40 | 248.92 |  |  |  | základní | 0 | 0 | 0.0003 | 0.0018669 | 0 | 0 | 16 | K | 2 |  |  |  | ROZPOCET | 248.92 | 0 | 0 | 0 | 0 | 1 | 248.92 | 16 | -2045109573
4 | K | 998781102 | Přesun hmot tonážní pro obklady keramické v objektech v do 12 m | t | 0.109 | 1000 | 109 |  |  |  | základní | 0 | 0 | 0 | 0 | 0 | 0 | 16 | K | 2 |  |  |  | ROZPOCET | 109 | 0 | 0 | 0 | 0 | 1 | 109 | 16 | -1440142890
5 | K | 998781181 | Příplatek k přesunu hmot tonážní 781 prováděný bez použití mechanizace | t | 0.109 | 500 | 54.5 |  |  |  | základní | 0 | 0 | 0 | 0 | 0 | 0 | 16 | K | 2 |  |  |  | ROZPOCET | 54.5 | 0 | 0 | 0 | 0 | 1 | 54.5 | 16 | -957178874
| D | 782 | Dokončovací práce - obklady z kamene |  |  |  | 35500.8 | [5 empty] | 17.3376 |  | 0.018163 |  | 0 | 2 | D | 1 |  |  |  | ROZPOCET | [6 empty] | 35500.8
6 | K | 782991301 | Montáž ukončovacích profilů obkladu z kamene | m | 165.12 | 42.3 | 6984.58 | CS ÚRS 2020 01 |  |  | základní | 0.105 | 17.3376 | 0 | 0 | 0 | 0 | 16 | K | 2 |  |  |  | ROZPOCET | 6984.58 | 0 | 0 | 0 | 0 | 1 | 6984.58 | 16 | 1642383056
| VV |  | 2*(1,9+1,6+0,77+1,45+1,83+1,6)-0,6*5+1,9+1,6+0,3*2"WC muži |  | 19.4 | [13 empty] | VV | 2 | 2 | True | 0 | ROZPOCET
| VV |  | 2*(1,85+1,85+1,6+1,2)-(0,9+0,6*2+0,86+0,92)+0,75+1,9*4+1,6*6"WC ženy |  | 27.07 | [13 empty] | VV | 2 | 2 | True | 0 | ROZPOCET
| VV |  | 1,5"výlevka |  | 1.5 | [13 empty] | VV | 2 | 2 | True | 0 | ROZPOCET
| VV |  | Mezisoučet"1PP |  | 47.97 | [13 empty] | VV | 2 | 3 | True | 0 | ROZPOCET
| VV |  | 2*(1,8+1,55)-0,9+1,55"WC im |  | 7.35 | [13 empty] | VV | 2 | 2 | True | 0 | ROZPOCET
| VV |  | 2*(1,85+0,1+0,36+1,1+1,1+0,8+0,75)-(4*0,6+0,8)+1,6*3+0,3*2"WC ženy |  | 14.32 | [13 empty] | VV | 2 | 2 | True | 0 | ROZPOCET
| VV |  | 2*(2,4+1,95+0,85+1,75)-0,7*2-0,8+1,6*2+0,85+0,3*2"WC muži |  | 16.35 | [13 empty] | VV | 2 | 2 | True | 0 | ROZPOCET
| VV |  | 2*(1,4+0,8)-0,8+1,6"výlevka |  | 5.2 | [13 empty] | VV | 2 | 2 | True | 0 | ROZPOCET
| VV |  | 2*(3,82+2,76+0,2+0,4)-1-0,9+2+2+2+2+2"kuchyně |  | 22.46 | [13 empty] | VV | 2 | 2 | True | 0 | ROZPOCET
| VV |  | Mezisoučet"1NP |  | 65.68 | [13 empty] | VV | 2 | 3 | True | 0 | ROZPOCET
| VV |  | 2*(3,76+1,73+0,8+1,55+1,1+0,8)-0,6*7+0,3*2+1,6+0,8+0,8"WC ženy |  | 19.08 | [13 empty] | VV | 2 | 2 | True | 0 | ROZPOCET
| VV |  | 2*(2,06+0,6+3,56+0,8+1,5)-3*0,6+1,6*4+0,3*2+0,8"WC muži |  | 23.04 | [13 empty] | VV | 2 | 2 | True | 0 | ROZPOCET
| VV |  | 1,35"výlevka |  | 1.35 | [13 empty] | VV | 2 | 2 | True | 0 | ROZPOCET
| VV |  | Mezisoučet |  | 43.47 | [13 empty] | VV | 2 | 3 | True | 0 | ROZPOCET
| VV |  | (2+2+1,2+1,2)+1,6"WC |  | 8 | [13 empty] | VV | 2 | 2 | True | 0 | ROZPOCET
| VV |  | Mezisoučet"podkroví |  | 8 | [13 empty] | VV | 2 | 3 | True | 0 | ROZPOCET
| VV |  | Součet |  | 165.12 | [13 empty] | VV | 2 | 4 | True | 1 | ROZPOCET
7 | M | 59054122 | profil ukončovací pro vnější hrany obkladů hliník matně eloxovaný 8x2500mm | m | 181.632 | 157 | 28516.22 | CS ÚRS 2020 01 |  |  | základní | 0 | 0 | 0.0001 | 0.018163 | 0 | 0 | 32 | M | 2 |  |  |  | ROZPOCET | 28516.22 | 0 | 0 | 0 | 0 | 1 | 28516.22 | 16 | -703583292
| VV |  | 165,12*1,1 'Přepočtené koeficientem množství |  | 181.632 | [13 empty] | VV | 2 | 2 | False | 1 | ROZPOCET

## Méněpráce - PVC, koberce,...
[9 empty] | >> skryté sloupce << | [9 empty] | {c14235d1-b612-4644-ab10-6bbabdfbea12}
2
| KRYCÍ LIST SOUPISU PRACÍ | [8 empty] | v --- níže se nacházejí doplnkové a pomocné údaje k sestavám --- v | [8 empty] | False
Stavba:
ZL2 - SO 01 - OBJEKT BEZ BYTU - Stavební úpravy a přístavba komunitního centra BÉTEL
Objekt:
OBJEKT - Změna č.13 - PVC, koberce,dlažby
Soupis:
Méněpráce - PVC, koberce, dlažby
| KSO: |  |  |  |  | CC-CZ:
| Místo: |  | Bezručova čp.503, Chrastava |  |  | Datum: | 3.6.2020
| Zadavatel: |  |  |  |  | IČ:
|  | Sbor JB v Chrastavě, Bezručova 503, 46331 Chrastav |  |  |  | DIČ:
| Zhotovitel: |  |  |  |  | IČ: | 03210910
|  | TOMIVOS s.r.o. |  |  |  | DIČ: | CZ03210910
| Projektant: |  |  |  |  | IČ:
|  | FS Vision, s.r.o. IČ: 22792902 |  |  |  | DIČ:
| Zpracovatel: |  |  |  |  | IČ:
DIČ:
Poznámka:
| Cena bez DPH | [5 empty] | -429978.71
|  |  | Základ daně |  |  | Sazba daně | Výše daně
| DPH | základní | -429978.71 |  |  | 21% | -90295.53
|  | snížená | 0 |  |  | 15% | 0
|  | zákl. přenesená | 0 |  |  | 21% | 0
|  | sníž. přenesená | 0 |  |  | 15% | 0
|  | nulová | 0 |  |  | 0% | 0
| Cena s DPH |  |  | v | CZK |  | -520274.24
| Projektant |  |  | Zpracovatel
| Datum a podpis: |  | Razítko | Datum a podpis: |  |  | Razítko
| Objednavatel |  |  | Zhotovitel
| Datum a podpis: |  | Razítko | Datum a podpis: |  |  | Razítko
REKAPITULACE ČLENĚNÍ SOUPISU PRACÍ
Stavba:
ZL2 - SO 01 - OBJEKT BEZ BYTU - Stavební úpravy a přístavba komunitního centra BÉTEL
Objekt:
OBJEKT - Změna č.13 - PVC, koberce,dlažby
Soupis:
Méněpráce - PVC, koberce, dlažby
Místo: |  |  | Bezručova čp.503, Chrastava |  |  | Datum: | 3.6.2020
Zadavatel: |  |  | Sbor JB v Chrastavě, Bezručova 503, 46331 Chrastav |  |  | Projektant: | FS Vision, s.r.o. IČ: 22792902
Zhotovitel: |  |  | TOMIVOS s.r.o. |  |  | Zpracovatel:
Kód dílu - Popis | [6 empty] | Cena celkem [CZK]
Náklady ze soupisu prací | [6 empty] | -429978.71 | [12 empty] | -1
| HSV - Práce a dodávky HSV | [5 empty] | -92098.03
| 63 - Podlahy a podlahové konstrukce | [5 empty] | -50261.97
| 96 - Bourání konstrukcí | [5 empty] | -1995.5
| 98 - Demolice a sanace | [5 empty] | -33994.56
| 998 - Přesun hmot | [5 empty] | -5846
| PSV - Práce a dodávky PSV | [5 empty] | -337880.68
| 711 - Izolace proti vodě, vlhkosti a plynům | [5 empty] | -2221.77
| 771 - Podlahy z dlaždic | [5 empty] | -35881.5
| 772 - Podlahy z kamene | [5 empty] | -1180
| 776 - Podlahy povlakové | [5 empty] | -229523.21
| 777 - Podlahy lité | [5 empty] | -69074.2
SOUPIS PRACÍ
Stavba:
ZL2 - SO 01 - OBJEKT BEZ BYTU - Stavební úpravy a přístavba komunitního centra BÉTEL
Objekt:
OBJEKT - Změna č.13 - PVC, koberce,dlažby
Soupis:
Méněpráce - PVC, koberce, dlažby
Místo: |  |  | Bezručova čp.503, Chrastava |  |  | Datum: | 3.6.2020
Zadavatel: |  |  | Sbor JB v Chrastavě, Bezručova 503, 46331 Chrastav |  |  | Projektant: | FS Vision, s.r.o. IČ: 22792902
Zhotovitel: |  |  | TOMIVOS s.r.o. |  |  | Zpracovatel:
PČ | Typ | Kód | Popis | MJ | Množství | J.cena [CZK] | Cena celkem [CZK] | Cenová soustava |  |  | DPH | J. Nh [h] | Nh celkem [h] | J. hmotnost [t] | Hmotnost celkem [t] | J. suť [t] | Suť Celkem [t]
Náklady soupisu celkem | [6 empty] | -429978.71 | [5 empty] | 0 |  | -14.4524 |  | 0 |  | D | -1 | [10 empty] | -429978.71
| D | HSV | Práce a dodávky HSV |  |  |  | -92098.03 | [5 empty] | 0 |  | -11.6919 |  | 0 | 1 | D | 0 |  |  |  | ROZPOCET | [6 empty] | -92098.03
| D | 63 | Podlahy a podlahové konstrukce |  |  |  | -50261.97 | [5 empty] | 0 |  | -11.0245 |  | 0 | 1 | D | 1 |  |  |  | ROZPOCET | [6 empty] | -50261.97
1 | K | 631311234 | Mazanina tl do 240 mm z betonu prostého se zvýšenými nároky na prostředí tř. C 25/30 | m3 | -0.231 | 3260 | -753.06 |  |  |  | základní | 0 | 0 | 2.4533 | -0.56671 | 0 | 0 | 4 | K | 2 |  |  |  | ROZPOCET | -753.06 | 0 | 0 | 0 | 0 | 1 | -753.06 | 4 | -1073594194
| VV |  | -1,1*1,4*0,15"mč101 - podesta |  | -0.231 | [13 empty] | VV | 2 | 2 | True | 0 | ROZPOCET
| VV |  | Součet |  | -0.231 | [13 empty] | VV | 2 | 4 | True | 1 | ROZPOCET
2 | K | 631312141 | Doplnění rýh v dosavadních mazaninách betonem prostým | m3 | -1.216 | 4000 | -4864 |  |  |  | základní | 0 | 0 | 2.2563 | -2.7437 | 0 | 0 | 4 | K | 2 |  |  |  | ROZPOCET | -4864 | 0 | 0 | 0 | 0 | 1 | -4864 | 4 | -1795434986
| VV |  | -(1,5+7+5,5+1,2)*0,1*(0,3+0,5)"pro ležatou kanalizaci - podlaha + podkladak |  | -1.216 | [13 empty] | VV | 2 | 2 | True | 0 | ROZPOCET
| VV |  | Součet |  | -1.216 | [13 empty] | VV | 2 | 4 | True | 1 | ROZPOCET
3 | K | 632451031 | Vyrovnávací potěr tl do 20 mm z MC 15 provedený v ploše | m2 | -145.98 | 120 | -17517.6 |  |  |  | základní | 0 | 0 | 0.04984 | -7.2756 | 0 | 0 | 4 | K | 2 |  |  |  | ROZPOCET | -17517.6 | 0 | 0 | 0 | 0 | 1 | -17517.6 | 4 | 941791050
| VV |  | -(7,6+5,57+14,84+20,74+26,98+22,82+15,02+17,06+7,3+8,05)"1PP - vyrovnání stávajících betonů po vybourání |  | -145.98 | [13 empty] | VV | 2 | 2 | True | 0 | ROZPOCET
| VV |  | Součet |  | -145.98 | [13 empty] | VV | 2 | 4 | True | 1 | ROZPOCET
4 | K | 633111111 | Povrchová úprava průmyslových podlah vsypovou směsí tl 2 mm s přísadou křemíku lehký provoz - VSYP PRO SADURIT | m2 | -124.98 | 120 | -14997.6 |  |  |  | základní | 0 | 0 | 0.0032 | -0.39994 | 0 | 0 | 4 | K | 2 |  |  |  | ROZPOCET | -14997.6 | 0 | 0 | 0 | 0 | 1 | -14997.6 | 4 | -1787249790
| VV |  | -(7,6+5,57+8,13+8,23+17,06+5,9+5,9+40,95+17,22+8,42)"1PP |  | -124.98 | [13 empty] | VV | 2 | 2 | True | 1 | ROZPOCET
5 | K | 776111311 | Vysátí podkladu povlakových podlah | m2 | -192.535 | 8 | -1540.28 |  |  |  | základní | 0 | 0 | 0 | 0 | 0 | 0 | 16 | K | 2 |  |  |  | ROZPOCET | -1540.28 | 0 | 0 | 0 | 0 | 1 | -1540.28 | 16 | -1634674561
| VV |  | -145,98-46,555 |  | -192.535 | [13 empty] | VV | 2 | 2 | True | 1 | ROZPOCET
6 | K | 776121321 | Vodou ředitelná penetrace savého podkladu povlakových podlah neředěná | m2 | -192.535 | 55 | -10589.43 |  |  |  | základní | 0 | 0 | 0.0002 | -0.038507 | 0 | 0 | 16 | K | 2 |  |  |  | ROZPOCET | -10589.43 | 0 | 0 | 0 | 0 | 1 | -10589.43 | 16 | 525307401
| D | 96 | Bourání konstrukcí |  |  |  | -1995.5 | [5 empty] | 0 |  | 0 |  | 0 | 1 | D | 1 |  |  |  | ROZPOCET | [6 empty] | -1995.5
7 | K | 965046111 | Broušení stávajících betonových podlah úběr do 3 mm | m2 | -15.35 | 130 | -1995.5 |  |  |  | základní | 0 | 0 | 0 | 0 | 0 | 0 | 4 | K | 2 |  |  |  | ROZPOCET | -1995.5 | 0 | 0 | 0 | 0 | 1 | -1995.5 | 4 | -484089318
| VV |  | -(7,3+8,05)"1PP |  | -15.35 | [13 empty] | VV | 2 | 2 | True | 0 | ROZPOCET
| VV |  | Součet"odstranění lepidel po odsekání dlažeb |  | -15.35 | [13 empty] | VV | 2 | 4 | True | 1 | ROZPOCET
| D | 98 | Demolice a sanace |  |  |  | -33994.56 | [5 empty] | 0 |  | -0.66739 |  | 0 | 1 | D | 1 |  |  |  | ROZPOCET | [6 empty] | -33994.56
8 | K | 985312132 | Stěrka k vyrovnání betonových podlah tl 3 mm - pod epoxidový nátěr | m2 | -124.98 | 272 | -33994.56 |  |  |  | základní | 0 | 0 | 0.00534 | -0.66739 | 0 | 0 | 4 | K | 2 |  |  |  | ROZPOCET | -33994.56 | 0 | 0 | 0 | 0 | 1 | -33994.56 | 4 | 740654171
| VV |  | -(7,6+5,57+8,13+8,23+17,06+5,9+5,9+40,95+17,22+8,42)"1PP |  | -124.98 | [13 empty] | VV | 2 | 2 | True | 1 | ROZPOCET
| D | 998 | Přesun hmot |  |  |  | -5846 | [5 empty] | 0 |  | 0 |  | 0 | 1 | D | 1 |  |  |  | ROZPOCET | [6 empty] | -5846
9 | K | 998017002 | Přesun hmot s omezením mechanizace pro budovy v do 12 m | t | -11.692 | 500 | -5846 |  |  |  | základní | 0 | 0 | 0 | 0 | 0 | 0 | 4 | K | 2 |  |  |  | ROZPOCET | -5846 | 0 | 0 | 0 | 0 | 1 | -5846 | 4 | -2002391906
| D | PSV | Práce a dodávky PSV |  |  |  | -337880.68 | [5 empty] | 0 |  | -2.7605 |  | 0 | 2 | D | 0 |  |  |  | ROZPOCET | [6 empty] | -337880.68
| D | 711 | Izolace proti vodě, vlhkosti a plynům |  |  |  | -2221.77 | [5 empty] | 0 |  | -0.047979 |  | 0 | 2 | D | 1 |  |  |  | ROZPOCET | [6 empty] | -2221.77
10 | K | 711111001 | Provedení izolace proti zemní vlhkosti vodorovné za studena nátěrem penetračním | m2 | -7.6 | 8 | -60.8 |  |  |  | základní | 0 | 0 | 0 | 0 | 0 | 0 | 16 | K | 2 |  |  |  | ROZPOCET | -60.8 | 0 | 0 | 0 | 0 | 1 | -60.8 | 16 | -762633075
| VV |  | -(1,5+7+5,5+1,2)*0,5"po ležaté kanalizaci |  | -7.6 | [13 empty] | VV | 2 | 2 | True | 0 | ROZPOCET
| VV |  | Součet |  | -7.6 | [13 empty] | VV | 2 | 4 | True | 1 | ROZPOCET
11 | M | 111631500 | lak asfaltový ALP/9 (MJ t) bal 9 kg | t | -0.002 | 46320 | -92.64 |  |  |  | základní | 0 | 0 | 1 | -0.002 | 0 | 0 | 32 | M | 2 |  |  |  | ROZPOCET | -92.64 | 0 | 0 | 0 | 0 | 1 | -92.64 | 16 | 1277475505
| VV |  | -7,6*0,0003 "Přepočtené koeficientem množství |  | -0.002 | [13 empty] | VV | 2 | 2 | True | 1 | ROZPOCET
12 | K | 711141559 | Provedení izolace proti zemní vlhkosti pásy přitavením vodorovné NAIP | m2 | -7.6 | 80 | -608 |  |  |  | základní | 0 | 0 | 0.0004 | -0.00304 | 0 | 0 | 16 | K | 2 |  |  |  | ROZPOCET | -608 | 0 | 0 | 0 | 0 | 1 | -608 | 16 | 706853582
| VV |  | -(1,5+7+5,5+1,2)*0,5"po ležaté kanalizaci |  | -7.6 | [13 empty] | VV | 2 | 2 | True | 0 | ROZPOCET
| VV |  | Součet |  | -7.6 | [13 empty] | VV | 2 | 4 | True | 1 | ROZPOCET
13 | M | 62852254 | pásy s modifikovaným asfaltem tl. 4,0 mm vložka polyesterové rouno minerální jemnozrnný posyp | m2 | -8.763 | 136 | -1191.77 |  |  |  | základní | 0 | 0 | 0.0049 | -0.042939 | 0 | 0 | 32 | M | 2 |  |  |  | ROZPOCET | -1191.77 | 0 | 0 | 0 | 0 | 1 | -1191.77 | 16 | -938448678
| VV |  | -7,62*1,15 "Přepočtené koeficientem množství |  | -8.763 | [13 empty] | VV | 2 | 2 | True | 1 | ROZPOCET
14 | K | 711199095 | Příplatek k izolacím proti zemní vlhkosti za plochu do 10 m2 natěradly za studena nebo za horka | m2 | -7.6 | 2 | -15.2 |  |  |  | základní | 0 | 0 | 0 | 0 | 0 | 0 | 16 | K | 2 |  |  |  | ROZPOCET | -15.2 | 0 | 0 | 0 | 0 | 1 | -15.2 | 16 | -1197221604
| VV |  | -(1,5+7+5,5+1,2)*0,5"po ležaté kanalizaci |  | -7.6 | [13 empty] | VV | 2 | 2 | True | 1 | ROZPOCET
15 | K | 711199097 | Příplatek k izolacím proti zemní vlhkosti za plochu do 10 m2 pásy přitavením NAIP nebo termoplasty | m2 | -7.6 | 25 | -190 |  |  |  | základní | 0 | 0 | 0 | 0 | 0 | 0 | 16 | K | 2 |  |  |  | ROZPOCET | -190 | 0 | 0 | 0 | 0 | 1 | -190 | 16 | -1730604319
| VV |  | -(1,5+7+5,5+1,2)*0,5"po ležaté kanalizaci |  | -7.6 | [13 empty] | VV | 2 | 2 | True | 1 | ROZPOCET
16 | K | 998711102 | Přesun hmot tonážní pro izolace proti vodě, vlhkosti a plynům v objektech výšky do 12 m | t | -0.048 | 900 | -43.2 |  |  |  | základní | 0 | 0 | 0 | 0 | 0 | 0 | 16 | K | 2 |  |  |  | ROZPOCET | -43.2 | 0 | 0 | 0 | 0 | 1 | -43.2 | 16 | -1070029580
17 | K | 998711181 | Příplatek k přesunu hmot tonážní 711 prováděný bez použití mechanizace | t | -0.048 | 420 | -20.16 |  |  |  | základní | 0 | 0 | 0 | 0 | 0 | 0 | 16 | K | 2 |  |  |  | ROZPOCET | -20.16 | 0 | 0 | 0 | 0 | 1 | -20.16 | 16 | -1569778412
| D | 771 | Podlahy z dlaždic |  |  |  | -35881.5 | [5 empty] | 0 |  | -1.3269 |  | 0 | 2 | D | 1 |  |  |  | ROZPOCET | [6 empty] | -35881.5
18 | M | 59761432 | dlaždice keramické slinuté neglazované mrazuvzdorné pro extrémní mechanické namáhání přes 19 do 25 ks/m2 | m2 | -69.109 | 500 | -34554.5 |  |  |  | základní | 0 | 0 | 0.0192 | -1.3269 | 0 | 0 | 32 | M | 2 |  |  |  | ROZPOCET | -34554.5 | 0 | 0 | 0 | 0 | 1 | -34554.5 | 16 | 1074128046
| VV |  | -63,99*1,08 "Přepočtené koeficientem množství |  | -69.109 | [13 empty] | VV | 2 | 2 | True | 0 | ROZPOCET
| VV |  | Součet"bude nahrazeno dle skutečnosti |  | -69.109 | [13 empty] | VV | 2 | 4 | True | 1 | ROZPOCET
19 | K | 998771102 | Přesun hmot tonážní pro podlahy z dlaždic v objektech v do 12 m | t | -1.327 | 500 | -663.5 |  |  |  | základní | 0 | 0 | 0 | 0 | 0 | 0 | 16 | K | 2 |  |  |  | ROZPOCET | -663.5 | 0 | 0 | 0 | 0 | 1 | -663.5 | 16 | 2037829881
20 | K | 998771181 | Příplatek k přesunu hmot tonážní 771 prováděný bez použití mechanizace | t | -1.327 | 500 | -663.5 |  |  |  | základní | 0 | 0 | 0 | 0 | 0 | 0 | 16 | K | 2 |  |  |  | ROZPOCET | -663.5 | 0 | 0 | 0 | 0 | 1 | -663.5 | 16 | -1384225226
| D | 772 | Podlahy z kamene |  |  |  | -1180 | [5 empty] | 0 |  | -0.0018078 |  | 0 | 2 | D | 1 |  |  |  | ROZPOCET | [6 empty] | -1180
21 | K | 772991422 | Impregnační nátěr nově položených kamenných dlažeb včetně základní čištění dvouvrstvý | m2 | -7.86 | 150 | -1179 |  |  |  | základní | 0 | 0 | 0.00023 | -0.0018078 | 0 | 0 | 16 | K | 2 |  |  |  | ROZPOCET | -1179 | 0 | 0 | 0 | 0 | 1 | -1179 | 16 | 230594340
| VV |  | -(1,2*4,2+1,2*2,35)"schody z 1PP |  | -7.86 | [13 empty] | VV | 2 | 2 | True | 0 | ROZPOCET
| VV |  | Součet"schodiště objektu |  | -7.86 | [13 empty] | VV | 2 | 4 | True | 1 | ROZPOCET
22 | K | 998772102 | Přesun hmot tonážní pro podlahy z kamene v objektech v do 12 m | t | -0.002 | 500 | -1 |  |  |  | základní | 0 | 0 | 0 | 0 | 0 | 0 | 16 | K | 2 |  |  |  | ROZPOCET | -1 | 0 | 0 | 0 | 0 | 1 | -1 | 16 | 1943281756
| D | 776 | Podlahy povlakové |  |  |  | -229523.21 | [5 empty] | 0 |  | -1.3129 |  | 0 | 2 | D | 1 |  |  |  | ROZPOCET | [6 empty] | -229523.21
23 | K | 776111112 | Broušení betonového podkladu povlakových podlah | m2 | -64.82 | 40 | -2592.8 |  |  |  | základní | 0 | 0 | 0 | 0 | 0 | 0 | 16 | K | 2 |  |  |  | ROZPOCET | -2592.8 | 0 | 0 | 0 | 0 | 1 | -2592.8 | 16 | 1938741695
| VV |  | -(26,98+22,82+15,02)"P5 - 1PP |  | -64.82 | [13 empty] | VV | 2 | 2 | True | 0 | ROZPOCET
| VV |  | Součet |  | -64.82 | [13 empty] | VV | 2 | 4 | True | 1 | ROZPOCET
24 | K | 776111116 | Odstranění zbytků lepidla z podkladu povlakových podlah broušením | m2 | -62.74 | 50 | -3137 |  |  |  | základní | 0 | 0 | 0 | 0 | 0 | 0 | 16 | K | 2 |  |  |  | ROZPOCET | -3137 | 0 | 0 | 0 | 0 | 1 | -3137 | 16 | -1607582466
| VV |  | -(20,74+26,98+15,02)"1PP |  | -62.74 | [13 empty] | VV | 2 | 2 | True | 0 | ROZPOCET
| VV |  | Součet |  | -62.74 | [13 empty] | VV | 2 | 4 | True | 1 | ROZPOCET
25 | K | 776231111 | Lepení lamel a čtverců z vinylu standardním lepidlem | m2 | -52.67 | 160 | -8427.2 |  |  |  | základní | 0 | 0 | 0.0003 | -0.015801 | 0 | 0 | 16 | K | 2 |  |  |  | ROZPOCET | -8427.2 | 0 | 0 | 0 | 0 | 1 | -8427.2 | 16 | -1840729201
| VV |  | 4,4*1,4+3,84+11"2NP |  | 21 | [13 empty] | VV | 2 | 2 | True | 0 | ROZPOCET
| VV |  | 9,04+91,1+5,68+35,64"1NP |  | 141.46 | [13 empty] | VV | 2 | 2 | True | 0 | ROZPOCET
| VV |  | 4,6+11+8,97+5,6+3,2+9,25+10,32+29,52+9,7+13,99+11,99+2,27"podkroví |  | 120.41 | [13 empty] | VV | 2 | 2 | True | 0 | ROZPOCET
| VV |  | Součet |  | 282.87 | [13 empty] | VV | 2 | 4 | True | 0 | ROZPOCET
| VV |  | -282,87"původní |  | -282.87 | [13 empty] | VV | 2 | 2 | True | 0 | ROZPOCET
| VV |  | Mezisoučet |  | -282.87 | [13 empty] | VV | 2 | 3 | True | 0 | ROZPOCET
| VV |  | 5,4*5,28+0,96*0,45+0,1*0,8*2+4,38*2+0,1*0,8*3+8,9+10,4+1,41+0,1*0,8+0,2*0,8*2+6"podkroví |  | 65.214 | [13 empty] | VV | 2 | 2 | True | 0 | ROZPOCET
| VV |  | 11"2NP - mč.210 |  | 11 | [13 empty] | VV | 2 | 2 | True | 0 | ROZPOCET
| VV |  | 35,3+8,84+0,36+0,4+24,22+29,1+1,52+25,7+0,5+6,35+0,68+9,34+0,4-0,4*0,5*2"1NP |  | 142.31 | [13 empty] | VV | 2 | 2 | True | 0 | ROZPOCET
| VV |  | 4,2*1,4+1,38*4,2"podesty |  | 11.676 | [13 empty] | VV | 2 | 2 | True | 0 | ROZPOCET
| VV |  | Mezisoučet |  | 230.2 | [13 empty] | VV | 2 | 3 | True | 0 | ROZPOCET
| VV |  | Součet |  | -52.67 | [13 empty] | VV | 2 | 4 | True | 1 | ROZPOCET
26 | M | 284110540 | dílce vinylové tl.2,5 mm,nášlapná vrstva 0,80 mm,úprava PUR, třída zátěže 23/34/43,otlak 0,05mm,třída otěru T,Bfl S1 | m2 | -311.157 | 650 | -202252.05 |  |  |  | základní | 0 | 0 | 0.00408 | -1.2695 | 0 | 0 | 32 | M | 2 |  |  |  | ROZPOCET | -202252.05 | 0 | 0 | 0 | 0 | 1 | -202252.05 | 16 | 354578158
| VV |  | -282,87*1,1 "Přepočtené koeficientem množství |  | -311.157 | [13 empty] | VV | 2 | 2 | True | 1 | ROZPOCET
27 | K | 776411111 | Montáž obvodových soklíků výšky do 80 mm | m | -64.42 | 85 | -5475.7 |  |  |  | základní | 0 | 0 | 1e-05 | -0.0006442 | 0 | 0 | 16 | K | 2 |  |  |  | ROZPOCET | -5475.7 | 0 | 0 | 0 | 0 | 1 | -5475.7 | 16 | 1029642042
| VV |  | 2*(1,36+2,82+1,4+4,2/2+4,35+1,8+1,38)"2NP |  | 30.42 | [13 empty] | VV | 2 | 2 | True | 0 | ROZPOCET
| VV |  | 2*(1,4+4,2*2+1,55+0,2+5,5+5,5+0,35+4,18+0,6+0,6+10+0,5+1,21+0,35+2,76+0,5+0,9+1,5+4,18+4,18+9)"1NP |  | 126.72 | [13 empty] | VV | 2 | 2 | True | 0 | ROZPOCET
| VV |  | 2*(3,99+2,7+3,15+3,99+2,32+4,06+5,55+4,97+4,87+2,025+3,18+2,8+3,2+4+1,9+1,195+2,995+1,87)-0,8*18-0,6 |  | 102.53 | [13 empty] | VV | 2 | 2 | True | 0 | ROZPOCET
| VV |  | Součet |  | 259.67 | [13 empty] | VV | 2 | 4 | True | 0 | ROZPOCET
| VV |  | -259,67"původní |  | -259.67 | [13 empty] | VV | 2 | 2 | True | 0 | ROZPOCET
| VV |  | Mezisoučet |  | -259.67 | [13 empty] | VV | 2 | 3 | True | 0 | ROZPOCET
| VV |  | 2*(4,06+2,35+5,55+4,97+2,025+4,57+1,87+2,995+3,8+3,9)+1,38*2+4,2-0,8*14"podkroví |  | 67.94 | [13 empty] | VV | 2 | 2 | True | 0 | ROZPOCET
| VV |  | 4,3+1,8*2+0,6*2+1*3-0,7+4,2+1,4*2-1,52"2NP |  | 16.88 | [13 empty] | VV | 2 | 2 | True | 0 | ROZPOCET
| VV |  | 0,62+1*3+2*(4,15/2+7,6*2+1,5+4,15+1,7+5+13+10+0,5+0,5+0,8+0,6+1,2+0,5)+1,4+3+3,7-0,9-1,52*2-0,8*7-0,9*2-0,7*4-0,6"1NP |  | 110.43 | [13 empty] | VV | 2 | 2 | True | 0 | ROZPOCET
| VV |  | Mezisoučet |  | 195.25 | [13 empty] | VV | 2 | 3 | True | 0 | ROZPOCET
| VV |  | Součet |  | -64.42 | [13 empty] | VV | 2 | 4 | True | 1 | ROZPOCET
28 | M | 284110100 | lišta soklová k vinylové podlaze v.80mm | m | -70.862 | 80 | -5668.96 |  |  |  | základní | 0 | 0 | 0.00038 | -0.026928 | 0 | 0 | 32 | M | 2 |  |  |  | ROZPOCET | -5668.96 | 0 | 0 | 0 | 0 | 1 | -5668.96 | 16 | -1838342060
| VV |  | -64,42*1,1 "Přepočtené koeficientem množství |  | -70.862 | [13 empty] | VV | 2 | 2 | True | 1 | ROZPOCET
29 | K | 998776102 | Přesun hmot tonážní pro podlahy povlakové v objektech v do 12 m | t | -1.313 | 1000 | -1313 |  |  |  | základní | 0 | 0 | 0 | 0 | 0 | 0 | 16 | K | 2 |  |  |  | ROZPOCET | -1313 | 0 | 0 | 0 | 0 | 1 | -1313 | 16 | 960258946
30 | K | 998776181 | Příplatek k přesunu hmot tonážní 776 prováděný bez použití mechanizace | t | -1.313 | 500 | -656.5 |  |  |  | základní | 0 | 0 | 0 | 0 | 0 | 0 | 16 | K | 2 |  |  |  | ROZPOCET | -656.5 | 0 | 0 | 0 | 0 | 1 | -656.5 | 16 | -1403031059
| D | 777 | Podlahy lité |  |  |  | -69074.2 | [5 empty] | 0 |  | -0.070889 |  | 0 | 2 | D | 1 |  |  |  | ROZPOCET | [6 empty] | -69074.2
31 | K | 777611101 | Krycí epoxidový dekorativní nátěr podlahy | m2 | -144.672 | 260 | -37614.72 |  |  |  | základní | 0 | 0 | 0.00024 | -0.034721 | 0 | 0 | 16 | K | 2 |  |  |  | ROZPOCET | -37614.72 | 0 | 0 | 0 | 0 | 1 | -37614.72 | 16 | 1184602082
| VV |  | (7,6+5,57+8,13+8,23+17,06+5,9+5,9+40,95+17,22+8,42+6,54)"1PP včetně soklu |  | 131.52 | [13 empty] | VV | 2 | 2 | True | 0 | ROZPOCET
| VV |  | (7,6+5,57+8,13+8,23+17,06+5,9+5,9+40,95+17,22+8,42+6,54)*0,1"1PP včetně soklu |  | 13.152 | [13 empty] | VV | 2 | 2 | True | 0 | ROZPOCET
| VV |  | Součet |  | 144.672 | [13 empty] | VV | 2 | 4 | True | 1 | ROZPOCET
| VV |  | 144,672*-1 'Přepočtené koeficientem množství |  | -144.672 | [13 empty] | VV | 2 | 2 | False | 1 | ROZPOCET
32 | K | 777612101 | Uzavírací epoxidový barevný nátěr podlahy | m2 | -144.672 | 215 | -31104.48 |  |  |  | základní | 0 | 0 | 0.00025 | -0.036168 | 0 | 0 | 16 | K | 2 |  |  |  | ROZPOCET | -31104.48 | 0 | 0 | 0 | 0 | 1 | -31104.48 | 16 | -1934489822
33 | K | 998777101 | Přesun hmot tonážní pro podlahy lité v objektech v do 6 m | t | -0.071 | 5000 | -355 |  |  |  | základní | 0 | 0 | 0 | 0 | 0 | 0 | 16 | K | 2 |  |  |  | ROZPOCET | -355 | 0 | 0 | 0 | 0 | 1 | -355 | 16 | 1934472616

## Vícepráce - PVC, koberce,...
[9 empty] | >> skryté sloupce << | [10 empty] | {e91a32d9-cc5c-4cb5-8ead-0051fb8aef5e}
2
| KRYCÍ LIST SOUPISU PRACÍ | [8 empty] | v --- níže se nacházejí doplnkové a pomocné údaje k sestavám --- v | [9 empty] | False
Stavba:
ZL2 - SO 01 - OBJEKT BEZ BYTU - Stavební úpravy a přístavba komunitního centra BÉTEL
Objekt:
OBJEKT - Změna č.13 - PVC, koberce,dlažby
Soupis:
Vícepráce - PVC, koberce, dlažby
| KSO: |  |  |  |  | CC-CZ:
| Místo: |  | Bezručova čp.503, Chrastava |  |  | Datum: | 3.6.2020
| Zadavatel: |  |  |  |  | IČ:
|  | Sbor JB v Chrastavě, Bezručova 503, 46331 Chrastav |  |  |  | DIČ:
| Zhotovitel: |  |  |  |  | IČ: | 03210910
|  | TOMIVOS s.r.o. |  |  |  | DIČ: | CZ03210910
| Projektant: |  |  |  |  | IČ:
|  | FS Vision, s.r.o. IČ: 22792902 |  |  |  | DIČ:
| Zpracovatel: |  |  |  |  | IČ:
DIČ:
Poznámka:
| Cena bez DPH | [5 empty] | 359833.85
|  |  | Základ daně |  |  | Sazba daně | Výše daně
| DPH | základní | 359833.85 |  |  | 21% | 75565.11
|  | snížená | 0 |  |  | 15% | 0
|  | zákl. přenesená | 0 |  |  | 21% | 0
|  | sníž. přenesená | 0 |  |  | 15% | 0
|  | nulová | 0 |  |  | 0% | 0
| Cena s DPH |  |  | v | CZK |  | 435398.96
| Projektant |  |  | Zpracovatel
| Datum a podpis: |  | Razítko | Datum a podpis: |  |  | Razítko
| Objednavatel |  |  | Zhotovitel
| Datum a podpis: |  | Razítko | Datum a podpis: |  |  | Razítko
REKAPITULACE ČLENĚNÍ SOUPISU PRACÍ
Stavba:
ZL2 - SO 01 - OBJEKT BEZ BYTU - Stavební úpravy a přístavba komunitního centra BÉTEL
Objekt:
OBJEKT - Změna č.13 - PVC, koberce,dlažby
Soupis:
Vícepráce - PVC, koberce, dlažby
Místo: |  |  | Bezručova čp.503, Chrastava |  |  | Datum: | 3.6.2020
Zadavatel: |  |  | Sbor JB v Chrastavě, Bezručova 503, 46331 Chrastav |  |  | Projektant: | FS Vision, s.r.o. IČ: 22792902
Zhotovitel: |  |  | TOMIVOS s.r.o. |  |  | Zpracovatel:
Kód dílu - Popis | [6 empty] | Cena celkem [CZK]
Náklady ze soupisu prací | [6 empty] | 359833.85 | [13 empty] | -1
| HSV - Práce a dodávky HSV | [5 empty] | 2938.05
| 4 - Vodorovné konstrukce | [5 empty] | 487.86
| 63 - Podlahy a podlahové konstrukce | [5 empty] | 2227.19
| 998 - Přesun hmot | [5 empty] | 223
| PSV - Práce a dodávky PSV | [5 empty] | 356895.8
| 771 - Podlahy z dlaždic | [5 empty] | 159054.22
| 776 - Podlahy povlakové | [5 empty] | 190707.88
| 782 - Dokončovací práce - obklady z kamene | [5 empty] | 7133.7
SOUPIS PRACÍ
Stavba:
ZL2 - SO 01 - OBJEKT BEZ BYTU - Stavební úpravy a přístavba komunitního centra BÉTEL
Objekt:
OBJEKT - Změna č.13 - PVC, koberce,dlažby
Soupis:
Vícepráce - PVC, koberce, dlažby
Místo: |  |  | Bezručova čp.503, Chrastava |  |  | Datum: | 3.6.2020
Zadavatel: |  |  | Sbor JB v Chrastavě, Bezručova 503, 46331 Chrastav |  |  | Projektant: | FS Vision, s.r.o. IČ: 22792902
Zhotovitel: |  |  | TOMIVOS s.r.o. |  |  | Zpracovatel:
PČ | Typ | Kód | Popis | MJ | Množství | J.cena [CZK] | Cena celkem [CZK] | Cenová soustava |  |  | DPH | J. Nh [h] | Nh celkem [h] | J. hmotnost [t] | Hmotnost celkem [t] | J. suť [t] | Suť Celkem [t]
Náklady soupisu celkem | [6 empty] | 359833.85 | [5 empty] | 24.5389 |  | 7.3107 |  | 0 |  |  | D | -1 | [10 empty] | 359833.85
| D | HSV | Práce a dodávky HSV |  |  |  | 2938.05 | [5 empty] | 5.7171 |  | 0.44575 |  | 0 |  | 1 | D | 0 |  |  |  | ROZPOCET | [6 empty] | 2938.05
| D | 4 | Vodorovné konstrukce |  |  |  | 487.86 | [5 empty] | 0.84487 |  | 0.14549 |  | 0 |  | 1 | D | 1 |  |  |  | ROZPOCET | [6 empty] | 487.86
1 | K | 434311115 | Schodišťové stupně dusané na terén z betonu tř. C 20/25 bez potěru | m | 1.3 | 250 | 325 | CS ÚRS 2020 01 |  |  | základní | 0.379 | 0.4927 | 0.11046 | 0.1436 | 0 | 0 |  | 4 | K | 2 |  |  |  | ROZPOCET | 325 | 0 | 0 | 0 | 0 | 1 | 325 | 4 | -1017827518
| VV |  | 1,3"spodní stupeň do 1PP |  | 1.3 | [14 empty] | VV | 2 | 2 | True | 1 | ROZPOCET
2 | K | 434351145 | Zřízení bednění stupňů křivočarých schodišť | m2 | 0.234 | 615 | 143.91 | CS ÚRS 2020 01 |  |  | základní | 1.245 | 0.29133 | 0.00808 | 0.0018907 | 0 | 0 |  | 4 | K | 2 |  |  |  | ROZPOCET | 143.91 | 0 | 0 | 0 | 0 | 1 | 143.91 | 4 | -1531684133
| VV |  | 1,3*0,18"dobetonovaný spodní stupeň - schody do sklepa |  | 0.234 | [14 empty] | VV | 2 | 2 | True | 1 | ROZPOCET
3 | K | 434351146 | Odstranění bednění stupňů křivočarých schodišť | m2 | 0.234 | 81 | 18.95 | CS ÚRS 2020 01 |  |  | základní | 0.26 | 0.06084 | 0 | 0 | 0 | 0 |  | 4 | K | 2 |  |  |  | ROZPOCET | 18.95 | 0 | 0 | 0 | 0 | 1 | 18.95 | 4 | -903522803
| D | 63 | Podlahy a podlahové konstrukce |  |  |  | 2227.19 | [5 empty] | 4.8722 |  | 0.30026 |  | 0 |  | 1 | D | 1 |  |  |  | ROZPOCET | [6 empty] | 2227.19
4 | K | 631351101 | Zřízení bednění hran | m2 | 0.372 | 200 | 74.4 |  |  |  | základní | 0 | 0 | 0.01352 | 0.0050294 | 0 | 0 |  | 4 | K | 2 |  |  |  | ROZPOCET | 74.4 | 0 | 0 | 0 | 0 | 1 | 74.4 | 4 | 143325423
| VV |  | 1*0,02*3+1*0,03*4+0,04*1,2*4"schody do 1PP nabetonování |  | 0.372 | [14 empty] | VV | 2 | 2 | True | 1 | ROZPOCET
5 | K | 631351102 | Odstranění bednění hran | m2 | 0.372 | 50 | 18.6 |  |  |  | základní | 0 | 0 | 0 | 0 | 0 | 0 |  | 4 | K | 2 |  |  |  | ROZPOCET | 18.6 | 0 | 0 | 0 | 0 | 1 | 18.6 | 4 | 115191937
6 | K | 632451627 | Potěr pískocementový tl 20 mm stupňů a schodnic tř. C 30 běžný | m2 | 0.8 | 408 | 326.4 | CS ÚRS 2020 01 |  |  | základní | 0.96 | 0.768 | 0.05465 | 0.04372 | 0 | 0 |  | 4 | K | 2 |  |  |  | ROZPOCET | 326.4 | 0 | 0 | 0 | 0 | 1 | 326.4 | 4 | 691973563
| VV |  | 1*0,8"schody do sklepa - horní 3 schody |  | 0.8 | [14 empty] | VV | 2 | 2 | True | 1 | ROZPOCET
7 | K | 632451637 | Potěr pískocementový tl 30 mm stupňů a schodnic tř. C 30 běžný | m2 | 1.05 | 608 | 638.4 | CS ÚRS 2020 01 |  |  | základní | 1.44 | 1.512 | 0.08087 | 0.084914 | 0 | 0 |  | 4 | K | 2 |  |  |  | ROZPOCET | 638.4 | 0 | 0 | 0 | 0 | 1 | 638.4 | 4 | 2057523009
| VV |  | 1*1,05"schody do sklepa - prostřední 4 schody |  | 1.05 | [14 empty] | VV | 2 | 2 | True | 1 | ROZPOCET
8 | K | 632451647 | Potěr pískocementový tl 40 mm stupňů a schodnic tř. C 30 běžný | m2 | 1.43 | 740 | 1058.2 | CS ÚRS 2020 01 |  |  | základní | 1.721 | 2.461 | 0.1071 | 0.15315 | 0 | 0 |  | 4 | K | 2 |  |  |  | ROZPOCET | 1058.2 | 0 | 0 | 0 | 0 | 1 | 1058.2 | 4 | 804574566
| VV |  | 1,3*1,1"schody do 1PP - spodní točité schody |  | 1.43 | [14 empty] | VV | 2 | 2 | True | 1 | ROZPOCET
9 | K | 632902211 | Příprava zatvrdlého povrchu betonových mazanin pro cementový potěr cementovým mlékem s přísadou | m2 | 3.28 | 33.9 | 111.19 | CS ÚRS 2020 01 |  |  | základní | 0.04 | 0.1312 | 0.0041 | 0.013448 | 0 | 0 |  | 4 | K | 2 |  |  |  | ROZPOCET | 111.19 | 0 | 0 | 0 | 0 | 1 | 111.19 | 4 | 135023868
| VV |  | 0,8+1,05+1,43"schody do 1PP |  | 3.28 | [14 empty] | VV | 2 | 2 | True | 1 | ROZPOCET
| D | 998 | Přesun hmot |  |  |  | 223 | [5 empty] | 0 |  | 0 |  | 0 |  | 1 | D | 1 |  |  |  | ROZPOCET | [6 empty] | 223
10 | K | 998017002 | Přesun hmot s omezením mechanizace pro budovy v do 12 m | t | 0.446 | 500 | 223 |  |  |  | základní | 0 | 0 | 0 | 0 | 0 | 0 |  | 4 | K | 2 |  |  |  | ROZPOCET | 223 | 0 | 0 | 0 | 0 | 1 | 223 | 4 | -1566994514
| D | PSV | Práce a dodávky PSV |  |  |  | 356895.8 | [5 empty] | 18.8218 |  | 6.8649 |  | 0 |  | 2 | D | 0 |  |  |  | ROZPOCET | [6 empty] | 356895.8
| D | 771 | Podlahy z dlaždic |  |  |  | 159054.22 | [5 empty] | 15.6613 |  | 5.5503 |  | 0 |  | 2 | D | 1 |  |  |  | ROZPOCET | [6 empty] | 159054.22
11 | K | 771274123 | Montáž obkladů stupnic z dlaždic protiskluzných keramických flexibilní lepidlo š do 300 mm | m | 8.2 | 332 | 2722.4 | CS ÚRS 2020 01 |  |  | základní | 0.594 | 4.8708 | 0.00153 | 0.012546 | 0 | 0 |  | 16 | K | 2 |  |  |  | ROZPOCET | 2722.4 | 0 | 0 | 0 | 0 | 1 | 2722.4 | 16 | 28496628
| VV |  | 7*1+1,2"rovné stupně |  | 8.2 | [14 empty] | VV | 2 | 2 | True | 1 | ROZPOCET
12 | K | 771274125 | Montáž obkladů stupnic z dlaždic protiskluzných keramických flexibilní lepidlo š do 400 mm | m | 5 | 445 | 2225 | CS ÚRS 2020 01 |  |  | základní | 0.8 | 4 | 0.00198 | 0.0099 | 0 | 0 |  | 16 | K | 2 |  |  |  | ROZPOCET | 2225 | 0 | 0 | 0 | 0 | 1 | 2225 | 16 | -645066454
| VV |  | 4*1,25"točité stupně |  | 5 | [14 empty] | VV | 2 | 2 | True | 1 | ROZPOCET
13 | M | LSS.TCA35062 | schodovka TAURUS GRANIT 62 Sahara, 298x298x9mm | kus | 55.66 | 45.1 | 2510.27 |  |  |  | základní | 0 | 0 | 0.00175 | 0.097405 | 0 | 0 | příloha č.3 - cena z netu | 32 | M | 2 |  |  |  | ROZPOCET | 2510.27 | 0 | 0 | 0 | 0 | 1 | 2510.27 | 16 | 1906908813
| VV |  | 13,2/0,3*1,15 |  | 50.6 | [14 empty] | VV | 2 | 2 | True | 1 | ROZPOCET
| VV |  | 50,6*1,1 'Přepočtené koeficientem množství |  | 55.66 | [14 empty] | VV | 2 | 2 | False | 1 | ROZPOCET
14 | K | 771274232 | Montáž obkladů podstupnic z dlaždic hladkých keramických flexibilní lepidlo v do 200 mm | m | 13.2 | 161 | 2125.2 | CS ÚRS 2020 01 |  |  | základní | 0.276 | 3.6432 | 0.00102 | 0.013464 | 0 | 0 |  | 16 | K | 2 |  |  |  | ROZPOCET | 2125.2 | 0 | 0 | 0 | 0 | 1 | 2125.2 | 16 | 1492154230
| VV |  | 5+8,2 |  | 13.2 | [14 empty] | VV | 2 | 2 | True | 1 | ROZPOCET
15 | M | 59761434 | dlažba keramická slinutá hladká do interiéru i exteriéru pro vysoké mechanické namáhání přes 9 do 12ks/m2 | m2 | 4.356 | 347 | 1511.53 | CS ÚRS 2020 01 |  |  | základní | 0 | 0 | 0.0192 | 0.083635 | 0 | 0 |  | 32 | M | 2 |  |  |  | ROZPOCET | 1511.53 | 0 | 0 | 0 | 0 | 1 | 1511.53 | 16 | 367804703
| VV |  | 13,2*0,3*1,1 |  | 4.356 | [14 empty] | VV | 2 | 2 | True | 1 | ROZPOCET
16 | K | 771474112 | Montáž soklíků z dlaždic keramických rovných flexibilní lepidlo v do 90 mm - řezaný | m | 128.38 | 70 | 8986.6 |  |  |  | základní | 0 | 0 | 0.00046 | 0.059055 | 0 | 0 |  | 16 | K | 2 |  |  |  | ROZPOCET | 8986.6 | 0 | 0 | 0 | 0 | 1 | 8986.6 | 16 | 1994040130
| VV |  | 2*(2,07+2,76+3,82+2,76+0,4+0,2)-1-1-0,8-0,9"1NP mč 105,106 |  | 20.32 | [14 empty] | VV | 2 | 2 | True | 0 | ROZPOCET
| VV |  | -20,32+148,7"skutečnost |  | 128.38 | [14 empty] | VV | 2 | 2 | True | 1 | ROZPOCET
17 | K | 771474132 | Montáž soklů z dlaždic keramických schodišťových stupňovitých flexibilní lepidlo v do 90 mm - řezaný | m | 11.7 | 145 | 1696.5 | CS ÚRS 2020 01 |  |  | základní | 0.269 | 3.1473 | 0.00043 | 0.005031 | 0 | 0 |  | 16 | K | 2 |  |  |  | ROZPOCET | 1696.5 | 0 | 0 | 0 | 0 | 1 | 1696.5 | 16 | 1591010255
| VV |  | 3+1,6+1,9+0,2+2,5*2"schody do sklepa |  | 11.7 | [14 empty] | VV | 2 | 2 | True | 1 | ROZPOCET
18 | M | 59761434 | dlažba keramická slinutá hladká do interiéru i exteriéru pro vysoké mechanické namáhání přes 9 do 12ks/m2 | m2 | 11.277 | 347 | 3913.12 | CS ÚRS 2020 01 |  |  | základní | 0 | 0 | 0.0192 | 0.21652 | 0 | 0 |  | 32 | M | 2 |  |  |  | ROZPOCET | 3913.12 | 0 | 0 | 0 | 0 | 1 | 3913.12 | 16 | 958770001
| VV |  | 128,38*0,07*1,15 "Přepočtené koeficientem množství |  | 10.335 | [14 empty] | VV | 2 | 2 | True | 0 | ROZPOCET
| VV |  | (3+1,6+1,9+0,2+2,5*2)*0,07*1,15"schody do sklepa |  | 0.942 | [14 empty] | VV | 2 | 2 | True | 0 | ROZPOCET
| VV |  | Součet |  | 11.277 | [14 empty] | VV | 2 | 4 | True | 1 | ROZPOCET
19 | K | 771574113 | Montáž podlah keramických režných hladkých lepených flexibilním lepidlem do 12 ks/m2 | m2 | 114.975 | 290 | 33342.75 |  |  |  | základní | 0 | 0 | 0.00367 | 0.42196 | 0 | 0 |  | 16 | K | 2 |  |  |  | ROZPOCET | 33342.75 | 0 | 0 | 0 | 0 | 1 | 33342.75 | 16 | 1875973825
| VV |  | 114,975"dle penetrace |  | 114.975 | [14 empty] | VV | 2 | 2 | True | 1 | ROZPOCET
20 | M | 59761434 | dlažba keramická slinutá hladká do interiéru i exteriéru pro vysoké mechanické namáhání přes 9 do 12ks/m2 | m2 | 193.282 | 347 | 67068.85 | CS ÚRS 2020 01 |  |  | základní | 0 | 0 | 0.0192 | 3.711 | 0 | 0 |  | 32 | M | 2 |  |  |  | ROZPOCET | 67068.85 | 0 | 0 | 0 | 0 | 1 | 67068.85 | 16 | 14532526
| VV |  | 7,6+6,5*1,5+0,5*1,2+8,23+5,9+5,9+6,54+1+38,1+17,22+8,42"1PP místn |  | 109.26 | [14 empty] | VV | 2 | 2 | True | 0 | ROZPOCET
| VV |  | 1,9*1,6+0,77*1,45+1,83*1,6"1PP WC muži |  | 7.085 | [14 empty] | VV | 2 | 2 | True | 0 | ROZPOCET
| VV |  | 1,85*1,85+1,6*1,2+1,22*1,22+1,2*1,75"WC ženy |  | 8.931 | [14 empty] | VV | 2 | 2 | True | 0 | ROZPOCET
| VV |  | Mezisoučet"1PP |  | 125.276 | [14 empty] | VV | 2 | 3 | True | 0 | ROZPOCET
| VV |  | 3,82*2,76+0,2*1+0,35*1"mč106 |  | 11.093 | [14 empty] | VV | 2 | 2 | True | 0 | ROZPOCET
| VV |  | 1,8*1,55"inv |  | 2.79 | [14 empty] | VV | 2 | 2 | True | 0 | ROZPOCET
| VV |  | 1,1*0,8+1,1*0,75+1,85*1,65+2,05*1,03"WC ženy |  | 6.869 | [14 empty] | VV | 2 | 2 | True | 0 | ROZPOCET
| VV |  | 0,85*1,6+1,75*0,85+1,165*1,6"WC muži |  | 4.712 | [14 empty] | VV | 2 | 2 | True | 0 | ROZPOCET
| VV |  | 1,4*0,8-0,2*0,9"výlevka |  | 0.94 | [14 empty] | VV | 2 | 2 | True | 0 | ROZPOCET
| VV |  | Mezisoučet"1NP |  | 26.404 | [14 empty] | VV | 2 | 3 | True | 0 | ROZPOCET
| VV |  | 0,8*1,55+1,1*0,8+1,25*0,8+3,76*1,73-0,4*1,9"WC ženy |  | 8.865 | [14 empty] | VV | 2 | 2 | True | 0 | ROZPOCET
| VV |  | 2,65+4,93"WC muži |  | 7.58 | [14 empty] | VV | 2 | 2 | True | 0 | ROZPOCET
| VV |  | 3,84"výlevka |  | 3.84 | [14 empty] | VV | 2 | 2 | True | 0 | ROZPOCET
| VV |  | Mezisoučet"2NP |  | 20.285 | [14 empty] | VV | 2 | 3 | True | 0 | ROZPOCET
| VV |  | 4,6+2*1,2"podkroví |  | 7 | [14 empty] | VV | 2 | 2 | True | 0 | ROZPOCET
| VV |  | Mezisoučet |  | 7 | [14 empty] | VV | 2 | 3 | True | 0 | ROZPOCET
| VV |  | Součet |  | 178.965 | [14 empty] | VV | 2 | 4 | True | 1 | ROZPOCET
| VV |  | 178,965*1,08 'Přepočtené koeficientem množství |  | 193.282 | [14 empty] | VV | 2 | 2 | False | 1 | ROZPOCET
21 | K | 771591111 | Podlahy penetrace podkladu | m2 | 114.975 | 30 | 3449.25 |  |  |  | základní | 0 | 0 | 0.0003 | 0.034492 | 0 | 0 |  | 16 | K | 2 |  |  |  | ROZPOCET | 3449.25 | 0 | 0 | 0 | 0 | 1 | 3449.25 | 16 | -778141818
| VV |  | 114,975"dle nivelačky |  | 114.975 | [14 empty] | VV | 2 | 2 | True | 1 | ROZPOCET
22 | K | 771990112 | Vyrovnání podkladu samonivelační stěrkou tl 4 mm pevnosti 30 Mpa | m2 | 114.975 | 210 | 24144.75 |  |  |  | základní | 0 | 0 | 0.0077 | 0.88531 | 0 | 0 |  | 16 | K | 2 |  |  |  | ROZPOCET | 24144.75 | 0 | 0 | 0 | 0 | 1 | 24144.75 | 16 | 540877889
| VV |  | -(1,39+2,46+4,68+2,65+4,93)"2NP |  | -16.11 | [14 empty] | VV | 2 | 2 | True | 0 | ROZPOCET
| VV |  | -(2,43+1,12+4,91+7,31+3,4+10,16)"1NP |  | -29.33 | [14 empty] | VV | 2 | 2 | True | 0 | ROZPOCET
| VV |  | -(7,3+8,05)"1PP |  | -15.35 | [14 empty] | VV | 2 | 2 | True | 0 | ROZPOCET
| VV |  | -3,2"podkroví |  | -3.2 | [14 empty] | VV | 2 | 2 | True | 0 | ROZPOCET
| VV |  | Mezisoučet"původní |  | -63.99 | [14 empty] | VV | 2 | 3 | True | 0 | ROZPOCET
| VV |  | 7,6+6,5*1,5+0,5*1,2+8,23+5,9+5,9+6,54+1+38,1+17,22+8,42"1PP místn |  | 109.26 | [14 empty] | VV | 2 | 2 | True | 0 | ROZPOCET
| VV |  | 1,9*1,6+0,77*1,45+1,83*1,6"1PP WC muži |  | 7.085 | [14 empty] | VV | 2 | 2 | True | 0 | ROZPOCET
| VV |  | 1,85*1,85+1,6*1,2+1,22*1,22+1,2*1,75"WC ženy |  | 8.931 | [14 empty] | VV | 2 | 2 | True | 0 | ROZPOCET
| VV |  | Mezisoučet"1PP |  | 125.276 | [14 empty] | VV | 2 | 3 | True | 0 | ROZPOCET
| VV |  | 3,82*2,76+0,2*1+0,35*1"mč106 |  | 11.093 | [14 empty] | VV | 2 | 2 | True | 0 | ROZPOCET
| VV |  | 1,8*1,55"inv |  | 2.79 | [14 empty] | VV | 2 | 2 | True | 0 | ROZPOCET
| VV |  | 1,1*0,8+1,1*0,75+1,85*1,65+2,05*1,03"WC ženy |  | 6.869 | [14 empty] | VV | 2 | 2 | True | 0 | ROZPOCET
| VV |  | 0,85*1,6+1,75*0,85+1,165*1,6"WC muži |  | 4.712 | [14 empty] | VV | 2 | 2 | True | 0 | ROZPOCET
| VV |  | 1,4*0,8-0,2*0,9"výlevka |  | 0.94 | [14 empty] | VV | 2 | 2 | True | 0 | ROZPOCET
| VV |  | Mezisoučet"1NP |  | 26.404 | [14 empty] | VV | 2 | 3 | True | 0 | ROZPOCET
| VV |  | 0,8*1,55+1,1*0,8+1,25*0,8+3,76*1,73-0,4*1,9"WC ženy |  | 8.865 | [14 empty] | VV | 2 | 2 | True | 0 | ROZPOCET
| VV |  | 2,65+4,93"WC muži |  | 7.58 | [14 empty] | VV | 2 | 2 | True | 0 | ROZPOCET
| VV |  | 3,84"výlevka |  | 3.84 | [14 empty] | VV | 2 | 2 | True | 0 | ROZPOCET
| VV |  | Mezisoučet"2NP |  | 20.285 | [14 empty] | VV | 2 | 3 | True | 0 | ROZPOCET
| VV |  | 4,6+2*1,2"podkroví |  | 7 | [14 empty] | VV | 2 | 2 | True | 0 | ROZPOCET
| VV |  | Mezisoučet |  | 7 | [14 empty] | VV | 2 | 3 | True | 0 | ROZPOCET
| VV |  | Součet |  | 114.975 | [14 empty] | VV | 2 | 4 | True | 1 | ROZPOCET
23 | K | 998771102 | Přesun hmot tonážní pro podlahy z dlaždic v objektech v do 12 m | t | 5.358 | 500 | 2679 |  |  |  | základní | 0 | 0 | 0 | 0 | 0 | 0 |  | 16 | K | 2 |  |  |  | ROZPOCET | 2679 | 0 | 0 | 0 | 0 | 1 | 2679 | 16 | 2037829881
24 | K | 998771181 | Příplatek k přesunu hmot tonážní 771 prováděný bez použití mechanizace | t | 5.358 | 500 | 2679 |  |  |  | základní | 0 | 0 | 0 | 0 | 0 | 0 |  | 16 | K | 2 |  |  |  | ROZPOCET | 2679 | 0 | 0 | 0 | 0 | 1 | 2679 | 16 | -1384225226
| D | 776 | Podlahy povlakové |  |  |  | 190707.88 | [5 empty] | 0 |  | 1.3106 |  | 0 |  | 2 | D | 1 |  |  |  | ROZPOCET | [6 empty] | 190707.88
25 | K | 776211131 | Lepení textilních pásů tkaných | m2 | 33.312 | 160 | 5329.92 |  |  |  | základní | 0 | 0 | 0.0005 | 0.016656 | 0 | 0 |  | 16 | K | 2 |  |  |  | ROZPOCET | 5329.92 | 0 | 0 | 0 | 0 | 1 | 5329.92 | 16 | -779084759
| VV |  | 9,11+72,09+16,62+14,2+10,33+12,12+9,21"2NP |  | 143.68 | [14 empty] | VV | 2 | 2 | True | 0 | ROZPOCET
| VV |  | 3,4"mč105 |  | 3.4 | [14 empty] | VV | 2 | 2 | True | 0 | ROZPOCET
| VV |  | 5"mč102 |  | 5 | [14 empty] | VV | 2 | 2 | True | 0 | ROZPOCET
| VV |  | Součet |  | 152.08 | [14 empty] | VV | 2 | 4 | True | 0 | ROZPOCET
| VV |  | -152,08"původní |  | -152.08 | [14 empty] | VV | 2 | 2 | True | 0 | ROZPOCET
| VV |  | Mezisoučet"původní |  | -152.08 | [14 empty] | VV | 2 | 3 | True | 0 | ROZPOCET
| VV |  | 4,06*2,69+4,06*3,05+3,04*3,12"podkroví |  | 32.789 | [14 empty] | VV | 2 | 2 | True | 0 | ROZPOCET
| VV |  | 59,96+12,34+16,53+15+10,5+12,1+4,17+9+0,9*0,5+0,55*1,2+0,6*0,95+0,4*0,9+0,1*0,8"2NP |  | 141.72 | [14 empty] | VV | 2 | 2 | True | 0 | ROZPOCET
| VV |  | 2,07*2,76+0,2*1,1"mč105 - čistící zona |  | 5.933 | [14 empty] | VV | 2 | 2 | True | 0 | ROZPOCET
| VV |  | 3,3*1,5"mč102 - čistící zona |  | 4.95 | [14 empty] | VV | 2 | 2 | True | 0 | ROZPOCET
| VV |  | Mezisoučet"skutečnost |  | 185.392 | [14 empty] | VV | 2 | 3 | True | 0 | ROZPOCET
| VV |  | Součet |  | 33.312 | [14 empty] | VV | 2 | 4 | True | 1 | ROZPOCET
26 | M | 69751014 | koberec zátěžový-vysoká zátěž, hmotnost 1820 g/m2 šíře 4 m | m2 | 48.279 | 410 | 19794.39 |  |  |  | základní | 0 | 0 | 0.00235 | 0.11346 | 0 | 0 |  | 32 | M | 2 |  |  |  | ROZPOCET | 19794.39 | 0 | 0 | 0 | 0 | 1 | 19794.39 | 16 | -852132046
| VV |  | 9,11+72,09+16,62+14,2+10,33+12,12+9,21"2NP |  | 143.68 | [14 empty] | VV | 2 | 2 | True | 0 | ROZPOCET
| VV |  | 9,11+72,09+16,62+14,2+10,33+12,12+9,21"2NP |  | 143.68 | [14 empty] | VV | 2 | 2 | True | 0 | ROZPOCET
| VV |  | 3,4"mč105 |  | 3.4 | [14 empty] | VV | 2 | 2 | True | 0 | ROZPOCET
| VV |  | 5"mč102 |  | 5 | [14 empty] | VV | 2 | 2 | True | 0 | ROZPOCET
| VV |  | Součet |  | 295.76 | [14 empty] | VV | 2 | 4 | True | 0 | ROZPOCET
| VV |  | -152,08"původní |  | -152.08 | [14 empty] | VV | 2 | 2 | True | 0 | ROZPOCET
| VV |  | Mezisoučet"původní |  | -152.08 | [14 empty] | VV | 2 | 3 | True | 0 | ROZPOCET
| VV |  | 13,99+11,99+10,32"podkroví |  | 36.3 | [14 empty] | VV | 2 | 2 | True | 0 | ROZPOCET
| VV |  | 72,08+0,6*0,35*2+9,11+12,12+9,21"K1 - 2NP |  | 102.94 | [14 empty] | VV | 2 | 2 | True | 0 | ROZPOCET
| VV |  | 10,33+14,2+16,62"K2 - 2NP |  | 41.15 | [14 empty] | VV | 2 | 2 | True | 0 | ROZPOCET
| VV |  | 3,4"čistící zona mč105 |  | 3.4 | [14 empty] | VV | 2 | 2 | True | 0 | ROZPOCET
| VV |  | Mezisoučet"skutečnost |  | 183.79 | [14 empty] | VV | 2 | 3 | True | 0 | ROZPOCET
| VV |  | Součet |  | 31.71 | [14 empty] | VV | 2 | 4 | True | 0 | ROZPOCET
| VV |  | 143,68*0,1"ztratné chybělo v původním rozpočtu |  | 14.368 | [14 empty] | VV | 2 | 2 | True | 0 | ROZPOCET
| VV |  | 33,312*1,1-2,732"navýšení |  | 33.911 | [14 empty] | VV | 2 | 2 | True | 0 | ROZPOCET
| VV |  | Součet |  | 48.279 | [14 empty] | VV | 2 | 4 | True | 1 | ROZPOCET
27 | M | 697521200 | koberec čistící zóna, střižená smyčka, vlákno Polyamide solution dyed, 870g/m2, zátěž 33, Bfl-S1, záda everfort vinyl | m2 | 2.732 | 1320 | 3606.24 |  |  |  | základní | 0 | 0 | 0.0034 | 0.0092888 | 0 | 0 |  | 32 | M | 2 |  |  |  | ROZPOCET | 3606.24 | 0 | 0 | 0 | 0 | 1 | 3606.24 | 16 | -764321974
| VV |  | 3,4"mč105 |  | 3.4 | [14 empty] | VV | 2 | 2 | True | 0 | ROZPOCET
| VV |  | 5"mč102 |  | 5 | [14 empty] | VV | 2 | 2 | True | 0 | ROZPOCET
| VV |  | Součet |  | 8.4 | [14 empty] | VV | 2 | 4 | True | 0 | ROZPOCET
| VV |  | 8,4*1,1 "Přepočtené koeficientem množství |  | 9.24 | [14 empty] | VV | 2 | 2 | True | 0 | ROZPOCET
| VV |  | Součet |  | 9.24 | [14 empty] | VV | 2 | 4 | True | 0 | ROZPOCET
| VV |  | -9,24"původní |  | -9.24 | [14 empty] | VV | 2 | 2 | True | 0 | ROZPOCET
| VV |  | (2,07*2,76+0,2*1,1)*1,1"mč105 - čistící zona |  | 6.527 | [14 empty] | VV | 2 | 2 | True | 0 | ROZPOCET
| VV |  | 3,3*1,5*1,1"mč102 - čistící zona |  | 5.445 | [14 empty] | VV | 2 | 2 | True | 0 | ROZPOCET
| VV |  | Mezisoučet"skutečnost |  | 2.732 | [14 empty] | VV | 2 | 3 | True | 1 | ROZPOCET
28 | M | 28411051 | dílce vinylové tl 2,5mm, nášlapná vrstva 0,55mm, úprava PUR, třída zátěže 23/33/42, otlak 0,05mm, R10, třída otěru T, hořlavost Bfl S1, bez ftalátů | m2 | 228.276 | 600 | 136965.6 | CS ÚRS 2020 01 |  |  | základní | 0 | 0 | 0.00429 | 0.9793 | 0 | 0 |  | 32 | M | 2 |  |  |  | ROZPOCET | 136965.6 | 0 | 0 | 0 | 0 | 1 | 136965.6 | 16 | 1837060783
| VV |  | 5,4*5,28+0,96*0,45+0,1*0,8*2+4,38*2+0,1*0,8*3+8,9+10,4+1,41+0,1*0,8+0,2*0,8*2+6"podkroví |  | 65.214 | [14 empty] | VV | 2 | 2 | True | 0 | ROZPOCET
| VV |  | 35,3+8,84+0,36+0,4+24,22+29,1+1,52+25,7+0,5+6,35+0,68+9,34+0,4-0,4*0,5*2"1NP |  | 142.31 | [14 empty] | VV | 2 | 2 | True | 0 | ROZPOCET
| VV |  | Mezisoučet |  | 207.524 | [14 empty] | VV | 2 | 3 | True | 0 | ROZPOCET
| VV |  | Součet |  | 207.524 | [14 empty] | VV | 2 | 4 | True | 1 | ROZPOCET
| VV |  | 207,524*1,1 'Přepočtené koeficientem množství |  | 228.276 | [14 empty] | VV | 2 | 2 | False | 1 | ROZPOCET
29 | M | 28411057 | dílce vinylové samoležící tl 5,0mm, nášlapná vrstva 0,70mm, úprava PUR, zátěž 23/34/43, otlak 0,05mm, R10, třída otěru T, hořlavost Bfl S1, bez ftalátů | m2 | 24.944 | 1100 | 27438.4 | CS ÚRS 2020 01 |  |  | základní | 0 | 0 | 0.008 | 0.19955 | 0 | 0 |  | 32 | M | 2 |  |  |  | ROZPOCET | 27438.4 | 0 | 0 | 0 | 0 | 1 | 27438.4 | 16 | 407240754
| VV |  | 11"2NP - mč.210 |  | 11 | [14 empty] | VV | 2 | 2 | True | 0 | ROZPOCET
| VV |  | 4,2*1,4+1,38*4,2"podesty |  | 11.676 | [14 empty] | VV | 2 | 2 | True | 0 | ROZPOCET
| VV |  | Součet |  | 22.676 | [14 empty] | VV | 2 | 4 | True | 1 | ROZPOCET
| VV |  | 22,676*1,1 'Přepočtené koeficientem množství |  | 24.944 | [14 empty] | VV | 2 | 2 | False | 1 | ROZPOCET
30 | K | 776231111 | Lepení lamel a čtverců z vinylu standardním lepidlem | m2 | -52.67 | 160 | -8427.2 |  |  |  | základní | 0 | 0 | 0.0003 | -0.015801 | 0 | 0 |  | 16 | K | 2 |  |  |  | ROZPOCET | -8427.2 | 0 | 0 | 0 | 0 | 1 | -8427.2 | 16 | 1633816411
| VV |  | 4,4*1,4+3,84+11"2NP |  | 21 | [14 empty] | VV | 2 | 2 | True | 0 | ROZPOCET
| VV |  | 9,04+91,1+5,68+35,64"1NP |  | 141.46 | [14 empty] | VV | 2 | 2 | True | 0 | ROZPOCET
| VV |  | 4,6+11+8,97+5,6+3,2+9,25+10,32+29,52+9,7+13,99+11,99+2,27"podkroví |  | 120.41 | [14 empty] | VV | 2 | 2 | True | 0 | ROZPOCET
| VV |  | Součet |  | 282.87 | [14 empty] | VV | 2 | 4 | True | 0 | ROZPOCET
| VV |  | -282,87"původní |  | -282.87 | [14 empty] | VV | 2 | 2 | True | 0 | ROZPOCET
| VV |  | Mezisoučet |  | -282.87 | [14 empty] | VV | 2 | 3 | True | 0 | ROZPOCET
| VV |  | 5,4*5,28+0,96*0,45+0,1*0,8*2+4,38*2+0,1*0,8*3+8,9+10,4+1,41+0,1*0,8+0,2*0,8*2+6"podkroví |  | 65.214 | [14 empty] | VV | 2 | 2 | True | 0 | ROZPOCET
| VV |  | 11"2NP - mč.210 |  | 11 | [14 empty] | VV | 2 | 2 | True | 0 | ROZPOCET
| VV |  | 35,3+8,84+0,36+0,4+24,22+29,1+1,52+25,7+0,5+6,35+0,68+9,34+0,4-0,4*0,5*2"1NP |  | 142.31 | [14 empty] | VV | 2 | 2 | True | 0 | ROZPOCET
| VV |  | 4,2*1,4+1,38*4,2"podesty |  | 11.676 | [14 empty] | VV | 2 | 2 | True | 0 | ROZPOCET
| VV |  | Mezisoučet |  | 230.2 | [14 empty] | VV | 2 | 3 | True | 0 | ROZPOCET
| VV |  | Součet |  | -52.67 | [14 empty] | VV | 2 | 4 | True | 1 | ROZPOCET
31 | K | 776421111 | Montáž obvodových lišt lepením | m | 23.96 | 75 | 1797 |  |  |  | základní | 0 | 0 | 1e-05 | 0.0002396 | 0 | 0 |  | 16 | K | 2 |  |  |  | ROZPOCET | 1797 | 0 | 0 | 0 | 0 | 1 | 1797 | 16 | 928334857
| VV |  | 2*(4,2+2,2+2,3+0,35+4,18+0,5+0,32+0,15+13,9+0,6+0,6)"2NP |  | 58.6 | [14 empty] | VV | 2 | 2 | True | 0 | ROZPOCET
| VV |  | 2*(3,31+2,165+1,56+0,2+2,9+4,18+2,76+3,9+5,47+2,76+5,36+3,1)"2NP |  | 75.33 | [14 empty] | VV | 2 | 2 | True | 0 | ROZPOCET
| VV |  | Součet |  | 133.93 | [14 empty] | VV | 2 | 4 | True | 0 | ROZPOCET
| VV |  | -133,93"původní |  | -133.93 | [14 empty] | VV | 2 | 2 | True | 0 | ROZPOCET
| VV |  | Mezisoučet"původní |  | -133.93 | [14 empty] | VV | 2 | 3 | True | 0 | ROZPOCET
| VV |  | 2*(2,7+4+3,1+4+3,18+3,225)-0,8*5"podkroví |  | 36.41 | [14 empty] | VV | 2 | 2 | True | 0 | ROZPOCET
| VV |  | 2*(4,18+0,35+2,3+13,8+0,32+2,2+4,1+2,9+4,2+1,9*5,5+3,1+5,36+2,76+5,47+3,9+2,76)-1,3*2-0,6*2-1,52-0,8*10-0,7-0,8"K1 - 2NP |  | 121.48 | [14 empty] | VV | 2 | 2 | True | 0 | ROZPOCET
| VV |  | Mezisoučet"skutečnost |  | 157.89 | [14 empty] | VV | 2 | 3 | True | 0 | ROZPOCET
| VV |  | Součet |  | 23.96 | [14 empty] | VV | 2 | 4 | True | 1 | ROZPOCET
32 | M | 697512040 | lišta kobercová č. 25482 5,5 x 0,9 x 250 cm | m | 26.356 | 38 | 1001.53 |  |  |  | základní | 0 | 0 | 0.0003 | 0.0079068 | 0 | 0 |  | 32 | M | 2 |  |  |  | ROZPOCET | 1001.53 | 0 | 0 | 0 | 0 | 1 | 1001.53 | 16 | 579742678
| VV |  | 23,96*1,1 "Přepočtené koeficientem množství |  | 26.356 | [14 empty] | VV | 2 | 2 | True | 1 | ROZPOCET
33 | K | 776421711 | Vložení nařezaných pásků z podlahoviny do lišt | m | 23.96 | 50 | 1198 |  |  |  | základní | 0 | 0 | 0 | 0 | 0 | 0 |  | 16 | K | 2 |  |  |  | ROZPOCET | 1198 | 0 | 0 | 0 | 0 | 1 | 1198 | 16 | 482110414
34 | K | 998776102 | Přesun hmot tonážní pro podlahy povlakové v objektech v do 12 m | t | 1.336 | 1000 | 1336 |  |  |  | základní | 0 | 0 | 0 | 0 | 0 | 0 |  | 16 | K | 2 |  |  |  | ROZPOCET | 1336 | 0 | 0 | 0 | 0 | 1 | 1336 | 16 | 960258946
35 | K | 998776181 | Příplatek k přesunu hmot tonážní 776 prováděný bez použití mechanizace | t | 1.336 | 500 | 668 |  |  |  | základní | 0 | 0 | 0 | 0 | 0 | 0 |  | 16 | K | 2 |  |  |  | ROZPOCET | 668 | 0 | 0 | 0 | 0 | 1 | 668 | 16 | -1403031059
| D | 782 | Dokončovací práce - obklady z kamene |  |  |  | 7133.7 | [5 empty] | 3.1605 |  | 0.0039732 |  | 0 |  | 2 | D | 1 |  |  |  | ROZPOCET | [6 empty] | 7133.7
36 | K | 782991301 | Montáž ukončovacích profilů obkladu z kamene | m | 30.1 | 42.3 | 1273.23 | CS ÚRS 2020 01 |  |  | základní | 0.105 | 3.1605 | 0 | 0 | 0 | 0 |  | 16 | K | 2 |  |  |  | ROZPOCET | 1273.23 | 0 | 0 | 0 | 0 | 1 | 1273.23 | 16 | -1716332127
| VV |  | 30,1 |  | 30.1 | [14 empty] | VV | 2 | 2 | True | 1 | ROZPOCET
37 | M | 59054124 | profil ukončovací pro vnější hrany obkladů hliník matně eloxovaný 11x2500mm | m | 33.11 | 177 | 5860.47 | CS ÚRS 2020 01 |  |  | základní | 0 | 0 | 0.00012 | 0.0039732 | 0 | 0 |  | 32 | M | 2 |  |  |  | ROZPOCET | 5860.47 | 0 | 0 | 0 | 0 | 1 | 5860.47 | 16 | 421540847
| VV |  | 30,1*1,1 'Přepočtené koeficientem množství |  | 33.11 | [14 empty] | VV | 2 | 2 | False | 1 | ROZPOCET

## Méněpráce - Fasády
[9 empty] | >> skryté sloupce << | [9 empty] | {e0bb5519-d9c5-40e3-9da4-1f97981d9378}
2
| KRYCÍ LIST SOUPISU PRACÍ | [8 empty] | v --- níže se nacházejí doplnkové a pomocné údaje k sestavám --- v | [8 empty] | False
Stavba:
ZL2 - SO 01 - OBJEKT BEZ BYTU - Stavební úpravy a přístavba komunitního centra BÉTEL
Objekt:
OBJEKT - Změna č.14 - Fasády
Soupis:
Méněpráce - Fasády
| KSO: |  |  |  |  | CC-CZ:
| Místo: |  | Bezručova čp.503, Chrastava |  |  | Datum: | 3.6.2020
| Zadavatel: |  |  |  |  | IČ:
|  | Sbor JB v Chrastavě, Bezručova 503, 46331 Chrastav |  |  |  | DIČ:
| Zhotovitel: |  |  |  |  | IČ: | 03210910
|  | TOMIVOS s.r.o. |  |  |  | DIČ: | CZ03210910
| Projektant: |  |  |  |  | IČ:
|  | FS Vision, s.r.o. IČ: 22792902 |  |  |  | DIČ:
| Zpracovatel: |  |  |  |  | IČ:
DIČ:
Poznámka:
| Cena bez DPH | [5 empty] | -103214.1
|  |  | Základ daně |  |  | Sazba daně | Výše daně
| DPH | základní | -103214.1 |  |  | 21% | -21674.96
|  | snížená | 0 |  |  | 15% | 0
|  | zákl. přenesená | 0 |  |  | 21% | 0
|  | sníž. přenesená | 0 |  |  | 15% | 0
|  | nulová | 0 |  |  | 0% | 0
| Cena s DPH |  |  | v | CZK |  | -124889.06
| Projektant |  |  | Zpracovatel
| Datum a podpis: |  | Razítko | Datum a podpis: |  |  | Razítko
| Objednavatel |  |  | Zhotovitel
| Datum a podpis: |  | Razítko | Datum a podpis: |  |  | Razítko
REKAPITULACE ČLENĚNÍ SOUPISU PRACÍ
Stavba:
ZL2 - SO 01 - OBJEKT BEZ BYTU - Stavební úpravy a přístavba komunitního centra BÉTEL
Objekt:
OBJEKT - Změna č.14 - Fasády
Soupis:
Méněpráce - Fasády
Místo: |  |  | Bezručova čp.503, Chrastava |  |  | Datum: | 3.6.2020
Zadavatel: |  |  | Sbor JB v Chrastavě, Bezručova 503, 46331 Chrastav |  |  | Projektant: | FS Vision, s.r.o. IČ: 22792902
Zhotovitel: |  |  | TOMIVOS s.r.o. |  |  | Zpracovatel:
Kód dílu - Popis | [6 empty] | Cena celkem [CZK]
Náklady ze soupisu prací | [6 empty] | -103214.1 | [12 empty] | -1
| HSV - Práce a dodávky HSV | [5 empty] | -103214.1
| 62 - Úprava povrchů vnějších | [5 empty] | -102422.1
| 998 - Přesun hmot | [5 empty] | -792
SOUPIS PRACÍ
Stavba:
ZL2 - SO 01 - OBJEKT BEZ BYTU - Stavební úpravy a přístavba komunitního centra BÉTEL
Objekt:
OBJEKT - Změna č.14 - Fasády
Soupis:
Méněpráce - Fasády
Místo: |  |  | Bezručova čp.503, Chrastava |  |  | Datum: | 3.6.2020
Zadavatel: |  |  | Sbor JB v Chrastavě, Bezručova 503, 46331 Chrastav |  |  | Projektant: | FS Vision, s.r.o. IČ: 22792902
Zhotovitel: |  |  | TOMIVOS s.r.o. |  |  | Zpracovatel:
PČ | Typ | Kód | Popis | MJ | Množství | J.cena [CZK] | Cena celkem [CZK] | Cenová soustava |  |  | DPH | J. Nh [h] | Nh celkem [h] | J. hmotnost [t] | Hmotnost celkem [t] | J. suť [t] | Suť Celkem [t]
Náklady soupisu celkem | [6 empty] | -103214.1 | [5 empty] | 0 |  | -1.2947 |  | 0 |  | D | -1 | [10 empty] | -103214.1
| D | HSV | Práce a dodávky HSV |  |  |  | -103214.1 | [5 empty] | 0 |  | -1.2947 |  | 0 | 1 | D | 0 |  |  |  | ROZPOCET | [6 empty] | -103214.1
| D | 62 | Úprava povrchů vnějších |  |  |  | -102422.1 | [5 empty] | 0 |  | -1.2947 |  | 0 | 1 | D | 1 |  |  |  | ROZPOCET | [6 empty] | -102422.1
1 | K | 621131121 | Penetrace akrylát-silikon vnějších podhledů nanášená ručně | m2 | -4.579 | 30 | -137.37 | CS ÚRS 2018 02 |  |  | základní | 0 | 0 | 0.00026 | -0.0011905 | 0 | 0 | 4 | K | 2 |  |  |  | ROZPOCET | -137.37 | 0 | 0 | 0 | 0 | 1 | -137.37 | 4 | -1223328974
| VV |  | -2,6*3,5"vstup do 1NP |  | -9.1 | [13 empty] | VV | 2 | 2 | True | 0 | ROZPOCET
| VV |  | 3,3*1,37"skutečnost |  | 4.521 | [13 empty] | VV | 2 | 2 | True | 0 | ROZPOCET
| VV |  | Součet |  | -4.579 | [13 empty] | VV | 2 | 4 | True | 1 | ROZPOCET
2 | K | 621211031 | Montáž kontaktního zateplení vnějších podhledů z polystyrénových desek tl do 160 mm | m2 | -4.579 | 560 | -2564.24 | CS ÚRS 2018 02 |  |  | základní | 0 | 0 | 0.00865 | -0.039608 | 0 | 0 | 4 | K | 2 |  |  |  | ROZPOCET | -2564.24 | 0 | 0 | 0 | 0 | 1 | -2564.24 | 4 | 188126652
| VV |  | -4,579 |  | -4.579 | [13 empty] | VV | 2 | 2 | True | 1 | ROZPOCET
3 | M | 283759520 | deska fasádní polystyrénová EPS 70 F 1000 x 500 x 160 mm | m2 | -4.671 | 186 | -868.81 | CS ÚRS 2018 02 |  |  | základní | 0 | 0 | 0.00272 | -0.012705 | 0 | 0 | 8 | M | 2 |  |  |  | ROZPOCET | -868.81 | 0 | 0 | 0 | 0 | 1 | -868.81 | 4 | -2076464889
| VV |  | -4,579*1,02 "Přepočtené koeficientem množství |  | -4.671 | [13 empty] | VV | 2 | 2 | True | 1 | ROZPOCET
4 | K | 621251101 | Příplatek k cenám kontaktního zateplení podhledů za použití tepelněizolačních zátek z polystyrenu | m2 | -4.579 | 20 | -91.58 | CS ÚRS 2018 02 |  |  | základní | 0 | 0 | 9e-05 | -0.00041211 | 0 | 0 | 4 | K | 2 |  |  |  | ROZPOCET | -91.58 | 0 | 0 | 0 | 0 | 1 | -91.58 | 4 | 1661018341
5 | K | 621531031 | Tenkovrstvá silikonová zrnitá omítka tl. 3,0 mm včetně penetrace vnějších podhledů | m2 | -9.1 | 360 | -3276 | CS ÚRS 2018 02 |  |  | základní | 0 | 0 | 0.00478 | -0.043498 | 0 | 0 | 4 | K | 2 |  |  |  | ROZPOCET | -3276 | 0 | 0 | 0 | 0 | 1 | -3276 | 4 | 1199777946
| VV |  | -9,1 |  | -9.1 | [13 empty] | VV | 2 | 2 | True | 1 | ROZPOCET
6 | K | 622211001 | Montáž kontaktního zateplení vnějších stěn z polystyrénových desek tl do 40 mm | m2 | -6.384 | 450 | -2872.8 | CS ÚRS 2018 02 |  |  | základní | 0 | 0 | 0.00825 | -0.052668 | 0 | 0 | 4 | K | 2 |  |  |  | ROZPOCET | -2872.8 | 0 | 0 | 0 | 0 | 1 | -2872.8 | 4 | 817048637
| VV |  | -(3,4*2,4-1,48*1,2)"SV vstup - boky |  | -6.384 | [13 empty] | VV | 2 | 2 | True | 1 | ROZPOCET
7 | M | 283759320 | deska fasádní polystyrénová EPS 70 F 1000 x 500 x 40 mm | m2 | -6.512 | 48 | -312.58 | CS ÚRS 2018 02 |  |  | základní | 0 | 0 | 0.00068 | -0.0044282 | 0 | 0 | 8 | M | 2 |  |  |  | ROZPOCET | -312.58 | 0 | 0 | 0 | 0 | 1 | -312.58 | 4 | -1232232355
| VV |  | -6,384*1,02 "Přepočtené koeficientem množství |  | -6.512 | [13 empty] | VV | 2 | 2 | True | 1 | ROZPOCET
8 | K | 622211011 | Montáž kontaktního zateplení vnějších stěn z polystyrénových desek tl do 80 mm | m2 | -2.679 | 460 | -1232.34 | CS ÚRS 2018 02 |  |  | základní | 0 | 0 | 0.00825 | -0.022102 | 0 | 0 | 4 | K | 2 |  |  |  | ROZPOCET | -1232.34 | 0 | 0 | 0 | 0 | 1 | -1232.34 | 4 | 691048999
| VV |  | 3,4*2,4-0,8*1,97"SV vstup |  | 6.584 | [13 empty] | VV | 2 | 2 | True | 0 | ROZPOCET
| VV |  | Součet |  | 6.584 | [13 empty] | VV | 2 | 4 | True | 0 | ROZPOCET
| VV |  | -6,584"původní |  | -6.584 | [13 empty] | VV | 2 | 2 | True | 0 | ROZPOCET
| VV |  | 1,37*2,85"čelní stěna vstupu SV |  | 3.905 | [13 empty] | VV | 2 | 2 | True | 0 | ROZPOCET
| VV |  | Součet |  | -2.679 | [13 empty] | VV | 2 | 4 | True | 1 | ROZPOCET
9 | M | 283759360 | deska fasádní polystyrénová EPS 70 F 1000 x 500 x 80 mm | m2 | -6.716 | 80 | -537.28 | CS ÚRS 2018 02 |  |  | základní | 0 | 0 | 0.00136 | -0.0091338 | 0 | 0 | 8 | M | 2 |  |  |  | ROZPOCET | -537.28 | 0 | 0 | 0 | 0 | 1 | -537.28 | 4 | -1586403858
| VV |  | -6,584*1,02 "Přepočtené koeficientem množství - nahrazeno KOOLTHERM |  | -6.716 | [13 empty] | VV | 2 | 2 | True | 1 | ROZPOCET
10 | K | 622211021 | Montáž kontaktního zateplení vnějších stěn z polystyrénových desek tl do 120 mm | m2 | -9.431 | 500 | -4715.5 | CS ÚRS 2018 02 |  |  | základní | 0 | 0 | 0.00832 | -0.078466 | 0 | 0 | 4 | K | 2 |  |  |  | ROZPOCET | -4715.5 | 0 | 0 | 0 | 0 | 1 | -4715.5 | 4 | -662189480
| VV |  | 1,5*(13,01+10,7+0,5+2,13+1,35+2,13)+2,6*3-0,8*0,8*2-1,6*1,97"na ZB |  | 48.098 | [13 empty] | VV | 2 | 2 | True | 0 | ROZPOCET
| VV |  | 2,6*1,1+3,5*(2,6+1,65)/2+6,4*1,65-0,8*0,8*4"na stávající zdivo suterénu |  | 18.298 | [13 empty] | VV | 2 | 2 | True | 0 | ROZPOCET
| VV |  | Mezisoučet"SUv |  | 66.396 | [13 empty] | VV | 2 | 3 | True | 0 | ROZPOCET
| VV |  | -66,396"původní |  | -66.396 | [13 empty] | VV | 2 | 2 | True | 0 | ROZPOCET
| VV |  | 1,5*(10,8+10,7+0,4+1,7)+2,6*2,5+1,6*6,5+2,5*1,3+1,6*3,5+0,9*3,5/2-1,6*2-0,8*0,8*4"sokl |  | 56.965 | [13 empty] | VV | 2 | 2 | True | 0 | ROZPOCET
| VV |  | Mezisoučet |  | -9.431 | [13 empty] | VV | 2 | 3 | True | 1 | ROZPOCET
11 | M | 283764430 | deska z extrudovaného polystyrénu XPS vroubkovaný tl. 100 mm | m2 | -9.62 | 507 | -4877.34 | CS ÚRS 2018 02 |  |  | základní | 0 | 0 | 0.003 | -0.02886 | 0 | 0 | 8 | M | 2 |  |  |  | ROZPOCET | -4877.34 | 0 | 0 | 0 | 0 | 1 | -4877.34 | 4 | 1086291249
| VV |  | -9,431*1,02 "Přepočtené koeficientem množství |  | -9.62 | [13 empty] | VV | 2 | 2 | True | 1 | ROZPOCET
12 | K | 622211031 | Montáž kontaktního zateplení vnějších stěn z polystyrénových desek tl do 160 mm | m2 | -26.284 | 530 | -13930.52 | CS ÚRS 2018 02 |  |  | základní | 0 | 0 | 0.0085 | -0.22341 | 0 | 0 | 4 | K | 2 |  |  |  | ROZPOCET | -13930.52 | 0 | 0 | 0 | 0 | 1 | -13930.52 | 4 | 76595880
| VV |  | 10,8*6,8+5,4*3,3-0,95*1,4-1,2*1,5*3-2,465*2,35"JV |  | 78.737 | [13 empty] | VV | 2 | 2 | True | 0 | ROZPOCET
| VV |  | 6,8*6,5+2,2*1,8+1,8*2,6-1,2*1,5*2-0,7*1"SV plocha |  | 48.54 | [13 empty] | VV | 2 | 2 | True | 0 | ROZPOCET
| VV |  | 6,8*(9,3+0,76+0,3*2+1,525*3)-0,9*1,5*6-0,88*1,2*4-1,48*1,2*2"SZ |  | 87.722 | [13 empty] | VV | 2 | 2 | True | 0 | ROZPOCET
| VV |  | 6,8*16,6+2*5,4+2,6*2-1,2*1,5*10-0,95*1,4*2"JZ |  | 108.22 | [13 empty] | VV | 2 | 2 | True | 0 | ROZPOCET
| VV |  | Mezisoučet"plocha fasády stávající |  | 323.219 | [13 empty] | VV | 2 | 3 | True | 0 | ROZPOCET
| VV |  | (3,2+9,8)*6,9"přístavba |  | 89.7 | [13 empty] | VV | 2 | 2 | True | 0 | ROZPOCET
| VV |  | -(1*2,35*2+2*2,35+1,75*2,35+0,875*1,5+2*1+1,125*1,5)"otvory |  | -18.513 | [13 empty] | VV | 2 | 2 | True | 0 | ROZPOCET
| VV |  | Mezisoučet"přístavba |  | 71.187 | [13 empty] | VV | 2 | 3 | True | 0 | ROZPOCET
| VV |  | Součet |  | 394.406 | [13 empty] | VV | 2 | 4 | True | 0 | ROZPOCET
| VV |  | -394,406"původní |  | -394.406 | [13 empty] | VV | 2 | 2 | True | 0 | ROZPOCET
| VV |  | Mezisoučet |  | -394.406 | [13 empty] | VV | 2 | 3 | True | 0 | ROZPOCET
| VV |  | 6,8*9,7+1,45*2+(6,5+0,4)*7,05+2*2+3*2-1*2-1,125*1,5-2*2,35-1,125*2,35*2-0,8*1,1-1,2*1,5*2-1,25*2,2+0,75*0,6-0,8*0,9"SV |  | 106.33 | [13 empty] | VV | 2 | 2 | True | 0 | ROZPOCET
| VV |  | 6,8*3+(6,5+0,4)*10,2+3*10,2/2-1,75*2,35-2,485*2,3-1,2*1,5*3-0,9*1,5-0,95*1,25"JV |  | 88.315 | [13 empty] | VV | 2 | 2 | True | 0 | ROZPOCET
| VV |  | (6,5+0,4)*16,85+2*5,4+3*2-1,2*1,5*10-0,95*1,4*2"JZ |  | 112.405 | [13 empty] | VV | 2 | 2 | True | 0 | ROZPOCET
| VV |  | (6,5+0,4)*(9,2+0,2+1,7+1,7+1,7+0,2+0,7)+1,25*0,75-0,9*1,5*6-0,88*1,2*4-1,48*1,2*2"SZ |  | 91.322 | [13 empty] | VV | 2 | 2 | True | 0 | ROZPOCET
| VV |  | Mezisoučet"nová plocha |  | 398.372 | [13 empty] | VV | 2 | 3 | True | 0 | ROZPOCET
| VV |  | -(16,85+3+10,2+9,7+7,05+9,2+0,2+1,7+1,7+0,2+0,7)*0,5 |  | -30.25 | [13 empty] | VV | 2 | 2 | True | 0 | ROZPOCET
| VV |  | Mezisoučet"z toho zateplení vatou |  | -30.25 | [13 empty] | VV | 2 | 3 | True | 0 | ROZPOCET
| VV |  | Součet |  | -26.284 | [13 empty] | VV | 2 | 4 | True | 1 | ROZPOCET
13 | M | 283759520.1 | deska fasádní polystyrénová EPS 70 F 1000 x 500 x 160 mm | m2 | -26.81 | 185 | -4959.85 | CS ÚRS 2018 02 |  |  | základní | 0 | 0 | 0.00272 | -0.072923 | 0 | 0 | 8 | M | 2 |  |  |  | ROZPOCET | -4959.85 | 0 | 0 | 0 | 0 | 1 | -4959.85 | 4 | 1426885181
| VV |  | -26,284*1,02 "Přepočtené koeficientem množství |  | -26.81 | [13 empty] | VV | 2 | 2 | True | 1 | ROZPOCET
14 | K | 622212051 | Montáž kontaktního zateplení vnějšího ostění hl. špalety do 400 mm z polystyrenu tl do 40 mm | m | -10.6 | 200 | -2120 | CS ÚRS 2018 02 |  |  | základní | 0 | 0 | 0.00339 | -0.035934 | 0 | 0 | 4 | K | 2 |  |  |  | ROZPOCET | -2120 | 0 | 0 | 0 | 0 | 1 | -2120 | 4 | 1617874346
| VV |  | -2*(1,45+1,2)"otvor do vstupu |  | -5.3 | [13 empty] | VV | 2 | 2 | True | 0 | ROZPOCET
| VV |  | -(2,1*2+1,1)"dveře ve vstupu |  | -5.3 | [13 empty] | VV | 2 | 2 | True | 0 | ROZPOCET
| VV |  | Součet |  | -10.6 | [13 empty] | VV | 2 | 4 | True | 1 | ROZPOCET
15 | M | 283764390 | deska z extrudovaného polystyrénu vroubkovaný tl. 40 mm | m2 | -4.77 | 198 | -944.46 | CS ÚRS 2018 02 |  |  | základní | 0 | 0 | 0.0012 | -0.005724 | 0 | 0 | 8 | M | 2 |  |  |  | ROZPOCET | -944.46 | 0 | 0 | 0 | 0 | 1 | -944.46 | 4 | -1233183932
| VV |  | -10,6*0,45 "Přepočtené koeficientem množství |  | -4.77 | [13 empty] | VV | 2 | 2 | True | 1 | ROZPOCET
16 | K | 622511111 | Tenkovrstvá akrylátová mozaiková střednězrnná omítka včetně penetrace vnějších stěn | m2 | -67.908 | 560 | -38028.48 | CS ÚRS 2018 02 |  |  | základní | 0 | 0 | 0.00628 | -0.42646 | 0 | 0 | 4 | K | 2 |  |  |  | ROZPOCET | -38028.48 | 0 | 0 | 0 | 0 | 1 | -38028.48 | 4 | -51682824
| VV |  | 66,396"plocha soklu |  | 66.396 | [13 empty] | VV | 2 | 2 | True | 0 | ROZPOCET
| VV |  | 0,84*3*6*0,1" v soklu špalety |  | 1.512 | [13 empty] | VV | 2 | 2 | True | 0 | ROZPOCET
| VV |  | Součet"dle specifikace 10 v pohledech |  | 67.908 | [13 empty] | VV | 2 | 4 | True | 1 | ROZPOCET
| VV |  | 67,908*-1 'Přepočtené koeficientem množství |  | -67.908 | [13 empty] | VV | 2 | 2 | False | 1 | ROZPOCET
17 | K | 622531011 | Tenkovrstvá silikonová zrnitá omítka tl. 1,5 mm včetně penetrace vnějších stěn | m2 | -77.035 | 242 | -18642.47 | CS ÚRS 2018 02 |  |  | základní | 0 | 0 | 0.00268 | -0.20645 | 0 | 0 | 4 | K | 2 |  |  |  | ROZPOCET | -18642.47 | 0 | 0 | 0 | 0 | 1 | -18642.47 | 4 | -510370420
| VV |  | (3,2+9,8)*6,9"přístavba |  | 89.7 | [13 empty] | VV | 2 | 2 | True | 0 | ROZPOCET
| VV |  | (1*2+2,35*4+2*2,35+2+1,75+2*2,35+(0,875+2*1,5)+(2*1+2)+(1,125+2*1,5))*0,16"špalety přístavby |  | 5.848 | [13 empty] | VV | 2 | 2 | True | 0 | ROZPOCET
| VV |  | -(1*2,35*2+2*2,35+1,75*2,35+0,875*1,5+2*1+1,125*1,5)"otvory |  | -18.513 | [13 empty] | VV | 2 | 2 | True | 0 | ROZPOCET
| VV |  | Mezisoučet"přístavba |  | 77.035 | [13 empty] | VV | 2 | 3 | True | 1 | ROZPOCET
| VV |  | 77,035*-1 'Přepočtené koeficientem množství |  | -77.035 | [13 empty] | VV | 2 | 2 | False | 1 | ROZPOCET
18 | K | 622531031 | Tenkovrstvá silikonová zrnitá omítka tl. 3,0 mm včetně penetrace vnějších stěn | m2 | -6.418 | 360 | -2310.48 | CS ÚRS 2018 02 |  |  | základní | 0 | 0 | 0.00478 | -0.030678 | 0 | 0 | 4 | K | 2 |  |  |  | ROZPOCET | -2310.48 | 0 | 0 | 0 | 0 | 1 | -2310.48 | 4 | -708067525
| VV |  | -366,584"původní |  | -366.584 | [13 empty] | VV | 2 | 2 | True | 0 | ROZPOCET
| VV |  | (6,5)*7,05+2*2+3*2-0,8*1,1-1,2*1,5*2-1,25*2,2+0,75*0,6-0,8*0,9+0,16*(1,2*2+1,5*4+1,1*2+0,8+0,9*2)"SV |  | 50.437 | [13 empty] | VV | 2 | 2 | True | 0 | ROZPOCET
| VV |  | (6,5)*10,2+3*10,2/2-1,2*1,5*3-0,95*1,25+0,16*(1,5*6+1,2*3+1,25*2+0,95)"JV |  | 77.581 | [13 empty] | VV | 2 | 2 | True | 0 | ROZPOCET
| VV |  | (6,5)*16,85+2*5,4+3*2-1,2*1,5*10-0,95*1,4*2+0,16*(1,5*20+1,2*10+0,95*2+1,4*4)"JZ |  | 113.585 | [13 empty] | VV | 2 | 2 | True | 0 | ROZPOCET
| VV |  | (6,5)*(9,2+0,2+1,7+1,7+1,7+0,2+0,7)+1,25*0,75-0,9*1,5*6-0,88*1,2*4-1,48*1,2*2+0,16*(1,5*12+0,9*6+1,2*12+0,88*4+1,48*2)"SZ |  | 92.246 | [13 empty] | VV | 2 | 2 | True | 0 | ROZPOCET
| VV |  | Mezisoučet"fasáda |  | -32.735 | [13 empty] | VV | 2 | 3 | True | 0 | ROZPOCET
| VV |  | -22,055 |  | -22.055 | [13 empty] | VV | 2 | 2 | True | 0 | ROZPOCET
| VV |  | Mezisoučet"dekorativní prvky |  | -22.055 | [13 empty] | VV | 2 | 3 | True | 0 | ROZPOCET
| VV |  | -12,058 |  | -12.058 | [13 empty] | VV | 2 | 2 | True | 0 | ROZPOCET
| VV |  | Mezisoučet"oblouky |  | -12.058 | [13 empty] | VV | 2 | 3 | True | 0 | ROZPOCET
| VV |  | 1,5*(10,8+10,7+0,4+1,7)+2,6*2,5+1,6*6,5+2,5*1,3+1,6*3,5+0,9*3,5/2-1,6*2-0,8*0,8*6+1,3*0,9+0,9*3,5/2+0,8*0,1*3*6+0,1*(2*2+1,6)"sokl |  | 60.43 | [13 empty] | VV | 2 | 2 | True | 0 | ROZPOCET
| VV |  | Mezisoučet"provedeno na soklu pod imitaci - barva šedá |  | 60.43 | [13 empty] | VV | 2 | 3 | True | 0 | ROZPOCET
| VV |  | Součet"skutečnost fasády - sokl barva šedá - jinak barva žlutá |  | -6.418 | [13 empty] | VV | 2 | 4 | True | 1 | ROZPOCET
| D | 998 | Přesun hmot |  |  |  | -792 | [5 empty] | 0 |  | 0 |  | 0 | 1 | D | 1 |  |  |  | ROZPOCET | [6 empty] | -792
19 | K | 998017002 | Přesun hmot s omezením mechanizace pro budovy v do 12 m | t | -1.584 | 500 | -792 | CS ÚRS 2018 02 |  |  | základní | 0 | 0 | 0 | 0 | 0 | 0 | 4 | K | 2 |  |  |  | ROZPOCET | -792 | 0 | 0 | 0 | 0 | 1 | -792 | 4 | 844738392

## Vícepráce - Fasády
[9 empty] | >> skryté sloupce << | [9 empty] | {cb40f6cd-0f4a-4f3e-9f35-ed842a078719}
2
| KRYCÍ LIST SOUPISU PRACÍ | [8 empty] | v --- níže se nacházejí doplnkové a pomocné údaje k sestavám --- v | [8 empty] | False
Stavba:
ZL2 - SO 01 - OBJEKT BEZ BYTU - Stavební úpravy a přístavba komunitního centra BÉTEL
Objekt:
OBJEKT - Změna č.14 - Fasády
Soupis:
Vícepráce - Fasády
| KSO: |  |  |  |  | CC-CZ:
| Místo: |  | Bezručova čp.503, Chrastava |  |  | Datum: | 3.6.2020
| Zadavatel: |  |  |  |  | IČ:
|  | Sbor JB v Chrastavě, Bezručova 503, 46331 Chrastav |  |  |  | DIČ:
| Zhotovitel: |  |  |  |  | IČ: | 03210910
|  | TOMIVOS s.r.o. |  |  |  | DIČ: | CZ03210910
| Projektant: |  |  |  |  | IČ:
|  | FS Vision, s.r.o. IČ: 22792902 |  |  |  | DIČ:
| Zpracovatel: |  |  |  |  | IČ:
DIČ:
Poznámka:
| Cena bez DPH | [5 empty] | 154085.84
|  |  | Základ daně |  |  | Sazba daně | Výše daně
| DPH | základní | 154085.84 |  |  | 21% | 32358.03
|  | snížená | 0 |  |  | 15% | 0
|  | zákl. přenesená | 0 |  |  | 21% | 0
|  | sníž. přenesená | 0 |  |  | 15% | 0
|  | nulová | 0 |  |  | 0% | 0
| Cena s DPH |  |  | v | CZK |  | 186443.87
| Projektant |  |  | Zpracovatel
| Datum a podpis: |  | Razítko | Datum a podpis: |  |  | Razítko
| Objednavatel |  |  | Zhotovitel
| Datum a podpis: |  | Razítko | Datum a podpis: |  |  | Razítko
REKAPITULACE ČLENĚNÍ SOUPISU PRACÍ
Stavba:
ZL2 - SO 01 - OBJEKT BEZ BYTU - Stavební úpravy a přístavba komunitního centra BÉTEL
Objekt:
OBJEKT - Změna č.14 - Fasády
Soupis:
Vícepráce - Fasády
Místo: |  |  | Bezručova čp.503, Chrastava |  |  | Datum: | 3.6.2020
Zadavatel: |  |  | Sbor JB v Chrastavě, Bezručova 503, 46331 Chrastav |  |  | Projektant: | FS Vision, s.r.o. IČ: 22792902
Zhotovitel: |  |  | TOMIVOS s.r.o. |  |  | Zpracovatel:
Kód dílu - Popis | [6 empty] | Cena celkem [CZK]
Náklady ze soupisu prací | [6 empty] | 154085.84 | [12 empty] | -1
| HSV - Práce a dodávky HSV | [5 empty] | 154085.84
| 62 - Úprava povrchů vnějších | [5 empty] | 153069.84
| 998 - Přesun hmot | [5 empty] | 1016
SOUPIS PRACÍ
Stavba:
ZL2 - SO 01 - OBJEKT BEZ BYTU - Stavební úpravy a přístavba komunitního centra BÉTEL
Objekt:
OBJEKT - Změna č.14 - Fasády
Soupis:
Vícepráce - Fasády
Místo: |  |  | Bezručova čp.503, Chrastava |  |  | Datum: | 3.6.2020
Zadavatel: |  |  | Sbor JB v Chrastavě, Bezručova 503, 46331 Chrastav |  |  | Projektant: | FS Vision, s.r.o. IČ: 22792902
Zhotovitel: |  |  | TOMIVOS s.r.o. |  |  | Zpracovatel:
PČ | Typ | Kód | Popis | MJ | Množství | J.cena [CZK] | Cena celkem [CZK] | Cenová soustava |  |  | DPH | J. Nh [h] | Nh celkem [h] | J. hmotnost [t] | Hmotnost celkem [t] | J. suť [t] | Suť Celkem [t]
Náklady soupisu celkem | [6 empty] | 154085.84 | [5 empty] | 187.6191 |  | 1.7432 |  | 0 |  | D | -1 | [10 empty] | 154085.84
| D | HSV | Práce a dodávky HSV |  |  |  | 154085.84 | [5 empty] | 187.6191 |  | 1.7432 |  | 0 | 1 | D | 0 |  |  |  | ROZPOCET | [6 empty] | 154085.84
| D | 62 | Úprava povrchů vnějších |  |  |  | 153069.84 | [5 empty] | 187.6191 |  | 1.7432 |  | 0 | 1 | D | 1 |  |  |  | ROZPOCET | [6 empty] | 153069.84
1 | K | 621531001 | Tenkovrstvá silikonová zrnitá omítka tl. 1,0 mm včetně penetrace vnějších podhledů | m2 | 9.042 | 209 | 1889.78 | CS ÚRS 2020 01 |  |  | základní | 0.285 | 2.577 | 0.00168 | 0.015191 | 0 | 0 | 4 | K | 2 |  |  |  | ROZPOCET | 1889.78 | 0 | 0 | 0 | 0 | 1 | 1889.78 | 4 | 917885325
| VV |  | 3,3*1,37*2"skutečnost - dvě vrstvy |  | 9.042 | [13 empty] | VV | 2 | 2 | True | 1 | ROZPOCET
2 | K | 622142001 | Potažení vnějších stěn sklovláknitým pletivem vtlačeným do tenkovrstvé hmoty | m2 | 31.01 | 191 | 5922.91 | CS ÚRS 2020 01 |  |  | základní | 0.33 | 10.2333 | 0.00438 | 0.13582 | 0 | 0 | 4 | K | 2 |  |  |  | ROZPOCET | 5922.91 | 0 | 0 | 0 | 0 | 1 | 5922.91 | 4 | -604486027
| VV |  | 2,8*3,3-1,08*2,1+2,8*3,3-1,4*1,17+(0,72*1,2)*2"boky vstupu |  | 16.302 | [13 empty] | VV | 2 | 2 | True | 0 | ROZPOCET
| VV |  | 1,5*(1,5+1,185+1,19+1,07+0,66+2,7+1,5)"další vstva perlinky na terase |  | 14.708 | [13 empty] | VV | 2 | 2 | True | 0 | ROZPOCET
| VV |  | Součet |  | 31.01 | [13 empty] | VV | 2 | 4 | True | 1 | ROZPOCET
3 | M | 28376803 | deska fenolická tepelně izolační fasádní λ=0,020 tl 50mm | m2 | 4.1 | 484 | 1984.4 | CS ÚRS 2020 01 |  |  | základní | 0 | 0 | 0.0015 | 0.00615 | 0 | 0 | 8 | M | 2 |  |  |  | ROZPOCET | 1984.4 | 0 | 0 | 0 | 0 | 1 | 1984.4 | 4 | -892528670
| VV |  | 1,37*2,85*1,05"čelní stěna vstupu SV - nahrazka původní |  | 4.1 | [13 empty] | VV | 2 | 2 | True | 1 | ROZPOCET
4 | K | 622221031 | Montáž kontaktního zateplení vnějších stěn lepením a mechanickým kotvením desek z minerální vlny s podélnou orientací vláken tl do 160 mm | m2 | 30.25 | 650 | 19662.5 | CS ÚRS 2020 01 |  |  | základní | 1.08 | 32.67 | 0.0096 | 0.2904 | 0 | 0 | 4 | K | 2 |  |  |  | ROZPOCET | 19662.5 | 0 | 0 | 0 | 0 | 1 | 19662.5 | 4 | -1219625101
| VV |  | (16,85+3+10,2+9,7+7,05+9,2+0,2+1,7+1,7+0,2+0,7)*0,5 |  | 30.25 | [13 empty] | VV | 2 | 2 | True | 0 | ROZPOCET
| VV |  | Mezisoučet"z toho zateplení vatou |  | 30.25 | [13 empty] | VV | 2 | 3 | True | 1 | ROZPOCET
5 | M | 63151538 | deska tepelně izolační minerální kontaktních fasád podélné vlákno λ=0,036 tl 160mm | m2 | 30.855 | 654 | 20179.17 | CS ÚRS 2020 01 |  |  | základní | 0 | 0 | 0.018 | 0.55539 | 0 | 0 | 8 | M | 2 |  |  |  | ROZPOCET | 20179.17 | 0 | 0 | 0 | 0 | 1 | 20179.17 | 4 | 568786898
| VV |  | 30,25*1,02 'Přepočtené koeficientem množství |  | 30.855 | [13 empty] | VV | 2 | 2 | False | 1 | ROZPOCET
6 | K | 622211201 | Montáž kontaktního zateplení z polystyrenových desek ve 2 vrstvách celkové tloušťky do 200 mm | m2 | 3.66 | 230 | 841.8 | CS ÚRS 2018 02 |  |  | základní | 0 | 0 | 0.00658 | 0.024083 | 0 | 0 | 4 | K | 2 |  |  |  | ROZPOCET | 841.8 | 0 | 0 | 0 | 0 | 1 | 841.8 | 4 | 2081223000
| VV |  | 0,15*(6,2*4)+0,3*0,9*6"SZ |  | 5.34 | [13 empty] | VV | 2 | 2 | True | 0 | ROZPOCET
| VV |  | 0,3*(1,2*2+1,3)"SV |  | 1.11 | [13 empty] | VV | 2 | 2 | True | 0 | ROZPOCET
| VV |  | 0,3*(1,2*3+0,95+2,4)"JV |  | 2.085 | [13 empty] | VV | 2 | 2 | True | 0 | ROZPOCET
| VV |  | 0,15*(13,1*4)"JZ |  | 7.86 | [13 empty] | VV | 2 | 2 | True | 0 | ROZPOCET
| VV |  | Součet"dekorativní římsy dle ozn.5 v pohledech |  | 16.395 | [13 empty] | VV | 2 | 4 | True | 0 | ROZPOCET
| VV |  | -16,395"původní |  | -16.395 | [13 empty] | VV | 2 | 2 | True | 0 | ROZPOCET
| VV |  | 0,15*(13,1*4)+(2*3+5,4)*0,3"JZ |  | 11.28 | [13 empty] | VV | 2 | 2 | True | 0 | ROZPOCET
| VV |  | 0,15*(6,2*4)+0,3*0,9*6"SZ |  | 5.34 | [13 empty] | VV | 2 | 2 | True | 0 | ROZPOCET
| VV |  | 0,3*(1,2*2+1,3+0,8)"SV |  | 1.35 | [13 empty] | VV | 2 | 2 | True | 0 | ROZPOCET
| VV |  | 0,3*(1,2*3+0,95+2,4)"JV |  | 2.085 | [13 empty] | VV | 2 | 2 | True | 0 | ROZPOCET
| VV |  | Součet |  | 3.66 | [13 empty] | VV | 2 | 4 | True | 1 | ROZPOCET
7 | M | 28376404.1 | deska z polystyrénu XPS, hrana rovná a strukturovaný povrch λ=0,033 m3 | m3 | 0.074 | 3080 | 227.92 | CS ÚRS 2018 02 |  |  | základní | 0 | 0 | 0.032 | 0.002368 | 0 | 0 | 8 | M | 2 |  |  |  | ROZPOCET | 227.92 | 0 | 0 | 0 | 0 | 1 | 227.92 | 4 | -24878142
| VV |  | 3,66*0,02*1 |  | 0.073 | [13 empty] | VV | 2 | 2 | True | 0 | ROZPOCET
| VV |  | 0,073*1,02 "Přepočtené koeficientem množství |  | 0.074 | [13 empty] | VV | 2 | 2 | True | 1 | ROZPOCET
8 | K | 622212001 | Montáž kontaktního zateplení vnějšího ostění hl. špalety do 200 mm z polystyrenu tl do 40 mm (bez dodávky TI - okna jsou v lícu zdiva, TI přetažena z plochy) | m | 19.98 | 150 | 2997 | CS ÚRS 2018 02 |  |  | základní | 0 | 0 | 0.00176 | 0.035165 | 0 | 0 | 4 | K | 2 |  |  |  | ROZPOCET | 2997 | 0 | 0 | 0 | 0 | 1 | 2997 | 4 | 811074802
| VV |  | 0,84*4*6" v SUv |  | 20.16 | [13 empty] | VV | 2 | 2 | True | 0 | ROZPOCET
| VV |  | 2*(0,95+1,4+(1,2+1,5)*3+2,465/2+2,35)"JV |  | 28.065 | [13 empty] | VV | 2 | 2 | True | 0 | ROZPOCET
| VV |  | 2*((1,2+1,5)*2+(0,7+1))"SV plocha |  | 14.2 | [13 empty] | VV | 2 | 2 | True | 0 | ROZPOCET
| VV |  | 2*((0,9+1,5)*6+(0,88+1,2)*4+(1,48+1,2)*2)"SZ |  | 56.16 | [13 empty] | VV | 2 | 2 | True | 0 | ROZPOCET
| VV |  | 2*((1,2+1,5)*10+(0,95+1,4)*2)"JZ |  | 63.4 | [13 empty] | VV | 2 | 2 | True | 0 | ROZPOCET
| VV |  | (1*2+2,35*4+2*2,35+2+1,75+2*2,35+2*(0,875+1,5)+2*(1+2)+2*(1,125+1,5))"otvory přístavby |  | 40.55 | [13 empty] | VV | 2 | 2 | True | 0 | ROZPOCET
| VV |  | Mezisoučet" |  | 222.535 | [13 empty] | VV | 2 | 3 | True | 0 | ROZPOCET
| VV |  | Součet |  | 222.535 | [13 empty] | VV | 2 | 4 | True | 0 | ROZPOCET
| VV |  | -222,535"původní |  | -222.535 | [13 empty] | VV | 2 | 2 | True | 0 | ROZPOCET
| VV |  | Mezisoučet |  | -222.535 | [13 empty] | VV | 2 | 3 | True | 0 | ROZPOCET
| VV |  | 2*((1,2+1,5)*10+(0,95+1,4)*2)"JZ |  | 63.4 | [13 empty] | VV | 2 | 2 | True | 0 | ROZPOCET
| VV |  | 2*((1,2+1,5)*2+(0,7+1)+1+2+2+2,35+2+2+1+1+1,125+1,5)+2,1*2+1,1+1,48+1,2*2"SV |  | 55.33 | [13 empty] | VV | 2 | 2 | True | 0 | ROZPOCET
| VV |  | 2*(0,95+1,4+(1,2+1,5)*3+2,465/2+2,35+2,35+1,75+0,9+1,5)"JV |  | 41.065 | [13 empty] | VV | 2 | 2 | True | 0 | ROZPOCET
| VV |  | 2*((0,9+1,5)*6+(0,88+1,2)*4+(1,48+1,2)*2)"SZ |  | 56.16 | [13 empty] | VV | 2 | 2 | True | 0 | ROZPOCET
| VV |  | Mezisoučet |  | 215.955 | [13 empty] | VV | 2 | 3 | True | 0 | ROZPOCET
| VV |  | 0,84*4*6" v SUv |  | 20.16 | [13 empty] | VV | 2 | 2 | True | 0 | ROZPOCET
| VV |  | 0,8*4*2" v soklu přístavby |  | 6.4 | [13 empty] | VV | 2 | 2 | True | 0 | ROZPOCET
| VV |  | Součet |  | 19.98 | [13 empty] | VV | 2 | 4 | True | 1 | ROZPOCET
9 | K | 622531001 | Tenkovrstvá silikonová zrnitá omítka tl. 1,0 mm včetně penetrace vnějších stěn | m2 | 273.04 | 192 | 52423.68 | CS ÚRS 2020 01 |  |  | základní | 0.245 | 66.8948 | 0.00168 | 0.45871 | 0 | 0 | 4 | K | 2 |  |  |  | ROZPOCET | 52423.68 | 0 | 0 | 0 | 0 | 1 | 52423.68 | 4 | 1420617969
| VV |  | 6,8*9,7+1,45*2-1*2-1,125*1,5-2*2,35-1,125*2,35*2"SV |  | 55.185 | [13 empty] | VV | 2 | 2 | True | 0 | ROZPOCET
| VV |  | 6,8*3-1,75*2,35-0,9*1,5"JV |  | 14.938 | [13 empty] | VV | 2 | 2 | True | 0 | ROZPOCET
| VV |  | (1,75+2,35*8+2+1,125*2+(0,9+2*1,5)+(2*1+2)+(1,125+2*1,5))*0,16"špalety přístavby |  | 5.892 | [13 empty] | VV | 2 | 2 | True | 0 | ROZPOCET
| VV |  | Mezisoučet"přístavba |  | 76.015 | [13 empty] | VV | 2 | 3 | True | 0 | ROZPOCET
| VV |  | 3,3*1,37"podhled vstupu |  | 4.521 | [13 empty] | VV | 2 | 2 | True | 0 | ROZPOCET
| VV |  | 2,8*3,3-1,08*2,1+2,8*3,3-1,4*1,17+(0,72*1,2)*2"boky vstupu |  | 16.302 | [13 empty] | VV | 2 | 2 | True | 0 | ROZPOCET
| VV |  | 0,4*(1,08+2,1*2+1,2*2+1,48)"špalety vstupu |  | 3.664 | [13 empty] | VV | 2 | 2 | True | 0 | ROZPOCET
| VV |  | 1,37*2,85"čelní stěna vstupu SV |  | 3.905 | [13 empty] | VV | 2 | 2 | True | 0 | ROZPOCET
| VV |  | Mezisoučet"vstup |  | 28.392 | [13 empty] | VV | 2 | 3 | True | 0 | ROZPOCET
| VV |  | 0,15*(13,1*4)+(2*3+5,4)*0,3"JZ |  | 11.28 | [13 empty] | VV | 2 | 2 | True | 0 | ROZPOCET
| VV |  | 0,15*(6,2*4)+0,3*0,9*6"SZ |  | 5.34 | [13 empty] | VV | 2 | 2 | True | 0 | ROZPOCET
| VV |  | 0,3*(1,2*2+1,3+0,8)"SV |  | 1.35 | [13 empty] | VV | 2 | 2 | True | 0 | ROZPOCET
| VV |  | 0,3*(1,2*3+0,95+2,4)"JV |  | 2.085 | [13 empty] | VV | 2 | 2 | True | 0 | ROZPOCET
| VV |  | Mezisoučet"dekorativní prvky |  | 20.055 | [13 empty] | VV | 2 | 3 | True | 0 | ROZPOCET
| VV |  | 1,5*32*0,16*2*3,14/4"zaoblení polystyrénu ve špaletě |  | 12.058 | [13 empty] | VV | 2 | 2 | True | 0 | ROZPOCET
| VV |  | Mezisoučet"oblouky |  | 12.058 | [13 empty] | VV | 2 | 3 | True | 0 | ROZPOCET
| VV |  | Součet"dvě vrstvy |  | 136.52 | [13 empty] | VV | 2 | 4 | True | 1 | ROZPOCET
| VV |  | 136,52*2 'Přepočtené koeficientem množství |  | 273.04 | [13 empty] | VV | 2 | 2 | False | 1 | ROZPOCET
10 | K | 784661601 | Dekorační technika imitace betonu - sokl objektu | m2 | 57.88 | 811 | 46940.68 |  |  |  | základní | 1.3 | 75.244 | 0.0038 | 0.21994 | 0 | 0 | 16 | K | 2 |  |  |  | ROZPOCET | 46940.68 | 0 | 0 | 0 | 0 | 1 | 46940.68 | 16 | 1425272003
| VV |  | 1,5*(10,8+10,7+0,4)+2,6*2,5+1,6*6,5+2,5*1,3+1,6*3,5+0,9*3,5/2-1,6*2-0,8*0,8*6+1,3*0,9+0,9*3,5/2+0,8*0,1*3*6+0,1*(2*2+1,6)"sokl |  | 57.88 | [13 empty] | VV | 2 | 2 | True | 0 | ROZPOCET
| VV |  | Mezisoučet |  | 57.88 | [13 empty] | VV | 2 | 3 | True | 1 | ROZPOCET
| D | 998 | Přesun hmot |  |  |  | 1016 | [5 empty] | 0 |  | 0 |  | 0 | 1 | D | 1 |  |  |  | ROZPOCET | [6 empty] | 1016
11 | K | 998017002 | Přesun hmot s omezením mechanizace pro budovy v do 12 m | t | 2.032 | 500 | 1016 | CS ÚRS 2018 02 |  |  | základní | 0 | 0 | 0 | 0 | 0 | 0 | 4 | K | 2 |  |  |  | ROZPOCET | 1016 | 0 | 0 | 0 | 0 | 1 | 1016 | 4 | 844738392

## Méněpráce - Ústřední vytá...
[9 empty] | >> skryté sloupce << | [9 empty] | {e7212e79-90a2-4f78-ab90-3732390cbf4f}
2
| KRYCÍ LIST SOUPISU PRACÍ | [8 empty] | v --- níže se nacházejí doplnkové a pomocné údaje k sestavám --- v | [8 empty] | False
Stavba:
ZL2 - SO 01 - OBJEKT BEZ BYTU - Stavební úpravy a přístavba komunitního centra BÉTEL
Objekt:
OBJEKT - Změna č.15 - Ústřední vytápění
Soupis:
Méněpráce - Ústřední vytápění
| KSO: |  |  |  |  | CC-CZ:
| Místo: |  | Bezručova 503, Chrastava, p.p.č.545/2,st.p.č.496 |  |  | Datum: | 3.6.2020
| Zadavatel: |  |  |  |  | IČ:
|  | Sbor Jednoty bratrské v Chrastavě, Bezručova 503 |  |  |  | DIČ:
| Zhotovitel: |  |  |  |  | IČ: | 03210910
|  | TOMIVOS s.r.o. |  |  |  | DIČ: | CZ03210910
| Projektant: |  |  |  |  | IČ:
|  | FS Vision, s.r.o. IČ: 22792902 |  |  |  | DIČ:
| Zpracovatel: |  |  |  |  | IČ:
DIČ:
Poznámka:
Zpracováno dle metodiky ÚRS s maximálním zatříděním položek (popisu činností) dle Třídníku stavebních konstrukcí a prací. Položky, které databáze neobsahuje, oceněny dle brutto ceníků příslušných dodavatelů. Jsou-li ve výkazu výměr uvedeny odkazy na firmy, názvy nebo specifická označení výrobků apod., jsou takové odkazy pouze informativní a slouží pouze pro určení technické úrovně a provozních parametrů. Z zhotoviteli umožňují v souladu s §182, zákona č. 134/2016 Sb. o veřejných zakázkách použít i jiných kvalitativně a technicky obdobných zařízení, která mají podobnou nebo minimálně stejnou kvalitu, účinnost a výkon, parametry použití, ev. hlučnost (která bezpodmínečně splňuje platné hygienické normy). Celková množství u jednotlivých položek (kusy, metry) byla odměřena a sečtena ručně a digitálně z výkresů.
| Cena bez DPH | [5 empty] | -29368.4
|  |  | Základ daně |  |  | Sazba daně | Výše daně
| DPH | základní | -29368.4 |  |  | 21% | -6167.36
|  | snížená | 0 |  |  | 15% | 0
|  | zákl. přenesená | 0 |  |  | 21% | 0
|  | sníž. přenesená | 0 |  |  | 15% | 0
|  | nulová | 0 |  |  | 0% | 0
| Cena s DPH |  |  | v | CZK |  | -35535.76
| Projektant |  |  | Zpracovatel
| Datum a podpis: |  | Razítko | Datum a podpis: |  |  | Razítko
| Objednavatel |  |  | Zhotovitel
| Datum a podpis: |  | Razítko | Datum a podpis: |  |  | Razítko
REKAPITULACE ČLENĚNÍ SOUPISU PRACÍ
Stavba:
ZL2 - SO 01 - OBJEKT BEZ BYTU - Stavební úpravy a přístavba komunitního centra BÉTEL
Objekt:
OBJEKT - Změna č.15 - Ústřední vytápění
Soupis:
Méněpráce - Ústřední vytápění
Místo: |  |  | Bezručova 503, Chrastava, p.p.č.545/2,st.p.č.496 |  |  | Datum: | 3.6.2020
Zadavatel: |  |  | Sbor Jednoty bratrské v Chrastavě, Bezručova 503 |  |  | Projektant: | FS Vision, s.r.o. IČ: 22792902
Zhotovitel: |  |  | TOMIVOS s.r.o. |  |  | Zpracovatel:
Kód dílu - Popis | [6 empty] | Cena celkem [CZK]
Náklady ze soupisu prací | [6 empty] | -29368.4 | [12 empty] | -1
| PSV - Práce a dodávky PSV | [5 empty] | -29368.4
| 734 - Ústřední vytápění - armatury | [5 empty] | -8599
| 735 - Ústřední vytápění - otopná tělesa | [5 empty] | -20769.4
SOUPIS PRACÍ
Stavba:
ZL2 - SO 01 - OBJEKT BEZ BYTU - Stavební úpravy a přístavba komunitního centra BÉTEL
Objekt:
OBJEKT - Změna č.15 - Ústřední vytápění
Soupis:
Méněpráce - Ústřední vytápění
Místo: |  |  | Bezručova 503, Chrastava, p.p.č.545/2,st.p.č.496 |  |  | Datum: | 3.6.2020
Zadavatel: |  |  | Sbor Jednoty bratrské v Chrastavě, Bezručova 503 |  |  | Projektant: | FS Vision, s.r.o. IČ: 22792902
Zhotovitel: |  |  | TOMIVOS s.r.o. |  |  | Zpracovatel:
PČ | Typ | Kód | Popis | MJ | Množství | J.cena [CZK] | Cena celkem [CZK] | Cenová soustava |  |  | DPH | J. Nh [h] | Nh celkem [h] | J. hmotnost [t] | Hmotnost celkem [t] | J. suť [t] | Suť Celkem [t]
Náklady soupisu celkem | [6 empty] | -29368.4 | [5 empty] | 0 |  | -0.077814 |  | 0 |  | D | -1 | [10 empty] | -29368.4
| D | PSV | Práce a dodávky PSV |  |  |  | -29368.4 | [5 empty] | 0 |  | -0.077814 |  | 0 | 2 | D | 0 |  |  |  | ROZPOCET | [6 empty] | -29368.4
| D | 734 | Ústřední vytápění - armatury |  |  |  | -8599 | [5 empty] | 0 |  | -0.010573 |  | 0 | 2 | D | 1 |  |  |  | ROZPOCET | [6 empty] | -8599
1 | K | 734221532 | Ventil závitový termostatický rohový jednoregulační G 1/2 PN 16 do 110°C bez hlavice ovládání | kus | -19.95 | 240 | -4788 |  |  |  | základní | 0 | 0 | 0.00026 | -0.005187 | 0 | 0 | 16 | K | 2 |  |  |  | ROZPOCET | -4788 | 0 | 0 | 0 | 0 | 1 | -4788 | 16 | -116613891
2 | K | 734261412 | Šroubení regulační radiátorové rohové G 1/2 bez vypouštění | kus | -19.95 | 180 | -3591 |  |  |  | základní | 0 | 0 | 0.00027 | -0.0053865 | 0 | 0 | 16 | K | 2 |  |  |  | ROZPOCET | -3591 | 0 | 0 | 0 | 0 | 1 | -3591 | 16 | -568421952
3 | K | 998734102 | Přesun hmot tonážní pro armatury v objektech v do 12 m | t | -0.011 | 10000 | -110 |  |  |  | základní | 0 | 0 | 0 | 0 | 0 | 0 | 16 | K | 2 |  |  |  | ROZPOCET | -110 | 0 | 0 | 0 | 0 | 1 | -110 | 16 | 143840587
4 | K | 998734181 | Příplatek k přesunu hmot tonážní 734 prováděný bez použití mechanizace | t | -0.011 | 10000 | -110 |  |  |  | základní | 0 | 0 | 0 | 0 | 0 | 0 | 16 | K | 2 |  |  |  | ROZPOCET | -110 | 0 | 0 | 0 | 0 | 1 | -110 | 16 | -2085766218
| D | 735 | Ústřední vytápění - otopná tělesa |  |  |  | -20769.4 | [5 empty] | 0 |  | -0.067241 |  | 0 | 2 | D | 1 |  |  |  | ROZPOCET | [6 empty] | -20769.4
5 | K | 734221683 | Termostatická hlavice kapalinová PN 10 do 110°C s vestavěným čidlem | kus | -19.95 | 230 | -4588.5 |  |  |  | základní | 0 | 0 | 0.00015 | -0.0029925 | 0 | 0 | 16 | K | 2 |  |  |  | ROZPOCET | -4588.5 | 0 | 0 | 0 | 0 | 1 | -4588.5 | 16 | -1022995775
6 | K | 735152453 | Otopné těleso panelové VK dvoudeskové 1 přídavná přestupní plocha výška/délka 500/600 mm výkon 670 W | kus | -0.95 | 1852 | -1759.4 |  |  |  | základní | 0 | 0 | 0.01654 | -0.015713 | 0 | 0 | 16 | K | 2 |  |  |  | ROZPOCET | -1759.4 | 0 | 0 | 0 | 0 | 1 | -1759.4 | 16 | -478249863
| VV |  | -2,85"původní |  | -2.85 | [13 empty] | VV | 2 | 2 | True | 0 | ROZPOCET
| VV |  | 2*0,95"1PP |  | 1.9 | [13 empty] | VV | 2 | 2 | True | 0 | ROZPOCET
| VV |  | Součet |  | -0.95 | [13 empty] | VV | 2 | 4 | True | 1 | ROZPOCET
7 | K | 735152472 | Otopné těleso panelové VK dvoudeskové 1 přídavná přestupní plocha výška/délka 600/500 mm výkon 644 W | kus | -0.95 | 1560 | -1482 |  |  |  | základní | 0 | 0 | 0.01655 | -0.015722 | 0 | 0 | 16 | K | 2 |  |  |  | ROZPOCET | -1482 | 0 | 0 | 0 | 0 | 1 | -1482 | 16 | 520023242
| VV |  | -2,85"původní |  | -2.85 | [13 empty] | VV | 2 | 2 | True | 0 | ROZPOCET
| VV |  | 2*0,95"2NP |  | 1.9 | [13 empty] | VV | 2 | 2 | True | 0 | ROZPOCET
| VV |  | Součet |  | -0.95 | [13 empty] | VV | 2 | 4 | True | 1 | ROZPOCET
8 | K | 735152593 | Otopné těleso panelové VK dvoudeskové 2 přídavné přestupní plochy výška/délka 900/600mm výkon 1388 W | kus | -0.95 | 2860 | -2717 |  |  |  | základní | 0 | 0 | 0.03454 | -0.032813 | 0 | 0 | 16 | K | 2 |  |  |  | ROZPOCET | -2717 | 0 | 0 | 0 | 0 | 1 | -2717 | 16 | 1306998333
| VV |  | -1,9"původní |  | -1.9 | [13 empty] | VV | 2 | 2 | True | 0 | ROZPOCET
| VV |  | 1*0,95"1NP |  | 0.95 | [13 empty] | VV | 2 | 2 | True | 0 | ROZPOCET
| VV |  | Součet |  | -0.95 | [13 empty] | VV | 2 | 4 | True | 1 | ROZPOCET
9 | K | 735159210 | Montáž otopných těles panelových dvouřadých délky do 1140 mm | kus | -13.3 | 450 | -5985 |  |  |  | základní | 0 | 0 | 0 | 0 | 0 | 0 | 16 | K | 2 |  |  |  | ROZPOCET | -5985 | 0 | 0 | 0 | 0 | 1 | -5985 | 16 | -685452258
10 | K | 735159220 | Montáž otopných těles panelových dvouřadých délky do 1500 mm | kus | -4.75 | 500 | -2375 |  |  |  | základní | 0 | 0 | 0 | 0 | 0 | 0 | 16 | K | 2 |  |  |  | ROZPOCET | -2375 | 0 | 0 | 0 | 0 | 1 | -2375 | 16 | -1751260708
11 | K | 735159230 | Montáž otopných těles panelových dvouřadých délky do 1980 mm | kus | -0.95 | 550 | -522.5 |  |  |  | základní | 0 | 0 | 0 | 0 | 0 | 0 | 16 | K | 2 |  |  |  | ROZPOCET | -522.5 | 0 | 0 | 0 | 0 | 1 | -522.5 | 16 | 2118214316
12 | K | 998735102 | Přesun hmot tonážní pro otopná tělesa v objektech v do 12 m | t | -0.067 | 10000 | -670 |  |  |  | základní | 0 | 0 | 0 | 0 | 0 | 0 | 16 | K | 2 |  |  |  | ROZPOCET | -670 | 0 | 0 | 0 | 0 | 1 | -670 | 16 | 881671746
13 | K | 998735181 | Příplatek k přesunu hmot tonážní 735 prováděný bez použití mechanizace | t | -0.067 | 10000 | -670 |  |  |  | základní | 0 | 0 | 0 | 0 | 0 | 0 | 16 | K | 2 |  |  |  | ROZPOCET | -670 | 0 | 0 | 0 | 0 | 1 | -670 | 16 | 663966602

## Vícepráce - Ústřední vytá...
[9 empty] | >> skryté sloupce << | [9 empty] | {416393ad-bd06-44ed-846a-5a011bf4ead6}
2
| KRYCÍ LIST SOUPISU PRACÍ | [8 empty] | v --- níže se nacházejí doplnkové a pomocné údaje k sestavám --- v | [8 empty] | False
Stavba:
ZL2 - SO 01 - OBJEKT BEZ BYTU - Stavební úpravy a přístavba komunitního centra BÉTEL
Objekt:
OBJEKT - Změna č.15 - Ústřední vytápění
Soupis:
Vícepráce - Ústřední vytápění
| KSO: |  |  |  |  | CC-CZ:
| Místo: |  | Bezručova 503, Chrastava, p.p.č.545/2,st.p.č.496 |  |  | Datum: | 3.6.2020
| Zadavatel: |  |  |  |  | IČ:
|  | Sbor Jednoty bratrské v Chrastavě, Bezručova 503 |  |  |  | DIČ:
| Zhotovitel: |  |  |  |  | IČ: | 03210910
|  | TOMIVOS s.r.o. |  |  |  | DIČ: | CZ03210910
| Projektant: |  |  |  |  | IČ:
|  | FS Vision, s.r.o. IČ: 22792902 |  |  |  | DIČ:
| Zpracovatel: |  |  |  |  | IČ:
DIČ:
Poznámka:
Zpracováno dle metodiky ÚRS s maximálním zatříděním položek (popisu činností) dle Třídníku stavebních konstrukcí a prací. Položky, které databáze neobsahuje, oceněny dle brutto ceníků příslušných dodavatelů. Jsou-li ve výkazu výměr uvedeny odkazy na firmy, názvy nebo specifická označení výrobků apod., jsou takové odkazy pouze informativní a slouží pouze pro určení technické úrovně a provozních parametrů. Z zhotoviteli umožňují v souladu s §182, zákona č. 134/2016 Sb. o veřejných zakázkách použít i jiných kvalitativně a technicky obdobných zařízení, která mají podobnou nebo minimálně stejnou kvalitu, účinnost a výkon, parametry použití, ev. hlučnost (která bezpodmínečně splňuje platné hygienické normy). Celková množství u jednotlivých položek (kusy, metry) byla odměřena a sečtena ručně a digitálně z výkresů.
| Cena bez DPH | [5 empty] | 98881
|  |  | Základ daně |  |  | Sazba daně | Výše daně
| DPH | základní | 98881 |  |  | 21% | 20765.01
|  | snížená | 0 |  |  | 15% | 0
|  | zákl. přenesená | 0 |  |  | 21% | 0
|  | sníž. přenesená | 0 |  |  | 15% | 0
|  | nulová | 0 |  |  | 0% | 0
| Cena s DPH |  |  | v | CZK |  | 119646.01
| Projektant |  |  | Zpracovatel
| Datum a podpis: |  | Razítko | Datum a podpis: |  |  | Razítko
| Objednavatel |  |  | Zhotovitel
| Datum a podpis: |  | Razítko | Datum a podpis: |  |  | Razítko
REKAPITULACE ČLENĚNÍ SOUPISU PRACÍ
Stavba:
ZL2 - SO 01 - OBJEKT BEZ BYTU - Stavební úpravy a přístavba komunitního centra BÉTEL
Objekt:
OBJEKT - Změna č.15 - Ústřední vytápění
Soupis:
Vícepráce - Ústřední vytápění
Místo: |  |  | Bezručova 503, Chrastava, p.p.č.545/2,st.p.č.496 |  |  | Datum: | 3.6.2020
Zadavatel: |  |  | Sbor Jednoty bratrské v Chrastavě, Bezručova 503 |  |  | Projektant: | FS Vision, s.r.o. IČ: 22792902
Zhotovitel: |  |  | TOMIVOS s.r.o. |  |  | Zpracovatel:
Kód dílu - Popis | [6 empty] | Cena celkem [CZK]
Náklady ze soupisu prací | [6 empty] | 98881 | [12 empty] | -1
| PSV - Práce a dodávky PSV | [5 empty] | 98881
| 713 - Izolace tepelné | [5 empty] | 2245.35
| 733 - Ústřední vytápění - rozvodné potrubí | [5 empty] | 11756.75
| 734 - Ústřední vytápění - armatury | [5 empty] | 11563.2
| 735 - Ústřední vytápění - otopná tělesa | [5 empty] | 73315.7
SOUPIS PRACÍ
Stavba:
ZL2 - SO 01 - OBJEKT BEZ BYTU - Stavební úpravy a přístavba komunitního centra BÉTEL
Objekt:
OBJEKT - Změna č.15 - Ústřední vytápění
Soupis:
Vícepráce - Ústřední vytápění
Místo: |  |  | Bezručova 503, Chrastava, p.p.č.545/2,st.p.č.496 |  |  | Datum: | 3.6.2020
Zadavatel: |  |  | Sbor Jednoty bratrské v Chrastavě, Bezručova 503 |  |  | Projektant: | FS Vision, s.r.o. IČ: 22792902
Zhotovitel: |  |  | TOMIVOS s.r.o. |  |  | Zpracovatel:
PČ | Typ | Kód | Popis | MJ | Množství | J.cena [CZK] | Cena celkem [CZK] | Cenová soustava |  |  | DPH | J. Nh [h] | Nh celkem [h] | J. hmotnost [t] | Hmotnost celkem [t] | J. suť [t] | Suť Celkem [t]
Náklady soupisu celkem | [6 empty] | 98881 | [5 empty] | 5.0036 |  | 0.70349 |  | 0 |  | D | -1 | [10 empty] | 98881
| D | PSV | Práce a dodávky PSV |  |  |  | 98881 | [5 empty] | 5.0036 |  | 0.70349 |  | 0 | 2 | D | 0 |  |  |  | ROZPOCET | [6 empty] | 98881
| D | 713 | Izolace tepelné |  |  |  | 2245.35 | [5 empty] | 0 |  | 0.00494 |  | 0 | 2 | D | 1 |  |  |  | ROZPOCET | [6 empty] | 2245.35
1 | K | 713463131 | Montáž izolace tepelné potrubí potrubními pouzdry bez úpravy slepenými 1x tl izolace do 25 mm | m | 61.75 | 22 | 1358.5 |  |  |  | základní | 0 | 0 | 6e-05 | 0.003705 | 0 | 0 | 16 | K | 2 |  |  |  | ROZPOCET | 1358.5 | 0 | 0 | 0 | 0 | 1 | 1358.5 | 16 | -1269439876
| VV |  | 65*0,95 |  | 61.75 | [13 empty] | VV | 2 | 2 | True | 1 | ROZPOCET
2 | M | 28377094 | izolace tepelná potrubí z pěnového polyetylenu 15 x 9 mm | m | 61.75 | 14.2 | 876.85 |  |  |  | základní | 0 | 0 | 2e-05 | 0.001235 | 0 | 0 | 32 | M | 2 |  |  |  | ROZPOCET | 876.85 | 0 | 0 | 0 | 0 | 1 | 876.85 | 16 | 1007856844
| VV |  | 61,75 |  | 61.75 | [13 empty] | VV | 2 | 2 | True | 1 | ROZPOCET
3 | K | 998713102 | Přesun hmot tonážní pro izolace tepelné v objektech v do 12 m | t | 0.005 | 1000 | 5 |  |  |  | základní | 0 | 0 | 0 | 0 | 0 | 0 | 16 | K | 2 |  |  |  | ROZPOCET | 5 | 0 | 0 | 0 | 0 | 1 | 5 | 16 | 96532531
4 | K | 998713181 | Příplatek k přesunu hmot tonážní 713 prováděný bez použití mechanizace | t | 0.005 | 1000 | 5 |  |  |  | základní | 0 | 0 | 0 | 0 | 0 | 0 | 16 | K | 2 |  |  |  | ROZPOCET | 5 | 0 | 0 | 0 | 0 | 1 | 5 | 16 | 559581196
| D | 733 | Ústřední vytápění - rozvodné potrubí |  |  |  | 11756.75 | [5 empty] | 0 |  | 0.029022 |  | 0 | 2 | D | 1 |  |  |  | ROZPOCET | [6 empty] | 11756.75
5 | K | 733222202 | Potrubí měděné polotvrdé spojované tvrdým pájením D 15x1 | m | 61.75 | 169 | 10435.75 |  |  |  | základní | 0 | 0 | 0.00047 | 0.029022 | 0 | 0 | 16 | K | 2 |  |  |  | ROZPOCET | 10435.75 | 0 | 0 | 0 | 0 | 1 | 10435.75 | 16 | 1935640890
| VV |  | -299,25"původní |  | -299.25 | [13 empty] | VV | 2 | 2 | True | 0 | ROZPOCET
| VV |  | 380*0,95"nová |  | 361 | [13 empty] | VV | 2 | 2 | True | 0 | ROZPOCET
| VV |  | Součet |  | 61.75 | [13 empty] | VV | 2 | 4 | True | 1 | ROZPOCET
6 | K | 733291101 | Zkouška těsnosti potrubí měděné do D 35x1,5 | m | 61.75 | 12 | 741 |  |  |  | základní | 0 | 0 | 0 | 0 | 0 | 0 | 16 | K | 2 |  |  |  | ROZPOCET | 741 | 0 | 0 | 0 | 0 | 1 | 741 | 16 | 326385116
7 | K | 998733102 | Přesun hmot tonážní pro rozvody potrubí v objektech v do 12 m | t | 0.029 | 10000 | 290 |  |  |  | základní | 0 | 0 | 0 | 0 | 0 | 0 | 16 | K | 2 |  |  |  | ROZPOCET | 290 | 0 | 0 | 0 | 0 | 1 | 290 | 16 | -1416003740
8 | K | 998733181 | Příplatek k přesunu hmot tonážní 733 prováděný bez použití mechanizace | t | 0.029 | 10000 | 290 |  |  |  | základní | 0 | 0 | 0 | 0 | 0 | 0 | 16 | K | 2 |  |  |  | ROZPOCET | 290 | 0 | 0 | 0 | 0 | 1 | 290 | 16 | -184012412
| D | 734 | Ústřední vytápění - armatury |  |  |  | 11563.2 | [5 empty] | 0 |  | 0.015162 |  | 0 | 2 | D | 1 |  |  |  | ROZPOCET | [6 empty] | 11563.2
9 | K | 734221682 | Termostatická hlavice kapalinová PN 10 do 110°C otopných těles VK | kus | 18.05 | 201 | 3628.05 |  |  |  | základní | 0 | 0 | 0.00014 | 0.002527 | 0 | 0 | 16 | K | 2 |  |  |  | ROZPOCET | 3628.05 | 0 | 0 | 0 | 0 | 1 | 3628.05 | 16 | 1719642340
| VV |  | -40*0,95"původní |  | -38 | [13 empty] | VV | 2 | 2 | True | 0 | ROZPOCET
| VV |  | 59*0,95"nové |  | 56.05 | [13 empty] | VV | 2 | 2 | True | 0 | ROZPOCET
| VV |  | Součet |  | 18.05 | [13 empty] | VV | 2 | 4 | True | 1 | ROZPOCET
10 | K | 734261402 | Armatura připojovací rohová G 1/2x18 PN 10 do 110°C radiátorů typu VK | kus | 18.05 | 423 | 7635.15 |  |  |  | základní | 0 | 0 | 0.0007 | 0.012635 | 0 | 0 | 16 | K | 2 |  |  |  | ROZPOCET | 7635.15 | 0 | 0 | 0 | 0 | 1 | 7635.15 | 16 | 663849394
| VV |  | -40*0,95"původní |  | -38 | [13 empty] | VV | 2 | 2 | True | 0 | ROZPOCET
| VV |  | 59*0,95"nové |  | 56.05 | [13 empty] | VV | 2 | 2 | True | 0 | ROZPOCET
| VV |  | Součet |  | 18.05 | [13 empty] | VV | 2 | 4 | True | 1 | ROZPOCET
11 | K | 998734102 | Přesun hmot tonážní pro armatury v objektech v do 12 m | t | 0.015 | 10000 | 150 |  |  |  | základní | 0 | 0 | 0 | 0 | 0 | 0 | 16 | K | 2 |  |  |  | ROZPOCET | 150 | 0 | 0 | 0 | 0 | 1 | 150 | 16 | 143840587
12 | K | 998734181 | Příplatek k přesunu hmot tonážní 734 prováděný bez použití mechanizace | t | 0.015 | 10000 | 150 |  |  |  | základní | 0 | 0 | 0 | 0 | 0 | 0 | 16 | K | 2 |  |  |  | ROZPOCET | 150 | 0 | 0 | 0 | 0 | 1 | 150 | 16 | -2085766218
| D | 735 | Ústřední vytápění - otopná tělesa |  |  |  | 73315.7 | [5 empty] | 5.0036 |  | 0.65437 |  | 0 | 2 | D | 1 |  |  |  | ROZPOCET | [6 empty] | 73315.7
13 | K | 735151452 | Otopné těleso panelové dvoudeskové 1 přídavná přestupní plocha výška/délka 500/500 mm výkon 559 W | kus | 0.95 | 1400 | 1330 | CS ÚRS 2020 01 |  |  | základní | 0.236 | 0.2242 | 0.01415 | 0.013442 | 0 | 0 | 16 | K | 2 |  |  |  | ROZPOCET | 1330 | 0 | 0 | 0 | 0 | 1 | 1330 | 16 | -1875783717
| VV |  | 1*0,95"2NP |  | 0.95 | [13 empty] | VV | 2 | 2 | True | 1 | ROZPOCET
14 | K | 735151572 | Otopné těleso panelové dvoudeskové 2 přídavné přestupní plochy výška/délka 600/500 mm výkon 840 W | kus | 0.95 | 1560 | 1482 | CS ÚRS 2020 01 |  |  | základní | 0.249 | 0.23655 | 0.0185 | 0.017575 | 0 | 0 | 16 | K | 2 |  |  |  | ROZPOCET | 1482 | 0 | 0 | 0 | 0 | 1 | 1482 | 16 | 1560028327
| VV |  | 0,95"1PP |  | 0.95 | [13 empty] | VV | 2 | 2 | True | 1 | ROZPOCET
15 | K | 735152374 | Otopné těleso panelové VK dvoudeskové bez přídavné přestupní plochy výška/délka 600/700mm výkon 685W | kus | 0.95 | 1800 | 1710 | CS ÚRS 2020 01 |  |  | základní | 0.254 | 0.2413 | 0.01956 | 0.018582 | 0 | 0 | 16 | K | 2 |  |  |  | ROZPOCET | 1710 | 0 | 0 | 0 | 0 | 1 | 1710 | 16 | 1481530302
| VV |  | 0,95"1PP |  | 0.95 | [13 empty] | VV | 2 | 2 | True | 1 | ROZPOCET
16 | K | 735152452 | Otopné těleso panelové VK dvoudeskové 1 přídavná přestupní plocha výška/délka 500/500 mm výkon 559 W | kus | 2.85 | 1692 | 4822.2 |  |  |  | základní | 0 | 0 | 0.01415 | 0.040328 | 0 | 0 | 16 | K | 2 |  |  |  | ROZPOCET | 4822.2 | 0 | 0 | 0 | 0 | 1 | 4822.2 | 16 | -1848709577
| VV |  | -1,9"původní |  | -1.9 | [13 empty] | VV | 2 | 2 | True | 0 | ROZPOCET
| VV |  | 1*0,95"1PP |  | 0.95 | [13 empty] | VV | 2 | 2 | True | 0 | ROZPOCET
| VV |  | 1*0,95"1NP |  | 0.95 | [13 empty] | VV | 2 | 2 | True | 0 | ROZPOCET
| VV |  | 2*0,95"2NP |  | 1.9 | [13 empty] | VV | 2 | 2 | True | 0 | ROZPOCET
| VV |  | 1*0,95"3NP |  | 0.95 | [13 empty] | VV | 2 | 2 | True | 0 | ROZPOCET
| VV |  | Součet |  | 2.85 | [13 empty] | VV | 2 | 4 | True | 1 | ROZPOCET
17 | K | 735152473 | Otopné těleso panelové VK dvoudeskové 1 přídavná přestupní plocha výška/délka 600/600 mm výkon 773 W | kus | 0.95 | 1900 | 1805 | CS ÚRS 2020 01 |  |  | základní | 0.254 | 0.2413 | 0.01942 | 0.018449 | 0 | 0 | 16 | K | 2 |  |  |  | ROZPOCET | 1805 | 0 | 0 | 0 | 0 | 1 | 1805 | 16 | 1161299248
| VV |  | 1*0,95"1NP |  | 0.95 | [13 empty] | VV | 2 | 2 | True | 1 | ROZPOCET
18 | K | 735152476 | Otopné těleso panelové VK dvoudeskové 1 přídavná přestupní plocha výška/délka 600/90 mm výkon 1159 W | kus | 0.95 | 2280 | 2166 | CS ÚRS 2020 01 |  |  | základní | 0.279 | 0.26505 | 0.02803 | 0.026628 | 0 | 0 | 16 | K | 2 |  |  |  | ROZPOCET | 2166 | 0 | 0 | 0 | 0 | 1 | 2166 | 16 | 1449831498
| VV |  | 0,95"1NP |  | 0.95 | [13 empty] | VV | 2 | 2 | True | 1 | ROZPOCET
19 | K | 735152555 | Otopné těleso panelové VK dvoudeskové 2 přídavné přestupní plochy výška/délka 500/800mm výkon 1162 W | kus | 1.9 | 2600 | 4940 | CS ÚRS 2020 01 |  |  | základní | 0.266 | 0.5054 | 0.0234 | 0.04446 | 0 | 0 | 16 | K | 2 |  |  |  | ROZPOCET | 4940 | 0 | 0 | 0 | 0 | 1 | 4940 | 16 | 1623345117
| VV |  | 2*0,95"3NP |  | 1.9 | [13 empty] | VV | 2 | 2 | True | 1 | ROZPOCET
20 | K | 735152573 | Otopné těleso panelové VK dvoudeskové 2 přídavné přestupní plochy výška/délka 600/600mm výkon 1007 W | kus | 2.85 | 2450 | 6982.5 | CS ÚRS 2020 01 |  |  | základní | 0.261 | 0.74385 | 0.02176 | 0.062016 | 0 | 0 | 16 | K | 2 |  |  |  | ROZPOCET | 6982.5 | 0 | 0 | 0 | 0 | 1 | 6982.5 | 16 | 2093501024
| VV |  | (2+1)*0,95"3NP |  | 2.85 | [13 empty] | VV | 2 | 2 | True | 1 | ROZPOCET
21 | K | 735152574 | Otopné těleso panelové VK dvoudeskové 2 přídavné přestupní plochy výška/délka 600/700mm výkon 1175 W | kus | 0.95 | 2630 | 2498.5 |  |  |  | základní | 0 | 0 | 0.02502 | 0.023769 | 0 | 0 | 16 | K | 2 |  |  |  | ROZPOCET | 2498.5 | 0 | 0 | 0 | 0 | 1 | 2498.5 | 16 | 2065430586
| VV |  | -3,8"původní |  | -3.8 | [13 empty] | VV | 2 | 2 | True | 0 | ROZPOCET
| VV |  | 1*0,95"1PP |  | 0.95 | [13 empty] | VV | 2 | 2 | True | 0 | ROZPOCET
| VV |  | 3*0,95"1NP |  | 2.85 | [13 empty] | VV | 2 | 2 | True | 0 | ROZPOCET
| VV |  | 1*0,95"3NP |  | 0.95 | [13 empty] | VV | 2 | 2 | True | 0 | ROZPOCET
| VV |  | Součet |  | 0.95 | [13 empty] | VV | 2 | 4 | True | 1 | ROZPOCET
22 | K | 735152575 | Otopné těleso panelové VK dvoudeskové 2 přídavné přestupní plochy výška/délka 600/800mm výkon 1343 W | kus | 0.95 | 2700 | 2565 | CS ÚRS 2020 01 |  |  | základní | 0.282 | 0.2679 | 0.02828 | 0.026866 | 0 | 0 | 16 | K | 2 |  |  |  | ROZPOCET | 2565 | 0 | 0 | 0 | 0 | 1 | 2565 | 16 | -672373683
| VV |  | 1*0,95"1PP |  | 0.95 | [13 empty] | VV | 2 | 2 | True | 1 | ROZPOCET
23 | K | 735152578 | Otopné těleso panelové VK dvoudeskové 2 přídavné přestupní plochy výška/délka 600/1100mm výkon 1847W | kus | 0.95 | 3090 | 2935.5 |  |  |  | základní | 0 | 0 | 0.0372 | 0.03534 | 0 | 0 | 16 | K | 2 |  |  |  | ROZPOCET | 2935.5 | 0 | 0 | 0 | 0 | 1 | 2935.5 | 16 | 1901620826
| VV |  | -3*0,95"původní |  | -2.85 | [13 empty] | VV | 2 | 2 | True | 0 | ROZPOCET
| VV |  | 1*0,95"1PP |  | 0.95 | [13 empty] | VV | 2 | 2 | True | 0 | ROZPOCET
| VV |  | 3*0,95"1NP |  | 2.85 | [13 empty] | VV | 2 | 2 | True | 0 | ROZPOCET
| VV |  | Součet |  | 0.95 | [13 empty] | VV | 2 | 4 | True | 1 | ROZPOCET
24 | K | 735152579 | Otopné těleso panelové VK dvoudeskové 2 přídavné přestupní plochy výška/délka 600/1200mm výkon 2015W | kus | 3.8 | 3480 | 13224 | CS ÚRS 2020 01 |  |  | základní | 0.319 | 1.2122 | 0.04132 | 0.15702 | 0 | 0 | 16 | K | 2 |  |  |  | ROZPOCET | 13224 | 0 | 0 | 0 | 0 | 1 | 13224 | 16 | -1162830431
| VV |  | 1*0,95"1PP |  | 0.95 | [13 empty] | VV | 2 | 2 | True | 0 | ROZPOCET
| VV |  | (2+1)*0,95"3NP |  | 2.85 | [13 empty] | VV | 2 | 2 | True | 0 | ROZPOCET
| VV |  | Součet |  | 3.8 | [13 empty] | VV | 2 | 4 | True | 1 | ROZPOCET
25 | K | 735152580 | Otopné těleso panelové VK dvoudeskové 2 přídavné přestupní plochy výška/délka 600/1400mm výkon 2351W | kus | 0.95 | 4000 | 3800 | CS ÚRS 2020 01 |  |  | základní | 0.339 | 0.32205 | 0.04784 | 0.045448 | 0 | 0 | 16 | K | 2 |  |  |  | ROZPOCET | 3800 | 0 | 0 | 0 | 0 | 1 | 3800 | 16 | -111329253
| VV |  | 1*0,95"1PP |  | 0.95 | [13 empty] | VV | 2 | 2 | True | 1 | ROZPOCET
26 | K | 735152691 | Otopné těleso panelové VK třídeskové 3 přídavné přestupní plochy výška/délka 900/400 mm výkon 1331 W | kus | 0.95 | 4200 | 3990 | CS ÚRS 2020 01 |  |  | základní | 0.295 | 0.28025 | 0.0334 | 0.03173 | 0 | 0 | 16 | K | 2 |  |  |  | ROZPOCET | 3990 | 0 | 0 | 0 | 0 | 1 | 3990 | 16 | -276534669
| VV |  | 0,95"1NP |  | 0.95 | [13 empty] | VV | 2 | 2 | True | 1 | ROZPOCET
27 | K | 735152699 | Otopné těleso panelové VK třídeskové 3 přídavné přestupní plochy výška/délka 900/1200mm výkon 3994 W | kus | 0.95 | 6300 | 5985 | CS ÚRS 2020 01 |  |  | základní | 0.488 | 0.4636 | 0.0976 | 0.09272 | 0 | 0 | 16 | K | 2 |  |  |  | ROZPOCET | 5985 | 0 | 0 | 0 | 0 | 1 | 5985 | 16 | -664164120
| VV |  | 0,95"3NP |  | 0.95 | [13 empty] | VV | 2 | 2 | True | 1 | ROZPOCET
28 | K | 998735102 | Přesun hmot tonážní pro otopná tělesa v objektech v do 12 m | t | 0.654 | 10000 | 6540 |  |  |  | základní | 0 | 0 | 0 | 0 | 0 | 0 | 16 | K | 2 |  |  |  | ROZPOCET | 6540 | 0 | 0 | 0 | 0 | 1 | 6540 | 16 | 881671746
29 | K | 998735181 | Příplatek k přesunu hmot tonážní 735 prováděný bez použití mechanizace | t | 0.654 | 10000 | 6540 |  |  |  | základní | 0 | 0 | 0 | 0 | 0 | 0 | 16 | K | 2 |  |  |  | ROZPOCET | 6540 | 0 | 0 | 0 | 0 | 1 | 6540 | 16 | 663966602

## Méněpráce - Obvodové výpl...
[9 empty] | >> skryté sloupce << | [9 empty] | {08db72e2-a1cc-4dad-91b8-e84db4f731f3}
2
| KRYCÍ LIST SOUPISU PRACÍ | [8 empty] | v --- níže se nacházejí doplnkové a pomocné údaje k sestavám --- v | [8 empty] | False
Stavba:
ZL2 - SO 01 - OBJEKT BEZ BYTU - Stavební úpravy a přístavba komunitního centra BÉTEL
Objekt:
OBJEKT - Změna č.16 - Obvodové výplně otvorů + vnitřní AL stěny
Soupis:
Méněpráce - Obvodové výplně otvorů + vnitřní AL stěny
| KSO: |  |  |  |  | CC-CZ:
| Místo: |  | Bezručova čp.503, Chrastava |  |  | Datum: | 3.6.2020
| Zadavatel: |  |  |  |  | IČ:
|  | Sbor JB v Chrastavě, Bezručova 503, 46331 Chrastav |  |  |  | DIČ:
| Zhotovitel: |  |  |  |  | IČ: | 03210910
|  | TOMIVOS s.r.o. |  |  |  | DIČ: | CZ03210910
| Projektant: |  |  |  |  | IČ:
|  | FS Vision, s.r.o. IČ: 22792902 |  |  |  | DIČ:
| Zpracovatel: |  |  |  |  | IČ:
DIČ:
Poznámka:
| Cena bez DPH | [5 empty] | -254800.8
|  |  | Základ daně |  |  | Sazba daně | Výše daně
| DPH | základní | -254800.8 |  |  | 21% | -53508.17
|  | snížená | 0 |  |  | 15% | 0
|  | zákl. přenesená | 0 |  |  | 21% | 0
|  | sníž. přenesená | 0 |  |  | 15% | 0
|  | nulová | 0 |  |  | 0% | 0
| Cena s DPH |  |  | v | CZK |  | -308308.97
| Projektant |  |  | Zpracovatel
| Datum a podpis: |  | Razítko | Datum a podpis: |  |  | Razítko
| Objednavatel |  |  | Zhotovitel
| Datum a podpis: |  | Razítko | Datum a podpis: |  |  | Razítko
REKAPITULACE ČLENĚNÍ SOUPISU PRACÍ
Stavba:
ZL2 - SO 01 - OBJEKT BEZ BYTU - Stavební úpravy a přístavba komunitního centra BÉTEL
Objekt:
OBJEKT - Změna č.16 - Obvodové výplně otvorů + vnitřní AL stěny
Soupis:
Méněpráce - Obvodové výplně otvorů + vnitřní AL stěny
Místo: |  |  | Bezručova čp.503, Chrastava |  |  | Datum: | 3.6.2020
Zadavatel: |  |  | Sbor JB v Chrastavě, Bezručova 503, 46331 Chrastav |  |  | Projektant: | FS Vision, s.r.o. IČ: 22792902
Zhotovitel: |  |  | TOMIVOS s.r.o. |  |  | Zpracovatel:
Kód dílu - Popis | [6 empty] | Cena celkem [CZK]
Náklady ze soupisu prací | [6 empty] | -254800.8 | [12 empty] | -1
| PSV - Práce a dodávky PSV | [5 empty] | -254800.8
| 766 - Konstrukce truhlářské | [5 empty] | -23560.8
| 767 - Konstrukce zámečnické | [5 empty] | -231240
SOUPIS PRACÍ
Stavba:
ZL2 - SO 01 - OBJEKT BEZ BYTU - Stavební úpravy a přístavba komunitního centra BÉTEL
Objekt:
OBJEKT - Změna č.16 - Obvodové výplně otvorů + vnitřní AL stěny
Soupis:
Méněpráce - Obvodové výplně otvorů + vnitřní AL stěny
Místo: |  |  | Bezručova čp.503, Chrastava |  |  | Datum: | 3.6.2020
Zadavatel: |  |  | Sbor JB v Chrastavě, Bezručova 503, 46331 Chrastav |  |  | Projektant: | FS Vision, s.r.o. IČ: 22792902
Zhotovitel: |  |  | TOMIVOS s.r.o. |  |  | Zpracovatel:
PČ | Typ | Kód | Popis | MJ | Množství | J.cena [CZK] | Cena celkem [CZK] | Cenová soustava |  |  | DPH | J. Nh [h] | Nh celkem [h] | J. hmotnost [t] | Hmotnost celkem [t] | J. suť [t] | Suť Celkem [t]
Náklady soupisu celkem | [6 empty] | -254800.8 | [5 empty] | 0 |  | -0.59713 |  | 0 |  | D | -1 | [10 empty] | -254800.8
| D | PSV | Práce a dodávky PSV |  |  |  | -254800.8 | [5 empty] | 0 |  | -0.59713 |  | 0 | 2 | D | 0 |  |  |  | ROZPOCET | [6 empty] | -254800.8
| D | 766 | Konstrukce truhlářské |  |  |  | -23560.8 | [5 empty] | 0 |  | -0.05213 |  | 0 | 2 | D | 1 |  |  |  | ROZPOCET | [6 empty] | -23560.8
1 | K | 766622131 | Montáž plastových oken plochy přes 1 m2 otevíravých výšky do 1,5 m s rámem do zdiva | m2 | -0.48 | 560 | -268.8 | CS ÚRS 2018 02 |  |  | základní | 0 | 0 | 0.00027 | -0.0001296 | 0 | 0 | 16 | K | 2 |  |  |  | ROZPOCET | -268.8 | 0 | 0 | 0 | 0 | 1 | -268.8 | 16 | 6396879
| VV |  | -2*0,95*1,2"započteni v bytě |  | -2.28 | [13 empty] | VV | 2 | 2 | True | 0 | ROZPOCET
| VV |  | 1,2*1,5"chybělo ve výkazu |  | 1.8 | [13 empty] | VV | 2 | 2 | True | 0 | ROZPOCET
| VV |  | Součet |  | -0.48 | [13 empty] | VV | 2 | 4 | True | 1 | ROZPOCET
2 | M | 611305220R | okno dřevěné dvoukřídlé otvíravé a sklápěcí 95x120 cm - dle ozn 35 | kus | -2 | 11646 | -23292 |  |  |  | základní | 0 | 0 | 0.026 | -0.052 | 0 | 0 | 32 | M | 2 |  |  |  | ROZPOCET | -23292 | 0 | 0 | 0 | 0 | 1 | -23292 | 16 | -1835650585
| VV |  | -2"započteno v bytě |  | -2 | [13 empty] | VV | 2 | 2 | True | 1 | ROZPOCET
| D | 767 | Konstrukce zámečnické |  |  |  | -231240 | [5 empty] | 0 |  | -0.545 |  | 0 | 2 | D | 1 |  |  |  | ROZPOCET | [6 empty] | -231240
3 | M | 55341157R11 | dveře AL prosklené včetně rám, kování a úpravy prosklené výplně s PO - komplet dle ozn. 46/L | kus | -2 | 42300 | -84600 |  |  |  | základní | 0 | 0 | 0.098 | -0.196 | 0 | 0 | 32 | M | 2 |  |  |  | ROZPOCET | -84600 | 0 | 0 | 0 | 0 | 1 | -84600 | 16 | 982992088
| VV |  | -2"původní |  | -2 | [13 empty] | VV | 2 | 2 | True | 0 | ROZPOCET
| VV |  | Součet" v PD byly 2x jsou pouze 1x a ještě trochu jiné |  | -2 | [13 empty] | VV | 2 | 4 | True | 1 | ROZPOCET
4 | M | 55341157R1 | dveře AL prosklené včetně rám, kování a úpravy prosklené výplně s PO - komplet dle ozn. 7/P,19L | kus | -2 | 56320 | -112640 |  |  |  | základní | 0 | 0 | 0.098 | -0.196 | 0 | 0 | 32 | M | 2 |  |  |  | ROZPOCET | -112640 | 0 | 0 | 0 | 0 | 1 | -112640 | 16 | -1004855044
5 | K | 767640221 | Montáž dveří ocelových vchodových dvoukřídlových bez nadsvětlíku včetně rámu - dle ozn.1L | kus | -1 | 8000 | -8000 | CS ÚRS 2016 02 |  |  | základní | 0 | 0 | 0 | 0 | 0 | 0 | 16 | K | 2 |  |  |  | ROZPOCET | -8000 | 0 | 0 | 0 | 0 | 1 | -8000 | 16 | 57825871
6 | M | 553411600 | dveře ocelové exteriérové zateplené dvoukřídlé 160 x 197 cm včetně zárubně a povrchové úpravy RAL - komplet dle ozn.1L | kus | -1 | 26000 | -26000 | CS ÚRS 2016 02 |  |  | základní | 0 | 0 | 0.153 | -0.153 | 0 | 0 | 32 | M | 2 |  |  |  | ROZPOCET | -26000 | 0 | 0 | 0 | 0 | 1 | -26000 | 16 | 497561416

## Vícepráce - Obvodové výpl...
[9 empty] | >> skryté sloupce << | [10 empty] | {d34b2bbd-f873-4425-b990-a531f522f6ab}
2
| KRYCÍ LIST SOUPISU PRACÍ | [8 empty] | v --- níže se nacházejí doplnkové a pomocné údaje k sestavám --- v | [9 empty] | False
Stavba:
ZL2 - SO 01 - OBJEKT BEZ BYTU - Stavební úpravy a přístavba komunitního centra BÉTEL
Objekt:
OBJEKT - Změna č.16 - Obvodové výplně otvorů + vnitřní AL stěny
Soupis:
Vícepráce - Obvodové výplně otvorů + vnitřní AL stěny
| KSO: |  |  |  |  | CC-CZ:
| Místo: |  | Bezručova čp.503, Chrastava |  |  | Datum: | 3.6.2020
| Zadavatel: |  |  |  |  | IČ:
|  | Sbor JB v Chrastavě, Bezručova 503, 46331 Chrastav |  |  |  | DIČ:
| Zhotovitel: |  |  |  |  | IČ: | 03210910
|  | TOMIVOS s.r.o. |  |  |  | DIČ: | CZ03210910
| Projektant: |  |  |  |  | IČ:
|  | FS Vision, s.r.o. IČ: 22792902 |  |  |  | DIČ:
| Zpracovatel: |  |  |  |  | IČ:
DIČ:
Poznámka:
| Cena bez DPH | [5 empty] | 220678
|  |  | Základ daně |  |  | Sazba daně | Výše daně
| DPH | základní | 220678 |  |  | 21% | 46342.38
|  | snížená | 0 |  |  | 15% | 0
|  | zákl. přenesená | 0 |  |  | 21% | 0
|  | sníž. přenesená | 0 |  |  | 15% | 0
|  | nulová | 0 |  |  | 0% | 0
| Cena s DPH |  |  | v | CZK |  | 267020.38
| Projektant |  |  | Zpracovatel
| Datum a podpis: |  | Razítko | Datum a podpis: |  |  | Razítko
| Objednavatel |  |  | Zhotovitel
| Datum a podpis: |  | Razítko | Datum a podpis: |  |  | Razítko
REKAPITULACE ČLENĚNÍ SOUPISU PRACÍ
Stavba:
ZL2 - SO 01 - OBJEKT BEZ BYTU - Stavební úpravy a přístavba komunitního centra BÉTEL
Objekt:
OBJEKT - Změna č.16 - Obvodové výplně otvorů + vnitřní AL stěny
Soupis:
Vícepráce - Obvodové výplně otvorů + vnitřní AL stěny
Místo: |  |  | Bezručova čp.503, Chrastava |  |  | Datum: | 3.6.2020
Zadavatel: |  |  | Sbor JB v Chrastavě, Bezručova 503, 46331 Chrastav |  |  | Projektant: | FS Vision, s.r.o. IČ: 22792902
Zhotovitel: |  |  | TOMIVOS s.r.o. |  |  | Zpracovatel:
Kód dílu - Popis | [6 empty] | Cena celkem [CZK]
Náklady ze soupisu prací | [6 empty] | 220678 | [13 empty] | -1
| PSV - Práce a dodávky PSV | [5 empty] | 220678
| 766 - Konstrukce truhlářské | [5 empty] | 78082
| 767 - Konstrukce zámečnické | [5 empty] | 142596
SOUPIS PRACÍ
Stavba:
ZL2 - SO 01 - OBJEKT BEZ BYTU - Stavební úpravy a přístavba komunitního centra BÉTEL
Objekt:
OBJEKT - Změna č.16 - Obvodové výplně otvorů + vnitřní AL stěny
Soupis:
Vícepráce - Obvodové výplně otvorů + vnitřní AL stěny
Místo: |  |  | Bezručova čp.503, Chrastava |  |  | Datum: | 3.6.2020
Zadavatel: |  |  | Sbor JB v Chrastavě, Bezručova 503, 46331 Chrastav |  |  | Projektant: | FS Vision, s.r.o. IČ: 22792902
Zhotovitel: |  |  | TOMIVOS s.r.o. |  |  | Zpracovatel:
PČ | Typ | Kód | Popis | MJ | Množství | J.cena [CZK] | Cena celkem [CZK] | Cenová soustava |  |  | DPH | J. Nh [h] | Nh celkem [h] | J. hmotnost [t] | Hmotnost celkem [t] | J. suť [t] | Suť Celkem [t]
Náklady soupisu celkem | [6 empty] | 220678 | [5 empty] | 8.159 |  | 0.37114 |  | 0 |  |  | D | -1 | [10 empty] | 220678
| D | PSV | Práce a dodávky PSV |  |  |  | 220678 | [5 empty] | 8.159 |  | 0.37114 |  | 0 |  | 2 | D | 0 |  |  |  | ROZPOCET | [6 empty] | 220678
| D | 766 | Konstrukce truhlářské |  |  |  | 78082 | [5 empty] | 8.159 |  | 0.07714 |  | 0 |  | 2 | D | 1 |  |  |  | ROZPOCET | [6 empty] | 78082
1 | M | 611305840R | okno dřevěné dvoukřídlové otvíravé a sklápěcí 120x150 cm ozn.12 | kus | 1 | 12586 | 12586 |  |  |  | základní | 0 | 0 | 0.043 | 0.043 | 0 | 0 |  | 32 | M | 2 |  |  |  | ROZPOCET | 12586 | 0 | 0 | 0 | 0 | 1 | 12586 | 16 | 1588383372
| VV |  | -1"ve výkazu PSV 1ks a v rozpočtu |  | -1 | [14 empty] | VV | 2 | 2 | True | 0 | ROZPOCET
| VV |  | 2"skutečnost na stavbě i na výkrese |  | 2 | [14 empty] | VV | 2 | 2 | True | 0 | ROZPOCET
| VV |  | Součet |  | 1 | [14 empty] | VV | 2 | 4 | True | 1 | ROZPOCET
2 | K | 766622212 | Montáž plastových oken plochy do 1 m2 pevných s rámem do zdiva | kus | 1 | 1230 | 1230 | CS ÚRS 2018 02 |  |  | základní | 0 | 0 | 0.00026 | 0.00026 | 0 | 0 | Cena je dle SOD, takto to zhotovitel kalkuloval v součtu s dodávkou okenních výplní. Cena obsahuje i dodávku a montáž parotěsných a paropropustných pásek. | 16 | K | 2 |  |  |  | ROZPOCET | 1230 | 0 | 0 | 0 | 0 | 1 | 1230 | 16 | 1554148278
| VV |  | 1"nové okno do ve schodišti |  | 1 | [14 empty] | VV | 2 | 2 | True | 1 | ROZPOCET
3 | M | 61140015R8 | okno dřevěné jednokřídlé otvíravé a vyklápěcí pravé 80 x 110 cm | kus | 1 | 10066 | 10066 |  |  |  | základní | 0 | 0 | 0.014 | 0.014 | 0 | 0 | příloha č.5 - nabídka zhotovitele | 32 | M | 2 |  |  |  | ROZPOCET | 10066 | 0 | 0 | 0 | 0 | 1 | 10066 | 16 | -1425562136
4 | K | 766660451R | Montáž vchodových dveří dvoukřídlových bez nadsvětlíku do zdiva | kus | 1 | 3280 | 3280 |  |  |  | základní | 8.159 | 8.159 | 0.00088 | 0.00088 | 0 | 0 | příloha č.5 - nabídka zhotovitele | 16 | K | 2 |  |  |  | ROZPOCET | 3280 | 0 | 0 | 0 | 0 | 1 | 3280 | 16 | 586508702
5 | M | 6117311R9 | dveře dřevěné kazetové vstupní dvoukřídlé včetně kování - komlet dle 1/L | kus | 1 | 50920 | 50920 |  |  |  | základní | 0 | 0 | 0.019 | 0.019 | 0 | 0 | příloha č.5 - nabídka zhotovitele | 32 | M | 2 |  |  |  | ROZPOCET | 50920 | 0 | 0 | 0 | 0 | 1 | 50920 | 16 | -2146941554
| D | 767 | Konstrukce zámečnické |  |  |  | 142596 | [5 empty] | 0 |  | 0.294 |  | 0 |  | 2 | D | 1 |  |  |  | ROZPOCET | [6 empty] | 142596
6 | M | 55341157R12 | dveře AL prosklené včetně rám, kování a úpravy prosklené výplně s PO - komplet dle ozn. 46/L - dle skutečné velikosti | kus | 1 | 38622 | 38622 |  |  |  | základní | 0 | 0 | 0.098 | 0.098 | 0 | 0 |  | 32 | M | 2 |  |  |  | ROZPOCET | 38622 | 0 | 0 | 0 | 0 | 1 | 38622 | 16 | 2088961133
| VV |  | 1"původní |  | 1 | [14 empty] | VV | 2 | 2 | True | 0 | ROZPOCET
| VV |  | Součet" nahrazení dveří 46/L |  | 1 | [14 empty] | VV | 2 | 4 | True | 1 | ROZPOCET
7 | M | 55341157R9 | dveře AL prosklené včetně rám, kování a úpravy prosklené výplně s PO - komplet dle ozn. 7/P,19L - dle skutečné velikosti | kus | 2 | 51987 | 103974 |  |  |  | základní | 0 | 0 | 0.098 | 0.196 | 0 | 0 |  | 32 | M | 2 |  |  |  | ROZPOCET | 103974 | 0 | 0 | 0 | 0 | 1 | 103974 | 16 | -1437143413

## Méněpráce - Parapety
[9 empty] | >> skryté sloupce << | [9 empty] | {db07e3f8-488a-4249-8d19-611f6ab8af42}
2
| KRYCÍ LIST SOUPISU PRACÍ | [8 empty] | v --- níže se nacházejí doplnkové a pomocné údaje k sestavám --- v | [8 empty] | False
Stavba:
ZL2 - SO 01 - OBJEKT BEZ BYTU - Stavební úpravy a přístavba komunitního centra BÉTEL
Objekt:
OBJEKT - Změna č.17 - Parapety
Soupis:
Méněpráce - Parapety
| KSO: |  |  |  |  | CC-CZ:
| Místo: |  | Bezručova čp.503, Chrastava |  |  | Datum: | 3.6.2020
| Zadavatel: |  |  |  |  | IČ:
|  | Sbor JB v Chrastavě, Bezručova 503, 46331 Chrastav |  |  |  | DIČ:
| Zhotovitel: |  |  |  |  | IČ: | 03210910
|  | TOMIVOS s.r.o. |  |  |  | DIČ: | CZ03210910
| Projektant: |  |  |  |  | IČ:
|  | FS Vision, s.r.o. IČ: 22792902 |  |  |  | DIČ:
| Zpracovatel: |  |  |  |  | IČ:
DIČ:
Poznámka:
| Cena bez DPH | [5 empty] | -26301.05
|  |  | Základ daně |  |  | Sazba daně | Výše daně
| DPH | základní | -26301.05 |  |  | 21% | -5523.22
|  | snížená | 0 |  |  | 15% | 0
|  | zákl. přenesená | 0 |  |  | 21% | 0
|  | sníž. přenesená | 0 |  |  | 15% | 0
|  | nulová | 0 |  |  | 0% | 0
| Cena s DPH |  |  | v | CZK |  | -31824.27
| Projektant |  |  | Zpracovatel
| Datum a podpis: |  | Razítko | Datum a podpis: |  |  | Razítko
| Objednavatel |  |  | Zhotovitel
| Datum a podpis: |  | Razítko | Datum a podpis: |  |  | Razítko
REKAPITULACE ČLENĚNÍ SOUPISU PRACÍ
Stavba:
ZL2 - SO 01 - OBJEKT BEZ BYTU - Stavební úpravy a přístavba komunitního centra BÉTEL
Objekt:
OBJEKT - Změna č.17 - Parapety
Soupis:
Méněpráce - Parapety
Místo: |  |  | Bezručova čp.503, Chrastava |  |  | Datum: | 3.6.2020
Zadavatel: |  |  | Sbor JB v Chrastavě, Bezručova 503, 46331 Chrastav |  |  | Projektant: | FS Vision, s.r.o. IČ: 22792902
Zhotovitel: |  |  | TOMIVOS s.r.o. |  |  | Zpracovatel:
Kód dílu - Popis | [6 empty] | Cena celkem [CZK]
Náklady ze soupisu prací | [6 empty] | -26301.05 | [12 empty] | -1
| PSV - Práce a dodávky PSV | [5 empty] | -26301.05
| 766 - Konstrukce truhlářské | [5 empty] | -26301.05
SOUPIS PRACÍ
Stavba:
ZL2 - SO 01 - OBJEKT BEZ BYTU - Stavební úpravy a přístavba komunitního centra BÉTEL
Objekt:
OBJEKT - Změna č.17 - Parapety
Soupis:
Méněpráce - Parapety
Místo: |  |  | Bezručova čp.503, Chrastava |  |  | Datum: | 3.6.2020
Zadavatel: |  |  | Sbor JB v Chrastavě, Bezručova 503, 46331 Chrastav |  |  | Projektant: | FS Vision, s.r.o. IČ: 22792902
Zhotovitel: |  |  | TOMIVOS s.r.o. |  |  | Zpracovatel:
PČ | Typ | Kód | Popis | MJ | Množství | J.cena [CZK] | Cena celkem [CZK] | Cenová soustava |  |  | DPH | J. Nh [h] | Nh celkem [h] | J. hmotnost [t] | Hmotnost celkem [t] | J. suť [t] | Suť Celkem [t]
Náklady soupisu celkem | [6 empty] | -26301.05 | [5 empty] | 0 |  | -0.30265 |  | 0 |  | D | -1 | [10 empty] | -26301.05
| D | PSV | Práce a dodávky PSV |  |  |  | -26301.05 | [5 empty] | 0 |  | -0.30265 |  | 0 | 2 | D | 0 |  |  |  | ROZPOCET | [6 empty] | -26301.05
| D | 766 | Konstrukce truhlářské |  |  |  | -26301.05 | [5 empty] | 0 |  | -0.30265 |  | 0 | 2 | D | 1 |  |  |  | ROZPOCET | [6 empty] | -26301.05
1 | K | 766694111 | Montáž parapetních desek dřevěných nebo plastových šířky do 30 cm délky do 1,0 m | kus | -11 | 120 | -1320 | CS ÚRS 2018 02 |  |  | základní | 0 | 0 | 0 | 0 | 0 | 0 | 16 | K | 2 |  |  |  | ROZPOCET | -1320 | 0 | 0 | 0 | 0 | 1 | -1320 | 16 | -773840037
| VV |  | -13"1PP |  | -13 | [13 empty] | VV | 2 | 2 | True | 0 | ROZPOCET
| VV |  | -1"2NP |  | -1 | [13 empty] | VV | 2 | 2 | True | 0 | ROZPOCET
| VV |  | Mezisoučet"původní |  | -14 | [13 empty] | VV | 2 | 3 | True | 0 | ROZPOCET
| VV |  | 2"1PP |  | 2 | [13 empty] | VV | 2 | 2 | True | 0 | ROZPOCET
| VV |  | 1"2NP |  | 1 | [13 empty] | VV | 2 | 2 | True | 0 | ROZPOCET
| VV |  | Součet |  | -11 | [13 empty] | VV | 2 | 4 | True | 1 | ROZPOCET
2 | M | 6079410R | deska parapetní plastová vnitřní bílá š.200mm | m | -0.919 | 230 | -211.37 |  |  |  | základní | 0 | 0 | 0.004 | -0.003676 | 0 | 0 | 32 | M | 2 |  |  |  | ROZPOCET | -211.37 | 0 | 0 | 0 | 0 | 1 | -211.37 | 16 | 1485537734
3 | M | 60794106R | deska parapetní plastová bílá š.300mm | m | -11.513 | 350 | -4029.55 |  |  |  | základní | 0 | 0 | 0.007 | -0.080591 | 0 | 0 | 32 | M | 2 |  |  |  | ROZPOCET | -4029.55 | 0 | 0 | 0 | 0 | 1 | -4029.55 | 16 | -158193239
4 | M | 607941210 | koncovka PVC k parapetním deskám 600 mm | kus | -28 | 50 | -1400 | CS ÚRS 2016 02 |  |  | základní | 0 | 0 | 6e-05 | -0.00168 | 0 | 0 | 32 | M | 2 |  |  |  | ROZPOCET | -1400 | 0 | 0 | 0 | 0 | 1 | -1400 | 16 | 1467946513
5 | K | 766694112 | Montáž parapetních desek dřevěných nebo plastových šířky do 30 cm délky do 1,6 m | kus | -6 | 150 | -900 | CS ÚRS 2018 02 |  |  | základní | 0 | 0 | 0 | 0 | 0 | 0 | 16 | K | 2 |  |  |  | ROZPOCET | -900 | 0 | 0 | 0 | 0 | 1 | -900 | 16 | 1612791084
| VV |  | -1"1NP |  | -1 | [13 empty] | VV | 2 | 2 | True | 0 | ROZPOCET
| VV |  | -(1+3+1+1)"2NP |  | -6 | [13 empty] | VV | 2 | 2 | True | 0 | ROZPOCET
| VV |  | Mezisoučet"původní |  | -7 | [13 empty] | VV | 2 | 3 | True | 0 | ROZPOCET
| VV |  | 1"2NP |  | 1 | [13 empty] | VV | 2 | 2 | True | 0 | ROZPOCET
| VV |  | Součet |  | -6 | [13 empty] | VV | 2 | 4 | True | 1 | ROZPOCET
6 | M | 6079410R | deska parapetní plastová vnitřní bílá š.200mm | m | -4.541 | 230 | -1044.43 |  |  |  | základní | 0 | 0 | 0.004 | -0.018164 | 0 | 0 | 32 | M | 2 |  |  |  | ROZPOCET | -1044.43 | 0 | 0 | 0 | 0 | 1 | -1044.43 | 16 | -249630204
7 | M | 60794106R | deska parapetní plastová bílá š.300mm | m | -5.24 | 350 | -1834 |  |  |  | základní | 0 | 0 | 0.007 | -0.03668 | 0 | 0 | 32 | M | 2 |  |  |  | ROZPOCET | -1834 | 0 | 0 | 0 | 0 | 1 | -1834 | 16 | -830981476
8 | M | 607941210 | koncovka PVC k parapetním deskám 600 mm | kus | -14 | 50 | -700 | CS ÚRS 2016 02 |  |  | základní | 0 | 0 | 6e-05 | -0.00084 | 0 | 0 | 32 | M | 2 |  |  |  | ROZPOCET | -700 | 0 | 0 | 0 | 0 | 1 | -700 | 16 | 9784038
9 | M | 60794106R2 | deska parapetní plastová bílá š.400mm | m | -1.943 | 450 | -874.35 |  |  |  | základní | 0 | 0 | 0.007 | -0.013601 | 0 | 0 | 32 | M | 2 |  |  |  | ROZPOCET | -874.35 | 0 | 0 | 0 | 0 | 1 | -874.35 | 16 | 1588105724
10 | M | 60794106R1 | deska parapetní plastová bílá š.500mm | m | -7.288 | 600 | -4372.8 |  |  |  | základní | 0 | 0 | 0.007 | -0.051016 | 0 | 0 | 32 | M | 2 |  |  |  | ROZPOCET | -4372.8 | 0 | 0 | 0 | 0 | 1 | -4372.8 | 16 | 2016886330
11 | M | 607941210 | koncovka PVC k parapetním deskám 600 mm | kus | -20 | 50 | -1000 | CS ÚRS 2016 02 |  |  | základní | 0 | 0 | 6e-05 | -0.0012 | 0 | 0 | 32 | M | 2 |  |  |  | ROZPOCET | -1000 | 0 | 0 | 0 | 0 | 1 | -1000 | 16 | -892991717
12 | M | 60794106R2 | deska parapetní plastová bílá š.400mm | m | -4.684 | 450 | -2107.8 |  |  |  | základní | 0 | 0 | 0.007 | -0.032788 | 0 | 0 | 32 | M | 2 |  |  |  | ROZPOCET | -2107.8 | 0 | 0 | 0 | 0 | 1 | -2107.8 | 16 | -185675164
13 | M | 60794106R3 | deska parapetní plastová bílá š.500mm | m | -8.779 | 600 | -5267.4 |  |  |  | základní | 0 | 0 | 0.007 | -0.061453 | 0 | 0 | 32 | M | 2 |  |  |  | ROZPOCET | -5267.4 | 0 | 0 | 0 | 0 | 1 | -5267.4 | 16 | -924636594
14 | M | 607941210 | koncovka PVC k parapetním deskám 600 mm | kus | -16 | 50 | -800 | CS ÚRS 2016 02 |  |  | základní | 0 | 0 | 6e-05 | -0.00096 | 0 | 0 | 32 | M | 2 |  |  |  | ROZPOCET | -800 | 0 | 0 | 0 | 0 | 1 | -800 | 16 | -1861650536
15 | K | 998766102 | Přesun hmot tonážní pro konstrukce truhlářské v objektech v do 12 m | t | -0.303 | 950 | -287.85 | CS ÚRS 2018 02 |  |  | základní | 0 | 0 | 0 | 0 | 0 | 0 | 16 | K | 2 |  |  |  | ROZPOCET | -287.85 | 0 | 0 | 0 | 0 | 1 | -287.85 | 16 | 1441729096
16 | K | 998766181 | Příplatek k přesunu hmot tonážní 766 prováděný bez použití mechanizace | t | -0.303 | 500 | -151.5 | CS ÚRS 2018 02 |  |  | základní | 0 | 0 | 0 | 0 | 0 | 0 | 16 | K | 2 |  |  |  | ROZPOCET | -151.5 | 0 | 0 | 0 | 0 | 1 | -151.5 | 16 | -1060013381

## Vícepráce - Parapety
[9 empty] | >> skryté sloupce << | [10 empty] | {dd7e0220-deb1-46ba-9d75-7cd635d64626}
2
| KRYCÍ LIST SOUPISU PRACÍ | [8 empty] | v --- níže se nacházejí doplnkové a pomocné údaje k sestavám --- v | [9 empty] | False
Stavba:
ZL2 - SO 01 - OBJEKT BEZ BYTU - Stavební úpravy a přístavba komunitního centra BÉTEL
Objekt:
OBJEKT - Změna č.17 - Parapety
Soupis:
Vícepráce - Parapety
| KSO: |  |  |  |  | CC-CZ:
| Místo: |  | Bezručova čp.503, Chrastava |  |  | Datum: | 3.6.2020
| Zadavatel: |  |  |  |  | IČ:
|  | Sbor JB v Chrastavě, Bezručova 503, 46331 Chrastav |  |  |  | DIČ:
| Zhotovitel: |  |  |  |  | IČ: | 03210910
|  | TOMIVOS s.r.o. |  |  |  | DIČ: | CZ03210910
| Projektant: |  |  |  |  | IČ:
|  | FS Vision, s.r.o. IČ: 22792902 |  |  |  | DIČ:
| Zpracovatel: |  |  |  |  | IČ:
DIČ:
Poznámka:
| Cena bez DPH | [5 empty] | 53752.18
|  |  | Základ daně |  |  | Sazba daně | Výše daně
| DPH | základní | 53752.18 |  |  | 21% | 11287.96
|  | snížená | 0 |  |  | 15% | 0
|  | zákl. přenesená | 0 |  |  | 21% | 0
|  | sníž. přenesená | 0 |  |  | 15% | 0
|  | nulová | 0 |  |  | 0% | 0
| Cena s DPH |  |  | v | CZK |  | 65040.14
| Projektant |  |  | Zpracovatel
| Datum a podpis: |  | Razítko | Datum a podpis: |  |  | Razítko
| Objednavatel |  |  | Zhotovitel
| Datum a podpis: |  | Razítko | Datum a podpis: |  |  | Razítko
REKAPITULACE ČLENĚNÍ SOUPISU PRACÍ
Stavba:
ZL2 - SO 01 - OBJEKT BEZ BYTU - Stavební úpravy a přístavba komunitního centra BÉTEL
Objekt:
OBJEKT - Změna č.17 - Parapety
Soupis:
Vícepráce - Parapety
Místo: |  |  | Bezručova čp.503, Chrastava |  |  | Datum: | 3.6.2020
Zadavatel: |  |  | Sbor JB v Chrastavě, Bezručova 503, 46331 Chrastav |  |  | Projektant: | FS Vision, s.r.o. IČ: 22792902
Zhotovitel: |  |  | TOMIVOS s.r.o. |  |  | Zpracovatel:
Kód dílu - Popis | [6 empty] | Cena celkem [CZK]
Náklady ze soupisu prací | [6 empty] | 53752.18 | [13 empty] | -1
| PSV - Práce a dodávky PSV | [5 empty] | 53752.18
| 766 - Konstrukce truhlářské | [5 empty] | 49904.87
| 782 - Dokončovací práce - obklady z kamene | [5 empty] | 3847.31
SOUPIS PRACÍ
Stavba:
ZL2 - SO 01 - OBJEKT BEZ BYTU - Stavební úpravy a přístavba komunitního centra BÉTEL
Objekt:
OBJEKT - Změna č.17 - Parapety
Soupis:
Vícepráce - Parapety
Místo: |  |  | Bezručova čp.503, Chrastava |  |  | Datum: | 3.6.2020
Zadavatel: |  |  | Sbor JB v Chrastavě, Bezručova 503, 46331 Chrastav |  |  | Projektant: | FS Vision, s.r.o. IČ: 22792902
Zhotovitel: |  |  | TOMIVOS s.r.o. |  |  | Zpracovatel:
PČ | Typ | Kód | Popis | MJ | Množství | J.cena [CZK] | Cena celkem [CZK] | Cenová soustava |  |  | DPH | J. Nh [h] | Nh celkem [h] | J. hmotnost [t] | Hmotnost celkem [t] | J. suť [t] | Suť Celkem [t]
Náklady soupisu celkem | [6 empty] | 53752.18 | [5 empty] | 1.8801 |  | 0.40862 |  | 0 |  |  | D | -1 | [10 empty] | 53752.18
| D | PSV | Práce a dodávky PSV |  |  |  | 53752.18 | [5 empty] | 1.8801 |  | 0.40862 |  | 0 |  | 2 | D | 0 |  |  |  | ROZPOCET | [6 empty] | 53752.18
| D | 766 | Konstrukce truhlářské |  |  |  | 49904.87 | [5 empty] | 1.337 |  | 0.35078 |  | 0 |  | 2 | D | 1 |  |  |  | ROZPOCET | [6 empty] | 49904.87
1 | K | 766694113 | Montáž parapetních desek dřevěných nebo plastových šířky do 30 cm délky do 2,6 m | kus | 1 | 254 | 254 | CS ÚRS 2020 01 |  |  | základní | 0.63 | 0.63 | 0 | 0 | 0 | 0 |  | 16 | K | 2 |  |  |  | ROZPOCET | 254 | 0 | 0 | 0 | 0 | 1 | 254 | 16 | 1353395697
| VV |  | 1"2NP |  | 1 | [14 empty] | VV | 2 | 2 | True | 1 | ROZPOCET
2 | K | 766694114 | Montáž parapetních desek dřevěných nebo plastových šířky do 30 cm délky přes 2,6 m | kus | 1 | 285 | 285 | CS ÚRS 2020 01 |  |  | základní | 0.707 | 0.707 | 0 | 0 | 0 | 0 |  | 16 | K | 2 |  |  |  | ROZPOCET | 285 | 0 | 0 | 0 | 0 | 1 | 285 | 16 | -199183582
| VV |  | 1"3NP |  | 1 | [14 empty] | VV | 2 | 2 | True | 1 | ROZPOCET
3 | K | 766694121 | Montáž parapetních desek dřevěných nebo plastových šířky přes 30 cm délky do 1,0 m | kus | 14 | 200 | 2800 | CS ÚRS 2018 02 |  |  | základní | 0 | 0 | 0 | 0 | 0 | 0 |  | 16 | K | 2 |  |  |  | ROZPOCET | 2800 | 0 | 0 | 0 | 0 | 1 | 2800 | 16 | 1316488242
| VV |  | -1"1PP |  | -1 | [14 empty] | VV | 2 | 2 | True | 0 | ROZPOCET
| VV |  | -5"1NP |  | -5 | [14 empty] | VV | 2 | 2 | True | 0 | ROZPOCET
| VV |  | -3"2NP |  | -3 | [14 empty] | VV | 2 | 2 | True | 0 | ROZPOCET
| VV |  | -1"podkroví |  | -1 | [14 empty] | VV | 2 | 2 | True | 0 | ROZPOCET
| VV |  | Mezisoučet"původní |  | -10 | [14 empty] | VV | 2 | 3 | True | 0 | ROZPOCET
| VV |  | 11+2+1"1PP |  | 14 | [14 empty] | VV | 2 | 2 | True | 0 | ROZPOCET
| VV |  | 2+2"1NP |  | 4 | [14 empty] | VV | 2 | 2 | True | 0 | ROZPOCET
| VV |  | 5+1"2NP |  | 6 | [14 empty] | VV | 2 | 2 | True | 0 | ROZPOCET
| VV |  | Součet |  | 14 | [14 empty] | VV | 2 | 4 | True | 1 | ROZPOCET
4 | K | 766694122 | Montáž parapetních dřevěných nebo plastových šířky přes 30 cm délky do 1,6 m | kus | 8 | 280 | 2240 | CS ÚRS 2018 02 |  |  | základní | 0 | 0 | 0 | 0 | 0 | 0 |  | 16 | K | 2 |  |  |  | ROZPOCET | 2240 | 0 | 0 | 0 | 0 | 1 | 2240 | 16 | 130857772
| VV |  | -(3+1+1)"1NP |  | -5 | [14 empty] | VV | 2 | 2 | True | 0 | ROZPOCET
| VV |  | -3"2NP |  | -3 | [14 empty] | VV | 2 | 2 | True | 0 | ROZPOCET
| VV |  | Mezisoučet"původní |  | -8 | [14 empty] | VV | 2 | 3 | True | 0 | ROZPOCET
| VV |  | 1+3+3"1NP |  | 7 | [14 empty] | VV | 2 | 2 | True | 0 | ROZPOCET
| VV |  | 1+1+3+4"2NP |  | 9 | [14 empty] | VV | 2 | 2 | True | 0 | ROZPOCET
| VV |  | Součet |  | 8 | [14 empty] | VV | 2 | 4 | True | 1 | ROZPOCET
5 | M | 60794106 | deska parapetní dřevotřísková vnitřní 450x1000mm | m | 20.895 | 528 | 11032.56 | CS ÚRS 2020 01 |  |  | základní | 0 | 0 | 0.007 | 0.14627 | 0 | 0 |  | 32 | M | 2 |  |  |  | ROZPOCET | 11032.56 | 0 | 0 | 0 | 0 | 1 | 11032.56 | 16 | 263956641
| VV |  | (11*1+1,2+0,9*2+1,4+0,9*5)*1,05 |  | 20.895 | [14 empty] | VV | 2 | 2 | True | 1 | ROZPOCET
6 | M | 60794106.1 | deska parapetní smrk masiv včetně bílý nátěr - vnitřní 450x1000mm | m | 12.6 | 1300 | 16380 |  |  |  | základní | 0 | 0 | 0.007 | 0.0882 | 0 | 0 | příloha č.1 - nabídka zhotovitele | 32 | M | 2 |  |  |  | ROZPOCET | 16380 | 0 | 0 | 0 | 0 | 1 | 16380 | 16 | 1980011114
| VV |  | (3*1,2+2*0,9+4*1,2+2*0,9)*1,05 |  | 12.6 | [14 empty] | VV | 2 | 2 | True | 1 | ROZPOCET
7 | M | 60794105 | deska parapetní dřevotřísková vnitřní 350 - 400 x1000mm | m | 3.36 | 487 | 1636.32 | CS ÚRS 2020 01 |  |  | základní | 0 | 0 | 0.007 | 0.02352 | 0 | 0 |  | 32 | M | 2 |  |  |  | ROZPOCET | 1636.32 | 0 | 0 | 0 | 0 | 1 | 1636.32 | 16 | 673402348
| VV |  | (2*1+1,2*1)*1,05 |  | 3.36 | [14 empty] | VV | 2 | 2 | True | 1 | ROZPOCET
8 | M | 60794105.1 | deska parapetní smrk masiv včetně bílý nátěr - vnitřní 380x1000mm | m | 10.605 | 1200 | 12726 |  |  |  | základní | 0 | 0 | 0.007 | 0.074235 | 0 | 0 | příloha č.1 - nabídka zhotovitele | 32 | M | 2 |  |  |  | ROZPOCET | 12726 | 0 | 0 | 0 | 0 | 1 | 12726 | 16 | -662152222
| VV |  | (1+3*1,2+3*1,2+0,95*2)*1,05 |  | 10.605 | [14 empty] | VV | 2 | 2 | True | 1 | ROZPOCET
9 | M | 60794101 | deska parapetní dřevotřísková vnitřní 200x1000mm | m | 6.188 | 330 | 2042.04 | CS ÚRS 2020 01 |  |  | základní | 0 | 0 | 0.003 | 0.018564 | 0 | 0 |  | 32 | M | 2 |  |  |  | ROZPOCET | 2042.04 | 0 | 0 | 0 | 0 | 1 | 2042.04 | 16 | 1770194669
| VV |  | (0,8*2+0,9+2+1,125)*1,1 |  | 6.188 | [14 empty] | VV | 2 | 2 | True | 1 | ROZPOCET
10 | K | 998766102 | Přesun hmot tonážní pro konstrukce truhlářské v objektech v do 12 m | t | 0.351 | 950 | 333.45 | CS ÚRS 2018 02 |  |  | základní | 0 | 0 | 0 | 0 | 0 | 0 |  | 16 | K | 2 |  |  |  | ROZPOCET | 333.45 | 0 | 0 | 0 | 0 | 1 | 333.45 | 16 | 1441729096
11 | K | 998766181 | Příplatek k přesunu hmot tonážní 766 prováděný bez použití mechanizace | t | 0.351 | 500 | 175.5 | CS ÚRS 2018 02 |  |  | základní | 0 | 0 | 0 | 0 | 0 | 0 |  | 16 | K | 2 |  |  |  | ROZPOCET | 175.5 | 0 | 0 | 0 | 0 | 1 | 175.5 | 16 | -1060013381
| D | 782 | Dokončovací práce - obklady z kamene |  |  |  | 3847.31 | [5 empty] | 0.54309 |  | 0.057836 |  | 0 |  | 2 | D | 1 |  |  |  | ROZPOCET | [6 empty] | 3847.31
12 | K | 782632111 | Montáž obkladu parapetů z pravoúhlých desek z tvrdého kamene do lepidla tl do 25 mm | m2 | 0.375 | 825 | 309.38 | CS ÚRS 2020 01 |  |  | základní | 1.23 | 0.46125 | 0.01023 | 0.0038362 | 0 | 0 |  | 16 | K | 2 |  |  |  | ROZPOCET | 309.38 | 0 | 0 | 0 | 0 | 1 | 309.38 | 16 | -1231805984
| VV |  | 0,25*1,5"parapet |  | 0.375 | [14 empty] | VV | 2 | 2 | True | 1 | ROZPOCET
13 | M | 583870R | obklad parapetů - gramit tl 20mm - 250*1500mm | ks | 1 | 3500 | 3500 |  |  |  | základní | 0 | 0 | 0.054 | 0.054 | 0 | 0 | příloha č.1 - nabídka zhotovitele | 32 | M | 2 |  |  |  | ROZPOCET | 3500 | 0 | 0 | 0 | 0 | 1 | 3500 | 16 | -1241225923
| VV |  | 0,952380952380952*1,05 'Přepočtené koeficientem množství |  | 1 | [14 empty] | VV | 2 | 2 | False | 1 | ROZPOCET
14 | K | 998782102 | Přesun hmot tonážní pro obklady kamenné v objektech v do 12 m | t | 0.058 | 654 | 37.93 | CS ÚRS 2020 01 |  |  | základní | 1.411 | 0.081838 | 0 | 0 | 0 | 0 |  | 16 | K | 2 |  |  |  | ROZPOCET | 37.93 | 0 | 0 | 0 | 0 | 1 | 37.93 | 16 | -1718426845

## Méněpráce - Zábradlí
[9 empty] | >> skryté sloupce << | [9 empty] | {cb9c1a92-a4fa-488b-a163-7dea1d51a638}
2
| KRYCÍ LIST SOUPISU PRACÍ | [8 empty] | v --- níže se nacházejí doplnkové a pomocné údaje k sestavám --- v | [8 empty] | False
Stavba:
ZL2 - SO 01 - OBJEKT BEZ BYTU - Stavební úpravy a přístavba komunitního centra BÉTEL
Objekt:
OBJEKT - Změna č.18 - Zábradlí vnější
Soupis:
Méněpráce - Zábradlí
| KSO: |  |  |  |  | CC-CZ:
| Místo: |  | Bezručova čp.503, Chrastava |  |  | Datum: | 3.6.2020
| Zadavatel: |  |  |  |  | IČ:
|  | Sbor JB v Chrastavě, Bezručova 503, 46331 Chrastav |  |  |  | DIČ:
| Zhotovitel: |  |  |  |  | IČ: | 03210910
|  | TOMIVOS s.r.o. |  |  |  | DIČ: | CZ03210910
| Projektant: |  |  |  |  | IČ:
|  | FS Vision, s.r.o. IČ: 22792902 |  |  |  | DIČ:
| Zpracovatel: |  |  |  |  | IČ:
DIČ:
Poznámka:
| Cena bez DPH | [5 empty] | -3120
|  |  | Základ daně |  |  | Sazba daně | Výše daně
| DPH | základní | -3120 |  |  | 21% | -655.2
|  | snížená | 0 |  |  | 15% | 0
|  | zákl. přenesená | 0 |  |  | 21% | 0
|  | sníž. přenesená | 0 |  |  | 15% | 0
|  | nulová | 0 |  |  | 0% | 0
| Cena s DPH |  |  | v | CZK |  | -3775.2
| Projektant |  |  | Zpracovatel
| Datum a podpis: |  | Razítko | Datum a podpis: |  |  | Razítko
| Objednavatel |  |  | Zhotovitel
| Datum a podpis: |  | Razítko | Datum a podpis: |  |  | Razítko
REKAPITULACE ČLENĚNÍ SOUPISU PRACÍ
Stavba:
ZL2 - SO 01 - OBJEKT BEZ BYTU - Stavební úpravy a přístavba komunitního centra BÉTEL
Objekt:
OBJEKT - Změna č.18 - Zábradlí vnější
Soupis:
Méněpráce - Zábradlí
Místo: |  |  | Bezručova čp.503, Chrastava |  |  | Datum: | 3.6.2020
Zadavatel: |  |  | Sbor JB v Chrastavě, Bezručova 503, 46331 Chrastav |  |  | Projektant: | FS Vision, s.r.o. IČ: 22792902
Zhotovitel: |  |  | TOMIVOS s.r.o. |  |  | Zpracovatel:
Kód dílu - Popis | [6 empty] | Cena celkem [CZK]
Náklady ze soupisu prací | [6 empty] | -3120 | [12 empty] | -1
| PSV - Práce a dodávky PSV | [5 empty] | -3120
| 767 - Konstrukce zámečnické | [5 empty] | -3120
SOUPIS PRACÍ
Stavba:
ZL2 - SO 01 - OBJEKT BEZ BYTU - Stavební úpravy a přístavba komunitního centra BÉTEL
Objekt:
OBJEKT - Změna č.18 - Zábradlí vnější
Soupis:
Méněpráce - Zábradlí
Místo: |  |  | Bezručova čp.503, Chrastava |  |  | Datum: | 3.6.2020
Zadavatel: |  |  | Sbor JB v Chrastavě, Bezručova 503, 46331 Chrastav |  |  | Projektant: | FS Vision, s.r.o. IČ: 22792902
Zhotovitel: |  |  | TOMIVOS s.r.o. |  |  | Zpracovatel:
PČ | Typ | Kód | Popis | MJ | Množství | J.cena [CZK] | Cena celkem [CZK] | Cenová soustava |  |  | DPH | J. Nh [h] | Nh celkem [h] | J. hmotnost [t] | Hmotnost celkem [t] | J. suť [t] | Suť Celkem [t]
Náklady soupisu celkem | [6 empty] | -3120 | [5 empty] | 0 |  | 0 |  | -0.0204 |  | D | -1 | [10 empty] | -3120
| D | PSV | Práce a dodávky PSV |  |  |  | -3120 | [5 empty] | 0 |  | 0 |  | -0.0204 | 2 | D | 0 |  |  |  | ROZPOCET | [6 empty] | -3120
| D | 767 | Konstrukce zámečnické |  |  |  | -3120 | [5 empty] | 0 |  | 0 |  | -0.0204 | 2 | D | 1 |  |  |  | ROZPOCET | [6 empty] | -3120
1 | K | 76712-07 | Dodávka + montáž zábradlí terasy dle ozn.Z10 - kompletní prvek včetně povrchové úpravy | m | -1.2 | 2600 | -3120 |  |  |  | základní | 0 | 0 | 0 | 0 | 0.017 | -0.0204 | 16 | K | 2 |  |  |  | ROZPOCET | -3120 | 0 | 0 | 0 | 0 | 1 | -3120 | 16 | -1865363733
| VV |  | -14"původní |  | -14 | [13 empty] | VV | 2 | 2 | True | 0 | ROZPOCET
| VV |  | 12,8"skutečnost |  | 12.8 | [13 empty] | VV | 2 | 2 | True | 0 | ROZPOCET
| VV |  | Součet |  | -1.2 | [13 empty] | VV | 2 | 4 | True | 1 | ROZPOCET

## Vícepráce - Zábradlí
[9 empty] | >> skryté sloupce << | [9 empty] | {5b6b5b6c-7fe3-48fb-b758-3ab4854e1aeb}
2
| KRYCÍ LIST SOUPISU PRACÍ | [8 empty] | v --- níže se nacházejí doplnkové a pomocné údaje k sestavám --- v | [8 empty] | False
Stavba:
ZL2 - SO 01 - OBJEKT BEZ BYTU - Stavební úpravy a přístavba komunitního centra BÉTEL
Objekt:
OBJEKT - Změna č.18 - Zábradlí vnější
Soupis:
Vícepráce - Zábradlí
| KSO: |  |  |  |  | CC-CZ:
| Místo: |  | Bezručova čp.503, Chrastava |  |  | Datum: | 3.6.2020
| Zadavatel: |  |  |  |  | IČ:
|  | Sbor JB v Chrastavě, Bezručova 503, 46331 Chrastav |  |  |  | DIČ:
| Zhotovitel: |  |  |  |  | IČ: | 03210910
|  | TOMIVOS s.r.o. |  |  |  | DIČ: | CZ03210910
| Projektant: |  |  |  |  | IČ:
|  | FS Vision, s.r.o. IČ: 22792902 |  |  |  | DIČ:
| Zpracovatel: |  |  |  |  | IČ:
DIČ:
Poznámka:
| Cena bez DPH | [5 empty] | 17400
|  |  | Základ daně |  |  | Sazba daně | Výše daně
| DPH | základní | 17400 |  |  | 21% | 3654
|  | snížená | 0 |  |  | 15% | 0
|  | zákl. přenesená | 0 |  |  | 21% | 0
|  | sníž. přenesená | 0 |  |  | 15% | 0
|  | nulová | 0 |  |  | 0% | 0
| Cena s DPH |  |  | v | CZK |  | 21054
| Projektant |  |  | Zpracovatel
| Datum a podpis: |  | Razítko | Datum a podpis: |  |  | Razítko
| Objednavatel |  |  | Zhotovitel
| Datum a podpis: |  | Razítko | Datum a podpis: |  |  | Razítko
REKAPITULACE ČLENĚNÍ SOUPISU PRACÍ
Stavba:
ZL2 - SO 01 - OBJEKT BEZ BYTU - Stavební úpravy a přístavba komunitního centra BÉTEL
Objekt:
OBJEKT - Změna č.18 - Zábradlí vnější
Soupis:
Vícepráce - Zábradlí
Místo: |  |  | Bezručova čp.503, Chrastava |  |  | Datum: | 3.6.2020
Zadavatel: |  |  | Sbor JB v Chrastavě, Bezručova 503, 46331 Chrastav |  |  | Projektant: | FS Vision, s.r.o. IČ: 22792902
Zhotovitel: |  |  | TOMIVOS s.r.o. |  |  | Zpracovatel:
Kód dílu - Popis | [6 empty] | Cena celkem [CZK]
Náklady ze soupisu prací | [6 empty] | 17400 | [12 empty] | -1
| PSV - Práce a dodávky PSV | [5 empty] | 17400
| 767 - Konstrukce zámečnické | [5 empty] | 17400
SOUPIS PRACÍ
Stavba:
ZL2 - SO 01 - OBJEKT BEZ BYTU - Stavební úpravy a přístavba komunitního centra BÉTEL
Objekt:
OBJEKT - Změna č.18 - Zábradlí vnější
Soupis:
Vícepráce - Zábradlí
Místo: |  |  | Bezručova čp.503, Chrastava |  |  | Datum: | 3.6.2020
Zadavatel: |  |  | Sbor JB v Chrastavě, Bezručova 503, 46331 Chrastav |  |  | Projektant: | FS Vision, s.r.o. IČ: 22792902
Zhotovitel: |  |  | TOMIVOS s.r.o. |  |  | Zpracovatel:
PČ | Typ | Kód | Popis | MJ | Množství | J.cena [CZK] | Cena celkem [CZK] | Cenová soustava |  |  | DPH | J. Nh [h] | Nh celkem [h] | J. hmotnost [t] | Hmotnost celkem [t] | J. suť [t] | Suť Celkem [t]
Náklady soupisu celkem | [6 empty] | 17400 | [5 empty] | 0 |  | 0 |  | 0.102 |  | D | -1 | [10 empty] | 17400
| D | PSV | Práce a dodávky PSV |  |  |  | 17400 | [5 empty] | 0 |  | 0 |  | 0.102 | 2 | D | 0 |  |  |  | ROZPOCET | [6 empty] | 17400
| D | 767 | Konstrukce zámečnické |  |  |  | 17400 | [5 empty] | 0 |  | 0 |  | 0.102 | 2 | D | 1 |  |  |  | ROZPOCET | [6 empty] | 17400
1 | K | 76712-06 | Dodávka + montáž zábradlí terasy dle ozn.Z02 - kompletní prvek včetně povrchové úpravy | bm | 6 | 2900 | 17400 |  |  |  | základní | 0 | 0 | 0 | 0 | 0.017 | 0.102 | 16 | K | 2 |  |  |  | ROZPOCET | 17400 | 0 | 0 | 0 | 0 | 1 | 17400 | 16 | 485723191
| VV |  | -25,5"původní |  | -25.5 | [13 empty] | VV | 2 | 2 | True | 0 | ROZPOCET
| VV |  | 31,5"skutečnost |  | 31.5 | [13 empty] | VV | 2 | 2 | True | 0 | ROZPOCET
| VV |  | Součet |  | 6 | [13 empty] | VV | 2 | 4 | True | 1 | ROZPOCET

## Méněpráce - Terasa 1NP
[9 empty] | >> skryté sloupce << | [9 empty] | {2daf1051-4d15-40e9-ae74-5d3520f3ea26}
2
| KRYCÍ LIST SOUPISU PRACÍ | [8 empty] | v --- níže se nacházejí doplnkové a pomocné údaje k sestavám --- v | [8 empty] | False
Stavba:
ZL2 - SO 01 - OBJEKT BEZ BYTU - Stavební úpravy a přístavba komunitního centra BÉTEL
Objekt:
OBJEKT- Změna č.19 - Terasa 1NP
Soupis:
Méněpráce - Terasa 1NP
| KSO: |  |  |  |  | CC-CZ:
| Místo: |  | Bezručova čp.503, Chrastava |  |  | Datum: | 3.6.2020
| Zadavatel: |  |  |  |  | IČ:
|  | Sbor JB v Chrastavě, Bezručova 503, 46331 Chrastav |  |  |  | DIČ:
| Zhotovitel: |  |  |  |  | IČ: | 03210910
|  | TOMIVOS s.r.o. |  |  |  | DIČ: | CZ03210910
| Projektant: |  |  |  |  | IČ:
|  | FS Vision, s.r.o. IČ: 22792902 |  |  |  | DIČ:
| Zpracovatel: |  |  |  |  | IČ:
DIČ:
Poznámka:
| Cena bez DPH | [5 empty] | -166861.84
|  |  | Základ daně |  |  | Sazba daně | Výše daně
| DPH | základní | -166861.84 |  |  | 21% | -35040.99
|  | snížená | 0 |  |  | 15% | 0
|  | zákl. přenesená | 0 |  |  | 21% | 0
|  | sníž. přenesená | 0 |  |  | 15% | 0
|  | nulová | 0 |  |  | 0% | 0
| Cena s DPH |  |  | v | CZK |  | -201902.83
| Projektant |  |  | Zpracovatel
| Datum a podpis: |  | Razítko | Datum a podpis: |  |  | Razítko
| Objednavatel |  |  | Zhotovitel
| Datum a podpis: |  | Razítko | Datum a podpis: |  |  | Razítko
REKAPITULACE ČLENĚNÍ SOUPISU PRACÍ
Stavba:
ZL2 - SO 01 - OBJEKT BEZ BYTU - Stavební úpravy a přístavba komunitního centra BÉTEL
Objekt:
OBJEKT- Změna č.19 - Terasa 1NP
Soupis:
Méněpráce - Terasa 1NP
Místo: |  |  | Bezručova čp.503, Chrastava |  |  | Datum: | 3.6.2020
Zadavatel: |  |  | Sbor JB v Chrastavě, Bezručova 503, 46331 Chrastav |  |  | Projektant: | FS Vision, s.r.o. IČ: 22792902
Zhotovitel: |  |  | TOMIVOS s.r.o. |  |  | Zpracovatel:
Kód dílu - Popis | [6 empty] | Cena celkem [CZK]
Náklady ze soupisu prací | [6 empty] | -166861.84 | [12 empty] | -1
| HSV - Práce a dodávky HSV | [5 empty] | -7489.18
| 3 - Svislé a kompletní konstrukce | [5 empty] | -6361.68
| 998 - Přesun hmot | [5 empty] | -1127.5
| PSV - Práce a dodávky PSV | [5 empty] | -159372.66
| 712 - Povlakové krytiny | [5 empty] | -31240.9
| 713 - Izolace tepelné | [5 empty] | -37312.08
| 762 - Konstrukce tesařské | [5 empty] | -90819.68
SOUPIS PRACÍ
Stavba:
ZL2 - SO 01 - OBJEKT BEZ BYTU - Stavební úpravy a přístavba komunitního centra BÉTEL
Objekt:
OBJEKT- Změna č.19 - Terasa 1NP
Soupis:
Méněpráce - Terasa 1NP
Místo: |  |  | Bezručova čp.503, Chrastava |  |  | Datum: | 3.6.2020
Zadavatel: |  |  | Sbor JB v Chrastavě, Bezručova 503, 46331 Chrastav |  |  | Projektant: | FS Vision, s.r.o. IČ: 22792902
Zhotovitel: |  |  | TOMIVOS s.r.o. |  |  | Zpracovatel:
PČ | Typ | Kód | Popis | MJ | Množství | J.cena [CZK] | Cena celkem [CZK] | Cenová soustava |  |  | DPH | J. Nh [h] | Nh celkem [h] | J. hmotnost [t] | Hmotnost celkem [t] | J. suť [t] | Suť Celkem [t]
Náklady soupisu celkem | [6 empty] | -166861.84 | [5 empty] | 0 |  | -4.3932 |  | 0 |  | D | -1 | [10 empty] | -166861.84
| D | HSV | Práce a dodávky HSV |  |  |  | -7489.18 | [5 empty] | 0 |  | -2.255 |  | 0 | 1 | D | 0 |  |  |  | ROZPOCET | [6 empty] | -7489.18
| D | 3 | Svislé a kompletní konstrukce |  |  |  | -6361.68 | [5 empty] | 0 |  | -2.255 |  | 0 | 1 | D | 1 |  |  |  | ROZPOCET | [6 empty] | -6361.68
1 | K | 315321511 | Půdní zeď ze ŽB tř. C 20/25 bez výztuže | m3 | -0.909 | 2600 | -2363.4 | CS ÚRS 2018 02 |  |  | základní | 0 | 0 | 2.4533 | -2.23 | 0 | 0 | 4 | K | 2 |  |  |  | ROZPOCET | -2363.4 | 0 | 0 | 0 | 0 | 1 | -2363.4 | 4 | 796588742
2 | K | 315351121 | Zřízení oboustranného bednění půdních nebo štítových nadzákladových zdí | m2 | -9.087 | 360 | -3271.32 | CS ÚRS 2018 02 |  |  | základní | 0 | 0 | 0.00275 | -0.024989 | 0 | 0 | 4 | K | 2 |  |  |  | ROZPOCET | -3271.32 | 0 | 0 | 0 | 0 | 1 | -3271.32 | 4 | -1643995186
3 | K | 315351122 | Odstranění oboustranného bednění půdních nebo štítových nadzákladových zdí | m2 | -9.087 | 80 | -726.96 | CS ÚRS 2018 02 |  |  | základní | 0 | 0 | 0 | 0 | 0 | 0 | 4 | K | 2 |  |  |  | ROZPOCET | -726.96 | 0 | 0 | 0 | 0 | 1 | -726.96 | 4 | 637684304
| D | 998 | Přesun hmot |  |  |  | -1127.5 | [5 empty] | 0 |  | 0 |  | 0 | 1 | D | 1 |  |  |  | ROZPOCET | [6 empty] | -1127.5
4 | K | 998017002 | Přesun hmot s omezením mechanizace pro budovy v do 12 m | t | -2.255 | 500 | -1127.5 | CS ÚRS 2018 02 |  |  | základní | 0 | 0 | 0 | 0 | 0 | 0 | 4 | K | 2 |  |  |  | ROZPOCET | -1127.5 | 0 | 0 | 0 | 0 | 1 | -1127.5 | 4 | 844738392
| D | PSV | Práce a dodávky PSV |  |  |  | -159372.66 | [5 empty] | 0 |  | -2.1381 |  | 0 | 2 | D | 0 |  |  |  | ROZPOCET | [6 empty] | -159372.66
| D | 712 | Povlakové krytiny |  |  |  | -31240.9 | [5 empty] | 0 |  | -0.74881 |  | 0 | 2 | D | 1 |  |  |  | ROZPOCET | [6 empty] | -31240.9
5 | K | 712331111 | Provedení povlakové krytiny střech do 10° podkladní vrstvy pásy na sucho samolepící | m2 | -46.555 | 40 | -1862.2 | CS ÚRS 2018 02 |  |  | základní | 0 | 0 | 0 | 0 | 0 | 0 | 16 | K | 2 |  |  |  | ROZPOCET | -1862.2 | 0 | 0 | 0 | 0 | 1 | -1862.2 | 16 | 729366269
| VV |  | -(10,98*1,74+3,05*9)"terasa 1NP - P7 - vodorovná |  | -46.555 | [13 empty] | VV | 2 | 2 | True | 0 | ROZPOCET
| VV |  | Součet |  | -46.555 | [13 empty] | VV | 2 | 4 | True | 1 | ROZPOCET
6 | M | 628662810 | podkladní pás asfaltový SBS modifikovaný za studena samolepící se samolepícímy přesahy tl. 3 mm | m2 | -53.538 | 196 | -10493.45 | CS ÚRS 2018 02 |  |  | základní | 0 | 0 | 0.004 | -0.21415 | 0 | 0 | 32 | M | 2 |  |  |  | ROZPOCET | -10493.45 | 0 | 0 | 0 | 0 | 1 | -10493.45 | 16 | 968815995
| VV |  | -46,555*1,15 "Přepočtené koeficientem množství |  | -53.538 | [13 empty] | VV | 2 | 2 | True | 1 | ROZPOCET
7 | K | 712341559 | Provedení povlakové krytiny střech do 10° pásy NAIP přitavením v plné ploše | m2 | -51.715 | 90 | -4654.35 | CS ÚRS 2018 02 |  |  | základní | 0 | 0 | 0.00088 | -0.045509 | 0 | 0 | 16 | K | 2 |  |  |  | ROZPOCET | -4654.35 | 0 | 0 | 0 | 0 | 1 | -4654.35 | 16 | -2141512430
| VV |  | -(10,98*1,74+3,05*9)"terasa 1NP - P7 - vodorovná |  | -46.555 | [13 empty] | VV | 2 | 2 | True | 0 | ROZPOCET
| VV |  | -(8,2+9)*0,3"na zdivu - svislá |  | -5.16 | [13 empty] | VV | 2 | 2 | True | 0 | ROZPOCET
| VV |  | Mezisoučet"vrchní terasa |  | -51.715 | [13 empty] | VV | 2 | 3 | True | 0 | ROZPOCET
| VV |  | Součet |  | -51.715 | [13 empty] | VV | 2 | 4 | True | 1 | ROZPOCET
8 | M | 62852254.3 | pásy s modifikovaným asfaltem tl. 4,0 mm vložka polyesterové rouno minerální jemnozrnný posyp | m2 | -16.081 | 142 | -2283.5 | CS ÚRS 2018 02 |  |  | základní | 0 | 0 | 0.0049 | -0.078797 | 0 | 0 | 32 | M | 2 |  |  |  | ROZPOCET | -2283.5 | 0 | 0 | 0 | 0 | 1 | -2283.5 | 16 | 274873183
| VV |  | (10,98*1,74+3,05*9)*1,15"terasa 1NP - P7 - vodorovná |  | 53.538 | [13 empty] | VV | 2 | 2 | True | 0 | ROZPOCET
| VV |  | ((10,98+9)*0,15)*1,15"na obrubě - svislá |  | 3.447 | [13 empty] | VV | 2 | 2 | True | 0 | ROZPOCET
| VV |  | ((8,2+9)*0,3)*1,15"na zdivu - svislá |  | 5.934 | [13 empty] | VV | 2 | 2 | True | 0 | ROZPOCET
| VV |  | Mezisoučet"parozábrana terasa |  | 62.919 | [13 empty] | VV | 2 | 3 | True | 0 | ROZPOCET
| VV |  | (2*(2,4+9)*0,5+2,7*9,3+2)*1,15"střecha |  | 44.287 | [13 empty] | VV | 2 | 2 | True | 0 | ROZPOCET
| VV |  | Součet |  | 107.206 | [13 empty] | VV | 2 | 4 | True | 0 | ROZPOCET
| VV |  | 107,206*1,15 "Přepočtené koeficientem množství |  | 123.287 | [13 empty] | VV | 2 | 2 | True | 0 | ROZPOCET
| VV |  | -(123,287-107,206)"chyba množství 2x koeficent |  | -16.081 | [13 empty] | VV | 2 | 2 | True | 1 | ROZPOCET
9 | M | 62852258 | pásy s modifikovaným asfaltem tl. 5,2 mm vložka polyesterové rouno barevný minerální hrubozrnný posyp | m2 | -59.472 | 182 | -10823.9 | CS ÚRS 2018 02 |  |  | základní | 0 | 0 | 0.0069 | -0.41036 | 0 | 0 | 32 | M | 2 |  |  |  | ROZPOCET | -10823.9 | 0 | 0 | 0 | 0 | 1 | -10823.9 | 16 | 1069318728
| VV |  | -(10,98*1,74+3,05*9)*1,15"terasa 1NP - P7 - vodorovná |  | -53.538 | [13 empty] | VV | 2 | 2 | True | 0 | ROZPOCET
| VV |  | -(8,2+9)*0,3*1,15"na zdivu - svislá |  | -5.934 | [13 empty] | VV | 2 | 2 | True | 0 | ROZPOCET
| VV |  | Mezisoučet"vrchní |  | -59.472 | [13 empty] | VV | 2 | 3 | True | 1 | ROZPOCET
10 | K | 998712102 | Přesun hmot tonážní tonážní pro krytiny povlakové v objektech v do 12 m | t | -0.749 | 1000 | -749 | CS ÚRS 2018 02 |  |  | základní | 0 | 0 | 0 | 0 | 0 | 0 | 16 | K | 2 |  |  |  | ROZPOCET | -749 | 0 | 0 | 0 | 0 | 1 | -749 | 16 | -610215913
11 | K | 998712181 | Příplatek k přesunu hmot tonážní 712 prováděný bez použití mechanizace | t | -0.749 | 500 | -374.5 | CS ÚRS 2018 02 |  |  | základní | 0 | 0 | 0 | 0 | 0 | 0 | 16 | K | 2 |  |  |  | ROZPOCET | -374.5 | 0 | 0 | 0 | 0 | 1 | -374.5 | 16 | 1584402467
| D | 713 | Izolace tepelné |  |  |  | -37312.08 | [5 empty] | 0 |  | -0.19469 |  | 0 | 2 | D | 1 |  |  |  | ROZPOCET | [6 empty] | -37312.08
13 | M | 283764240 | deska z extrudovaného polystyrénu XPS tl. 140 mm | m2 | -47.486 | 780 | -37039.08 | CS ÚRS 2018 02 |  |  | základní | 0 | 0 | 0.0041 | -0.19469 | 0 | 0 | 32 | M | 2 |  |  |  | ROZPOCET | -37039.08 | 0 | 0 | 0 | 0 | 1 | -37039.08 | 16 | 258615945
| VV |  | -47,486 "Přepočtené koeficientem množství |  | -47.486 | [13 empty] | VV | 2 | 2 | True | 1 | ROZPOCET
14 | K | 998713102 | Přesun hmot tonážní pro izolace tepelné v objektech v do 12 m | t | -0.195 | 900 | -175.5 | CS ÚRS 2018 02 |  |  | základní | 0 | 0 | 0 | 0 | 0 | 0 | 16 | K | 2 |  |  |  | ROZPOCET | -175.5 | 0 | 0 | 0 | 0 | 1 | -175.5 | 16 | 1084851315
15 | K | 998713181 | Příplatek k přesunu hmot tonážní 713 prováděný bez použití mechanizace | t | -0.195 | 500 | -97.5 | CS ÚRS 2018 02 |  |  | základní | 0 | 0 | 0 | 0 | 0 | 0 | 16 | K | 2 |  |  |  | ROZPOCET | -97.5 | 0 | 0 | 0 | 0 | 1 | -97.5 | 16 | -1553356047
| D | 762 | Konstrukce tesařské |  |  |  | -90819.68 | [5 empty] | 0 |  | -1.1946 |  | 0 | 2 | D | 1 |  |  |  | ROZPOCET | [6 empty] | -90819.68
17 | M | 607911200 | profil podkladový 9552 48/35 mm | m | -109.426 | 89 | -9738.91 | CS ÚRS 2018 02 |  |  | základní | 0 | 0 | 0.0008 | -0.087541 | 0 | 0 | 32 | M | 2 |  |  |  | ROZPOCET | -9738.91 | 0 | 0 | 0 | 0 | 1 | -9738.91 | 16 | 2027098409
| VV |  | -((11,2/0,5+1)*3+6*1,25+1,74*17)*1,02 |  | -109.426 | [13 empty] | VV | 2 | 2 | True | 1 | ROZPOCET
19 | M | 607911100 | prkno terasové TWISON O-TERRACE profil 9555 140/28 mm | m | -375.287 | 210 | -78810.27 | CS ÚRS 2018 02 |  |  | základní | 0 | 0 | 0.00295 | -1.1071 | 0 | 0 | 32 | M | 2 |  |  |  | ROZPOCET | -78810.27 | 0 | 0 | 0 | 0 | 1 | -78810.27 | 16 | -1616128287
| VV |  | -51,51/0,14*1,02 |  | -375.287 | [13 empty] | VV | 2 | 2 | True | 1 | ROZPOCET
20 | K | 998762102 | Přesun hmot tonážní pro kce tesařské v objektech v do 12 m | t | -1.195 | 1000 | -1195 | CS ÚRS 2018 02 |  |  | základní | 0 | 0 | 0 | 0 | 0 | 0 | 16 | K | 2 |  |  |  | ROZPOCET | -1195 | 0 | 0 | 0 | 0 | 1 | -1195 | 16 | 1026726462
21 | K | 998762181 | Příplatek k přesunu hmot tonážní 762 prováděný bez použití mechanizace | t | -1.195 | 900 | -1075.5 | CS ÚRS 2018 02 |  |  | základní | 0 | 0 | 0 | 0 | 0 | 0 | 16 | K | 2 |  |  |  | ROZPOCET | -1075.5 | 0 | 0 | 0 | 0 | 1 | -1075.5 | 16 | -340484525

## Vícepráce - Terasa 1NP
[9 empty] | >> skryté sloupce << | [9 empty] | {21f708c2-1eed-4392-bd83-95802daedc38}
2
| KRYCÍ LIST SOUPISU PRACÍ | [8 empty] | v --- níže se nacházejí doplnkové a pomocné údaje k sestavám --- v | [8 empty] | False
Stavba:
ZL2 - SO 01 - OBJEKT BEZ BYTU - Stavební úpravy a přístavba komunitního centra BÉTEL
Objekt:
OBJEKT- Změna č.19 - Terasa 1NP
Soupis:
Vícepráce - Terasa 1NP
| KSO: |  |  |  |  | CC-CZ:
| Místo: |  | Bezručova čp.503, Chrastava |  |  | Datum: | 3.6.2020
| Zadavatel: |  |  |  |  | IČ:
|  | Sbor JB v Chrastavě, Bezručova 503, 46331 Chrastav |  |  |  | DIČ:
| Zhotovitel: |  |  |  |  | IČ: | 03210910
|  | TOMIVOS s.r.o. |  |  |  | DIČ: | CZ03210910
| Projektant: |  |  |  |  | IČ:
|  | FS Vision, s.r.o. IČ: 22792902 |  |  |  | DIČ:
| Zpracovatel: |  |  |  |  | IČ:
DIČ:
Poznámka:
| Cena bez DPH | [5 empty] | 164082.47
|  |  | Základ daně |  |  | Sazba daně | Výše daně
| DPH | základní | 164082.47 |  |  | 21% | 34457.32
|  | snížená | 0 |  |  | 15% | 0
|  | zákl. přenesená | 0 |  |  | 21% | 0
|  | sníž. přenesená | 0 |  |  | 15% | 0
|  | nulová | 0 |  |  | 0% | 0
| Cena s DPH |  |  | v | CZK |  | 198539.79
| Projektant |  |  | Zpracovatel
| Datum a podpis: |  | Razítko | Datum a podpis: |  |  | Razítko
| Objednavatel |  |  | Zhotovitel
| Datum a podpis: |  | Razítko | Datum a podpis: |  |  | Razítko
REKAPITULACE ČLENĚNÍ SOUPISU PRACÍ
Stavba:
ZL2 - SO 01 - OBJEKT BEZ BYTU - Stavební úpravy a přístavba komunitního centra BÉTEL
Objekt:
OBJEKT- Změna č.19 - Terasa 1NP
Soupis:
Vícepráce - Terasa 1NP
Místo: |  |  | Bezručova čp.503, Chrastava |  |  | Datum: | 3.6.2020
Zadavatel: |  |  | Sbor JB v Chrastavě, Bezručova 503, 46331 Chrastav |  |  | Projektant: | FS Vision, s.r.o. IČ: 22792902
Zhotovitel: |  |  | TOMIVOS s.r.o. |  |  | Zpracovatel:
Kód dílu - Popis | [6 empty] | Cena celkem [CZK]
Náklady ze soupisu prací | [6 empty] | 164082.47 | [12 empty] | -1
| PSV - Práce a dodávky PSV | [5 empty] | 164082.47
| 712 - Povlakové krytiny | [5 empty] | 32775.81
| 713 - Izolace tepelné | [5 empty] | 36913.76
| 762 - Konstrukce tesařské | [5 empty] | 94392.9
SOUPIS PRACÍ
Stavba:
ZL2 - SO 01 - OBJEKT BEZ BYTU - Stavební úpravy a přístavba komunitního centra BÉTEL
Objekt:
OBJEKT- Změna č.19 - Terasa 1NP
Soupis:
Vícepráce - Terasa 1NP
Místo: |  |  | Bezručova čp.503, Chrastava |  |  | Datum: | 3.6.2020
Zadavatel: |  |  | Sbor JB v Chrastavě, Bezručova 503, 46331 Chrastav |  |  | Projektant: | FS Vision, s.r.o. IČ: 22792902
Zhotovitel: |  |  | TOMIVOS s.r.o. |  |  | Zpracovatel:
PČ | Typ | Kód | Popis | MJ | Množství | J.cena [CZK] | Cena celkem [CZK] | Cenová soustava |  |  | DPH | J. Nh [h] | Nh celkem [h] | J. hmotnost [t] | Hmotnost celkem [t] | J. suť [t] | Suť Celkem [t]
Náklady soupisu celkem | [6 empty] | 164082.47 | [5 empty] | 6.2703 |  | 1.7859 |  | 0 |  | D | -1 | [10 empty] | 164082.47
| D | PSV | Práce a dodávky PSV |  |  |  | 164082.47 | [5 empty] | 6.2703 |  | 1.7859 |  | 0 | 2 | D | 0 |  |  |  | ROZPOCET | [6 empty] | 164082.47
| D | 712 | Povlakové krytiny |  |  |  | 32775.81 | [5 empty] | 6.2703 |  | 0.19146 |  | 0 | 2 | D | 1 |  |  |  | ROZPOCET | [6 empty] | 32775.81
1 | K | 712363005 | Provedení povlakové krytiny střech do 10° z fólie PVC | m2 | 51.715 | 109 | 5636.94 | CS ÚRS 2018 02 |  |  | základní | 0 | 0 | 0 | 0 | 0 | 0 | 16 | K | 2 |  |  |  | ROZPOCET | 5636.94 | 0 | 0 | 0 | 0 | 1 | 5636.94 | 16 | 918698000
| VV |  | 10,98*1,74+3,05*9"terasa 1NP - P7 - vodorovná |  | 46.555 | [13 empty] | VV | 2 | 2 | True | 0 | ROZPOCET
| VV |  | (8,2+9)*0,3"na zdivu - svislá |  | 5.16 | [13 empty] | VV | 2 | 2 | True | 0 | ROZPOCET
| VV |  | Mezisoučet"terasa - 1NP |  | 51.715 | [13 empty] | VV | 2 | 3 | True | 1 | ROZPOCET
2 | M | 283220120 | fólie hydroizolační střešní tl 1,5 mm š 1300 mm šedá | m2 | 59.472 | 224 | 13321.73 | CS ÚRS 2018 02 |  |  | základní | 0 | 0 | 0.0019 | 0.113 | 0 | 0 | 32 | M | 2 |  |  |  | ROZPOCET | 13321.73 | 0 | 0 | 0 | 0 | 1 | 13321.73 | 16 | 725061809
| VV |  | 51,715*1,15 "Přepočtené koeficientem množství |  | 59.472 | [13 empty] | VV | 2 | 2 | True | 1 | ROZPOCET
3 | K | 712363361 | Povlakové krytiny střech do 10° z tvarovaných poplastovaných lišt délky 2 m tmelící lišta rš 70 mm | m | 17 | 105 | 1785 | CS ÚRS 2020 01 |  |  | základní | 0.11 | 1.87 | 0.00038 | 0.00646 | 0 | 0 | 16 | K | 2 |  |  |  | ROZPOCET | 1785 | 0 | 0 | 0 | 0 | 1 | 1785 | 16 | 1716711231
| VV |  | (17)"ukončení folie na stěně pod soklem |  | 17 | [13 empty] | VV | 2 | 2 | True | 1 | ROZPOCET
4 | K | 712363352 | Povlakové krytiny střech do 10° z tvarovaných poplastovaných lišt délky 2 m koutová lišta vnitřní rš 100 mm | m | 17 | 87 | 1479 | CS ÚRS 2018 02 |  |  | základní | 0 | 0 | 0.0006 | 0.0102 | 0 | 0 | 16 | K | 2 |  |  |  | ROZPOCET | 1479 | 0 | 0 | 0 | 0 | 1 | 1479 | 16 | 317180585
| VV |  | 17 |  | 17 | [13 empty] | VV | 2 | 2 | True | 1 | ROZPOCET
5 | K | 712363357 | Povlakové krytiny střech do 10° z tvarovaných poplastovaných lišt délky 2 m okapnice široká rš 250 mm | m | 26 | 250 | 6500 | CS ÚRS 2020 01 |  |  | základní | 0.12 | 3.12 | 0.0015 | 0.039 | 0 | 0 | 16 | K | 2 |  |  |  | ROZPOCET | 6500 | 0 | 0 | 0 | 0 | 1 | 6500 | 16 | -502815248
| VV |  | 26"místo okapnice K3 - okapnice odečtena změnovém listu klempířských konstrukcí |  | 26 | [13 empty] | VV | 2 | 2 | True | 1 | ROZPOCET
6 | K | 712391171 | Provedení povlakové krytiny střech do 10° podkladní textilní vrstvy | m2 | 51.715 | 32 | 1654.88 | CS ÚRS 2018 02 |  |  | základní | 0 | 0 | 0 | 0 | 0 | 0 | 16 | K | 2 |  |  |  | ROZPOCET | 1654.88 | 0 | 0 | 0 | 0 | 1 | 1654.88 | 16 | -92727310
| VV |  | 10,98*1,74+3,05*9"terasa 1NP - P7 - vodorovná |  | 46.555 | [13 empty] | VV | 2 | 2 | True | 0 | ROZPOCET
| VV |  | (8,2+9)*0,3"na zdivu - svislá |  | 5.16 | [13 empty] | VV | 2 | 2 | True | 0 | ROZPOCET
| VV |  | Mezisoučet"terasa - 1NP |  | 51.715 | [13 empty] | VV | 2 | 3 | True | 1 | ROZPOCET
7 | K | 712391172 | Provedení povlakové krytiny střech do 10° ochranné textilní vrstvy | m2 | 11.639 | 50.8 | 591.26 | CS ÚRS 2020 01 |  |  | základní | 0.11 | 1.2803 | 0 | 0 | 0 | 0 | 16 | K | 2 |  |  |  | ROZPOCET | 591.26 | 0 | 0 | 0 | 0 | 1 | 591.26 | 16 | 860986638
| VV |  | (10,98*1,74+3,05*9)*0,25"terasa 1NP - P7 - vodorovná |  | 11.639 | [13 empty] | VV | 2 | 2 | True | 0 | ROZPOCET
| VV |  | Mezisoučet"terasa - 1NP - podložka pod terče 25% plochy |  | 11.639 | [13 empty] | VV | 2 | 3 | True | 1 | ROZPOCET
8 | M | 69311068 | geotextilie netkaná PP 300g/m2 | m2 | 76.025 | 20 | 1520.5 | CS ÚRS 2018 02 |  |  | základní | 0 | 0 | 0.0003 | 0.022808 | 0 | 0 | 32 | M | 2 |  |  |  | ROZPOCET | 1520.5 | 0 | 0 | 0 | 0 | 1 | 1520.5 | 16 | 478247901
| VV |  | (51,715+11,639)*1,2 |  | 76.025 | [13 empty] | VV | 2 | 2 | True | 1 | ROZPOCET
9 | K | 998712102 | Přesun hmot tonážní tonážní pro krytiny povlakové v objektech v do 12 m | t | 0.191 | 1000 | 191 | CS ÚRS 2018 02 |  |  | základní | 0 | 0 | 0 | 0 | 0 | 0 | 16 | K | 2 |  |  |  | ROZPOCET | 191 | 0 | 0 | 0 | 0 | 1 | 191 | 16 | -610215913
10 | K | 998712181 | Příplatek k přesunu hmot tonážní 712 prováděný bez použití mechanizace | t | 0.191 | 500 | 95.5 | CS ÚRS 2018 02 |  |  | základní | 0 | 0 | 0 | 0 | 0 | 0 | 16 | K | 2 |  |  |  | ROZPOCET | 95.5 | 0 | 0 | 0 | 0 | 1 | 95.5 | 16 | 1584402467
| D | 713 | Izolace tepelné |  |  |  | 36913.76 | [5 empty] | 0 |  | 0.11397 |  | 0 | 2 | D | 1 |  |  |  | ROZPOCET | [6 empty] | 36913.76
12 | M | 28376820 | deska fenolická tepelně izolační podlahová λ=0,020 tl 80mm | m2 | 47.486 | 774 | 36754.16 | CS ÚRS 2020 01 |  |  | základní | 0 | 0 | 0.0024 | 0.11397 | 0 | 0 | 32 | M | 2 |  |  |  | ROZPOCET | 36754.16 | 0 | 0 | 0 | 0 | 1 | 36754.16 | 16 | -363781768
13 | K | 998713102 | Přesun hmot tonážní pro izolace tepelné v objektech v do 12 m | t | 0.114 | 900 | 102.6 | CS ÚRS 2018 02 |  |  | základní | 0 | 0 | 0 | 0 | 0 | 0 | 16 | K | 2 |  |  |  | ROZPOCET | 102.6 | 0 | 0 | 0 | 0 | 1 | 102.6 | 16 | 1084851315
14 | K | 998713181 | Příplatek k přesunu hmot tonážní 713 prováděný bez použití mechanizace | t | 0.114 | 500 | 57 | CS ÚRS 2018 02 |  |  | základní | 0 | 0 | 0 | 0 | 0 | 0 | 16 | K | 2 |  |  |  | ROZPOCET | 57 | 0 | 0 | 0 | 0 | 1 | 57 | 16 | -1553356047
| D | 762 | Konstrukce tesařské |  |  |  | 94392.9 | [5 empty] | 0 |  | 1.4805 |  | 0 | 2 | D | 1 |  |  |  | ROZPOCET | [6 empty] | 94392.9
16 | M | 61198142 | terasový hranol 45x70mm exotická dřevina | m | 109.426 | 140 | 15319.64 | CS ÚRS 2020 01 |  |  | základní | 0 | 0 | 0.00315 | 0.34469 | 0 | 0 | 32 | M | 2 |  |  |  | ROZPOCET | 15319.64 | 0 | 0 | 0 | 0 | 1 | 15319.64 | 16 | 1209268975
| VV |  | ((11,2/0,5+1)*3+6*1,25+1,74*17)*1,02 |  | 109.426 | [13 empty] | VV | 2 | 2 | True | 1 | ROZPOCET
18 | M | 61198132 | terasový profil dřevěný jemná drážka tl 21mm massaranduba | m2 | 54.086 | 1410 | 76261.26 | CS ÚRS 2020 01 |  |  | základní | 0 | 0 | 0.021 | 1.1358 | 0 | 0 | 32 | M | 2 |  |  |  | ROZPOCET | 76261.26 | 0 | 0 | 0 | 0 | 1 | 76261.26 | 16 | 126967123
| VV |  | 51,51*1,05 |  | 54.086 | [13 empty] | VV | 2 | 2 | True | 1 | ROZPOCET
19 | K | 998762102 | Přesun hmot tonážní pro kce tesařské v objektech v do 12 m | t | 1.48 | 1000 | 1480 | CS ÚRS 2018 02 |  |  | základní | 0 | 0 | 0 | 0 | 0 | 0 | 16 | K | 2 |  |  |  | ROZPOCET | 1480 | 0 | 0 | 0 | 0 | 1 | 1480 | 16 | 1026726462
20 | K | 998762181 | Příplatek k přesunu hmot tonážní 762 prováděný bez použití mechanizace | t | 1.48 | 900 | 1332 | CS ÚRS 2018 02 |  |  | základní | 0 | 0 | 0 | 0 | 0 | 0 | 16 | K | 2 |  |  |  | ROZPOCET | 1332 | 0 | 0 | 0 | 0 | 1 | 1332 | 16 | -340484525