## Rekapitulace stavby
Export Komplet | [24 empty] | VZ | 2.0 | ZAMOK |  |  |  |  | False | False | {06e3cc4c-940c-455d-93f4-5338c2f7319e}
[31 empty] | 0,01 | 21
[31 empty] | 0,01 | 15
|  | REKAPITULACE STAVBY | [15 empty] | v --- níže se nacházejí doplnkové a pomocné údaje k sestavám --- v | [11 empty] | Návod na vyplnění | 0,001
|  | Kód: |  |  |  |  | rev3_ZPUSOB_190320 | [22 empty] | Měnit lze pouze buňky se žlutým podbarvením! 1) v Rekapitulaci stavby vyplňte údaje o Uchazeči (přenesou se do ostatních sestav i v jiných listech) 2) na vybraných listech vyplňte v sestavě Soupis prací ceny u položek | 0,01
|  | Stavba: |  |  |  |  | Snížení energetické náročnosti průmyslového objektu, Hala 2, parc.č. 2119/11 a 2119/12 k.ú.Chomutov | [23 empty] | 0,01
|  | KSO: |  |  |  |  | 811 2 | [6 empty] | CC-CZ: | [16 empty] | 0,01
|  | Místo: |  |  |  |  | parc.č. 2119/11 a 2119/12 k.ú.Chomutov | [6 empty] | Datum: |  | 17. 8. 2020 | [14 empty] | 0,01
0,01
|  | Zadavatel: | [11 empty] | IČ: | [16 empty] | 0,01
|  |  | RT steel s.r.o. | [10 empty] | DIČ: | [16 empty] | 0,01
0,01
|  | Uchazeč: | [11 empty] | IČ: |  | Vyplň údaj | [14 empty] | 0,01
|  |  | Vyplň údaj | [10 empty] | DIČ: |  | Vyplň údaj | [14 empty] | 0,01
False
|  | Projektant: | [11 empty] | IČ: | [16 empty] | False
|  |  | KAP ATELIER s.r.o. | [10 empty] | DIČ: | [16 empty] | True
0,01
|  | Zpracovatel: | [11 empty] | IČ: | [16 empty] | 0,01
[14 empty] | DIČ: | [16 empty] | False
Poznámka:
Soupis prací je sestaven s využitím Cenové soustavy ÚRS. Položky, které pochází z této cenové soustavy, jsou ve sloupci 'Cenová soustava' označeny popisem 'CS ÚRS' a úrovní příslušného kalendářního pololetí. Veškeré další informace vymezující popis a podmínky použití těchto položek z Cenové soustavy, které nejsou uvedeny přímo v soupisu prací, jsou neomezeně dálkově k dispozici na www.cs-urs.cz, sekce Cenové a technické podmínky.
|  | Cena bez DPH | [11 empty] | 0
[8 empty] | Sazba daně |  | Základ daně |  |  |  | Výše daně
|  | DPH |  | základní |  |  |  | 21% |  | 0 |  |  |  | 0
|  |  |  | snížená |  |  |  | 15% |  | 0 |  |  |  | 0
|  |  |  | zákl. přenesená |  |  |  | 21% |  | 0 |  |  |  | 0
|  |  |  | sníž. přenesená |  |  |  | 15% |  | 0 |  |  |  | 0
|  |  |  | nulová |  |  |  | 0% |  | 0 |  |  |  | 0
|  | Cena s DPH | [6 empty] | v |  | CZK |  |  | 0
REKAPITULACE OBJEKTŮ STAVBY A SOUPISŮ PRACÍ
| Kód: | [6 empty] | rev3_ZPUSOB_190320
| Stavba: | [6 empty] | Snížení energetické náročnosti průmyslového objektu, Hala 2, parc.č. 2119/11 a 2119/12 k.ú.Chomutov
| Místo: | [6 empty] | parc.č. 2119/11 a 2119/12 k.ú.Chomutov |  |  |  |  | Datum: |  | 17. 8. 2020
| Zadavatel: | [6 empty] | RT steel s.r.o. |  |  |  |  | Projektant: |  | KAP ATELIER s.r.o. |  |  | Informatívní údaje z listů zakázek
| Uchazeč: | [11 empty] | Zpracovatel:
| Kód |  |  |  | Popis | [6 empty] | Cena bez DPH [CZK] |  |  |  | Cena s DPH [CZK] | Typ | z toho Ostat. náklady [CZK] | DPH [CZK] | Normohodiny [h] | DPH základní [CZK] | DPH snížená [CZK] | DPH základní přenesená [CZK] | DPH snížená přenesená [CZK] | Základna DPH základní | Základna DPH snížená | Základna DPH zákl. přenesená | Základna DPH sníž. přenesená | Základna DPH nulová
| Náklady stavby celkem | [10 empty] | 0 |  |  |  | 0 |  | 0 | 0 | 0 | 0 | 0 | 0 | 0 | 0 | 0 | 0 | 0 | 0 |  | D | 0 | ###NOIMPORT### | IMPORT | {06e3cc4c-940c-455d-93f4-5338c2f7319e} | {00000000-0000-0000-0000-000000000000} | 811 2
|  | 01 |  |  |  | Způsobilé výdaje | [5 empty] | 0 |  |  |  | 0 | STA | 0 | 0 | 0 | 0 | 0 | 0 | 0 | 0 | 0 | 0 | 0 | 0 |  | D | 1 | ###NOIMPORT### | IMPORT | {c5e28267-ab20-4c7c-90ab-9f7fd7318ad0} | {06e3cc4c-940c-455d-93f4-5338c2f7319e} | 811 2 | 2
/ |  |  | 01.1 |  |  |  | Bourací práce - venkovní část |  |  |  |  | 0 |  |  |  | 0 | Soupis | 0 | 0 | 0 | 0 | 0 | 0 | 0 | 0 | 0 | 0 | 0 | 0 |  |  | 2 |  | IMPORT | {bbe1ea10-a9ca-45d1-8796-e1a528a31e95} | {c5e28267-ab20-4c7c-90ab-9f7fd7318ad0} | 811 2
/ |  |  | 01.2 |  |  |  | Stavební úpravy - venkovní část |  |  |  |  | 0 |  |  |  | 0 | Soupis | 0 | 0 | 0 | 0 | 0 | 0 | 0 | 0 | 0 | 0 | 0 | 0 |  |  | 2 |  | IMPORT | {80118350-21cd-45f2-b26f-7977a6447495} | {c5e28267-ab20-4c7c-90ab-9f7fd7318ad0} | 811 2
/ |  |  | 01.3 |  |  |  | Stavební úpravy - vnitřní část |  |  |  |  | 0 |  |  |  | 0 | Soupis | 0 | 0 | 0 | 0 | 0 | 0 | 0 | 0 | 0 | 0 | 0 | 0 |  |  | 2 |  | IMPORT | {b251d9d4-6564-413d-b29d-fe886f78da59} | {c5e28267-ab20-4c7c-90ab-9f7fd7318ad0} | 811 2
/ |  |  | 01.4 |  |  |  | Dešťová kanalizace |  |  |  |  | 0 |  |  |  | 0 | Soupis | 0 | 0 | 0 | 0 | 0 | 0 | 0 | 0 | 0 | 0 | 0 | 0 |  |  | 2 |  | IMPORT | {7e9a7c19-01da-4f2a-b1d7-150558cfeecc} | {c5e28267-ab20-4c7c-90ab-9f7fd7318ad0} | 811 2
/ |  |  | 01.5 |  |  |  | Rozvod plynu |  |  |  |  | 0 |  |  |  | 0 | Soupis | 0 | 0 | 0 | 0 | 0 | 0 | 0 | 0 | 0 | 0 | 0 | 0 |  |  | 2 |  | IMPORT | {7442f30d-533b-4706-8a5d-dbf4d9f94559} | {c5e28267-ab20-4c7c-90ab-9f7fd7318ad0}
/ |  |  | 01.6 |  |  |  | Vzduchotechnika |  |  |  |  | 0 |  |  |  | 0 | Soupis | 0 | 0 | 0 | 0 | 0 | 0 | 0 | 0 | 0 | 0 | 0 | 0 |  |  | 2 |  | IMPORT | {0e0a4dec-b7cf-4cc2-b989-034263b23b25} | {c5e28267-ab20-4c7c-90ab-9f7fd7318ad0}
/ |  |  | 01.7 |  |  |  | Vytápění |  |  |  |  | 0 |  |  |  | 0 | Soupis | 0 | 0 | 0 | 0 | 0 | 0 | 0 | 0 | 0 | 0 | 0 | 0 |  |  | 2 |  | IMPORT | {58dcbfcd-df36-4ca9-8ac0-73e054fd1964} | {c5e28267-ab20-4c7c-90ab-9f7fd7318ad0}
/ |  |  | 01.8 |  |  |  | Elektroinstalace |  |  |  |  | 0 |  |  |  | 0 | Soupis | 0 | 0 | 0 | 0 | 0 | 0 | 0 | 0 | 0 | 0 | 0 | 0 |  |  | 2 |  | IMPORT | {3756da7d-6e26-47f9-95ae-42f424138c3c} | {c5e28267-ab20-4c7c-90ab-9f7fd7318ad0}
/ |  |  | VON |  |  |  | Vedlejší a ostatní rozpočtové náklady |  |  |  |  | 0 |  |  |  | 0 | Soupis | 0 | 0 | 0 | 0 | 0 | 0 | 0 | 0 | 0 | 0 | 0 | 0 |  |  | 2 |  | IMPORT | {1ee616d8-814d-4859-8eb5-bc4102a8d5f0} | {c5e28267-ab20-4c7c-90ab-9f7fd7318ad0}

## 01.1 - Bourací práce - ve...
{bbe1ea10-a9ca-45d1-8796-e1a528a31e95}
2
| KRYCÍ LIST SOUPISU PRACÍ | [7 empty] | v --- níže se nacházejí doplnkové a pomocné údaje k sestavám --- v | [8 empty] | False
Stavba:
Snížení energetické náročnosti průmyslového objektu, Hala 2, parc.č. 2119/11 a 2119/12 k.ú.Chomutov
Objekt:
01 - Způsobilé výdaje
Soupis:
01.1 - Bourací práce - venkovní část
| KSO: |  | 811 2 |  |  | CC-CZ:
| Místo: |  | parc.č. 2119/11 a 2119/12 k.ú.Chomutov |  |  | Datum: | 17. 8. 2020
| Zadavatel: |  |  |  |  | IČ:
|  | RT steel s.r.o. |  |  |  | DIČ:
| Uchazeč: |  |  |  |  | IČ: | Vyplň údaj
|  | Vyplň údaj |  |  |  | DIČ: | Vyplň údaj
| Projektant: |  |  |  |  | IČ:
|  | KAP ATELIER s.r.o. |  |  |  | DIČ:
| Zpracovatel: |  |  |  |  | IČ:
DIČ:
Poznámka:
Soupis prací je sestaven s využitím Cenové soustavy ÚRS. Položky, které pochází z této cenové soustavy, jsou ve sloupci 'Cenová soustava' označeny popisem 'CS ÚRS' a úrovní příslušného kalendářního pololetí. Veškeré další informace vymezující popis a podmínky použití těchto položek z Cenové soustavy, které nejsou uvedeny přímo v soupisu prací, jsou neomezeně dálkově k dispozici na www.cs-urs.cz, sekce Cenové a technické podmínky.
| Cena bez DPH | [5 empty] | 0
|  |  | Základ daně |  |  | Sazba daně | Výše daně
| DPH | základní | 0 |  |  | 21% | 0
|  | snížená | 0 |  |  | 15% | 0
|  | zákl. přenesená | 0 |  |  | 21% | 0
|  | sníž. přenesená | 0 |  |  | 15% | 0
|  | nulová | 0 |  |  | 0% | 0
| Cena s DPH |  |  | v | CZK |  | 0
REKAPITULACE ČLENĚNÍ SOUPISU PRACÍ
Stavba:
Snížení energetické náročnosti průmyslového objektu, Hala 2, parc.č. 2119/11 a 2119/12 k.ú.Chomutov
Objekt:
01 - Způsobilé výdaje
Soupis:
01.1 - Bourací práce - venkovní část
Místo: |  |  | parc.č. 2119/11 a 2119/12 k.ú.Chomutov |  |  | Datum: | 17. 8. 2020
Zadavatel: |  |  | RT steel s.r.o. |  |  | Projektant: | KAP ATELIER s.r.o.
Uchazeč: |  |  | Vyplň údaj |  |  | Zpracovatel:
Kód dílu - Popis | [6 empty] | Cena celkem [CZK]
Náklady stavby celkem | [6 empty] | 0 | [11 empty] | -1
| HSV - Práce a dodávky HSV | [5 empty] | 0
| 9 - Ostatní konstrukce a práce, bourání | [5 empty] | 0
| 997 - Přesun sutě | [5 empty] | 0
| PSV - Práce a dodávky PSV | [5 empty] | 0
| 712 - Povlakové krytiny | [5 empty] | 0
| 713 - Izolace tepelné | [5 empty] | 0
| 764 - Konstrukce klempířské | [5 empty] | 0
| 766 - Konstrukce truhlářské | [5 empty] | 0
| 767 - Konstrukce zámečnické | [5 empty] | 0
SOUPIS PRACÍ
Stavba:
Snížení energetické náročnosti průmyslového objektu, Hala 2, parc.č. 2119/11 a 2119/12 k.ú.Chomutov
Objekt:
01 - Způsobilé výdaje
Soupis:
01.1 - Bourací práce - venkovní část
Místo: |  |  | parc.č. 2119/11 a 2119/12 k.ú.Chomutov |  |  | Datum: | 17. 8. 2020
Zadavatel: |  |  | RT steel s.r.o. |  |  | Projektant: | KAP ATELIER s.r.o.
Uchazeč: |  |  | Vyplň údaj |  |  | Zpracovatel:
PČ | Typ | Kód | Popis | MJ | Množství | J.cena [CZK] | Cena celkem [CZK] | Cenová soustava |  | DPH | J. Nh [h] | Nh celkem [h] | J. hmotnost [t] | Hmotnost celkem [t] | J. suť [t] | Suť Celkem [t]
Náklady soupisu celkem | [6 empty] | 0 |  |  |  |  | 0 |  | 0 |  | 295.4014 |  | D | -1 | [10 empty] | 0
| D | HSV | Práce a dodávky HSV |  |  |  | 0 |  |  |  |  | 0 |  | 0 |  | 38.2517 | 1 | D | 0 |  |  |  | ROZPOCET | [6 empty] | 0
| D | 9 | Ostatní konstrukce a práce, bourání |  |  |  | 0 |  |  |  |  | 0 |  | 0 |  | 38.2517 | 1 | D | 1 |  |  |  | ROZPOCET | [6 empty] | 0
1 | K | 945412112 | Teleskopická hydraulická montážní plošina na samohybném podvozku, s otočným košem výšky zdvihu do 21 m | den | 90 |  | 0 | CS ÚRS 2019 02 |  | základní |  | 0 | 0 | 0 | 0 | 0 | 4 | K | 2 |  |  |  | ROZPOCET | 0 | 0 | 0 | 0 | 0 | 1 | 0 | 4 | 932250513
| VV |  | 30,0*3 "předpoklad 3 měsíce" |  | 90 | [12 empty] | VV | 2 | 2 | True | 0 | ROZPOCET
| VV |  | Součet |  | 90 | [12 empty] | VV | 2 | 4 | True | 1 | ROZPOCET
2 | K | 946111113 | Montáž pojízdných věží trubkových nebo dílcových s maximálním zatížením podlahy do 200 kg/m2 šířky od 0,6 do 0,9 m, délky do 3,2 m, výšky přes 2,5 m do 3,5 m | kus | 3 |  | 0 | CS ÚRS 2019 02 |  | základní |  | 0 | 0 | 0 | 0 | 0 | 4 | K | 2 |  |  |  | ROZPOCET | 0 | 0 | 0 | 0 | 0 | 1 | 0 | 4 | 1341033082
3 | K | 946111213 | Montáž pojízdných věží trubkových nebo dílcových s maximálním zatížením podlahy do 200 kg/m2 Příplatek za první a každý další den použití pojízdného lešení k ceně -1113 | kus | 42 |  | 0 | CS ÚRS 2019 02 |  | základní |  | 0 | 0 | 0 | 0 | 0 | 4 | K | 2 |  |  |  | ROZPOCET | 0 | 0 | 0 | 0 | 0 | 1 | 0 | 4 | 532051484
| VV |  | 3,0*14 |  | 42 | [12 empty] | VV | 2 | 2 | True | 0 | ROZPOCET
| VV |  | Součet |  | 42 | [12 empty] | VV | 2 | 4 | True | 1 | ROZPOCET
4 | K | 946111813 | Demontáž pojízdných věží trubkových nebo dílcových s maximálním zatížením podlahy do 200 kg/m2 šířky od 0,6 do 0,9 m, délky do 3,2 m, výšky přes 2,5 m do 3,5 m | kus | 3 |  | 0 | CS ÚRS 2019 02 |  | základní |  | 0 | 0 | 0 | 0 | 0 | 4 | K | 2 |  |  |  | ROZPOCET | 0 | 0 | 0 | 0 | 0 | 1 | 0 | 4 | 32745052
5 | K | 966072123 | Demontáž opláštění stěn ocelové konstrukce z tvarovaných ocelových plechů, výšky budovy přes 12 do 24 m | m2 | 468.41 |  | 0 | CS ÚRS 2019 02 |  | základní |  | 0 | 0 | 0 | 0.009 | 4.2157 | 4 | K | 2 |  |  |  | ROZPOCET | 0 | 0 | 0 | 0 | 0 | 1 | 0 | 4 | 1011433493
| VV |  | viz. výkres č. 01, 02, 03, 04, 05 a 07 | [14 empty] | VV | 2 | 1 | True | 0 | ROZPOCET
| VV |  | Pohled jižní: | [14 empty] | VV | 2 | 1 | True | 0 | ROZPOCET
| VV |  | 69,775*0,825+1,387*4,06+12,168*7,895+3,436*11,955 |  | 200.339 | [12 empty] | VV | 2 | 2 | True | 0 | ROZPOCET
| VV |  | -1,2*1,8*8 "odpočet oken" |  | -17.28 | [12 empty] | VV | 2 | 2 | True | 0 | ROZPOCET
| VV |  | Mezisoučet |  | 183.059 | [12 empty] | VV | 2 | 3 | True | 0 | ROZPOCET
| VV |  | Pohled východní: | [14 empty] | VV | 2 | 1 | True | 0 | ROZPOCET
| VV |  | 1,0*4,06+19,43*7,935+0,63*3,9*2 |  | 163.151 | [12 empty] | VV | 2 | 2 | True | 0 | ROZPOCET
| VV |  | -2,4*1,8*10-1,2*1,8*2 "odpočet oken" |  | -47.52 | [12 empty] | VV | 2 | 2 | True | 0 | ROZPOCET
| VV |  | Mezisoučet |  | 115.631 | [12 empty] | VV | 2 | 3 | True | 0 | ROZPOCET
| VV |  | Pohled západní: | [14 empty] | VV | 2 | 1 | True | 0 | ROZPOCET
| VV |  | 163,0 "plocha dle AutoCad" |  | 163 | [12 empty] | VV | 2 | 2 | True | 0 | ROZPOCET
| VV |  | 0,84*4,0*2 "u vrat" |  | 6.72 | [12 empty] | VV | 2 | 2 | True | 0 | ROZPOCET
| VV |  | Mezisoučet |  | 169.72 | [12 empty] | VV | 2 | 3 | True | 0 | ROZPOCET
| VV |  | Součet |  | 468.41 | [12 empty] | VV | 2 | 4 | True | 1 | ROZPOCET
6 | K | 966073123 | Demontáž krytiny střech ocelových konstrukcí z tvarovaných ocelových plechů, výšky budovy přes 12 do 24 m | m2 | 3010.514 |  | 0 | CS ÚRS 2019 02 |  | základní |  | 0 | 0 | 0 | 0.009 | 27.0946 | 4 | K | 2 |  |  |  | ROZPOCET | 0 | 0 | 0 | 0 | 0 | 1 | 0 | 4 | -992095565
| VV |  | viz. výkres č. 06 a 07 | [14 empty] | VV | 2 | 1 | True | 0 | ROZPOCET
| VV |  | 69,8*30,36+96,67*12,33+26,87*12,33+10,92*8,51+10,92*9,955 |  | 3844.014 | [12 empty] | VV | 2 | 2 | True | 0 | ROZPOCET
| VV |  | -4,1*20,0*7-4,1*12,0*5-1,8*4,5-1,8*3,0 "odpočet světlíků" |  | -833.5 | [12 empty] | VV | 2 | 2 | True | 0 | ROZPOCET
| VV |  | Součet |  | 3010.514 | [12 empty] | VV | 2 | 4 | True | 1 | ROZPOCET
7 | K | 971033341 | Vybourání otvorů ve zdivu základovém nebo nadzákladovém z cihel, tvárnic, příčkovek z cihel pálených na maltu vápennou nebo vápenocementovou plochy do 0,09 m2, tl. do 300 mm | kus | 6 |  | 0 | CS ÚRS 2019 02 |  | základní |  | 0 | 0 | 0 | 0.054 | 0.324 | 4 | K | 2 |  |  |  | ROZPOCET | 0 | 0 | 0 | 0 | 0 | 1 | 0 | 4 | -1058226914
| VV |  | viz. výkres č. 08 | [14 empty] | VV | 2 | 1 | True | 0 | ROZPOCET
| VV |  | Otvory pro VZT | [14 empty] | VV | 2 | 1 | True | 0 | ROZPOCET
| VV |  | 6,0 |  | 6 | [12 empty] | VV | 2 | 2 | True | 0 | ROZPOCET
| VV |  | Součet |  | 6 | [12 empty] | VV | 2 | 4 | True | 1 | ROZPOCET
8 | K | 978015341 | Otlučení vápenných nebo vápenocementových omítek vnějších ploch s vyškrabáním spar a s očištěním zdiva stupně členitosti 1 a 2, v rozsahu přes 10 do 30 % | m2 | 413.586 |  | 0 | CS ÚRS 2019 02 |  | základní |  | 0 | 0 | 0 | 0.016 | 6.6174 | 4 | K | 2 |  |  |  | ROZPOCET | 0 | 0 | 0 | 0 | 0 | 1 | 0 | 4 | -1538465542
| VV |  | viz. výkres č. 01, 06 a 07 | [14 empty] | VV | 2 | 1 | True | 0 | ROZPOCET
| VV |  | Pohled jižní: | [14 empty] | VV | 2 | 1 | True | 0 | ROZPOCET
| VV |  | 96,93*1,64+10,78*4,02 |  | 202.301 | [12 empty] | VV | 2 | 2 | True | 0 | ROZPOCET
| VV |  | -1,1*0,65*4-1,1*0,4*3 "odpočet otvorů" |  | -4.18 | [12 empty] | VV | 2 | 2 | True | 0 | ROZPOCET
| VV |  | Mezisoučet |  | 198.121 | [12 empty] | VV | 2 | 3 | True | 0 | ROZPOCET
| VV |  | Pohled východní: | [14 empty] | VV | 2 | 1 | True | 0 | ROZPOCET
| VV |  | 46,5*1,64+18,419*4,02 |  | 150.304 | [12 empty] | VV | 2 | 2 | True | 0 | ROZPOCET
| VV |  | -1,55*2,5-1,86*2,5*3-5,1*3,7-1,1*0,4*6-5,07*1,44 "odpočet otvorů" |  | -46.636 | [12 empty] | VV | 2 | 2 | True | 0 | ROZPOCET
| VV |  | Mezisoučet |  | 103.668 | [12 empty] | VV | 2 | 3 | True | 0 | ROZPOCET
| VV |  | Pohled západní: | [14 empty] | VV | 2 | 1 | True | 0 | ROZPOCET
| VV |  | 43,03*1,64+15,43*4,02 |  | 132.598 | [12 empty] | VV | 2 | 2 | True | 0 | ROZPOCET
| VV |  | -3,75*3,6-5,07*1,44 "odpočet otvorů" |  | -20.801 | [12 empty] | VV | 2 | 2 | True | 0 | ROZPOCET
| VV |  | Mezisoučet |  | 111.797 | [12 empty] | VV | 2 | 3 | True | 0 | ROZPOCET
| VV |  | Součet |  | 413.586 | [12 empty] | VV | 2 | 4 | True | 1 | ROZPOCET
| D | 997 | Přesun sutě |  |  |  | 0 |  |  |  |  | 0 |  | 0 |  | 0 | 1 | D | 1 |  |  |  | ROZPOCET | [6 empty] | 0
9 | K | 997013114 | Vnitrostaveništní doprava suti a vybouraných hmot vodorovně do 50 m svisle s použitím mechanizace pro budovy a haly výšky přes 12 do 15 m | t | 295.401 |  | 0 | CS ÚRS 2019 02 |  | základní |  | 0 | 0 | 0 | 0 | 0 | 4 | K | 2 |  |  |  | ROZPOCET | 0 | 0 | 0 | 0 | 0 | 1 | 0 | 4 | -918976172
10 | K | 997013501 | Odvoz suti a vybouraných hmot na skládku nebo meziskládku se složením, na vzdálenost do 1 km | t | 264.09 |  | 0 | CS ÚRS 2019 02 |  | základní |  | 0 | 0 | 0 | 0 | 0 | 4 | K | 2 |  |  |  | ROZPOCET | 0 | 0 | 0 | 0 | 0 | 1 | 0 | 4 | 559721246
| VV |  | 295,401 |  | 295.401 | [12 empty] | VV | 2 | 2 | True | 0 | ROZPOCET
| VV |  | -31,311 "odpočet trapézových plechů |  | -31.311 | [12 empty] | VV | 2 | 2 | True | 0 | ROZPOCET
| VV |  | Součet |  | 264.09 | [12 empty] | VV | 2 | 4 | True | 1 | ROZPOCET
11 | K | 997013509 | Odvoz suti a vybouraných hmot na skládku nebo meziskládku se složením, na vzdálenost Příplatek k ceně za každý další i započatý 1 km přes 1 km | t | 2376.81 |  | 0 | CS ÚRS 2019 02 |  | základní |  | 0 | 0 | 0 | 0 | 0 | 4 | K | 2 |  |  |  | ROZPOCET | 0 | 0 | 0 | 0 | 0 | 1 | 0 | 4 | -887066026
| VV |  | 295,401 |  | 295.401 | [12 empty] | VV | 2 | 2 | True | 0 | ROZPOCET
| VV |  | -31,311 "odpočet trapézových plechů |  | -31.311 | [12 empty] | VV | 2 | 2 | True | 0 | ROZPOCET
| VV |  | Součet |  | 264.09 | [12 empty] | VV | 2 | 4 | True | 0 | ROZPOCET
| VV |  | 264,09*9 "předpoklad skládka do 10km" |  | 2376.81 | [12 empty] | VV | 2 | 2 | True | 1 | ROZPOCET
12 | K | 997013814 | Poplatek za uložení stavebního odpadu na skládce (skládkovné) z izolačních materiálů zatříděného do Katalogu odpadů pod kódem 170 604 | t | 173.299 |  | 0 | CS ÚRS 2019 02 |  | základní |  | 0 | 0 | 0 | 0 | 0 | 4 | K | 2 |  |  |  | ROZPOCET | 0 | 0 | 0 | 0 | 0 | 1 | 0 | 4 | -488622578
| VV |  | 42,147 "oddíl Povlakové krytiny |  | 42.147 | [12 empty] | VV | 2 | 2 | True | 0 | ROZPOCET
| VV |  | 131,152 "oddíl Izolace tepelné" |  | 131.152 | [12 empty] | VV | 2 | 2 | True | 0 | ROZPOCET
| VV |  | Součet |  | 173.299 | [12 empty] | VV | 2 | 4 | True | 1 | ROZPOCET
13 | K | 997013831 | Poplatek za uložení stavebního odpadu na skládce (skládkovné) směsného stavebního a demoličního zatříděného do Katalogu odpadů pod kódem 170 904 | t | 90.791 |  | 0 | CS ÚRS 2019 02 |  | základní |  | 0 | 0 | 0 | 0 | 0 | 4 | K | 2 |  |  |  | ROZPOCET | 0 | 0 | 0 | 0 | 0 | 1 | 0 | 4 | -772553479
| VV |  | 295,401 |  | 295.401 | [12 empty] | VV | 2 | 2 | True | 0 | ROZPOCET
| VV |  | -31,311 "odpočet trapézových plechů |  | -31.311 | [12 empty] | VV | 2 | 2 | True | 0 | ROZPOCET
| VV |  | -173,299 "odpočet izolací |  | -173.299 | [12 empty] | VV | 2 | 2 | True | 0 | ROZPOCET
| VV |  | Součet |  | 90.791 | [12 empty] | VV | 2 | 4 | True | 1 | ROZPOCET
14 | K | 997013R01.1.1 | Odvoz demontovaného trapézového plechu do sběrného dvora | t | 31.311 |  | 0 |  |  | základní |  | 0 | 0 | 0 | 0 | 0 | 4 | K | 2 |  |  |  | ROZPOCET | 0 | 0 | 0 | 0 | 0 | 1 | 0 | 4 | 1118042286
| VV |  | 4,216 "stěny z trapézových plechů |  | 4.216 | [12 empty] | VV | 2 | 2 | True | 0 | ROZPOCET
| VV |  | 27,095 "střecha z trapézových plechů |  | 27.095 | [12 empty] | VV | 2 | 2 | True | 0 | ROZPOCET
| VV |  | Součet |  | 31.311 | [12 empty] | VV | 2 | 4 | True | 1 | ROZPOCET
| D | PSV | Práce a dodávky PSV |  |  |  | 0 |  |  |  |  | 0 |  | 0 |  | 257.1497 | 2 | D | 0 |  |  |  | ROZPOCET | [6 empty] | 0
| D | 712 | Povlakové krytiny |  |  |  | 0 |  |  |  |  | 0 |  | 0 |  | 42.1472 | 2 | D | 1 |  |  |  | ROZPOCET | [6 empty] | 0
15 | K | 712300833 | Odstranění ze střech plochých do 10° krytiny povlakové třívrstvé | m2 | 3010.514 |  | 0 | CS ÚRS 2019 02 |  | základní |  | 0 | 0 | 0 | 0.014 | 42.1472 | 16 | K | 2 |  |  |  | ROZPOCET | 0 | 0 | 0 | 0 | 0 | 1 | 0 | 16 | 523509473
| VV |  | 3010,514 "výpočet v pol.č. 966073123" |  | 3010.514 | [12 empty] | VV | 2 | 2 | True | 0 | ROZPOCET
| VV |  | Součet |  | 3010.514 | [12 empty] | VV | 2 | 4 | True | 1 | ROZPOCET
| D | 713 | Izolace tepelné |  |  |  | 0 |  |  |  |  | 0 |  | 0 |  | 131.1524 | 2 | D | 1 |  |  |  | ROZPOCET | [6 empty] | 0
16 | K | 713130821 | Odstranění tepelné izolace stěn a příček z rohoží, pásů, dílců, desek, bloků volně kladených z polystyrenu, tloušťka izolace do 100 mm | m2 | 195.073 |  | 0 | CS ÚRS 2019 02 |  | základní |  | 0 | 0 | 0 | 0.001 | 0.19507 | 16 | K | 2 |  |  |  | ROZPOCET | 0 | 0 | 0 | 0 | 0 | 1 | 0 | 16 | 1035840183
| VV |  | viz. výkres č. 01, 02, 03, 04, 05 a 07 | [14 empty] | VV | 2 | 1 | True | 0 | ROZPOCET
| VV |  | Pohled jižní: | [14 empty] | VV | 2 | 1 | True | 0 | ROZPOCET
| VV |  | 12,168*7,895 |  | 96.066 | [12 empty] | VV | 2 | 2 | True | 0 | ROZPOCET
| VV |  | -1,2*1,8*8 "odpočet oken" |  | -17.28 | [12 empty] | VV | 2 | 2 | True | 0 | ROZPOCET
| VV |  | Mezisoučet |  | 78.786 | [12 empty] | VV | 2 | 3 | True | 0 | ROZPOCET
| VV |  | Pohled východní: | [14 empty] | VV | 2 | 1 | True | 0 | ROZPOCET
| VV |  | 19,43*7,935 |  | 154.177 | [12 empty] | VV | 2 | 2 | True | 0 | ROZPOCET
| VV |  | -2,4*1,8*10-1,2*1,8*2 "odpočet oken" |  | -47.52 | [12 empty] | VV | 2 | 2 | True | 0 | ROZPOCET
| VV |  | Mezisoučet |  | 106.657 | [12 empty] | VV | 2 | 3 | True | 0 | ROZPOCET
| VV |  | Vnitnří část vestavku 02 | [14 empty] | VV | 2 | 1 | True | 0 | ROZPOCET
| VV |  | 9,63*1,0 |  | 9.63 | [12 empty] | VV | 2 | 2 | True | 0 | ROZPOCET
| VV |  | Mezisoučet |  | 9.63 | [12 empty] | VV | 2 | 3 | True | 0 | ROZPOCET
| VV |  | Součet |  | 195.073 | [12 empty] | VV | 2 | 4 | True | 1 | ROZPOCET
17 | K | 71314081R1 | Odstranění tepelné izolace střech plochých z rohoží, pásů, dílců, desek, bloků nadstřešních izolací volně položených z kompletizovaných dílců Izosid tl do 100 mm | m2 | 3010.514 |  | 0 |  |  | základní |  | 0 | 0 | 0 | 0.0435 | 130.9574 | 16 | K | 2 |  |  |  | ROZPOCET | 0 | 0 | 0 | 0 | 0 | 1 | 0 | 16 | 440036958
| VV |  | 3010,514 "výpočet v pol.č. 966073123" |  | 3010.514 | [12 empty] | VV | 2 | 2 | True | 0 | ROZPOCET
| VV |  | Součet |  | 3010.514 | [12 empty] | VV | 2 | 4 | True | 1 | ROZPOCET
| D | 764 | Konstrukce klempířské |  |  |  | 0 |  |  |  |  | 0 |  | 0 |  | 3.0788 | 2 | D | 1 |  |  |  | ROZPOCET | [6 empty] | 0
18 | K | 764002801 | Demontáž klempířských konstrukcí závětrné lišty do suti | m | 72 |  | 0 | CS ÚRS 2019 02 |  | základní |  | 0 | 0 | 0 | 0.0017 | 0.1224 | 16 | K | 2 |  |  |  | ROZPOCET | 0 | 0 | 0 | 0 | 0 | 1 | 0 | 16 | 1841654939
| VV |  | viz. výkres č. 15 | [14 empty] | VV | 2 | 1 | True | 0 | ROZPOCET
| VV |  | 72,0 |  | 72 | [12 empty] | VV | 2 | 2 | True | 0 | ROZPOCET
| VV |  | Součet |  | 72 | [12 empty] | VV | 2 | 4 | True | 1 | ROZPOCET
19 | K | 764002812 | Demontáž klempířských konstrukcí okapového plechu do suti, v krytině skládané | m | 525.6 |  | 0 | CS ÚRS 2019 02 |  | základní |  | 0 | 0 | 0 | 0.00177 | 0.93031 | 16 | K | 2 |  |  |  | ROZPOCET | 0 | 0 | 0 | 0 | 0 | 1 | 0 | 16 | -42218688
| VV |  | viz. výkres č. 15 | [14 empty] | VV | 2 | 1 | True | 0 | ROZPOCET
| VV |  | 85,6+245,0+195,0 |  | 525.6 | [12 empty] | VV | 2 | 2 | True | 0 | ROZPOCET
| VV |  | Součet |  | 525.6 | [12 empty] | VV | 2 | 4 | True | 1 | ROZPOCET
20 | K | 764002841 | Demontáž klempířských konstrukcí oplechování horních ploch zdí a nadezdívek do suti | m | 41 |  | 0 | CS ÚRS 2019 02 |  | základní |  | 0 | 0 | 0 | 0.00191 | 0.07831 | 16 | K | 2 |  |  |  | ROZPOCET | 0 | 0 | 0 | 0 | 0 | 1 | 0 | 16 | 1604132922
| VV |  | viz. výkres č. 15 | [14 empty] | VV | 2 | 1 | True | 0 | ROZPOCET
| VV |  | 41,0 |  | 41 | [12 empty] | VV | 2 | 2 | True | 0 | ROZPOCET
| VV |  | Součet |  | 41 | [12 empty] | VV | 2 | 4 | True | 1 | ROZPOCET
21 | K | 764004801 | Demontáž klempířských konstrukcí žlabu podokapního do suti | m | 85.6 |  | 0 | CS ÚRS 2019 02 |  | základní |  | 0 | 0 | 0 | 0.0026 | 0.22256 | 16 | K | 2 |  |  |  | ROZPOCET | 0 | 0 | 0 | 0 | 0 | 1 | 0 | 16 | 1952503899
| VV |  | viz. výkres č. 15 | [14 empty] | VV | 2 | 1 | True | 0 | ROZPOCET
| VV |  | 85,6 |  | 85.6 | [12 empty] | VV | 2 | 2 | True | 0 | ROZPOCET
| VV |  | Součet |  | 85.6 | [12 empty] | VV | 2 | 4 | True | 1 | ROZPOCET
22 | K | 764004831 | Demontáž klempířských konstrukcí žlabu mezistřešního nebo zaatikového do suti | m | 121.6 |  | 0 | CS ÚRS 2019 02 |  | základní |  | 0 | 0 | 0 | 0.01213 | 1.475 | 16 | K | 2 |  |  |  | ROZPOCET | 0 | 0 | 0 | 0 | 0 | 1 | 0 | 16 | -1197712521
| VV |  | viz. výkres č. 15 | [14 empty] | VV | 2 | 1 | True | 0 | ROZPOCET
| VV |  | 100,0+11,0+10,6 |  | 121.6 | [12 empty] | VV | 2 | 2 | True | 0 | ROZPOCET
| VV |  | Součet |  | 121.6 | [12 empty] | VV | 2 | 4 | True | 1 | ROZPOCET
23 | K | 764004861 | Demontáž klempířských konstrukcí svodu do suti | m | 63.5 |  | 0 | CS ÚRS 2019 02 |  | základní |  | 0 | 0 | 0 | 0.00394 | 0.25019 | 16 | K | 2 |  |  |  | ROZPOCET | 0 | 0 | 0 | 0 | 0 | 1 | 0 | 16 | -1691353965
| VV |  | viz. výkres č. 15 | [14 empty] | VV | 2 | 1 | True | 0 | ROZPOCET
| VV |  | 13,5+12,5*4 |  | 63.5 | [12 empty] | VV | 2 | 2 | True | 0 | ROZPOCET
| VV |  | Součet |  | 63.5 | [12 empty] | VV | 2 | 4 | True | 1 | ROZPOCET
| D | 766 | Konstrukce truhlářské |  |  |  | 0 |  |  |  |  | 0 |  | 0 |  | 6.3691 | 2 | D | 1 |  |  |  | ROZPOCET | [6 empty] | 0
24 | K | 766411812 | Demontáž obložení stěn panely, plochy přes 1,5 m2 | m2 | 195.073 |  | 0 | CS ÚRS 2019 02 |  | základní |  | 0 | 0 | 0 | 0.02465 | 4.8085 | 16 | K | 2 |  |  |  | ROZPOCET | 0 | 0 | 0 | 0 | 0 | 1 | 0 | 16 | 1069317207
| VV |  | 195,073 "výpočet v pol.č. 713130821" |  | 195.073 | [12 empty] | VV | 2 | 2 | True | 0 | ROZPOCET
| VV |  | Součet |  | 195.073 | [12 empty] | VV | 2 | 4 | True | 1 | ROZPOCET
25 | K | 766411822 | Demontáž obložení stěn podkladových roštů | m2 | 195.073 |  | 0 | CS ÚRS 2019 02 |  | základní |  | 0 | 0 | 0 | 0.008 | 1.5606 | 16 | K | 2 |  |  |  | ROZPOCET | 0 | 0 | 0 | 0 | 0 | 1 | 0 | 16 | -1639931889
| VV |  | 195,073 "výpočet v pol.č. 713130821" |  | 195.073 | [12 empty] | VV | 2 | 2 | True | 0 | ROZPOCET
| VV |  | Součet |  | 195.073 | [12 empty] | VV | 2 | 4 | True | 1 | ROZPOCET
| D | 767 | Konstrukce zámečnické |  |  |  | 0 |  |  |  |  | 0 |  | 0 |  | 74.4021 | 2 | D | 1 |  |  |  | ROZPOCET | [6 empty] | 0
26 | K | 76731181R | Demontáž světlíků se zasklením vč. světlíkové obruby | m2 | 1396.44 |  | 0 |  |  | základní |  | 0 | 0 | 0 | 0.021 | 29.3252 | 16 | K | 2 |  |  |  | ROZPOCET | 0 | 0 | 0 | 0 | 0 | 1 | 0 | 16 | 2067711340
| VV |  | viz. výkres č. 01, 07 a 16 | [14 empty] | VV | 2 | 1 | True | 0 | ROZPOCET
| VV |  | 6,3*12,0*5 |  | 378 | [12 empty] | VV | 2 | 2 | True | 0 | ROZPOCET
| VV |  | 6,3*20,0*7 |  | 882 | [12 empty] | VV | 2 | 2 | True | 0 | ROZPOCET
| VV |  | 2,6*4,5 |  | 11.7 | [12 empty] | VV | 2 | 2 | True | 0 | ROZPOCET
| VV |  | 2,6*3,0 |  | 7.8 | [12 empty] | VV | 2 | 2 | True | 0 | ROZPOCET
| VV |  | 4,1*2,33*12 "čela svělíků" |  | 114.636 | [12 empty] | VV | 2 | 2 | True | 0 | ROZPOCET
| VV |  | 1,8*0,64*2 "čela svělíků" |  | 2.304 | [12 empty] | VV | 2 | 2 | True | 0 | ROZPOCET
| VV |  | Součet |  | 1396.44 | [12 empty] | VV | 2 | 4 | True | 1 | ROZPOCET
27 | K | 767416813 | Demontáž lehkých obvodových plášťů rastrová (roštová) konstrukce výšky budovy přes 12 do 24 m | m2 | 1417.096 |  | 0 | CS ÚRS 2019 02 |  | základní |  | 0 | 0 | 0 | 0.03 | 42.5129 | 16 | K | 2 |  |  |  | ROZPOCET | 0 | 0 | 0 | 0 | 0 | 1 | 0 | 16 | 1109272222
| VV |  | viz. výkres č. 01, 02, 03, 04, 05 a 07 | [14 empty] | VV | 2 | 1 | True | 0 | ROZPOCET
| VV |  | Pohled jižní: | [14 empty] | VV | 2 | 1 | True | 0 | ROZPOCET
| VV |  | 69,75*10,95+1,28*12,0 |  | 779.123 | [12 empty] | VV | 2 | 2 | True | 0 | ROZPOCET
| VV |  | Mezisoučet |  | 779.123 | [12 empty] | VV | 2 | 3 | True | 0 | ROZPOCET
| VV |  | Pohled východní: | [14 empty] | VV | 2 | 1 | True | 0 | ROZPOCET
| VV |  | 24,75*12,0+((24,75*0,73)/2) |  | 306.034 | [12 empty] | VV | 2 | 2 | True | 0 | ROZPOCET
| VV |  | -5,07*4,0 "odpočet vrat" |  | -20.28 | [12 empty] | VV | 2 | 2 | True | 0 | ROZPOCET
| VV |  | -0,63*3,9*2 "odpočet trapézového plechu" |  | -4.914 | [12 empty] | VV | 2 | 2 | True | 0 | ROZPOCET
| VV |  | -2,23*2,03 "odpočet HUP" |  | -4.527 | [12 empty] | VV | 2 | 2 | True | 0 | ROZPOCET
| VV |  | Mezisoučet |  | 276.313 | [12 empty] | VV | 2 | 3 | True | 0 | ROZPOCET
| VV |  | Pohled západní: | [14 empty] | VV | 2 | 1 | True | 0 | ROZPOCET
| VV |  | 24,0*12,0+((24,0*0,73)/2) |  | 296.76 | [12 empty] | VV | 2 | 2 | True | 0 | ROZPOCET
| VV |  | -5,07*4,0 "odpočet vrat" |  | -20.28 | [12 empty] | VV | 2 | 2 | True | 0 | ROZPOCET
| VV |  | -0,84*4,0*2 "odpočet trapézového plechu" |  | -6.72 | [12 empty] | VV | 2 | 2 | True | 0 | ROZPOCET
| VV |  | Mezisoučet |  | 269.76 | [12 empty] | VV | 2 | 3 | True | 0 | ROZPOCET
| VV |  | Vnitnří část vestavku 02 | [14 empty] | VV | 2 | 1 | True | 0 | ROZPOCET
| VV |  | 9,19*10,0 |  | 91.9 | [12 empty] | VV | 2 | 2 | True | 0 | ROZPOCET
| VV |  | Mezisoučet |  | 91.9 | [12 empty] | VV | 2 | 3 | True | 0 | ROZPOCET
| VV |  | Součet |  | 1417.096 | [12 empty] | VV | 2 | 4 | True | 1 | ROZPOCET
28 | K | 767651800 | Demontáž vratových zárubní odřezáním od upevnění, plochy vrat přes 4,5 do 10 m2 | kus | 4 |  | 0 | CS ÚRS 2019 02 |  | základní |  | 0 | 0 | 0 | 0.024 | 0.096 | 16 | K | 2 |  |  |  | ROZPOCET | 0 | 0 | 0 | 0 | 0 | 1 | 0 | 16 | 1828165430
29 | K | 767651805 | Demontáž vratových zárubní odřezáním od upevnění, plochy vrat přes 10 m2 | kus | 4 |  | 0 | CS ÚRS 2019 02 |  | základní |  | 0 | 0 | 0 | 0.035 | 0.14 | 16 | K | 2 |  |  |  | ROZPOCET | 0 | 0 | 0 | 0 | 0 | 1 | 0 | 16 | 355508374
30 | K | 767651821 | Demontáž garážových a průmyslových vrat otvíravých, plochy do 6 m2 | kus | 4 |  | 0 | CS ÚRS 2019 02 |  | základní |  | 0 | 0 | 0 | 0.081 | 0.324 | 16 | K | 2 |  |  |  | ROZPOCET | 0 | 0 | 0 | 0 | 0 | 1 | 0 | 16 | -1556084637
| VV |  | viz. výkres č. 01 a 07 | [14 empty] | VV | 2 | 1 | True | 0 | ROZPOCET
| VV |  | 4,0 |  | 4 | [12 empty] | VV | 2 | 2 | True | 0 | ROZPOCET
| VV |  | Součet |  | 4 | [12 empty] | VV | 2 | 4 | True | 1 | ROZPOCET
31 | K | 767651824 | Demontáž garážových a průmyslových vrat otvíravých, plochy přes 13 m2 | kus | 1 |  | 0 | CS ÚRS 2019 02 |  | základní |  | 0 | 0 | 0 | 0.27 | 0.27 | 16 | K | 2 |  |  |  | ROZPOCET | 0 | 0 | 0 | 0 | 0 | 1 | 0 | 16 | -79240180
| VV |  | viz. výkres č. 01 a 07 | [14 empty] | VV | 2 | 1 | True | 0 | ROZPOCET
| VV |  | 1,0 |  | 1 | [12 empty] | VV | 2 | 2 | True | 0 | ROZPOCET
| VV |  | Součet |  | 1 | [12 empty] | VV | 2 | 4 | True | 1 | ROZPOCET
32 | K | 767651834 | Demontáž garážových a průmyslových vrat posuvných, plochy přes 13 do 20 m2 | kus | 1 |  | 0 | CS ÚRS 2019 02 |  | základní |  | 0 | 0 | 0 | 0.27 | 0.27 | 16 | K | 2 |  |  |  | ROZPOCET | 0 | 0 | 0 | 0 | 0 | 1 | 0 | 16 | 552690928
| VV |  | viz. výkres č. 01 a 07 | [14 empty] | VV | 2 | 1 | True | 0 | ROZPOCET
| VV |  | 1,0 |  | 1 | [12 empty] | VV | 2 | 2 | True | 0 | ROZPOCET
| VV |  | Součet |  | 1 | [12 empty] | VV | 2 | 4 | True | 1 | ROZPOCET
33 | K | 767651835 | Demontáž garážových a průmyslových vrat posuvných, plochy přes 20 do 32 m2 | kus | 1 |  | 0 | CS ÚRS 2019 02 |  | základní |  | 0 | 0 | 0 | 0.432 | 0.432 | 16 | K | 2 |  |  |  | ROZPOCET | 0 | 0 | 0 | 0 | 0 | 1 | 0 | 16 | -1367976582
| VV |  | viz. výkres č. 01 a 07 | [14 empty] | VV | 2 | 1 | True | 0 | ROZPOCET
| VV |  | 1,0 |  | 1 | [12 empty] | VV | 2 | 2 | True | 0 | ROZPOCET
| VV |  | Součet |  | 1 | [12 empty] | VV | 2 | 4 | True | 1 | ROZPOCET
34 | K | 767651845 | Demontáž garážových a průmyslových vrat skládacích, plochy přes 20 do 32 m2 | kus | 1 |  | 0 | CS ÚRS 2019 02 |  | základní |  | 0 | 0 | 0 | 0.432 | 0.432 | 16 | K | 2 |  |  |  | ROZPOCET | 0 | 0 | 0 | 0 | 0 | 1 | 0 | 16 | -1059282597
| VV |  | viz. výkres č. 01 a 07 | [14 empty] | VV | 2 | 1 | True | 0 | ROZPOCET
| VV |  | 1,0 |  | 1 | [12 empty] | VV | 2 | 2 | True | 0 | ROZPOCET
| VV |  | Součet |  | 1 | [12 empty] | VV | 2 | 4 | True | 1 | ROZPOCET
35 | K | 767832801 | Demontáž venkovních požárních žebříků s ochranným košem | m | 12 |  | 0 | CS ÚRS 2019 02 |  | základní |  | 0 | 0 | 0 | 0.05 | 0.6 | 16 | K | 2 |  |  |  | ROZPOCET | 0 | 0 | 0 | 0 | 0 | 1 | 0 | 16 | -635113409
| VV |  | viz. výkres č. 07 | [14 empty] | VV | 2 | 1 | True | 0 | ROZPOCET
| VV |  | 12,0 |  | 12 | [12 empty] | VV | 2 | 2 | True | 0 | ROZPOCET
| VV |  | Součet |  | 12 | [12 empty] | VV | 2 | 4 | True | 1 | ROZPOCET

## 01.2 - Stavební úpravy - ...
{80118350-21cd-45f2-b26f-7977a6447495}
2
| KRYCÍ LIST SOUPISU PRACÍ | [7 empty] | v --- níže se nacházejí doplnkové a pomocné údaje k sestavám --- v | [8 empty] | False
Stavba:
Snížení energetické náročnosti průmyslového objektu, Hala 2, parc.č. 2119/11 a 2119/12 k.ú.Chomutov
Objekt:
01 - Způsobilé výdaje
Soupis:
01.2 - Stavební úpravy - venkovní část
| KSO: |  | 811 2 |  |  | CC-CZ:
| Místo: |  | parc.č. 2119/11 a 2119/12 k.ú.Chomutov |  |  | Datum: | 17. 8. 2020
| Zadavatel: |  |  |  |  | IČ:
|  | RT steel s.r.o. |  |  |  | DIČ:
| Uchazeč: |  |  |  |  | IČ: | Vyplň údaj
|  | Vyplň údaj |  |  |  | DIČ: | Vyplň údaj
| Projektant: |  |  |  |  | IČ:
|  | KAP ATELIER s.r.o. |  |  |  | DIČ:
| Zpracovatel: |  |  |  |  | IČ:
DIČ:
Poznámka:
Soupis prací je sestaven s využitím Cenové soustavy ÚRS. Položky, které pochází z této cenové soustavy, jsou ve sloupci 'Cenová soustava' označeny popisem 'CS ÚRS' a úrovní příslušného kalendářního pololetí. Veškeré další informace vymezující popis a podmínky použití těchto položek z Cenové soustavy, které nejsou uvedeny přímo v soupisu prací, jsou neomezeně dálkově k dispozici na www.cs-urs.cz, sekce Cenové a technické podmínky.
| Cena bez DPH | [5 empty] | 0
|  |  | Základ daně |  |  | Sazba daně | Výše daně
| DPH | základní | 0 |  |  | 21% | 0
|  | snížená | 0 |  |  | 15% | 0
|  | zákl. přenesená | 0 |  |  | 21% | 0
|  | sníž. přenesená | 0 |  |  | 15% | 0
|  | nulová | 0 |  |  | 0% | 0
| Cena s DPH |  |  | v | CZK |  | 0
REKAPITULACE ČLENĚNÍ SOUPISU PRACÍ
Stavba:
Snížení energetické náročnosti průmyslového objektu, Hala 2, parc.č. 2119/11 a 2119/12 k.ú.Chomutov
Objekt:
01 - Způsobilé výdaje
Soupis:
01.2 - Stavební úpravy - venkovní část
Místo: |  |  | parc.č. 2119/11 a 2119/12 k.ú.Chomutov |  |  | Datum: | 17. 8. 2020
Zadavatel: |  |  | RT steel s.r.o. |  |  | Projektant: | KAP ATELIER s.r.o.
Uchazeč: |  |  | Vyplň údaj |  |  | Zpracovatel:
Kód dílu - Popis | [6 empty] | Cena celkem [CZK]
Náklady stavby celkem | [6 empty] | 0 | [11 empty] | -1
| HSV - Práce a dodávky HSV | [5 empty] | 0
| 1 - Zemní práce | [5 empty] | 0
| 3 - Svislé a kompletní konstrukce | [5 empty] | 0
| 4 - Vodorovné konstrukce | [5 empty] | 0
| 5 - Komunikace pozemní | [5 empty] | 0
| 6 - Úpravy povrchů, podlahy a osazování výplní | [5 empty] | 0
| 9 - Ostatní konstrukce a práce, bourání | [5 empty] | 0
| 997 - Přesun sutě | [5 empty] | 0
| 998 - Přesun hmot | [5 empty] | 0
| PSV - Práce a dodávky PSV | [5 empty] | 0
| 711 - Izolace proti vodě, vlhkosti a plynům | [5 empty] | 0
| 712 - Povlakové krytiny | [5 empty] | 0
| 713 - Izolace tepelné | [5 empty] | 0
| 762 - Konstrukce tesařské | [5 empty] | 0
| 764 - Konstrukce klempířské | [5 empty] | 0
| 766 - Konstrukce truhlářské | [5 empty] | 0
| 767 - Konstrukce zámečnické | [5 empty] | 0
| M - Práce a dodávky M | [5 empty] | 0
| 43-M - Montáž ocelových konstrukcí | [5 empty] | 0
SOUPIS PRACÍ
Stavba:
Snížení energetické náročnosti průmyslového objektu, Hala 2, parc.č. 2119/11 a 2119/12 k.ú.Chomutov
Objekt:
01 - Způsobilé výdaje
Soupis:
01.2 - Stavební úpravy - venkovní část
Místo: |  |  | parc.č. 2119/11 a 2119/12 k.ú.Chomutov |  |  | Datum: | 17. 8. 2020
Zadavatel: |  |  | RT steel s.r.o. |  |  | Projektant: | KAP ATELIER s.r.o.
Uchazeč: |  |  | Vyplň údaj |  |  | Zpracovatel:
PČ | Typ | Kód | Popis | MJ | Množství | J.cena [CZK] | Cena celkem [CZK] | Cenová soustava |  | DPH | J. Nh [h] | Nh celkem [h] | J. hmotnost [t] | Hmotnost celkem [t] | J. suť [t] | Suť Celkem [t]
Náklady soupisu celkem | [6 empty] | 0 |  |  |  |  | 0 |  | 116.0754 |  | 8.8491 |  | D | -1 | [10 empty] | 0
| D | HSV | Práce a dodávky HSV |  |  |  | 0 |  |  |  |  | 0 |  | 58.62 |  | 8.8491 | 1 | D | 0 |  |  |  | ROZPOCET | [6 empty] | 0
| D | 1 | Zemní práce |  |  |  | 0 |  |  |  |  | 0 |  | 0 |  | 8.8491 | 1 | D | 1 |  |  |  | ROZPOCET | [6 empty] | 0
1 | K | 113107121 | Odstranění podkladů nebo krytů ručně s přemístěním hmot na skládku na vzdálenost do 3 m nebo s naložením na dopravní prostředek z kameniva hrubého drceného, o tl. vrstvy do 100 mm | m2 | 22.69 |  | 0 | CS ÚRS 2019 02 |  | základní |  | 0 | 0 | 0 | 0.17 | 3.8573 | 4 | K | 2 |  |  |  | ROZPOCET | 0 | 0 | 0 | 0 | 0 | 1 | 0 | 4 | -731735845
| VV |  | viz. výkres č. 08 | [14 empty] | VV | 2 | 1 | True | 0 | ROZPOCET
| VV |  | Odbourání asfaltu pro zatažení izolace | [14 empty] | VV | 2 | 1 | True | 0 | ROZPOCET
| VV |  | (45,875+97,03+46,175)*0,12 |  | 22.69 | [12 empty] | VV | 2 | 2 | True | 0 | ROZPOCET
| VV |  | Součet |  | 22.69 | [12 empty] | VV | 2 | 4 | True | 1 | ROZPOCET
2 | K | 113107142 | Odstranění podkladů nebo krytů ručně s přemístěním hmot na skládku na vzdálenost do 3 m nebo s naložením na dopravní prostředek živičných, o tl. vrstvy přes 50 do 100 mm | m2 | 22.69 |  | 0 | CS ÚRS 2019 02 |  | základní |  | 0 | 0 | 0 | 0.22 | 4.9918 | 4 | K | 2 |  |  |  | ROZPOCET | 0 | 0 | 0 | 0 | 0 | 1 | 0 | 4 | -1488822162
| D | 3 | Svislé a kompletní konstrukce |  |  |  | 0 |  |  |  |  | 0 |  | 23.8622 |  | 0 | 1 | D | 1 |  |  |  | ROZPOCET | [6 empty] | 0
3 | K | 342151113 | Montáž opláštění stěn ocelové konstrukce ze sendvičových panelů šroubovaných, výšky budovy přes 12 do 24 m | m2 | 1736.82 |  | 0 | CS ÚRS 2019 02 |  | základní |  | 0 | 0 | 0 | 0 | 0 | 4 | K | 2 |  |  |  | ROZPOCET | 0 | 0 | 0 | 0 | 0 | 1 | 0 | 4 | 1247294176
| VV |  | viz. výkres č. 09 a 14 | [14 empty] | VV | 2 | 1 | True | 0 | ROZPOCET
| VV |  | Pohled jižní: | [14 empty] | VV | 2 | 1 | True | 0 | ROZPOCET
| VV |  | 70,13*10,85+10,98*7,9+16,2*11,905 |  | 1040.514 | [12 empty] | VV | 2 | 2 | True | 0 | ROZPOCET
| VV |  | -18,0*2,0-41,895*2,0-1,2*1,8*8 "odpočet otvorů" |  | -137.07 | [12 empty] | VV | 2 | 2 | True | 0 | ROZPOCET
| VV |  | Mezisoučet |  | 903.444 | [12 empty] | VV | 2 | 3 | True | 0 | ROZPOCET
| VV |  | Pohled východní: | [14 empty] | VV | 2 | 1 | True | 0 | ROZPOCET
| VV |  | 18,432*7,836+27,743*12,0+((27,743*0,7)/2) |  | 487.059 | [12 empty] | VV | 2 | 2 | True | 0 | ROZPOCET
| VV |  | -1,2*1,8*2-2,4*1,8*10-6,03*4,0*2-5,07*4,0 "odpočet otvorů" |  | -116.04 | [12 empty] | VV | 2 | 2 | True | 0 | ROZPOCET
| VV |  | Mezisoučet |  | 371.019 | [12 empty] | VV | 2 | 3 | True | 0 | ROZPOCET
| VV |  | Pohled západní: | [14 empty] | VV | 2 | 1 | True | 0 | ROZPOCET
| VV |  | 30,25*12,0+((24,0*0,7)/2)+15,63*7,0+((15,63*0,8)/2) |  | 487.062 | [12 empty] | VV | 2 | 2 | True | 0 | ROZPOCET
| VV |  | -6,03*2,0*2-0,9*0,65 "odpočet otvorů" |  | -24.705 | [12 empty] | VV | 2 | 2 | True | 0 | ROZPOCET
| VV |  | Mezisoučet |  | 462.357 | [12 empty] | VV | 2 | 3 | True | 0 | ROZPOCET
| VV |  | Součet |  | 1736.82 | [12 empty] | VV | 2 | 4 | True | 1 | ROZPOCET
4 | M | 283PC01.2.1 | sendvičový panel s izolací IPN v tl. 100mm z vnitřní strany pozink plechem tl.0,5mm, vnější strana polyesterový povlak s požární odolností 15min vč. příslušenství a spojovacích prvků | m2 | 1910.502 |  | 0 |  |  | základní |  | 0 | 0.01249 | 23.8622 | 0 | 0 | 8 | M | 2 |  |  |  | ROZPOCET | 0 | 0 | 0 | 0 | 0 | 1 | 0 | 4 | 1501746379
| VV |  | 1736,82*1,1 'Přepočtené koeficientem množství |  | 1910.502 | [12 empty] | VV | 2 | 2 | False | 1 | ROZPOCET
| D | 4 | Vodorovné konstrukce |  |  |  | 0 |  |  |  |  | 0 |  | 24.4877 |  | 0 | 1 | D | 1 |  |  |  | ROZPOCET | [6 empty] | 0
5 | K | 411322424 | Stropy z betonu železového (bez výztuže) trámových, žebrových, kazetových nebo vložkových z tvárnic nebo z hraněných či zaoblených vln zabudovaného plechového bednění tř. C 25/30 | m3 | 9.981 |  | 0 | CS ÚRS 2019 02 |  | základní |  | 0 | 2.4534 | 24.4877 | 0 | 0 | 4 | K | 2 |  |  |  | ROZPOCET | 0 | 0 | 0 | 0 | 0 | 1 | 0 | 4 | -1345724652
| VV |  | viz. výkres č. 13 a 15 | [14 empty] | VV | 2 | 1 | True | 0 | ROZPOCET
| VV |  | 76,78*0,13 "betonáž krajní části trapézového plechu |  | 9.981 | [12 empty] | VV | 2 | 2 | True | 0 | ROZPOCET
| VV |  | Součet |  | 9.981 | [12 empty] | VV | 2 | 4 | True | 1 | ROZPOCET
6 | K | 44117111R01.2.1 | Dodávka a montáž doplnění ocelových vaznic I160 vč. povrchové úpravy a spojovacích prvků | t | 2.715 |  | 0 |  |  | základní |  | 0 | 0 | 0 | 0 | 0 | 4 | K | 2 |  |  |  | ROZPOCET | 0 | 0 | 0 | 0 | 0 | 1 | 0 | 4 | 78026553
| VV |  | viz. výkres č. 10 | [14 empty] | VV | 2 | 1 | True | 0 | ROZPOCET
| VV |  | I160 - 17,9kg/m | [14 empty] | VV | 2 | 1 | True | 0 | ROZPOCET
| VV |  | 4,1*0,0179*37 |  | 2.715 | [12 empty] | VV | 2 | 2 | True | 0 | ROZPOCET
| VV |  | Součet |  | 2.715 | [12 empty] | VV | 2 | 4 | True | 1 | ROZPOCET
7 | K | 444171113 | Montáž krytiny střech ocelových konstrukcí z tvarovaných ocelových plechů šroubovaných, výšky budovy přes 12 do 24 m | m2 | 3328.736 |  | 0 | CS ÚRS 2019 02 |  | základní |  | 0 | 0 | 0 | 0 | 0 | 4 | K | 2 |  |  |  | ROZPOCET | 0 | 0 | 0 | 0 | 0 | 1 | 0 | 4 | -1106171487
| VV |  | viz výkres č. 13, 14, 15 | [14 empty] | VV | 2 | 1 | True | 0 | ROZPOCET
| VV |  | 69,8*30,36+96,67*12,33+26,87*12,33+10,919*8,51+10,919*9,955 |  | 3843.996 | [12 empty] | VV | 2 | 2 | True | 0 | ROZPOCET
| VV |  | -4,0*36,235*3-4,0*20,11 "odpočet světlíků" |  | -515.26 | [12 empty] | VV | 2 | 2 | True | 0 | ROZPOCET
| VV |  | Součet |  | 3328.736 | [12 empty] | VV | 2 | 4 | True | 1 | ROZPOCET
8 | M | 15484353 | plech trapézový 150/280 PES 25µm tl 0,75mm | m2 | 3661.61 |  | 0 | CS ÚRS 2019 02 |  | základní |  | 0 | 0 | 0 | 0 | 0 | 8 | M | 2 |  |  |  | ROZPOCET | 0 | 0 | 0 | 0 | 0 | 1 | 0 | 4 | -1706265654
| VV |  | 3328,736*1,1 'Přepočtené koeficientem množství |  | 3661.61 | [12 empty] | VV | 2 | 2 | False | 1 | ROZPOCET
| D | 5 | Komunikace pozemní |  |  |  | 0 |  |  |  |  | 0 |  | 0 |  | 0 | 1 | D | 1 |  |  |  | ROZPOCET | [6 empty] | 0
9 | K | 564731111 | Podklad nebo kryt z kameniva hrubého drceného vel. 32-63 mm s rozprostřením a zhutněním, po zhutnění tl. 100 mm | m2 | 22.69 |  | 0 | CS ÚRS 2019 02 |  | základní |  | 0 | 0 | 0 | 0 | 0 | 4 | K | 2 |  |  |  | ROZPOCET | 0 | 0 | 0 | 0 | 0 | 1 | 0 | 4 | -1353353383
| VV |  | Zapravení zpevněné plochy kolem objektu | [14 empty] | VV | 2 | 1 | True | 0 | ROZPOCET
| VV |  | 22,69 "výpočet v pol.č. 113107121" |  | 22.69 | [12 empty] | VV | 2 | 2 | True | 0 | ROZPOCET
| VV |  | Součet |  | 22.69 | [12 empty] | VV | 2 | 4 | True | 1 | ROZPOCET
10 | K | 573211106 | Postřik spojovací PS bez posypu kamenivem z asfaltu silničního, v množství 0,20 kg/m2 | m2 | 22.69 |  | 0 | CS ÚRS 2019 02 |  | základní |  | 0 | 0 | 0 | 0 | 0 | 4 | K | 2 |  |  |  | ROZPOCET | 0 | 0 | 0 | 0 | 0 | 1 | 0 | 4 | -1095131270
| VV |  | Zapravení zpevněné plochy kolem objektu | [14 empty] | VV | 2 | 1 | True | 0 | ROZPOCET
| VV |  | 22,69 "výpočet v pol.č. 113107121" |  | 22.69 | [12 empty] | VV | 2 | 2 | True | 0 | ROZPOCET
| VV |  | Součet |  | 22.69 | [12 empty] | VV | 2 | 4 | True | 1 | ROZPOCET
11 | K | 577144111 | Asfaltový beton vrstva obrusná ACO 11 (ABS) s rozprostřením a se zhutněním z nemodifikovaného asfaltu v pruhu šířky do 3 m tř. I, po zhutnění tl. 50 mm | m2 | 22.69 |  | 0 | CS ÚRS 2019 02 |  | základní |  | 0 | 0 | 0 | 0 | 0 | 4 | K | 2 |  |  |  | ROZPOCET | 0 | 0 | 0 | 0 | 0 | 1 | 0 | 4 | 589795081
| VV |  | Zapravení zpevněné plochy kolem objektu | [14 empty] | VV | 2 | 1 | True | 0 | ROZPOCET
| VV |  | 22,69 "výpočet v pol.č. 113107121" |  | 22.69 | [12 empty] | VV | 2 | 2 | True | 0 | ROZPOCET
| VV |  | Součet |  | 22.69 | [12 empty] | VV | 2 | 4 | True | 1 | ROZPOCET
12 | K | 577146111 | Asfaltový beton vrstva ložní ACL 22 (ABVH) s rozprostřením a zhutněním z nemodifikovaného asfaltu v pruhu šířky do 3 m, po zhutnění tl. 50 mm | m2 | 60.506 |  | 0 | CS ÚRS 2019 02 |  | základní |  | 0 | 0 | 0 | 0 | 0 | 4 | K | 2 |  |  |  | ROZPOCET | 0 | 0 | 0 | 0 | 0 | 1 | 0 | 4 | 1079065309
| VV |  | viz. výkres č. 08 | [14 empty] | VV | 2 | 1 | True | 0 | ROZPOCET
| VV |  | Zapravení zpevněné plochy kolem objektu | [14 empty] | VV | 2 | 1 | True | 0 | ROZPOCET
| VV |  | (45,875+97,03+46,175)*0,32 |  | 60.506 | [12 empty] | VV | 2 | 2 | True | 0 | ROZPOCET
| VV |  | Součet |  | 60.506 | [12 empty] | VV | 2 | 4 | True | 1 | ROZPOCET
| D | 6 | Úpravy povrchů, podlahy a osazování výplní |  |  |  | 0 |  |  |  |  | 0 |  | 10.2698 |  | 0 | 1 | D | 1 |  |  |  | ROZPOCET | [6 empty] | 0
13 | K | 622135001 | Vyrovnání nerovností podkladu vnějších omítaných ploch maltou, tloušťky do 10 mm vápenocementovou stěn | m2 | 124.076 |  | 0 | CS ÚRS 2019 02 |  | základní |  | 0 | 0.02048 | 2.5411 | 0 | 0 | 4 | K | 2 |  |  |  | ROZPOCET | 0 | 0 | 0 | 0 | 0 | 1 | 0 | 4 | -178052634
| VV |  | 413,586 "výpočet v pol.č. 978015341 v objektu - bourací práce - vnější část" |  | 413.586 | [12 empty] | VV | 2 | 2 | True | 0 | ROZPOCET
| VV |  | Součet |  | 413.586 | [12 empty] | VV | 2 | 4 | True | 0 | ROZPOCET
| VV |  | 413,586*0,3 "předpoklad 30%" |  | 124.076 | [12 empty] | VV | 2 | 2 | True | 1 | ROZPOCET
14 | K | 622211021 | Montáž kontaktního zateplení lepením a mechanickým kotvením z polystyrenových desek nebo z kombinovaných desek na vnější stěny, tloušťky desek přes 80 do 120 mm | m2 | 434.336 |  | 0 | CS ÚRS 2019 02 |  | základní |  | 0 | 0.0085162 | 3.6989 | 0 | 0 | 4 | K | 2 |  |  |  | ROZPOCET | 0 | 0 | 0 | 0 | 0 | 1 | 0 | 4 | -1310278505
| VV |  | viz výkres č. 08, 09, 13 a 14 | [14 empty] | VV | 2 | 1 | True | 0 | ROZPOCET
| VV |  | Izolace EPS | [14 empty] | VV | 2 | 1 | True | 0 | ROZPOCET
| VV |  | Pohled jižní: | [14 empty] | VV | 2 | 1 | True | 0 | ROZPOCET
| VV |  | 97,48*1,09+10,98*4,02 |  | 150.393 | [12 empty] | VV | 2 | 2 | True | 0 | ROZPOCET
| VV |  | -1,1*0,6*4 "odpočet luxfer" |  | -2.64 | [12 empty] | VV | 2 | 2 | True | 0 | ROZPOCET
| VV |  | Mezisoučet |  | 147.753 | [12 empty] | VV | 2 | 3 | True | 0 | ROZPOCET
| VV |  | Pohled východní: | [14 empty] | VV | 2 | 1 | True | 0 | ROZPOCET
| VV |  | 46,187*1,09+18,432*4,02 |  | 124.44 | [12 empty] | VV | 2 | 2 | True | 0 | ROZPOCET
| VV |  | -5,1*3,7-5,07*1,09-1,86*2,23*3-1,55*2,23 "odpočet otvorů" |  | -40.296 | [12 empty] | VV | 2 | 2 | True | 0 | ROZPOCET
| VV |  | Mezisoučet |  | 84.144 | [12 empty] | VV | 2 | 3 | True | 0 | ROZPOCET
| VV |  | Pohled západní: | [14 empty] | VV | 2 | 1 | True | 0 | ROZPOCET
| VV |  | 45,775*1,09+15,63*4,02 |  | 112.727 | [12 empty] | VV | 2 | 2 | True | 0 | ROZPOCET
| VV |  | -0,9*1,09-3,75*3,6 |  | -14.481 | [12 empty] | VV | 2 | 2 | True | 0 | ROZPOCET
| VV |  | Mezisoučet |  | 98.246 | [12 empty] | VV | 2 | 3 | True | 0 | ROZPOCET
| VV |  | Součet EPS |  | 330.143 | [12 empty] | VV | 2 | 4 | True | 0 | ROZPOCET
| VV |  | Izolace XPS | [14 empty] | VV | 2 | 1 | True | 0 | ROZPOCET
| VV |  | Pohled jižní: | [14 empty] | VV | 2 | 1 | True | 0 | ROZPOCET
| VV |  | 97,48*0,55 |  | 53.614 | [12 empty] | VV | 2 | 2 | True | 0 | ROZPOCET
| VV |  | Mezisoučet |  | 53.614 | [12 empty] | VV | 2 | 3 | True | 0 | ROZPOCET
| VV |  | Pohled východní: | [14 empty] | VV | 2 | 1 | True | 0 | ROZPOCET
| VV |  | 46,187*0,55 |  | 25.403 | [12 empty] | VV | 2 | 2 | True | 0 | ROZPOCET
| VV |  | Mezisoučet |  | 25.403 | [12 empty] | VV | 2 | 3 | True | 0 | ROZPOCET
| VV |  | Pohled západní: | [14 empty] | VV | 2 | 1 | True | 0 | ROZPOCET
| VV |  | 45,775*0,55 |  | 25.176 | [12 empty] | VV | 2 | 2 | True | 0 | ROZPOCET
| VV |  | Mezisoučet |  | 25.176 | [12 empty] | VV | 2 | 3 | True | 0 | ROZPOCET
| VV |  | Součet XPS |  | 104.193 | [12 empty] | VV | 2 | 4 | True | 0 | ROZPOCET
| VV |  | 330,143 "součet EPS" |  | 330.143 | [12 empty] | VV | 2 | 2 | True | 0 | ROZPOCET
| VV |  | 104,193 "součet XPS" |  | 104.193 | [12 empty] | VV | 2 | 2 | True | 0 | ROZPOCET
| VV |  | Součet CELKEM |  | 434.336 | [12 empty] | VV | 2 | 4 | True | 1 | ROZPOCET
15 | M | 28375948 | deska EPS 100 fasádní λ=0,037 tl 80mm | m2 | 336.746 |  | 0 | CS ÚRS 2019 02 |  | základní |  | 0 | 0.00184 | 0.61961 | 0 | 0 | 8 | M | 2 |  |  |  | ROZPOCET | 0 | 0 | 0 | 0 | 0 | 1 | 0 | 4 | 1232092864
| VV |  | 330,143*1,02 'Přepočtené koeficientem množství |  | 336.746 | [12 empty] | VV | 2 | 2 | False | 1 | ROZPOCET
16 | M | 28376442 | deska z polystyrénu XPS, hrana rovná a strukturovaný povrch 300kPa tl 80mm | m2 | 106.277 |  | 0 | CS ÚRS 2019 02 |  | základní |  | 0 | 0.0024 | 0.25506 | 0 | 0 | 8 | M | 2 |  |  |  | ROZPOCET | 0 | 0 | 0 | 0 | 0 | 1 | 0 | 4 | 1464068193
| VV |  | 104,193*1,02 'Přepočtené koeficientem množství |  | 106.277 | [12 empty] | VV | 2 | 2 | False | 1 | ROZPOCET
17 | K | 622212051 | Montáž kontaktního zateplení vnějšího ostění, nadpraží nebo parapetu lepením z polystyrenových desek nebo z kombinovaných desek hloubky špalet přes 200 do 400 mm, tloušťky desek do 40 mm | m | 222.652 |  | 0 | CS ÚRS 2019 02 |  | základní |  | 0 | 0.00339 | 0.75479 | 0 | 0 | 4 | K | 2 |  |  |  | ROZPOCET | 0 | 0 | 0 | 0 | 0 | 1 | 0 | 4 | 818641907
| VV |  | viz výkres č. 08, 09, 13 a 14 | [14 empty] | VV | 2 | 1 | True | 0 | ROZPOCET
| VV |  | Izolace EPS | [14 empty] | VV | 2 | 1 | True | 0 | ROZPOCET
| VV |  | (5,1+3,7*2)+(5,4+1,09*2)+(1,09*2)+(3,75+3,6*2) "ostění" |  | 33.21 | [12 empty] | VV | 2 | 2 | True | 0 | ROZPOCET
| VV |  | Izolace XPS tl. 50mm | [14 empty] | VV | 2 | 1 | True | 0 | ROZPOCET
| VV |  | 97,48+46,187+45,775 "parapet" |  | 189.442 | [12 empty] | VV | 2 | 2 | True | 0 | ROZPOCET
| VV |  | Součet |  | 222.652 | [12 empty] | VV | 2 | 4 | True | 1 | ROZPOCET
18 | M | 28375932 | deska EPS 70 fasádní λ=0,039 tl 40mm | m2 | 15.446 |  | 0 | CS ÚRS 2019 02 |  | základní |  | 0 | 0.00068 | 0.010503 | 0 | 0 | 8 | M | 2 |  |  |  | ROZPOCET | 0 | 0 | 0 | 0 | 0 | 1 | 0 | 4 | -2008021031
| VV |  | viz výkres č. 08, 09, 13 a 14 | [14 empty] | VV | 2 | 1 | True | 0 | ROZPOCET
| VV |  | Izolace EPS | [14 empty] | VV | 2 | 1 | True | 0 | ROZPOCET
| VV |  | ((5,1+3,7*2)*0,4)+((5,4+1,09*2)*0,5)+(1,09*0,4*2)+((3,75+3,6*2)*0,4) "ostění" |  | 14.042 | [12 empty] | VV | 2 | 2 | True | 0 | ROZPOCET
| VV |  | Součet |  | 14.042 | [12 empty] | VV | 2 | 4 | True | 1 | ROZPOCET
| VV |  | 14,042*1,1 'Přepočtené koeficientem množství |  | 15.446 | [12 empty] | VV | 2 | 2 | False | 1 | ROZPOCET
19 | M | 28376366 | deska z polystyrénu XPS, hrana rovná, polo či pero drážka a hladký povrch λ=0,034 tl 50mm | m2 | 41.677 |  | 0 | CS ÚRS 2019 02 |  | základní |  | 0 | 0.0015 | 0.062516 | 0 | 0 | 8 | M | 2 |  |  |  | ROZPOCET | 0 | 0 | 0 | 0 | 0 | 1 | 0 | 4 | -688557450
| VV |  | viz výkres č. 08, 09, 13 a 14 | [14 empty] | VV | 2 | 1 | True | 0 | ROZPOCET
| VV |  | Izolace XPS tl. 50mm | [14 empty] | VV | 2 | 1 | True | 0 | ROZPOCET
| VV |  | (97,48+46,187+45,775)*0,2 "parapet" |  | 37.888 | [12 empty] | VV | 2 | 2 | True | 0 | ROZPOCET
| VV |  | Součet |  | 37.888 | [12 empty] | VV | 2 | 4 | True | 1 | ROZPOCET
| VV |  | 37,888*1,1 'Přepočtené koeficientem množství |  | 41.677 | [12 empty] | VV | 2 | 2 | False | 1 | ROZPOCET
20 | K | 622511111 | Omítka tenkovrstvá akrylátová vnějších ploch probarvená, včetně penetrace podkladu mozaiková střednězrnná stěn | m2 | 256.639 |  | 0 | CS ÚRS 2019 02 |  | základní |  | 0 | 0.00628 | 1.6117 | 0 | 0 | 4 | K | 2 |  |  |  | ROZPOCET | 0 | 0 | 0 | 0 | 0 | 1 | 0 | 4 | -6228615
| VV |  | viz výkres č. 08, 09, 13 a 14 | [14 empty] | VV | 2 | 1 | True | 0 | ROZPOCET
| VV |  | Pohled jižní: | [14 empty] | VV | 2 | 1 | True | 0 | ROZPOCET
| VV |  | 97,48*1,44 |  | 140.371 | [12 empty] | VV | 2 | 2 | True | 0 | ROZPOCET
| VV |  | Mezisoučet |  | 140.371 | [12 empty] | VV | 2 | 3 | True | 0 | ROZPOCET
| VV |  | Pohled východní: | [14 empty] | VV | 2 | 1 | True | 0 | ROZPOCET
| VV |  | 46,187*1,44 |  | 66.509 | [12 empty] | VV | 2 | 2 | True | 0 | ROZPOCET
| VV |  | 1,44*0,5*4 "ostění vrat" |  | 2.88 | [12 empty] | VV | 2 | 2 | True | 0 | ROZPOCET
| VV |  | -5,1*1,44-5,07*1,44 "odpočet otvorů" |  | -14.645 | [12 empty] | VV | 2 | 2 | True | 0 | ROZPOCET
| VV |  | Mezisoučet |  | 54.744 | [12 empty] | VV | 2 | 3 | True | 0 | ROZPOCET
| VV |  | Pohled západní: | [14 empty] | VV | 2 | 1 | True | 0 | ROZPOCET
| VV |  | 45,775*1,44 |  | 65.916 | [12 empty] | VV | 2 | 2 | True | 0 | ROZPOCET
| VV |  | 1,44*0,4*4 "ostění vrat a dveří" |  | 2.304 | [12 empty] | VV | 2 | 2 | True | 0 | ROZPOCET
| VV |  | -0,9*1,44-3,75*1,44 "odpočet otvorů |  | -6.696 | [12 empty] | VV | 2 | 2 | True | 0 | ROZPOCET
| VV |  | Mezisoučet |  | 61.524 | [12 empty] | VV | 2 | 3 | True | 0 | ROZPOCET
| VV |  | Součet |  | 256.639 | [12 empty] | VV | 2 | 4 | True | 1 | ROZPOCET
21 | K | 622541031 | Omítka tenkovrstvá silikonsilikátová vnějších ploch hydrofobní, se samočistícím účinkem probarvená, včetně penetrace podkladu zrnitá, tloušťky 3,0 mm stěn | m2 | 149.728 |  | 0 | CS ÚRS 2019 02 |  | základní |  | 0 | 0.00478 | 0.7157 | 0 | 0 | 4 | K | 2 |  |  |  | ROZPOCET | 0 | 0 | 0 | 0 | 0 | 1 | 0 | 4 | -7995158
| VV |  | viz výkres č. 08, 09, 13 a 14 | [14 empty] | VV | 2 | 1 | True | 0 | ROZPOCET
| VV |  | Izolace EPS | [14 empty] | VV | 2 | 1 | True | 0 | ROZPOCET
| VV |  | Pohled jižní: | [14 empty] | VV | 2 | 1 | True | 0 | ROZPOCET
| VV |  | 10,98*4,02 |  | 44.14 | [12 empty] | VV | 2 | 2 | True | 0 | ROZPOCET
| VV |  | -1,1*0,6*4 "odpočet luxfer" |  | -2.64 | [12 empty] | VV | 2 | 2 | True | 0 | ROZPOCET
| VV |  | Mezisoučet |  | 41.5 | [12 empty] | VV | 2 | 3 | True | 0 | ROZPOCET
| VV |  | Pohled východní: | [14 empty] | VV | 2 | 1 | True | 0 | ROZPOCET
| VV |  | 18,432*4,02 |  | 74.097 | [12 empty] | VV | 2 | 2 | True | 0 | ROZPOCET
| VV |  | (5,1+2,35*2)*0,4 "ostění vrat" |  | 3.92 | [12 empty] | VV | 2 | 2 | True | 0 | ROZPOCET
| VV |  | -1,8*2,23*3-1,55*2,23-5,1*2,35 "odpočet otvorů" |  | -27.484 | [12 empty] | VV | 2 | 2 | True | 0 | ROZPOCET
| VV |  | Mezisoučet |  | 50.533 | [12 empty] | VV | 2 | 3 | True | 0 | ROZPOCET
| VV |  | Pohled západní: | [14 empty] | VV | 2 | 1 | True | 0 | ROZPOCET
| VV |  | 15,63*4,02 |  | 62.833 | [12 empty] | VV | 2 | 2 | True | 0 | ROZPOCET
| VV |  | (3,75+2,25*2)*0,4 "ostění vrat" |  | 3.3 | [12 empty] | VV | 2 | 2 | True | 0 | ROZPOCET
| VV |  | -3,75*2,25 "odpočet vrat |  | -8.438 | [12 empty] | VV | 2 | 2 | True | 0 | ROZPOCET
| VV |  | Mezisoučet |  | 57.695 | [12 empty] | VV | 2 | 3 | True | 0 | ROZPOCET
| VV |  | Součet |  | 149.728 | [12 empty] | VV | 2 | 4 | True | 1 | ROZPOCET
22 | K | 629995101 | Očištění vnějších ploch tlakovou vodou omytím | m2 | 413.586 |  | 0 | CS ÚRS 2019 02 |  | základní |  | 0 | 0 | 0 | 0 | 0 | 4 | K | 2 |  |  |  | ROZPOCET | 0 | 0 | 0 | 0 | 0 | 1 | 0 | 4 | 1472445549
| VV |  | 413,586 "výpočet v pol.č. 978015341 v objektu - bourací práce - vnější část" |  | 413.586 | [12 empty] | VV | 2 | 2 | True | 0 | ROZPOCET
| VV |  | Součet |  | 413.586 | [12 empty] | VV | 2 | 4 | True | 1 | ROZPOCET
| D | 9 | Ostatní konstrukce a práce, bourání |  |  |  | 0 |  |  |  |  | 0 |  | 0.00031104 |  | 0 | 1 | D | 1 |  |  |  | ROZPOCET | [6 empty] | 0
23 | K | 919735112 | Řezání stávajícího živičného krytu nebo podkladu hloubky přes 50 do 100 mm | m | 189.08 |  | 0 | CS ÚRS 2019 02 |  | základní |  | 0 | 1.645e-06 | 0.00031104 | 0 | 0 | 4 | K | 2 |  |  |  | ROZPOCET | 0 | 0 | 0 | 0 | 0 | 1 | 0 | 4 | -991880415
| VV |  | viz. výkres č. 08 | [14 empty] | VV | 2 | 1 | True | 0 | ROZPOCET
| VV |  | Odbourání asfaltu pro vložení izolace | [14 empty] | VV | 2 | 1 | True | 0 | ROZPOCET
| VV |  | 45,875+97,03+46,175 |  | 189.08 | [12 empty] | VV | 2 | 2 | True | 0 | ROZPOCET
| VV |  | Součet |  | 189.08 | [12 empty] | VV | 2 | 4 | True | 1 | ROZPOCET
24 | K | 945412112 | Teleskopická hydraulická montážní plošina na samohybném podvozku, s otočným košem výšky zdvihu do 21 m | den | 90 |  | 0 | CS ÚRS 2019 02 |  | základní |  | 0 | 0 | 0 | 0 | 0 | 4 | K | 2 |  |  |  | ROZPOCET | 0 | 0 | 0 | 0 | 0 | 1 | 0 | 4 | -579935588
25 | K | 946111113 | Montáž pojízdných věží trubkových nebo dílcových s maximálním zatížením podlahy do 200 kg/m2 šířky od 0,6 do 0,9 m, délky do 3,2 m, výšky přes 2,5 m do 3,5 m | kus | 3 |  | 0 | CS ÚRS 2019 02 |  | základní |  | 0 | 0 | 0 | 0 | 0 | 4 | K | 2 |  |  |  | ROZPOCET | 0 | 0 | 0 | 0 | 0 | 1 | 0 | 4 | -2067796200
26 | K | 946111213 | Montáž pojízdných věží trubkových nebo dílcových s maximálním zatížením podlahy do 200 kg/m2 Příplatek za první a každý další den použití pojízdného lešení k ceně -1113 | kus | 42 |  | 0 | CS ÚRS 2019 02 |  | základní |  | 0 | 0 | 0 | 0 | 0 | 4 | K | 2 |  |  |  | ROZPOCET | 0 | 0 | 0 | 0 | 0 | 1 | 0 | 4 | 1664385571
| VV |  | 3,0*14 |  | 42 | [12 empty] | VV | 2 | 2 | True | 0 | ROZPOCET
| VV |  | Součet |  | 42 | [12 empty] | VV | 2 | 4 | True | 1 | ROZPOCET
27 | K | 946111813 | Demontáž pojízdných věží trubkových nebo dílcových s maximálním zatížením podlahy do 200 kg/m2 šířky od 0,6 do 0,9 m, délky do 3,2 m, výšky přes 2,5 m do 3,5 m | kus | 3 |  | 0 | CS ÚRS 2019 02 |  | základní |  | 0 | 0 | 0 | 0 | 0 | 4 | K | 2 |  |  |  | ROZPOCET | 0 | 0 | 0 | 0 | 0 | 1 | 0 | 4 | 1030250535
| D | 997 | Přesun sutě |  |  |  | 0 |  |  |  |  | 0 |  | 0 |  | 0 | 1 | D | 1 |  |  |  | ROZPOCET | [6 empty] | 0
28 | K | 997221551 | Vodorovná doprava suti bez naložení, ale se složením a s hrubým urovnáním ze sypkých materiálů, na vzdálenost do 1 km | t | 8.849 |  | 0 | CS ÚRS 2019 02 |  | základní |  | 0 | 0 | 0 | 0 | 0 | 4 | K | 2 |  |  |  | ROZPOCET | 0 | 0 | 0 | 0 | 0 | 1 | 0 | 4 | -490851241
29 | K | 997221559 | Vodorovná doprava suti bez naložení, ale se složením a s hrubým urovnáním Příplatek k ceně za každý další i započatý 1 km přes 1 km | t | 79.641 |  | 0 | CS ÚRS 2019 02 |  | základní |  | 0 | 0 | 0 | 0 | 0 | 4 | K | 2 |  |  |  | ROZPOCET | 0 | 0 | 0 | 0 | 0 | 1 | 0 | 4 | 1137183734
| VV |  | 8,849*9 "předpoklad skládka do 10km" |  | 79.641 | [12 empty] | VV | 2 | 2 | True | 0 | ROZPOCET
| VV |  | Součet |  | 79.641 | [12 empty] | VV | 2 | 4 | True | 1 | ROZPOCET
30 | K | 997221611 | Nakládání na dopravní prostředky pro vodorovnou dopravu suti | t | 8.849 |  | 0 | CS ÚRS 2019 02 |  | základní |  | 0 | 0 | 0 | 0 | 0 | 4 | K | 2 |  |  |  | ROZPOCET | 0 | 0 | 0 | 0 | 0 | 1 | 0 | 4 | -68224022
31 | K | 997221845 | Poplatek za uložení stavebního odpadu na skládce (skládkovné) asfaltového bez obsahu dehtu zatříděného do Katalogu odpadů pod kódem 170 302 | t | 4.992 |  | 0 | CS ÚRS 2019 02 |  | základní |  | 0 | 0 | 0 | 0 | 0 | 4 | K | 2 |  |  |  | ROZPOCET | 0 | 0 | 0 | 0 | 0 | 1 | 0 | 4 | 1174047684
32 | K | 997221855 | Poplatek za uložení stavebního odpadu na skládce (skládkovné) zeminy a kameniva zatříděného do Katalogu odpadů pod kódem 170 504 | t | 3.857 |  | 0 | CS ÚRS 2019 02 |  | základní |  | 0 | 0 | 0 | 0 | 0 | 4 | K | 2 |  |  |  | ROZPOCET | 0 | 0 | 0 | 0 | 0 | 1 | 0 | 4 | -1324781356
| D | 998 | Přesun hmot |  |  |  | 0 |  |  |  |  | 0 |  | 0 |  | 0 | 1 | D | 1 |  |  |  | ROZPOCET | [6 empty] | 0
33 | K | 998014221 | Přesun hmot pro budovy a haly občanské výstavby, bydlení, výrobu a služby s nosnou svislou konstrukcí montovanou z dílců kovových vodorovná dopravní vzdálenost do 100 m, pro budovy a haly vícepodlažní, výšky do 18 m | t | 58.62 |  | 0 | CS ÚRS 2019 02 |  | základní |  | 0 | 0 | 0 | 0 | 0 | 4 | K | 2 |  |  |  | ROZPOCET | 0 | 0 | 0 | 0 | 0 | 1 | 0 | 4 | -194686381
| D | PSV | Práce a dodávky PSV |  |  |  | 0 |  |  |  |  | 0 |  | 54.4939 |  | 0 | 2 | D | 0 |  |  |  | ROZPOCET | [6 empty] | 0
| D | 711 | Izolace proti vodě, vlhkosti a plynům |  |  |  | 0 |  |  |  |  | 0 |  | 0.17997 |  | 0 | 2 | D | 1 |  |  |  | ROZPOCET | [6 empty] | 0
34 | K | 711161215 | Izolace proti zemní vlhkosti a beztlakové vodě nopovými fóliemi na ploše svislé S vrstva ochranná, odvětrávací a drenážní výška nopku 20,0 mm, tl. fólie do 1,0 mm | m2 | 104.193 |  | 0 | CS ÚRS 2019 02 |  | základní |  | 0 | 0.0012 | 0.12503 | 0 | 0 | 16 | K | 2 |  |  |  | ROZPOCET | 0 | 0 | 0 | 0 | 0 | 1 | 0 | 16 | 1689736117
| VV |  | viz výkres č. 08, 09, 13 a 14 | [14 empty] | VV | 2 | 1 | True | 0 | ROZPOCET
| VV |  | Pohled jižní: | [14 empty] | VV | 2 | 1 | True | 0 | ROZPOCET
| VV |  | 97,48*0,55 |  | 53.614 | [12 empty] | VV | 2 | 2 | True | 0 | ROZPOCET
| VV |  | Mezisoučet |  | 53.614 | [12 empty] | VV | 2 | 3 | True | 0 | ROZPOCET
| VV |  | Pohled východní: | [14 empty] | VV | 2 | 1 | True | 0 | ROZPOCET
| VV |  | 46,187*0,55 |  | 25.403 | [12 empty] | VV | 2 | 2 | True | 0 | ROZPOCET
| VV |  | Mezisoučet |  | 25.403 | [12 empty] | VV | 2 | 3 | True | 0 | ROZPOCET
| VV |  | Pohled západní: | [14 empty] | VV | 2 | 1 | True | 0 | ROZPOCET
| VV |  | 45,775*0,55 |  | 25.176 | [12 empty] | VV | 2 | 2 | True | 0 | ROZPOCET
| VV |  | Mezisoučet |  | 25.176 | [12 empty] | VV | 2 | 3 | True | 0 | ROZPOCET
| VV |  | Součet |  | 104.193 | [12 empty] | VV | 2 | 4 | True | 1 | ROZPOCET
35 | K | 711161383 | Izolace proti zemní vlhkosti a beztlakové vodě nopovými fóliemi ostatní ukončení izolace lištou | m | 189.442 |  | 0 | CS ÚRS 2019 02 |  | základní |  | 0 | 0.00029 | 0.054938 | 0 | 0 | 16 | K | 2 |  |  |  | ROZPOCET | 0 | 0 | 0 | 0 | 0 | 1 | 0 | 16 | 536179245
| VV |  | viz výkres č. 08, 09, 13 a 14 | [14 empty] | VV | 2 | 1 | True | 0 | ROZPOCET
| VV |  | Pohled jižní: | [14 empty] | VV | 2 | 1 | True | 0 | ROZPOCET
| VV |  | 97,48 |  | 97.48 | [12 empty] | VV | 2 | 2 | True | 0 | ROZPOCET
| VV |  | Mezisoučet |  | 97.48 | [12 empty] | VV | 2 | 3 | True | 0 | ROZPOCET
| VV |  | Pohled východní: | [14 empty] | VV | 2 | 1 | True | 0 | ROZPOCET
| VV |  | 46,187 |  | 46.187 | [12 empty] | VV | 2 | 2 | True | 0 | ROZPOCET
| VV |  | Mezisoučet |  | 46.187 | [12 empty] | VV | 2 | 3 | True | 0 | ROZPOCET
| VV |  | Pohled západní: | [14 empty] | VV | 2 | 1 | True | 0 | ROZPOCET
| VV |  | 45,775 |  | 45.775 | [12 empty] | VV | 2 | 2 | True | 0 | ROZPOCET
| VV |  | Mezisoučet |  | 45.775 | [12 empty] | VV | 2 | 3 | True | 0 | ROZPOCET
| VV |  | Součet |  | 189.442 | [12 empty] | VV | 2 | 4 | True | 1 | ROZPOCET
36 | K | 998711103 | Přesun hmot pro izolace proti vodě, vlhkosti a plynům stanovený z hmotnosti přesunovaného materiálu vodorovná dopravní vzdálenost do 50 m v objektech výšky přes 12 do 60 m | t | 0.18 |  | 0 | CS ÚRS 2019 02 |  | základní |  | 0 | 0 | 0 | 0 | 0 | 16 | K | 2 |  |  |  | ROZPOCET | 0 | 0 | 0 | 0 | 0 | 1 | 0 | 16 | 585547538
| D | 712 | Povlakové krytiny |  |  |  | 0 |  |  |  |  | 0 |  | 16.0842 |  | 0 | 2 | D | 1 |  |  |  | ROZPOCET | [6 empty] | 0
37 | K | 712311101 | Provedení povlakové krytiny střech plochých do 10° natěradly a tmely za studena nátěrem lakem penetračním nebo asfaltovým | m2 | 1493.921 |  | 0 | CS ÚRS 2019 02 |  | základní |  | 0 | 0 | 0 | 0 | 0 | 16 | K | 2 |  |  |  | ROZPOCET | 0 | 0 | 0 | 0 | 0 | 1 | 0 | 16 | 923019525
| VV |  | viz výkres č. 13, 14, 15 | [14 empty] | VV | 2 | 1 | True | 0 | ROZPOCET
| VV |  | 69,8*30,36+96,67*12,33+26,87*12,33+10,919*8,51+10,919*9,955 |  | 3843.996 | [12 empty] | VV | 2 | 2 | True | 0 | ROZPOCET
| VV |  | 1,5*97,0 "mezistřešní žlab |  | 145.5 | [12 empty] | VV | 2 | 2 | True | 0 | ROZPOCET
| VV |  | -4,0*36,235*3-4,0*20,11 "odpočet světlíků" |  | -515.26 | [12 empty] | VV | 2 | 2 | True | 0 | ROZPOCET
| VV |  | Součet |  | 3474.236 | [12 empty] | VV | 2 | 4 | True | 0 | ROZPOCET
| VV |  | 3474,236*0,43 "koef. množství na penetraci horní vlny trapézového plechu" |  | 1493.921 | [12 empty] | VV | 2 | 2 | True | 1 | ROZPOCET
38 | M | 11163150 | lak penetrační asfaltový | t | 0.448 |  | 0 | CS ÚRS 2019 02 |  | základní |  | 0 | 1 | 0.448 | 0 | 0 | 32 | M | 2 |  |  |  | ROZPOCET | 0 | 0 | 0 | 0 | 0 | 1 | 0 | 16 | 1665658275
| VV |  | 1493,921*0,0003 'Přepočtené koeficientem množství |  | 0.448 | [12 empty] | VV | 2 | 2 | False | 1 | ROZPOCET
39 | K | 712331111 | Provedení povlakové krytiny střech plochých do 10° pásy na sucho podkladní samolepící asfaltový pás | m2 | 3474.236 |  | 0 | CS ÚRS 2019 02 |  | základní |  | 0 | 0 | 0 | 0 | 0 | 16 | K | 2 |  |  |  | ROZPOCET | 0 | 0 | 0 | 0 | 0 | 1 | 0 | 16 | 1642959192
| VV |  | viz výkres č. 13, 14, 15 | [14 empty] | VV | 2 | 1 | True | 0 | ROZPOCET
| VV |  | 69,8*30,36+96,67*12,33+26,87*12,33+10,919*8,51+10,919*9,955 |  | 3843.996 | [12 empty] | VV | 2 | 2 | True | 0 | ROZPOCET
| VV |  | 1,5*97,0 "mezistřešní žlab |  | 145.5 | [12 empty] | VV | 2 | 2 | True | 0 | ROZPOCET
| VV |  | -4,0*36,235*3-4,0*20,11 "odpočet světlíků" |  | -515.26 | [12 empty] | VV | 2 | 2 | True | 0 | ROZPOCET
| VV |  | Součet |  | 3474.236 | [12 empty] | VV | 2 | 4 | True | 1 | ROZPOCET
40 | M | 62856003 | pás asfaltový samolepicí modifikovaný SBS tl 0,4mm s vrchní spřaženou speciálnínosnou vložkou z hliníkové fólie, se sníženou hořlavostí | m2 | 3995.371 |  | 0 | CS ÚRS 2019 02 |  | základní |  | 0 | 0.001 | 3.9954 | 0 | 0 | 32 | M | 2 |  |  |  | ROZPOCET | 0 | 0 | 0 | 0 | 0 | 1 | 0 | 16 | -1201681242
| VV |  | 3474,236*1,15 'Přepočtené koeficientem množství |  | 3995.371 | [12 empty] | VV | 2 | 2 | False | 1 | ROZPOCET
41 | K | 712363352 | Povlakové krytiny střech plochých do 10° z tvarovaných poplastovaných lišt pro mPVC vnitřní koutová lišta rš 100 mm | m | 576.63 |  | 0 | CS ÚRS 2019 02 |  | základní |  | 0 | 0.0006 | 0.34598 | 0 | 0 | 16 | K | 2 |  |  |  | ROZPOCET | 0 | 0 | 0 | 0 | 0 | 1 | 0 | 16 | -1686936075
| VV |  | viz. výkres č.16 a detaily | [14 empty] | VV | 2 | 1 | True | 0 | ROZPOCET
| VV |  | 97,0*2 "viz. K3 |  | 194 | [12 empty] | VV | 2 | 2 | True | 0 | ROZPOCET
| VV |  | 93,0 "štít |  | 93 | [12 empty] | VV | 2 | 2 | True | 0 | ROZPOCET
| VV |  | ((4,0+36,235)*2*3)+((4,0+20,11)*2) "kolem světlíků |  | 289.63 | [12 empty] | VV | 2 | 2 | True | 0 | ROZPOCET
| VV |  | Součet |  | 576.63 | [12 empty] | VV | 2 | 4 | True | 1 | ROZPOCET
42 | K | 712363353 | Povlakové krytiny střech plochých do 10° z tvarovaných poplastovaných lišt pro mPVC vnější koutová lišta rš 100 mm | m | 93 |  | 0 | CS ÚRS 2019 02 |  | základní |  | 0 | 0.0006 | 0.0558 | 0 | 0 | 16 | K | 2 |  |  |  | ROZPOCET | 0 | 0 | 0 | 0 | 0 | 1 | 0 | 16 | 591242152
| VV |  | viz. výkres č.16 a detaily | [14 empty] | VV | 2 | 1 | True | 0 | ROZPOCET
| VV |  | 93,0 "štít |  | 93 | [12 empty] | VV | 2 | 2 | True | 0 | ROZPOCET
| VV |  | Součet |  | 93 | [12 empty] | VV | 2 | 4 | True | 1 | ROZPOCET
43 | K | 71236335R01.2.2 | Povlakové krytiny střech plochých do 10° z tvarovaných poplastovaných lišt pro mPVC lišta pro ukončení folie na světlíku | m | 289.63 |  | 0 |  |  | základní |  | 0 | 0.00043 | 0.12454 | 0 | 0 | 16 | K | 2 |  |  |  | ROZPOCET | 0 | 0 | 0 | 0 | 0 | 1 | 0 | 16 | -1448971951
| VV |  | viz výkres č. 16 | [14 empty] | VV | 2 | 1 | True | 0 | ROZPOCET
| VV |  | ((4,0+36,235)*2*3)+((4,0+20,11)*2) |  | 289.63 | [12 empty] | VV | 2 | 2 | True | 0 | ROZPOCET
| VV |  | Součet |  | 289.63 | [12 empty] | VV | 2 | 4 | True | 1 | ROZPOCET
44 | K | 712363384 | Povlakové krytiny střech plochých do 10° z tvarovaných poplastovaných lišt ostatní atypická výroba profilů o větší rš | m2 | 138.355 |  | 0 | CS ÚRS 2019 02 |  | základní |  | 0 | 0.0108 | 1.4942 | 0 | 0 | 16 | K | 2 |  |  |  | ROZPOCET | 0 | 0 | 0 | 0 | 0 | 1 | 0 | 16 | 1037531228
| VV |  | viz. výkres č. 16 | [14 empty] | VV | 2 | 1 | True | 0 | ROZPOCET
| VV |  | 87,0*0,235 "viz. K4 a K5 |  | 20.445 | [12 empty] | VV | 2 | 2 | True | 0 | ROZPOCET
| VV |  | 93,0*0,35 "viz. K6 |  | 32.55 | [12 empty] | VV | 2 | 2 | True | 0 | ROZPOCET
| VV |  | 97,0*(0,29+0,45+0,14) "viz. K2" |  | 85.36 | [12 empty] | VV | 2 | 2 | True | 0 | ROZPOCET
| VV |  | Součet |  | 138.355 | [12 empty] | VV | 2 | 4 | True | 1 | ROZPOCET
45 | K | 712363385 | Povlakové krytiny střech plochých do 10° z tvarovaných poplastovaných lišt Příplatek k ceně -3344 za zvýšenou pracnost při vytvoření ohybu atypické výroby profilu | m | 837 |  | 0 | CS ÚRS 2019 02 |  | základní |  | 0 | 0 | 0 | 0 | 0 | 16 | K | 2 |  |  |  | ROZPOCET | 0 | 0 | 0 | 0 | 0 | 1 | 0 | 16 | -1315194531
| VV |  | viz. výkres č. 16 | [14 empty] | VV | 2 | 1 | True | 0 | ROZPOCET
| VV |  | 87,0*2 "viz. K4 a K5 |  | 174 | [12 empty] | VV | 2 | 2 | True | 0 | ROZPOCET
| VV |  | 93,0*4 "viz. K6 |  | 372 | [12 empty] | VV | 2 | 2 | True | 0 | ROZPOCET
| VV |  | 97,0*3 "viz. K2" |  | 291 | [12 empty] | VV | 2 | 2 | True | 0 | ROZPOCET
| VV |  | Součet |  | 837 | [12 empty] | VV | 2 | 4 | True | 1 | ROZPOCET
46 | K | 712363611 | Provedení povlakové krytiny střech plochých do 10° s mechanicky kotvenou izolací včetně položení fólie a horkovzdušného svaření tl. tepelné izolace přes 240 mm budovy výšky do 18 m, kotvené do trapézového plechu nebo do dřeva vnitřní pole | m2 | 2544.236 |  | 0 | CS ÚRS 2019 02 |  | základní |  | 0 | 0.00018 | 0.45796 | 0 | 0 | 16 | K | 2 |  |  |  | ROZPOCET | 0 | 0 | 0 | 0 | 0 | 1 | 0 | 16 | 51100680
| VV |  | viz výkres č. 13, 14, 15 | [14 empty] | VV | 2 | 1 | True | 0 | ROZPOCET
| VV |  | Celková plocha | [14 empty] | VV | 2 | 1 | True | 0 | ROZPOCET
| VV |  | 69,8*30,36+96,67*12,33+26,87*12,33+10,919*8,51+10,919*9,955 |  | 3843.996 | [12 empty] | VV | 2 | 2 | True | 0 | ROZPOCET
| VV |  | 1,5*97,0 "mezistřešní žlab |  | 145.5 | [12 empty] | VV | 2 | 2 | True | 0 | ROZPOCET
| VV |  | -4,0*36,235*3-4,0*20,11 "odpočet světlíků" |  | -515.26 | [12 empty] | VV | 2 | 2 | True | 0 | ROZPOCET
| VV |  | Mezisoučet |  | 3474.236 | [12 empty] | VV | 2 | 3 | True | 0 | ROZPOCET
| VV |  | Odpočety krajních a rohových částí | [14 empty] | VV | 2 | 1 | True | 0 | ROZPOCET
| VV |  | -800,0-130,0 |  | -930 | [12 empty] | VV | 2 | 2 | True | 0 | ROZPOCET
| VV |  | Mezisoučet |  | -930 | [12 empty] | VV | 2 | 3 | True | 0 | ROZPOCET
| VV |  | Součet |  | 2544.236 | [12 empty] | VV | 2 | 4 | True | 1 | ROZPOCET
47 | K | 712363612 | Provedení povlakové krytiny střech plochých do 10° s mechanicky kotvenou izolací včetně položení fólie a horkovzdušného svaření tl. tepelné izolace přes 240 mm budovy výšky do 18 m, kotvené do trapézového plechu nebo do dřeva krajní pole | m2 | 800 |  | 0 | CS ÚRS 2019 02 |  | základní |  | 0 | 0.00036 | 0.288 | 0 | 0 | 16 | K | 2 |  |  |  | ROZPOCET | 0 | 0 | 0 | 0 | 0 | 1 | 0 | 16 | 231269360
| VV |  | viz výkres č. 13, 14, 15 | [14 empty] | VV | 2 | 1 | True | 0 | ROZPOCET
| VV |  | 800,0 "odhad roměrů" |  | 800 | [12 empty] | VV | 2 | 2 | True | 0 | ROZPOCET
| VV |  | Součet |  | 800 | [12 empty] | VV | 2 | 4 | True | 1 | ROZPOCET
48 | K | 712363613 | Provedení povlakové krytiny střech plochých do 10° s mechanicky kotvenou izolací včetně položení fólie a horkovzdušného svaření tl. tepelné izolace přes 240 mm budovy výšky do 18 m, kotvené do trapézového plechu nebo do dřeva rohové pole | m2 | 135.682 |  | 0 | CS ÚRS 2019 02 |  | základní |  | 0 | 0.00054 | 0.073268 | 0 | 0 | 16 | K | 2 |  |  |  | ROZPOCET | 0 | 0 | 0 | 0 | 0 | 1 | 0 | 16 | -510089994
49 | M | 28322012 | fólie hydroizolační střešní mPVC mechanicky kotvená tl 1,5mm šedá | m2 | 3995.371 |  | 0 | CS ÚRS 2019 02 |  | základní |  | 0 | 0.0019 | 7.5912 | 0 | 0 | 32 | M | 2 |  |  |  | ROZPOCET | 0 | 0 | 0 | 0 | 0 | 1 | 0 | 16 | -1336763752
| VV |  | 3474,236*1,15 'Přepočtené koeficientem množství |  | 3995.371 | [12 empty] | VV | 2 | 2 | False | 1 | ROZPOCET
50 | K | 712391172 | Provedení povlakové krytiny střech plochých do 10° -ostatní práce provedení vrstvy textilní ochranné | m2 | 3328.736 |  | 0 | CS ÚRS 2019 02 |  | základní |  | 0 | 0 | 0 | 0 | 0 | 16 | K | 2 |  |  |  | ROZPOCET | 0 | 0 | 0 | 0 | 0 | 1 | 0 | 16 | 1403265630
| VV |  | viz výkres č. 13, 14, 15 | [14 empty] | VV | 2 | 1 | True | 0 | ROZPOCET
| VV |  | 69,8*30,36+96,67*12,33+26,87*12,33+10,919*8,51+10,919*9,955 |  | 3843.996 | [12 empty] | VV | 2 | 2 | True | 0 | ROZPOCET
| VV |  | -4,0*36,235*3-4,0*20,11 "odpočet světlíků" |  | -515.26 | [12 empty] | VV | 2 | 2 | True | 0 | ROZPOCET
| VV |  | Součet |  | 3328.736 | [12 empty] | VV | 2 | 4 | True | 1 | ROZPOCET
51 | M | 69311226 | geotextilie netkaná separační, ochranná, filtrační, drenážní PES 150g/m2 | m2 | 3828.046 |  | 0 | CS ÚRS 2019 02 |  | základní |  | 0 | 0.00015 | 0.57421 | 0 | 0 | 32 | M | 2 |  |  |  | ROZPOCET | 0 | 0 | 0 | 0 | 0 | 1 | 0 | 16 | 1897837545
| VV |  | 3328,736*1,15 'Přepočtené koeficientem množství |  | 3828.046 | [12 empty] | VV | 2 | 2 | False | 1 | ROZPOCET
52 | K | 712831101 | Provedení povlakové krytiny střech samostatným vytažením izolačního povlaku pásy na sucho na konstrukce převyšující úroveň střechy, AIP, NAIP nebo tkaninou | m2 | 332.722 |  | 0 | CS ÚRS 2019 02 |  | základní |  | 0 | 0 | 0 | 0 | 0 | 16 | K | 2 |  |  |  | ROZPOCET | 0 | 0 | 0 | 0 | 0 | 1 | 0 | 16 | -1470645514
| VV |  | viz výkres č. 13, 14, 15 | [14 empty] | VV | 2 | 1 | True | 0 | ROZPOCET
| VV |  | Samolepící SBS pás | [14 empty] | VV | 2 | 1 | True | 0 | ROZPOCET
| VV |  | (42,685+24,66)*0,5 "vytažení na štít |  | 33.673 | [12 empty] | VV | 2 | 2 | True | 0 | ROZPOCET
| VV |  | (((4,0+36,235)*2*3)+((4,0+20,11)*2))*0,4 "vytažení na světlíky |  | 115.852 | [12 empty] | VV | 2 | 2 | True | 0 | ROZPOCET
| VV |  | Mezisoučet |  | 149.525 | [12 empty] | VV | 2 | 3 | True | 0 | ROZPOCET
| VV |  | Geotextilie | [14 empty] | VV | 2 | 1 | True | 0 | ROZPOCET
| VV |  | 183,197 "výpočet v pol.č. 712861705 |  | 183.197 | [12 empty] | VV | 2 | 2 | True | 0 | ROZPOCET
| VV |  | Mezisoučet |  | 183.197 | [12 empty] | VV | 2 | 3 | True | 0 | ROZPOCET
| VV |  | Součet |  | 332.722 | [12 empty] | VV | 2 | 4 | True | 1 | ROZPOCET
53 | M | 62856003 | pás asfaltový samolepicí modifikovaný SBS tl 0,4mm s vrchní spřaženou speciálnínosnou vložkou z hliníkové fólie, se sníženou hořlavostí | m2 | 179.43 |  | 0 | CS ÚRS 2019 02 |  | základní |  | 0 | 0.001 | 0.17943 | 0 | 0 | 32 | M | 2 |  |  |  | ROZPOCET | 0 | 0 | 0 | 0 | 0 | 1 | 0 | 16 | 789906225
| VV |  | 149,525*1,2 'Přepočtené koeficientem množství |  | 179.43 | [12 empty] | VV | 2 | 2 | False | 1 | ROZPOCET
54 | M | 69311226 | geotextilie netkaná separační, ochranná, filtrační, drenážní PES 150g/m2 | m2 | 219.836 |  | 0 | CS ÚRS 2019 02 |  | základní |  | 0 | 0.00015 | 0.032975 | 0 | 0 | 32 | M | 2 |  |  |  | ROZPOCET | 0 | 0 | 0 | 0 | 0 | 1 | 0 | 16 | 346733038
| VV |  | 183,197*1,2 'Přepočtené koeficientem množství |  | 219.836 | [12 empty] | VV | 2 | 2 | False | 1 | ROZPOCET
55 | K | 712861705 | Provedení povlakové krytiny střech samostatným vytažením izolačního povlaku fólií na konstrukce převyšující úroveň střechy, přilepenou se svařovanými spoji | m2 | 183.197 |  | 0 | CS ÚRS 2019 02 |  | základní |  | 0 | 3e-05 | 0.0054959 | 0 | 0 | 16 | K | 2 |  |  |  | ROZPOCET | 0 | 0 | 0 | 0 | 0 | 1 | 0 | 16 | 1350809633
| VV |  | viz výkres č. 13, 14, 15 | [14 empty] | VV | 2 | 1 | True | 0 | ROZPOCET
| VV |  | (42,685+24,66)*1,0 "vytažení na štít |  | 67.345 | [12 empty] | VV | 2 | 2 | True | 0 | ROZPOCET
| VV |  | (((4,0+36,235)*2*3)+((4,0+20,11)*2))*0,4 "vytažení na světlíky |  | 115.852 | [12 empty] | VV | 2 | 2 | True | 0 | ROZPOCET
| VV |  | Součet |  | 183.197 | [12 empty] | VV | 2 | 4 | True | 1 | ROZPOCET
56 | M | 28322012 | fólie hydroizolační střešní mPVC mechanicky kotvená tl 1,5mm šedá | m2 | 219.836 |  | 0 | CS ÚRS 2019 02 |  | základní |  | 0 | 0.0019 | 0.41769 | 0 | 0 | 32 | M | 2 |  |  |  | ROZPOCET | 0 | 0 | 0 | 0 | 0 | 1 | 0 | 16 | 169233123
| VV |  | 183,197*1,2 'Přepočtené koeficientem množství |  | 219.836 | [12 empty] | VV | 2 | 2 | False | 1 | ROZPOCET
57 | K | 998712103 | Přesun hmot pro povlakové krytiny stanovený z hmotnosti přesunovaného materiálu vodorovná dopravní vzdálenost do 50 m v objektech výšky přes 12 do 24 m | t | 16.084 |  | 0 | CS ÚRS 2019 02 |  | základní |  | 0 | 0 | 0 | 0 | 0 | 16 | K | 2 |  |  |  | ROZPOCET | 0 | 0 | 0 | 0 | 0 | 1 | 0 | 16 | -247173064
| D | 713 | Izolace tepelné |  |  |  | 0 |  |  |  |  | 0 |  | 26.7413 |  | 0 | 2 | D | 1 |  |  |  | ROZPOCET | [6 empty] | 0
58 | K | 713131145 | Montáž tepelné izolace stěn rohožemi, pásy, deskami, dílci, bloky (izolační materiál ve specifikaci) lepením bodově | m2 | 18.183 |  | 0 | CS ÚRS 2019 02 |  | základní |  | 0 | 0.003 | 0.054549 | 0 | 0 | 16 | K | 2 |  |  |  | ROZPOCET | 0 | 0 | 0 | 0 | 0 | 1 | 0 | 16 | 1791821532
| VV |  | viz výkres č. 13, 14, 15 | [14 empty] | VV | 2 | 1 | True | 0 | ROZPOCET
| VV |  | (42,685+24,66)*0,27 "vytažení na štít |  | 18.183 | [12 empty] | VV | 2 | 2 | True | 0 | ROZPOCET
| VV |  | Součet |  | 18.183 | [12 empty] | VV | 2 | 4 | True | 1 | ROZPOCET
59 | M | 63151473 | deska tepelně izolační minerální plochých střech spodní vrstva 50kPa λ=0,038-0,039 tl 140mm | m2 | 18.547 |  | 0 | CS ÚRS 2019 02 |  | základní |  | 0 | 0.021 | 0.38949 | 0 | 0 | 32 | M | 2 |  |  |  | ROZPOCET | 0 | 0 | 0 | 0 | 0 | 1 | 0 | 16 | -1970912770
| VV |  | 18,183*1,02 'Přepočtené koeficientem množství |  | 18.547 | [12 empty] | VV | 2 | 2 | False | 1 | ROZPOCET
60 | K | 713141152 | Montáž tepelné izolace střech plochých rohožemi, pásy, deskami, dílci, bloky (izolační materiál ve specifikaci) kladenými volně dvouvrstvá | m2 | 6657.472 |  | 0 | CS ÚRS 2019 02 |  | základní |  | 0 | 0 | 0 | 0 | 0 | 16 | K | 2 |  |  |  | ROZPOCET | 0 | 0 | 0 | 0 | 0 | 1 | 0 | 16 | 564958022
| VV |  | viz výkres č. 13, 14, 15 | [14 empty] | VV | 2 | 1 | True | 0 | ROZPOCET
| VV |  | 69,8*30,36+96,67*12,33+26,87*12,33+10,919*8,51+10,919*9,955 |  | 3843.996 | [12 empty] | VV | 2 | 2 | True | 0 | ROZPOCET
| VV |  | -4,0*36,235*3-4,0*20,11 "odpočet světlíků" |  | -515.26 | [12 empty] | VV | 2 | 2 | True | 0 | ROZPOCET
| VV |  | Součet |  | 3328.736 | [12 empty] | VV | 2 | 4 | True | 0 | ROZPOCET
| VV |  | 3328,736*2 "2vrstvy minerální vlna + 2 vrstvy EPS" |  | 6657.472 | [12 empty] | VV | 2 | 2 | True | 1 | ROZPOCET
61 | M | 55324010 | panel sendvičový střešní, izolace EPS, požární odolnost REI30 na trapézovém plechu tl. 280mm | m2 | 3395.311 |  | 0 | CS ÚRS 2019 02 |  | základní |  | 0 | 0.00761 | 25.8383 | 0 | 0 | 32 | M | 2 |  |  |  | ROZPOCET | 0 | 0 | 0 | 0 | 0 | 1 | 0 | 16 | 211638013
| P |  | Poznámka k položce: Kombinovaná tepelná izolace pro lehké požárně odolné střechy na trapézovém plechu. Skládá se z horní tepelněizolační desky 2xEPS 100 a požárně dělicí vrstvy minerální izolace 2x30 mm. Jsou určeny pro velkorozponové halové stavby s požární odolností REI 30. | [14 empty] | P | 2
| VV |  | 3328,736*1,02 'Přepočtené koeficientem množství |  | 3395.311 | [12 empty] | VV | 2 | 2 | False | 1 | ROZPOCET
62 | K | 713141262 | Montáž tepelné izolace střech plochých mechanické přikotvení šrouby včetně dodávky šroubů, bez položení tepelné izolace tl. izolace přes 240 mm do trapézového plechu nebo do dřeva | m2 | 3328.736 |  | 0 | CS ÚRS 2019 02 |  | základní |  | 0 | 8e-05 | 0.2663 | 0 | 0 | 16 | K | 2 |  |  |  | ROZPOCET | 0 | 0 | 0 | 0 | 0 | 1 | 0 | 16 | 1350706783
| VV |  | viz výkres č. 13, 14, 15 | [14 empty] | VV | 2 | 1 | True | 0 | ROZPOCET
| VV |  | 69,8*30,36+96,67*12,33+26,87*12,33+10,919*8,51+10,919*9,955 |  | 3843.996 | [12 empty] | VV | 2 | 2 | True | 0 | ROZPOCET
| VV |  | -4,0*36,235*3-4,0*20,11 "odpočet světlíků" |  | -515.26 | [12 empty] | VV | 2 | 2 | True | 0 | ROZPOCET
| VV |  | Součet |  | 3328.736 | [12 empty] | VV | 2 | 4 | True | 1 | ROZPOCET
63 | K | 713141358 | Montáž tepelné izolace střech plochých spádovými klíny na zhlaví atiky šířky do 500 mm mechanicky ukotvenými šrouby | m | 154.345 |  | 0 | CS ÚRS 2019 02 |  | základní |  | 0 | 0.0001578 | 0.024356 | 0 | 0 | 16 | K | 2 |  |  |  | ROZPOCET | 0 | 0 | 0 | 0 | 0 | 1 | 0 | 16 | 598196063
| VV |  | viz výkres č. 13, 14, 15 | [14 empty] | VV | 2 | 1 | True | 0 | ROZPOCET
| VV |  | 42,685+24,66 "štít |  | 67.345 | [12 empty] | VV | 2 | 2 | True | 0 | ROZPOCET
| VV |  | 87,0 "okap |  | 87 | [12 empty] | VV | 2 | 2 | True | 0 | ROZPOCET
| VV |  | Součet |  | 154.345 | [12 empty] | VV | 2 | 4 | True | 1 | ROZPOCET
64 | M | 28376404 | deska z polystyrénu XPS, hrana rovná a strukturovaný povrch λ=0,033 m3 | m3 | 5.258 |  | 0 | CS ÚRS 2019 02 |  | základní |  | 0 | 0.032 | 0.16826 | 0 | 0 | 32 | M | 2 |  |  |  | ROZPOCET | 0 | 0 | 0 | 0 | 0 | 1 | 0 | 16 | 641519563
| VV |  | viz výkres č. 13, 14, 15 | [14 empty] | VV | 2 | 1 | True | 0 | ROZPOCET
| VV |  | (42,685+24,66)*0,22*0,16 "štít |  | 2.371 | [12 empty] | VV | 2 | 2 | True | 0 | ROZPOCET
| VV |  | 87,0*0,4*0,08 "okap |  | 2.784 | [12 empty] | VV | 2 | 2 | True | 0 | ROZPOCET
| VV |  | Součet |  | 5.155 | [12 empty] | VV | 2 | 4 | True | 1 | ROZPOCET
| VV |  | 5,155*1,02 'Přepočtené koeficientem množství |  | 5.258 | [12 empty] | VV | 2 | 2 | False | 1 | ROZPOCET
65 | K | 998713103 | Přesun hmot pro izolace tepelné stanovený z hmotnosti přesunovaného materiálu vodorovná dopravní vzdálenost do 50 m v objektech výšky přes 12 m do 24 m | t | 26.741 |  | 0 | CS ÚRS 2019 02 |  | základní |  | 0 | 0 | 0 | 0 | 0 | 16 | K | 2 |  |  |  | ROZPOCET | 0 | 0 | 0 | 0 | 0 | 1 | 0 | 16 | 569521155
| D | 762 | Konstrukce tesařské |  |  |  | 0 |  |  |  |  | 0 |  | 1.9306 |  | 0 | 2 | D | 1 |  |  |  | ROZPOCET | [6 empty] | 0
66 | K | 762361313 | Konstrukční vrstva pod klempířské prvky pro oplechování horních ploch zdí a nadezdívek (atik) z desek dřevoštěpkových šroubovaných do podkladu, tloušťky desky 25 mm | m2 | 25.591 |  | 0 | CS ÚRS 2019 02 |  | základní |  | 0 | 0.015792 | 0.40413 | 0 | 0 | 16 | K | 2 |  |  |  | ROZPOCET | 0 | 0 | 0 | 0 | 0 | 1 | 0 | 16 | -1478724763
| VV |  | viz výkres č. 13, 14, 15 | [14 empty] | VV | 2 | 1 | True | 0 | ROZPOCET
| VV |  | (42,685+24,66)*0,38 "štít |  | 25.591 | [12 empty] | VV | 2 | 2 | True | 0 | ROZPOCET
| VV |  | Součet |  | 25.591 | [12 empty] | VV | 2 | 4 | True | 1 | ROZPOCET
67 | K | 7623613R01.2.1 | Konstrukční a vyrovnávací vrstva pod klempířské prvky okraje střechy z trámku 100x160x300mm s fošnou tl.60mm | m2 | 96.67 |  | 0 |  |  | základní |  | 0 | 0.01579 | 1.5264 | 0 | 0 | 16 | K | 2 |  |  |  | ROZPOCET | 0 | 0 | 0 | 0 | 0 | 1 | 0 | 16 | -1305996138
| VV |  | viz. výkres č. 15 | [14 empty] | VV | 2 | 1 | True | 0 | ROZPOCET
| VV |  | Detail mezistřešního žlabu | [14 empty] | VV | 2 | 1 | True | 0 | ROZPOCET
| VV |  | 96,67*1,0 |  | 96.67 | [12 empty] | VV | 2 | 2 | True | 0 | ROZPOCET
| VV |  | Součet |  | 96.67 | [12 empty] | VV | 2 | 4 | True | 1 | ROZPOCET
68 | K | 998762103 | Přesun hmot pro konstrukce tesařské stanovený z hmotnosti přesunovaného materiálu vodorovná dopravní vzdálenost do 50 m v objektech výšky přes 12 do 24 m | t | 1.931 |  | 0 | CS ÚRS 2019 02 |  | základní |  | 0 | 0 | 0 | 0 | 0 | 16 | K | 2 |  |  |  | ROZPOCET | 0 | 0 | 0 | 0 | 0 | 1 | 0 | 16 | -1623896836
| D | 764 | Konstrukce klempířské |  |  |  | 0 |  |  |  |  | 0 |  | 4.3191 |  | 0 | 2 | D | 1 |  |  |  | ROZPOCET | [6 empty] | 0
69 | K | 76421264R01.2.2 | Ukončení podokapního žlabu výztužných U profilem a klempířskými prvky - viz kompletní detail | m | 87 |  | 0 |  |  | základní |  | 0 | 0.00692 | 0.60204 | 0 | 0 | 16 | K | 2 |  |  |  | ROZPOCET | 0 | 0 | 0 | 0 | 0 | 1 | 0 | 16 | -1720460100
| VV |  | viz. výkres č. 15 | [14 empty] | VV | 2 | 1 | True | 0 | ROZPOCET
| VV |  | 87,0 "K5" |  | 87 | [12 empty] | VV | 2 | 2 | True | 0 | ROZPOCET
| VV |  | Součet |  | 87 | [12 empty] | VV | 2 | 4 | True | 1 | ROZPOCET
70 | K | 76421266R01.2.3 | Lemování štítu výztužným U profilem a klempířskými prvky - viz kompletní detail | m | 93 |  | 0 |  |  | základní |  | 0 | 0.0059 | 0.5487 | 0 | 0 | 16 | K | 2 |  |  |  | ROZPOCET | 0 | 0 | 0 | 0 | 0 | 1 | 0 | 16 | 1119427044
| VV |  | viz. výkres č. 15 | [14 empty] | VV | 2 | 1 | True | 0 | ROZPOCET
| VV |  | 93,0 "K6" |  | 93 | [12 empty] | VV | 2 | 2 | True | 0 | ROZPOCET
| VV |  | Součet |  | 93 | [12 empty] | VV | 2 | 4 | True | 1 | ROZPOCET
71 | K | 76421266R01.2.4 | Oplechování střešních prvků z pozinkovaného plechu s povrchovou úpravou okapu okapovým plechem střechy rovné rš 210 mm | m | 97 |  | 0 |  |  | základní |  | 0 | 0.00296 | 0.28712 | 0 | 0 | 16 | K | 2 |  |  |  | ROZPOCET | 0 | 0 | 0 | 0 | 0 | 1 | 0 | 16 | 416982410
| VV |  | viz. výkres č. 15 | [14 empty] | VV | 2 | 1 | True | 0 | ROZPOCET
| VV |  | 97,0 "K10" |  | 97 | [12 empty] | VV | 2 | 2 | True | 0 | ROZPOCET
| VV |  | Součet |  | 97 | [12 empty] | VV | 2 | 4 | True | 1 | ROZPOCET
72 | K | 764214609 | Oplechování horních ploch zdí a nadezdívek (atik) z pozinkovaného plechu s povrchovou úpravou mechanicky kotvené rš 800 mm | m | 41 |  | 0 | CS ÚRS 2019 02 |  | základní |  | 0 | 0.00696 | 0.28536 | 0 | 0 | 16 | K | 2 |  |  |  | ROZPOCET | 0 | 0 | 0 | 0 | 0 | 1 | 0 | 16 | 1917393791
| VV |  | viz. výkres č. 15 | [14 empty] | VV | 2 | 1 | True | 0 | ROZPOCET
| VV |  | 41,0 "K7 |  | 41 | [12 empty] | VV | 2 | 2 | True | 0 | ROZPOCET
| VV |  | Součet |  | 41 | [12 empty] | VV | 2 | 4 | True | 1 | ROZPOCET
73 | K | 764216601 | Oplechování parapetů z pozinkovaného plechu s povrchovou úpravou rovných mechanicky kotvené, bez rohů rš 160 mm | m | 118.02 |  | 0 | CS ÚRS 2019 02 |  | základní |  | 0 | 0.001359 | 0.16039 | 0 | 0 | 16 | K | 2 |  |  |  | ROZPOCET | 0 | 0 | 0 | 0 | 0 | 1 | 0 | 16 | 680664576
| VV |  | viz. Výpis otvorů: | [14 empty] | VV | 2 | 1 | True | 0 | ROZPOCET
| VV |  | 6,03*4 "okno O01 a O02" |  | 24.12 | [12 empty] | VV | 2 | 2 | True | 0 | ROZPOCET
| VV |  | 5,79*3 "okno O3" |  | 17.37 | [12 empty] | VV | 2 | 2 | True | 0 | ROZPOCET
| VV |  | 5,79*7 "okno O04" |  | 40.53 | [12 empty] | VV | 2 | 2 | True | 0 | ROZPOCET
| VV |  | 1,2*10 "okno O5" |  | 12 | [12 empty] | VV | 2 | 2 | True | 0 | ROZPOCET
| VV |  | 2,4*10 "okno O6" |  | 24 | [12 empty] | VV | 2 | 2 | True | 0 | ROZPOCET
| VV |  | Součet |  | 118.02 | [12 empty] | VV | 2 | 4 | True | 1 | ROZPOCET
74 | K | 76421660R01.2.5 | Oplechování rovných parapetů mechanicky kotvené z Pz s povrchovou úpravou rš 345 mm | m | 175.522 |  | 0 |  |  | základní |  | 0 | 0.00352 | 0.61784 | 0 | 0 | 16 | K | 2 |  |  |  | ROZPOCET | 0 | 0 | 0 | 0 | 0 | 1 | 0 | 16 | 648961048
| VV |  | viz. výkres č. 14 | [14 empty] | VV | 2 | 1 | True | 0 | ROZPOCET
| VV |  | (97,48+46,187+45,775) "K9" |  | 189.442 | [12 empty] | VV | 2 | 2 | True | 0 | ROZPOCET
| VV |  | -5,07-5,1-3,75 "odpočet vrat" |  | -13.92 | [12 empty] | VV | 2 | 2 | True | 0 | ROZPOCET
| VV |  | Součet |  | 175.522 | [12 empty] | VV | 2 | 4 | True | 1 | ROZPOCET
75 | K | 764511405 | Žlab podokapní z pozinkovaného plechu včetně háků a čel půlkruhový rš 400 mm | m | 87 |  | 0 | CS ÚRS 2019 02 |  | základní |  | 0 | 0.0038 | 0.3306 | 0 | 0 | 16 | K | 2 |  |  |  | ROZPOCET | 0 | 0 | 0 | 0 | 0 | 1 | 0 | 16 | 866533578
| VV |  | viz. výkres č. 15 | [14 empty] | VV | 2 | 1 | True | 0 | ROZPOCET
| VV |  | 87,0 "K4" |  | 87 | [12 empty] | VV | 2 | 2 | True | 0 | ROZPOCET
| VV |  | Součet |  | 87 | [12 empty] | VV | 2 | 4 | True | 1 | ROZPOCET
76 | K | 764511446 | Žlab podokapní z pozinkovaného plechu včetně háků a čel kotlík oválný (trychtýřový), rš žlabu/průměr svodu 400/150 mm | kus | 6 |  | 0 | CS ÚRS 2019 02 |  | základní |  | 0 | 0.00357 | 0.02142 | 0 | 0 | 16 | K | 2 |  |  |  | ROZPOCET | 0 | 0 | 0 | 0 | 0 | 1 | 0 | 16 | -2090231295
77 | K | 764515412 | Žlab mezistřešní nebo zaatikový z pozinkovaného plechu včetně čel a hrdel uložený v lůžku bez háků rš 1200 mm | m | 118.6 |  | 0 | CS ÚRS 2019 02 |  | základní |  | 0 | 0.010499 | 1.2452 | 0 | 0 | 16 | K | 2 |  |  |  | ROZPOCET | 0 | 0 | 0 | 0 | 0 | 1 | 0 | 16 | 1759109275
| VV |  | viz. výkres č. 15 | [14 empty] | VV | 2 | 1 | True | 0 | ROZPOCET
| VV |  | 97,0+11,0+10,6 "K3, K8 a K9" |  | 118.6 | [12 empty] | VV | 2 | 2 | True | 0 | ROZPOCET
| VV |  | Součet |  | 118.6 | [12 empty] | VV | 2 | 4 | True | 1 | ROZPOCET
78 | K | 764516412 | Žlab mezistřešní nebo zaatikový z pozinkovaného plechu včetně čel a hrdel Příplatek k cenám za zvýšenou pracnost provedení rohu nebo koutu rš 1200 mm | kus | 6 |  | 0 | CS ÚRS 2019 02 |  | základní |  | 0 | 0.0005112 | 0.0030672 | 0 | 0 | 16 | K | 2 |  |  |  | ROZPOCET | 0 | 0 | 0 | 0 | 0 | 1 | 0 | 16 | 2107937487
79 | K | 76451862R01.2.6 | Svod z pozinkovaného plechu s upraveným povrchem včetně objímek, kolen a odskoků kruhový, průměru 150 mm | m | 76 |  | 0 |  |  | základní |  | 0 | 0.00286 | 0.21736 | 0 | 0 | 16 | K | 2 |  |  |  | ROZPOCET | 0 | 0 | 0 | 0 | 0 | 1 | 0 | 16 | 1480390670
| VV |  | viz. výkres č. 15 | [14 empty] | VV | 2 | 1 | True | 0 | ROZPOCET
| VV |  | 13,5+12,5*5 "D7, D8 až D12" |  | 76 | [12 empty] | VV | 2 | 2 | True | 0 | ROZPOCET
| VV |  | Součet |  | 76 | [12 empty] | VV | 2 | 4 | True | 1 | ROZPOCET
80 | K | 998764103 | Přesun hmot pro konstrukce klempířské stanovený z hmotnosti přesunovaného materiálu vodorovná dopravní vzdálenost do 50 m v objektech výšky přes 12 do 24 m | t | 4.319 |  | 0 | CS ÚRS 2019 02 |  | základní |  | 0 | 0 | 0 | 0 | 0 | 16 | K | 2 |  |  |  | ROZPOCET | 0 | 0 | 0 | 0 | 0 | 1 | 0 | 16 | -1108855352
| D | 766 | Konstrukce truhlářské |  |  |  | 0 |  |  |  |  | 0 |  | 5.2366 |  | 0 | 2 | D | 1 |  |  |  | ROZPOCET | [6 empty] | 0
81 | K | 766622R01.2.7 | Dodávka a montáž soustava 6-ti plastových oken ve dvou řadách o celkovém rozměru 6030x4000mm ozn. O01 | kus | 2 |  | 0 |  |  | základní |  | 0 | 0.48 | 0.96 | 0 | 0 | 16 | K | 2 |  |  |  | ROZPOCET | 0 | 0 | 0 | 0 | 0 | 1 | 0 | 16 | 1655018585
82 | K | 766622R01.2.8 | Dodávka a montáž soustava 6-ti plastových oken o celkovém rozměru 6030x2000mm ozn. O02 | kus | 2 |  | 0 |  |  | základní |  | 0 | 0.24 | 0.48 | 0 | 0 | 16 | K | 2 |  |  |  | ROZPOCET | 0 | 0 | 0 | 0 | 0 | 1 | 0 | 16 | 99531663
83 | K | 766622R01.2.9 | Dodávka a montáž soustava 5-ti plastových oken o celkovém rozměru 5790x2000mm ozn. O03 | kus | 3 |  | 0 |  |  | základní |  | 0 | 0.23 | 0.69 | 0 | 0 | 16 | K | 2 |  |  |  | ROZPOCET | 0 | 0 | 0 | 0 | 0 | 1 | 0 | 16 | -1685175313
84 | K | 766622R01.2.10 | Dodávka a montáž soustava 5-ti plastových oken o celkovém rozměru 5790x2000mm ozn. O04 | kus | 7 |  | 0 |  |  | základní |  | 0 | 0.23 | 1.61 | 0 | 0 | 16 | K | 2 |  |  |  | ROZPOCET | 0 | 0 | 0 | 0 | 0 | 1 | 0 | 16 | -1282195165
85 | K | 766622R01.2.11 | Dodávka a montáž plastové okno 1200x1800mm ozn. O05 | kus | 10 |  | 0 |  |  | základní |  | 0 | 0.043 | 0.43 | 0 | 0 | 16 | K | 2 |  |  |  | ROZPOCET | 0 | 0 | 0 | 0 | 0 | 1 | 0 | 16 | 570338801
86 | K | 766622R01.2.12 | Dodávka a montáž soustava dvou plastových oken o celkovém rozměru 2400x1800mm ozn. O06 | kus | 10 |  | 0 |  |  | základní |  | 0 | 0.09 | 0.9 | 0 | 0 | 16 | K | 2 |  |  |  | ROZPOCET | 0 | 0 | 0 | 0 | 0 | 1 | 0 | 16 | -951391687
87 | K | 766622R01.2.13 | Dodávka a montáž dveře únikové plastové 900x2000mm ozn. D14 vč. kování | kus | 1 |  | 0 |  |  | základní |  | 0 | 0.03 | 0.03 | 0 | 0 | 16 | K | 2 |  |  |  | ROZPOCET | 0 | 0 | 0 | 0 | 0 | 1 | 0 | 16 | -1015386225
88 | K | 766694112 | Montáž ostatních truhlářských konstrukcí parapetních desek dřevěných nebo plastových šířky do 300 mm, délky přes 1000 do 1600 mm | kus | 10 |  | 0 | CS ÚRS 2019 02 |  | základní |  | 0 | 0 | 0 | 0 | 0 | 16 | K | 2 |  |  |  | ROZPOCET | 0 | 0 | 0 | 0 | 0 | 1 | 0 | 16 | -1687703110
| VV |  | viz. Výpis otvorů: | [14 empty] | VV | 2 | 1 | True | 0 | ROZPOCET
| VV |  | 10 "okno O5" |  | 10 | [12 empty] | VV | 2 | 2 | True | 0 | ROZPOCET
| VV |  | Součet |  | 10 | [12 empty] | VV | 2 | 4 | True | 1 | ROZPOCET
89 | K | 766694113 | Montáž ostatních truhlářských konstrukcí parapetních desek dřevěných nebo plastových šířky do 300 mm, délky přes 1600 do 2600 mm | kus | 10 |  | 0 | CS ÚRS 2019 02 |  | základní |  | 0 | 0 | 0 | 0 | 0 | 16 | K | 2 |  |  |  | ROZPOCET | 0 | 0 | 0 | 0 | 0 | 1 | 0 | 16 | -533722437
| VV |  | 10 "okno O6" |  | 10 | [12 empty] | VV | 2 | 2 | True | 0 | ROZPOCET
| VV |  | Součet |  | 10 | [12 empty] | VV | 2 | 4 | True | 1 | ROZPOCET
90 | K | 766694114 | Montáž ostatních truhlářských konstrukcí parapetních desek dřevěných nebo plastových šířky do 300 mm, délky přes 2600 mm | kus | 14 |  | 0 | CS ÚRS 2019 02 |  | základní |  | 0 | 0 | 0 | 0 | 0 | 16 | K | 2 |  |  |  | ROZPOCET | 0 | 0 | 0 | 0 | 0 | 1 | 0 | 16 | 284185695
| VV |  | viz. Výpis otvorů: | [14 empty] | VV | 2 | 1 | True | 0 | ROZPOCET
| VV |  | 4 "okno O01 a O02" |  | 4 | [12 empty] | VV | 2 | 2 | True | 0 | ROZPOCET
| VV |  | 3 "okno O3" |  | 3 | [12 empty] | VV | 2 | 2 | True | 0 | ROZPOCET
| VV |  | 7 "okno O04" |  | 7 | [12 empty] | VV | 2 | 2 | True | 0 | ROZPOCET
| VV |  | Součet |  | 14 | [12 empty] | VV | 2 | 4 | True | 1 | ROZPOCET
91 | M | 61144400 | parapet plastový vnitřní komůrkový 180x20x1000mm | m | 118.02 |  | 0 | CS ÚRS 2019 02 |  | základní |  | 0 | 0.0011 | 0.12982 | 0 | 0 | 32 | M | 2 |  |  |  | ROZPOCET | 0 | 0 | 0 | 0 | 0 | 1 | 0 | 16 | 606357258
| VV |  | viz. Výpis otvorů: | [14 empty] | VV | 2 | 1 | True | 0 | ROZPOCET
| VV |  | 6,03*4 "okno O01 a O02" |  | 24.12 | [12 empty] | VV | 2 | 2 | True | 0 | ROZPOCET
| VV |  | 5,79*3 "okno O3" |  | 17.37 | [12 empty] | VV | 2 | 2 | True | 0 | ROZPOCET
| VV |  | 5,79*7 "okno O04" |  | 40.53 | [12 empty] | VV | 2 | 2 | True | 0 | ROZPOCET
| VV |  | 1,2*10 "okno O5" |  | 12 | [12 empty] | VV | 2 | 2 | True | 0 | ROZPOCET
| VV |  | 2,4*10 "okno O6" |  | 24 | [12 empty] | VV | 2 | 2 | True | 0 | ROZPOCET
| VV |  | Součet |  | 118.02 | [12 empty] | VV | 2 | 4 | True | 1 | ROZPOCET
92 | M | 61144019 | koncovka k parapetu plastovému vnitřnímu 1 pár | sada | 34 |  | 0 | CS ÚRS 2019 02 |  | základní |  | 0 | 0.0002 | 0.0068 | 0 | 0 | 32 | M | 2 |  |  |  | ROZPOCET | 0 | 0 | 0 | 0 | 0 | 1 | 0 | 16 | 127286012
93 | K | 998766103 | Přesun hmot pro konstrukce truhlářské stanovený z hmotnosti přesunovaného materiálu vodorovná dopravní vzdálenost do 50 m v objektech výšky přes 12 do 24 m | t | 5.237 |  | 0 | CS ÚRS 2019 02 |  | základní |  | 0 | 0 | 0 | 0 | 0 | 16 | K | 2 |  |  |  | ROZPOCET | 0 | 0 | 0 | 0 | 0 | 1 | 0 | 16 | 1941720505
| D | 767 | Konstrukce zámečnické |  |  |  | 0 |  |  |  |  | 0 |  | 0.0023 |  | 0 | 2 | D | 1 |  |  |  | ROZPOCET | [6 empty] | 0
94 | K | 76731R01.2.14 | Dodávka a montáž světlíku 4,0x20,0m vč. světlíkové obruby, zateplení světlíkové obruby, oplechování, polykarbonát, krycí lišty, těsnění a dopravu | kus | 1 |  | 0 |  |  | základní |  | 0 | 5e-05 | 5e-05 | 0 | 0 | 16 | K | 2 |  |  |  | ROZPOCET | 0 | 0 | 0 | 0 | 0 | 1 | 0 | 16 | 1688145080
95 | K | 76731R,1.2.15 | Dodávka a montáž světlíku 4,0x36,3m vč. světlíkové obruby, zateplení světlíkové obruby, oplechování, polykarbonát, krycí lišty, těsnění a dopravu | kus | 3 |  | 0 |  |  | základní |  | 0 | 5e-05 | 0.00015 | 0 | 0 | 16 | K | 2 |  |  |  | ROZPOCET | 0 | 0 | 0 | 0 | 0 | 1 | 0 | 16 | -1446324887
96 | K | 76765R01.2.16 | Dodávka a montáž vrat průmyslových sekčních 5100x3700mm z ocelových lamel zateplených s integrovanými dveřmi 900x2000mm ozn. D01 vč. pohonou a ručního ovládání | kus | 1 |  | 0 |  |  | základní |  | 0 | 0.00042 | 0.00042 | 0 | 0 | 16 | K | 2 |  |  |  | ROZPOCET | 0 | 0 | 0 | 0 | 0 | 1 | 0 | 16 | 1876008337
97 | K | 76765R01.2.17 | Dodávka a montáž vrat průmyslových sekčních 5070x5400mm z ocelových lamel zateplených s integrovanými dveřmi 900x2000mm ozn. D02 vč. pohonou a ručního ovládání | kus | 1 |  | 0 |  |  | základní |  | 0 | 0.00042 | 0.00042 | 0 | 0 | 16 | K | 2 |  |  |  | ROZPOCET | 0 | 0 | 0 | 0 | 0 | 1 | 0 | 16 | 1552120204
98 | K | 76765R01.2.18 | Dodávka a montáž vrat průmyslových sekčních 3750x3600mm z ocelových lamel zateplených s integrovanými dveřmi 900x2000mm ozn. D03 vč. pohonou a ručního ovládání | kus | 1 |  | 0 |  |  | základní |  | 0 | 0.00042 | 0.00042 | 0 | 0 | 16 | K | 2 |  |  |  | ROZPOCET | 0 | 0 | 0 | 0 | 0 | 1 | 0 | 16 | -1727609761
99 | K | 76765R01.2.19 | Dodávka a montáž vrata dvoukřídlá ocelová 1550x2500mm ozn. D04 do stávající zárubně vč. kování | kus | 1 |  | 0 |  |  | základní |  | 0 | 0.00042 | 0.00042 | 0 | 0 | 16 | K | 2 |  |  |  | ROZPOCET | 0 | 0 | 0 | 0 | 0 | 1 | 0 | 16 | 359977866
100 | K | 76765R01.2.20 | Dodávka a montáž vrata dvoukřídlá ocelová 1860x2500mm ozn. D05 do stávající zárubně vč. kování | kus | 1 |  | 0 |  |  | základní |  | 0 | 0.00042 | 0.00042 | 0 | 0 | 16 | K | 2 |  |  |  | ROZPOCET | 0 | 0 | 0 | 0 | 0 | 1 | 0 | 16 | 1828329051
101 | K | 767832112 | Montáž venkovních požárních žebříků na ocelovou konstrukci bez suchovodu | m | 12 |  | 0 | CS ÚRS 2019 02 |  | základní |  | 0 | 0 | 0 | 0 | 0 | 16 | K | 2 |  |  |  | ROZPOCET | 0 | 0 | 0 | 0 | 0 | 1 | 0 | 16 | 627006165
| VV |  | viz. výkres č. 07 | [14 empty] | VV | 2 | 1 | True | 0 | ROZPOCET
| VV |  | Zpětná montáž | [14 empty] | VV | 2 | 1 | True | 0 | ROZPOCET
| VV |  | 12,0 |  | 12 | [12 empty] | VV | 2 | 2 | True | 0 | ROZPOCET
| VV |  | Součet |  | 12 | [12 empty] | VV | 2 | 4 | True | 1 | ROZPOCET
102 | K | 998767R01.2.21 | Přesun hmot pro zámečnické konstrukce stanovený z hmotnosti přesunovaného materiálu vodorovná dopravní vzdálenost do 50 m v objektech výšky přes 12 do 24 m | kpl | 1 |  | 0 |  |  | základní |  | 0 | 0 | 0 | 0 | 0 | 16 | K | 2 |  |  |  | ROZPOCET | 0 | 0 | 0 | 0 | 0 | 1 | 0 | 16 | 1817484979
| D | M | Práce a dodávky M |  |  |  | 0 |  |  |  |  | 0 |  | 2.9615 |  | 0 | 3 | D | 0 |  |  |  | ROZPOCET | [6 empty] | 0
| D | 43-M | Montáž ocelových konstrukcí |  |  |  | 0 |  |  |  |  | 0 |  | 2.9615 |  | 0 | 3 | D | 1 |  |  |  | ROZPOCET | [6 empty] | 0
103 | K | 430R01.2.20 | Výroba, dodávka a montáž pomocných ocelových konstrukcí vč. povrchové úpravy, spojovacích prostředků, chemických kotev, montážní plošiny a dílenské dokumentace | kg | 4776.595 |  | 0 |  |  | základní |  | 0 | 0.00062 | 2.9615 | 0 | 0 | 64 | K | 2 |  |  |  | ROZPOCET | 0 | 0 | 0 | 0 | 0 | 1 | 0 | 64 | -1650425128
| VV |  | viz. výkres č. 10 a 14 | [14 empty] | VV | 2 | 1 | True | 0 | ROZPOCET
| VV |  | (12,5+13,5)*45,114 "jäkl 200x200x8mm" |  | 1172.964 | [12 empty] | VV | 2 | 2 | True | 0 | ROZPOCET
| VV |  | 3,6*32,888 "jäkl 150x150x8mm - sloup vestavby 02" |  | 118.397 | [12 empty] | VV | 2 | 2 | True | 0 | ROZPOCET
| VV |  | 6,0*19*24,7 "HEA 140 - kolem oken" |  | 2815.8 | [12 empty] | VV | 2 | 2 | True | 0 | ROZPOCET
| VV |  | (1,1+2,1)*14,5 "UPE 140 - překlad nad dveřma D14" |  | 46.4 | [12 empty] | VV | 2 | 2 | True | 0 | ROZPOCET
| VV |  | Mezisoučet |  | 4153.561 | [12 empty] | VV | 2 | 3 | True | 0 | ROZPOCET
| VV |  | 4153,561*0,15 "15% ztratné a spojovací prvky" |  | 623.034 | [12 empty] | VV | 2 | 2 | True | 0 | ROZPOCET
| VV |  | Mezisoučet |  | 623.034 | [12 empty] | VV | 2 | 3 | True | 0 | ROZPOCET
| VV |  | Součet |  | 4776.595 | [12 empty] | VV | 2 | 4 | True | 1 | ROZPOCET

## 01.3 - Stavební úpravy - ...
{b251d9d4-6564-413d-b29d-fe886f78da59}
2
| KRYCÍ LIST SOUPISU PRACÍ | [7 empty] | v --- níže se nacházejí doplnkové a pomocné údaje k sestavám --- v | [8 empty] | False
Stavba:
Snížení energetické náročnosti průmyslového objektu, Hala 2, parc.č. 2119/11 a 2119/12 k.ú.Chomutov
Objekt:
01 - Způsobilé výdaje
Soupis:
01.3 - Stavební úpravy - vnitřní část
| KSO: |  | 811 2 |  |  | CC-CZ:
| Místo: |  | parc.č. 2119/11 a 2119/12 k.ú.Chomutov |  |  | Datum: | 17. 8. 2020
| Zadavatel: |  |  |  |  | IČ:
|  | RT steel s.r.o. |  |  |  | DIČ:
| Uchazeč: |  |  |  |  | IČ: | Vyplň údaj
|  | Vyplň údaj |  |  |  | DIČ: | Vyplň údaj
| Projektant: |  |  |  |  | IČ:
|  | KAP ATELIER s.r.o. |  |  |  | DIČ:
| Zpracovatel: |  |  |  |  | IČ:
DIČ:
Poznámka:
Soupis prací je sestaven s využitím Cenové soustavy ÚRS. Položky, které pochází z této cenové soustavy, jsou ve sloupci 'Cenová soustava' označeny popisem 'CS ÚRS' a úrovní příslušného kalendářního pololetí. Veškeré další informace vymezující popis a podmínky použití těchto položek z Cenové soustavy, které nejsou uvedeny přímo v soupisu prací, jsou neomezeně dálkově k dispozici na www.cs-urs.cz, sekce Cenové a technické podmínky.
| Cena bez DPH | [5 empty] | 0
|  |  | Základ daně |  |  | Sazba daně | Výše daně
| DPH | základní | 0 |  |  | 21% | 0
|  | snížená | 0 |  |  | 15% | 0
|  | zákl. přenesená | 0 |  |  | 21% | 0
|  | sníž. přenesená | 0 |  |  | 15% | 0
|  | nulová | 0 |  |  | 0% | 0
| Cena s DPH |  |  | v | CZK |  | 0
REKAPITULACE ČLENĚNÍ SOUPISU PRACÍ
Stavba:
Snížení energetické náročnosti průmyslového objektu, Hala 2, parc.č. 2119/11 a 2119/12 k.ú.Chomutov
Objekt:
01 - Způsobilé výdaje
Soupis:
01.3 - Stavební úpravy - vnitřní část
Místo: |  |  | parc.č. 2119/11 a 2119/12 k.ú.Chomutov |  |  | Datum: | 17. 8. 2020
Zadavatel: |  |  | RT steel s.r.o. |  |  | Projektant: | KAP ATELIER s.r.o.
Uchazeč: |  |  | Vyplň údaj |  |  | Zpracovatel:
Kód dílu - Popis | [6 empty] | Cena celkem [CZK]
Náklady stavby celkem | [6 empty] | 0 | [11 empty] | -1
| HSV - Práce a dodávky HSV | [5 empty] | 0
| 3 - Svislé a kompletní konstrukce | [5 empty] | 0
| 998 - Přesun hmot | [5 empty] | 0
| M - Práce a dodávky M | [5 empty] | 0
| 43-M - Montáž ocelových konstrukcí | [5 empty] | 0
SOUPIS PRACÍ
Stavba:
Snížení energetické náročnosti průmyslového objektu, Hala 2, parc.č. 2119/11 a 2119/12 k.ú.Chomutov
Objekt:
01 - Způsobilé výdaje
Soupis:
01.3 - Stavební úpravy - vnitřní část
Místo: |  |  | parc.č. 2119/11 a 2119/12 k.ú.Chomutov |  |  | Datum: | 17. 8. 2020
Zadavatel: |  |  | RT steel s.r.o. |  |  | Projektant: | KAP ATELIER s.r.o.
Uchazeč: |  |  | Vyplň údaj |  |  | Zpracovatel:
PČ | Typ | Kód | Popis | MJ | Množství | J.cena [CZK] | Cena celkem [CZK] | Cenová soustava |  | DPH | J. Nh [h] | Nh celkem [h] | J. hmotnost [t] | Hmotnost celkem [t] | J. suť [t] | Suť Celkem [t]
Náklady soupisu celkem | [6 empty] | 0 |  |  |  |  | 0 |  | 22.5529 |  | 0 |  | D | -1 | [10 empty] | 0
| D | HSV | Práce a dodávky HSV |  |  |  | 0 |  |  |  |  | 0 |  | 14.1008 |  | 0 | 1 | D | 0 |  |  |  | ROZPOCET | [6 empty] | 0
| D | 3 | Svislé a kompletní konstrukce |  |  |  | 0 |  |  |  |  | 0 |  | 14.1008 |  | 0 | 1 | D | 1 |  |  |  | ROZPOCET | [6 empty] | 0
1 | K | 342151113 | Montáž opláštění stěn ocelové konstrukce ze sendvičových panelů šroubovaných, výšky budovy přes 12 do 24 m | m2 | 1026.337 |  | 0 | CS ÚRS 2019 02 |  | základní |  | 0 | 0 | 0 | 0 | 0 | 4 | K | 2 |  |  |  | ROZPOCET | 0 | 0 | 0 | 0 | 0 | 1 | 0 | 4 | -1102921578
| VV |  | viz výkres č. 17 | [14 empty] | VV | 2 | 1 | True | 0 | ROZPOCET
| VV |  | Dělící stěny - skladba F04 | [14 empty] | VV | 2 | 1 | True | 0 | ROZPOCET
| VV |  | (14,885+0,64+2,303+7,83)*13,385 "řez 1, 2 a 4" |  | 343.432 | [12 empty] | VV | 2 | 2 | True | 0 | ROZPOCET
| VV |  | (21,1+21,7+21,38)*6,98 "řez 3, 5 a 7" |  | 447.976 | [12 empty] | VV | 2 | 2 | True | 0 | ROZPOCET
| VV |  | (2,3*2+2,91)*15,12 "řez 6 a 8" |  | 113.551 | [12 empty] | VV | 2 | 2 | True | 0 | ROZPOCET
| VV |  | 2,91*10,13 "řez 9" |  | 29.478 | [12 empty] | VV | 2 | 2 | True | 0 | ROZPOCET
| VV |  | Mezisoučet |  | 934.437 | [12 empty] | VV | 2 | 3 | True | 0 | ROZPOCET
| VV |  | Skladba F06 | [14 empty] | VV | 2 | 1 | True | 0 | ROZPOCET
| VV |  | 9,19*10,0 |  | 91.9 | [12 empty] | VV | 2 | 2 | True | 0 | ROZPOCET
| VV |  | Mezisoučet |  | 91.9 | [12 empty] | VV | 2 | 3 | True | 0 | ROZPOCET
| VV |  | Součet |  | 1026.337 | [12 empty] | VV | 2 | 4 | True | 1 | ROZPOCET
2 | M | 283PC01.3.1 | sendvičový panel s izolací IPN v tl. 100mm z vnitřní strany pozink plechem tl.0,5mm, vnější strana polyesterový povlak s požární odolností 15min vč. příslušenství a spojovacích prvků | m2 | 1128.971 |  | 0 |  |  | základní |  | 0 | 0.01249 | 14.1008 | 0 | 0 | 8 | M | 2 |  |  |  | ROZPOCET | 0 | 0 | 0 | 0 | 0 | 1 | 0 | 4 | -2120342527
| VV |  | 1026,337*1,1 'Přepočtené koeficientem množství |  | 1128.971 | [12 empty] | VV | 2 | 2 | False | 1 | ROZPOCET
| D | 998 | Přesun hmot |  |  |  | 0 |  |  |  |  | 0 |  | 0 |  | 0 | 1 | D | 1 |  |  |  | ROZPOCET | [6 empty] | 0
3 | K | 998014221 | Přesun hmot pro budovy a haly občanské výstavby, bydlení, výrobu a služby s nosnou svislou konstrukcí montovanou z dílců kovových vodorovná dopravní vzdálenost do 100 m, pro budovy a haly vícepodlažní, výšky do 18 m | t | 14.101 |  | 0 | CS ÚRS 2019 02 |  | základní |  | 0 | 0 | 0 | 0 | 0 | 4 | K | 2 |  |  |  | ROZPOCET | 0 | 0 | 0 | 0 | 0 | 1 | 0 | 4 | 1512224469
| D | M | Práce a dodávky M |  |  |  | 0 |  |  |  |  | 0 |  | 8.4521 |  | 0 | 3 | D | 0 |  |  |  | ROZPOCET | [6 empty] | 0
| D | 43-M | Montáž ocelových konstrukcí |  |  |  | 0 |  |  |  |  | 0 |  | 8.4521 |  | 0 | 3 | D | 1 |  |  |  | ROZPOCET | [6 empty] | 0
4 | K | 430R01.3.1 | Výroba, dodávka a montáž pomocné ocelové konstrukce dělící stěny vč. povrchové úpravy, spojovacích prostředků, chemických kotev, montážní plošiny a dílenské dokumentace | kg | 13632.401 |  | 0 |  |  | základní |  | 0 | 0.00062 | 8.4521 | 0 | 0 | 64 | K | 2 |  |  |  | ROZPOCET | 0 | 0 | 0 | 0 | 0 | 1 | 0 | 64 | -1960854189
| VV |  | viz výkres č. 17 | [14 empty] | VV | 2 | 1 | True | 0 | ROZPOCET
| VV |  | (13,5*14+6,4*4+4,0*18+7,0*21+10,5+5,3+1,8*2+1,3*2+3,1*2)*24,7 "HEA 140" |  | 11406.46 | [12 empty] | VV | 2 | 2 | True | 0 | ROZPOCET
| VV |  | (13,5+7,0)*7,54 "tyč ocelová plochá 120x8mm" |  | 154.57 | [12 empty] | VV | 2 | 2 | True | 0 | ROZPOCET
| VV |  | 1,2*82*2,98 "tyč ocelová kruhová 22mm" |  | 293.232 | [12 empty] | VV | 2 | 2 | True | 0 | ROZPOCET
| VV |  | Mezisoučet |  | 11854.262 | [12 empty] | VV | 2 | 3 | True | 0 | ROZPOCET
| VV |  | 11854,262*0,15 "15% ztratné a spojovací materiál" |  | 1778.139 | [12 empty] | VV | 2 | 2 | True | 0 | ROZPOCET
| VV |  | Mezisoučet |  | 1778.139 | [12 empty] | VV | 2 | 3 | True | 0 | ROZPOCET
| VV |  | Součet |  | 13632.401 | [12 empty] | VV | 2 | 4 | True | 1 | ROZPOCET

## 01.4 - Dešťová kanalizace
{7e9a7c19-01da-4f2a-b1d7-150558cfeecc}
2
| KRYCÍ LIST SOUPISU PRACÍ | [7 empty] | v --- níže se nacházejí doplnkové a pomocné údaje k sestavám --- v | [8 empty] | False
Stavba:
Snížení energetické náročnosti průmyslového objektu, Hala 2, parc.č. 2119/11 a 2119/12 k.ú.Chomutov
Objekt:
01 - Způsobilé výdaje
Soupis:
01.4 - Dešťová kanalizace
| KSO: |  | 811 2 |  |  | CC-CZ:
| Místo: |  | parc.č. 2119/11 a 2119/12 k.ú.Chomutov |  |  | Datum: | 17. 8. 2020
| Zadavatel: |  |  |  |  | IČ:
|  | RT steel s.r.o. |  |  |  | DIČ:
| Uchazeč: |  |  |  |  | IČ: | Vyplň údaj
|  | Vyplň údaj |  |  |  | DIČ: | Vyplň údaj
| Projektant: |  |  |  |  | IČ:
|  | KAP ATELIER s.r.o. |  |  |  | DIČ:
| Zpracovatel: |  |  |  |  | IČ:
DIČ:
Poznámka:
Soupis prací je sestaven s využitím Cenové soustavy ÚRS. Položky, které pochází z této cenové soustavy, jsou ve sloupci 'Cenová soustava' označeny popisem 'CS ÚRS' a úrovní příslušného kalendářního pololetí. Veškeré další informace vymezující popis a podmínky použití těchto položek z Cenové soustavy, které nejsou uvedeny přímo v soupisu prací, jsou neomezeně dálkově k dispozici na www.cs-urs.cz, sekce Cenové a technické podmínky.
| Cena bez DPH | [5 empty] | 0
|  |  | Základ daně |  |  | Sazba daně | Výše daně
| DPH | základní | 0 |  |  | 21% | 0
|  | snížená | 0 |  |  | 15% | 0
|  | zákl. přenesená | 0 |  |  | 21% | 0
|  | sníž. přenesená | 0 |  |  | 15% | 0
|  | nulová | 0 |  |  | 0% | 0
| Cena s DPH |  |  | v | CZK |  | 0
REKAPITULACE ČLENĚNÍ SOUPISU PRACÍ
Stavba:
Snížení energetické náročnosti průmyslového objektu, Hala 2, parc.č. 2119/11 a 2119/12 k.ú.Chomutov
Objekt:
01 - Způsobilé výdaje
Soupis:
01.4 - Dešťová kanalizace
Místo: |  |  | parc.č. 2119/11 a 2119/12 k.ú.Chomutov |  |  | Datum: | 17. 8. 2020
Zadavatel: |  |  | RT steel s.r.o. |  |  | Projektant: | KAP ATELIER s.r.o.
Uchazeč: |  |  | Vyplň údaj |  |  | Zpracovatel:
Kód dílu - Popis | [6 empty] | Cena celkem [CZK]
Náklady stavby celkem | [6 empty] | 0 | [11 empty] | -1
| HSV - Práce a dodávky HSV | [5 empty] | 0
| 1 - Zemní práce | [5 empty] | 0
| 2 - Zakládání | [5 empty] | 0
| 4 - Vodorovné konstrukce | [5 empty] | 0
| 9 - Ostatní konstrukce a práce, bourání | [5 empty] | 0
| 997 - Přesun sutě | [5 empty] | 0
| PSV - Práce a dodávky PSV | [5 empty] | 0
| 721 - Zdravotechnika - vnitřní kanalizace | [5 empty] | 0
SOUPIS PRACÍ
Stavba:
Snížení energetické náročnosti průmyslového objektu, Hala 2, parc.č. 2119/11 a 2119/12 k.ú.Chomutov
Objekt:
01 - Způsobilé výdaje
Soupis:
01.4 - Dešťová kanalizace
Místo: |  |  | parc.č. 2119/11 a 2119/12 k.ú.Chomutov |  |  | Datum: | 17. 8. 2020
Zadavatel: |  |  | RT steel s.r.o. |  |  | Projektant: | KAP ATELIER s.r.o.
Uchazeč: |  |  | Vyplň údaj |  |  | Zpracovatel:
PČ | Typ | Kód | Popis | MJ | Množství | J.cena [CZK] | Cena celkem [CZK] | Cenová soustava |  | DPH | J. Nh [h] | Nh celkem [h] | J. hmotnost [t] | Hmotnost celkem [t] | J. suť [t] | Suť Celkem [t]
Náklady soupisu celkem | [6 empty] | 0 |  |  |  |  | 0 |  | 24.136 |  | 4.387 |  | D | -1 | [10 empty] | 0
| D | HSV | Práce a dodávky HSV |  |  |  | 0 |  |  |  |  | 0 |  | 23.8186 |  | 4.387 | 1 | D | 0 |  |  |  | ROZPOCET | [6 empty] | 0
| D | 1 | Zemní práce |  |  |  | 0 |  |  |  |  | 0 |  | 18.3 |  | 1.027 | 1 | D | 1 |  |  |  | ROZPOCET | [6 empty] | 0
1 | K | 113107043 | Odstranění podkladů nebo krytů při překopech inženýrských sítí s přemístěním hmot na skládku ve vzdálenosti do 3 m nebo s naložením na dopravní prostředek ručně živičných, o tl. vrstvy přes 100 do 150 mm | m2 | 3.25 |  | 0 | CS ÚRS 2019 02 |  | základní |  | 0 | 0 | 0 | 0.316 | 1.027 | 4 | K | 2 |  |  |  | ROZPOCET | 0 | 0 | 0 | 0 | 0 | 1 | 0 | 4 | 1400676248
| VV |  | Dešťová kanalizace | [14 empty] | VV | 2 | 1 | True | 0 | ROZPOCET
| VV |  | (1,5*3+2,0)*0,5 "napojení D11, D12, D13 a D7" |  | 3.25 | [12 empty] | VV | 2 | 2 | True | 0 | ROZPOCET
| VV |  | Součet |  | 3.25 | [12 empty] | VV | 2 | 4 | True | 1 | ROZPOCET
2 | K | 132212101 | Hloubení zapažených i nezapažených rýh šířky do 600 mm ručním nebo pneumatickým nářadím s urovnáním dna do předepsaného profilu a spádu v horninách tř. 3 soudržných | m3 | 3.25 |  | 0 | CS ÚRS 2019 02 |  | základní |  | 0 | 0 | 0 | 0 | 0 | 4 | K | 2 |  |  |  | ROZPOCET | 0 | 0 | 0 | 0 | 0 | 1 | 0 | 4 | 1574924176
| VV |  | Dešťová kanalizace | [14 empty] | VV | 2 | 1 | True | 0 | ROZPOCET
| VV |  | (1,5*3+2,0)*0,5*1,0 "napojení D11, D12, D13 a D7" |  | 3.25 | [12 empty] | VV | 2 | 2 | True | 0 | ROZPOCET
| VV |  | Součet |  | 3.25 | [12 empty] | VV | 2 | 4 | True | 1 | ROZPOCET
3 | K | 139711101 | Vykopávka v uzavřených prostorách s naložením výkopku na dopravní prostředek v hornině tř. 1 až 4 | m3 | 7 |  | 0 | CS ÚRS 2019 02 |  | základní |  | 0 | 0 | 0 | 0 | 0 | 4 | K | 2 |  |  |  | ROZPOCET | 0 | 0 | 0 | 0 | 0 | 1 | 0 | 4 | 826700059
| VV |  | Dešťová kanalizace | [14 empty] | VV | 2 | 1 | True | 0 | ROZPOCET
| VV |  | (0,5+1,0*2+9,5+2,0)*0,5 "napojení D8, D9, D10, D12 a D13" |  | 7 | [12 empty] | VV | 2 | 2 | True | 0 | ROZPOCET
| VV |  | Součet |  | 7 | [12 empty] | VV | 2 | 4 | True | 1 | ROZPOCET
4 | K | 162201211 | Vodorovné přemístění výkopku nebo sypaniny stavebním kolečkem s naložením a vyprázdněním kolečka na hromady nebo do dopravního prostředku na vzdálenost do 10 m z horniny tř. 1 až 4 | m3 | 7 |  | 0 | CS ÚRS 2019 02 |  | základní |  | 0 | 0 | 0 | 0 | 0 | 4 | K | 2 |  |  |  | ROZPOCET | 0 | 0 | 0 | 0 | 0 | 1 | 0 | 4 | -449433842
5 | K | 162201219 | Vodorovné přemístění výkopku nebo sypaniny stavebním kolečkem s naložením a vyprázdněním kolečka na hromady nebo do dopravního prostředku na vzdálenost do 10 m z horniny Příplatek k ceně horniny tř. 1 až 4 za každých dalších 10 m | m3 | 7 |  | 0 | CS ÚRS 2019 02 |  | základní |  | 0 | 0 | 0 | 0 | 0 | 4 | K | 2 |  |  |  | ROZPOCET | 0 | 0 | 0 | 0 | 0 | 1 | 0 | 4 | 560145661
6 | K | 162701105 | Vodorovné přemístění výkopku nebo sypaniny po suchu na obvyklém dopravním prostředku, bez naložení výkopku, avšak se složením bez rozhrnutí z horniny tř. 1 až 4 na vzdálenost přes 9 000 do 10 000 m | m3 | 10.25 |  | 0 | CS ÚRS 2019 02 |  | základní |  | 0 | 0 | 0 | 0 | 0 | 4 | K | 2 |  |  |  | ROZPOCET | 0 | 0 | 0 | 0 | 0 | 1 | 0 | 4 | -1649557642
7 | K | 167101101 | Nakládání, skládání a překládání neulehlého výkopku nebo sypaniny nakládání, množství do 100 m3, z hornin tř. 1 až 4 | m3 | 10.25 |  | 0 | CS ÚRS 2019 02 |  | základní |  | 0 | 0 | 0 | 0 | 0 | 4 | K | 2 |  |  |  | ROZPOCET | 0 | 0 | 0 | 0 | 0 | 1 | 0 | 4 | -370993292
8 | K | 171201201 | Uložení sypaniny na skládky | m3 | 10.25 |  | 0 | CS ÚRS 2019 02 |  | základní |  | 0 | 0 | 0 | 0 | 0 | 4 | K | 2 |  |  |  | ROZPOCET | 0 | 0 | 0 | 0 | 0 | 1 | 0 | 4 | 457457466
9 | K | 171201211 | Poplatek za uložení stavebního odpadu na skládce (skládkovné) zeminy a kameniva zatříděného do Katalogu odpadů pod kódem 170 504 | t | 18.45 |  | 0 | CS ÚRS 2019 02 |  | základní |  | 0 | 0 | 0 | 0 | 0 | 4 | K | 2 |  |  |  | ROZPOCET | 0 | 0 | 0 | 0 | 0 | 1 | 0 | 4 | -2012548964
| VV |  | 10,25*1,8 'Přepočtené koeficientem množství |  | 18.45 | [12 empty] | VV | 2 | 2 | False | 1 | ROZPOCET
10 | K | 174101101 | Zásyp sypaninou z jakékoliv horniny s uložením výkopku ve vrstvách se zhutněním jam, šachet, rýh nebo kolem objektů v těchto vykopávkách | m3 | 0.765 |  | 0 | CS ÚRS 2019 02 |  | základní |  | 0 | 0 | 0 | 0 | 0 | 4 | K | 2 |  |  |  | ROZPOCET | 0 | 0 | 0 | 0 | 0 | 1 | 0 | 4 | -1080227232
| VV |  | 10,25 "výkop" |  | 10.25 | [12 empty] | VV | 2 | 2 | True | 0 | ROZPOCET
| VV |  | -1,1 "odpočet lože" |  | -1.1 | [12 empty] | VV | 2 | 2 | True | 0 | ROZPOCET
| VV |  | -5,06 "odpočet obsypu" |  | -5.06 | [12 empty] | VV | 2 | 2 | True | 0 | ROZPOCET
| VV |  | -3,325 "odpočet zásypu uvnitř objektu" |  | -3.325 | [12 empty] | VV | 2 | 2 | True | 0 | ROZPOCET
| VV |  | Součet |  | 0.765 | [12 empty] | VV | 2 | 4 | True | 1 | ROZPOCET
11 | M | 58331200 | štěrkopísek netříděný zásypový | t | 1.53 |  | 0 | CS ÚRS 2019 02 |  | základní |  | 0 | 1 | 1.53 | 0 | 0 | 8 | M | 2 |  |  |  | ROZPOCET | 0 | 0 | 0 | 0 | 0 | 1 | 0 | 4 | 603535035
| VV |  | 0,765*2 'Přepočtené koeficientem množství |  | 1.53 | [12 empty] | VV | 2 | 2 | False | 1 | ROZPOCET
12 | K | 174101102 | Zásyp sypaninou z jakékoliv horniny s uložením výkopku ve vrstvách se zhutněním v uzavřených prostorách s urovnáním povrchu zásypu | m3 | 3.325 |  | 0 | CS ÚRS 2019 02 |  | základní |  | 0 | 0 | 0 | 0 | 0 | 4 | K | 2 |  |  |  | ROZPOCET | 0 | 0 | 0 | 0 | 0 | 1 | 0 | 4 | -1944232254
| VV |  | Dešťové potrubí napojení na stávající | [14 empty] | VV | 2 | 1 | True | 0 | ROZPOCET
| VV |  | 0,5*0,7*9,5 "D12" |  | 3.325 | [12 empty] | VV | 2 | 2 | True | 0 | ROZPOCET
| VV |  | Součet |  | 3.325 | [12 empty] | VV | 2 | 4 | True | 1 | ROZPOCET
13 | M | 58331200 | štěrkopísek netříděný zásypový | t | 6.65 |  | 0 | CS ÚRS 2019 02 |  | základní |  | 0 | 1 | 6.65 | 0 | 0 | 8 | M | 2 |  |  |  | ROZPOCET | 0 | 0 | 0 | 0 | 0 | 1 | 0 | 4 | -959623473
| VV |  | 3,325*2 'Přepočtené koeficientem množství |  | 6.65 | [12 empty] | VV | 2 | 2 | False | 1 | ROZPOCET
14 | K | 175111101 | Obsypání potrubí ručně sypaninou z vhodných hornin tř. 1 až 4 nebo materiálem připraveným podél výkopu ve vzdálenosti do 3 m od jeho kraje, pro jakoukoliv hloubku výkopu a míru zhutnění bez prohození sypaniny sítem | m3 | 5.06 |  | 0 | CS ÚRS 2019 02 |  | základní |  | 0 | 0 | 0 | 0 | 0 | 4 | K | 2 |  |  |  | ROZPOCET | 0 | 0 | 0 | 0 | 0 | 1 | 0 | 4 | 721828937
| VV |  | Dešťové potrubí napojení na stávající | [14 empty] | VV | 2 | 1 | True | 0 | ROZPOCET
| VV |  | 1,5 "D7" |  | 1.5 | [12 empty] | VV | 2 | 2 | True | 0 | ROZPOCET
| VV |  | 1,0 "D8" |  | 1 | [12 empty] | VV | 2 | 2 | True | 0 | ROZPOCET
| VV |  | 1,5 "D9" |  | 1.5 | [12 empty] | VV | 2 | 2 | True | 0 | ROZPOCET
| VV |  | 1,5 "D10" |  | 1.5 | [12 empty] | VV | 2 | 2 | True | 0 | ROZPOCET
| VV |  | 1,0 "D11" |  | 1 | [12 empty] | VV | 2 | 2 | True | 0 | ROZPOCET
| VV |  | 11,5 "D12" |  | 11.5 | [12 empty] | VV | 2 | 2 | True | 0 | ROZPOCET
| VV |  | 4,0 "D13" |  | 4 | [12 empty] | VV | 2 | 2 | True | 0 | ROZPOCET
| VV |  | Součet |  | 22 | [12 empty] | VV | 2 | 4 | True | 0 | ROZPOCET
| VV |  | 0,5*0,46*22,0 |  | 5.06 | [12 empty] | VV | 2 | 2 | True | 1 | ROZPOCET
15 | M | 58337302 | štěrkopísek frakce 0/16 | t | 10.12 |  | 0 | CS ÚRS 2019 02 |  | základní |  | 0 | 1 | 10.12 | 0 | 0 | 8 | M | 2 |  |  |  | ROZPOCET | 0 | 0 | 0 | 0 | 0 | 1 | 0 | 4 | -199332925
| VV |  | 5,06*2 'Přepočtené koeficientem množství |  | 10.12 | [12 empty] | VV | 2 | 2 | False | 1 | ROZPOCET
| D | 2 | Zakládání |  |  |  | 0 |  |  |  |  | 0 |  | 3.4346 |  | 0 | 1 | D | 1 |  |  |  | ROZPOCET | [6 empty] | 0
16 | K | 273321611 | Základy z betonu železového (bez výztuže) desky z betonu bez zvláštních nároků na prostředí tř. C 30/37 | m3 | 1.4 |  | 0 | CS ÚRS 2019 02 |  | základní |  | 0 | 2.4533 | 3.4346 | 0 | 0 | 4 | K | 2 |  |  |  | ROZPOCET | 0 | 0 | 0 | 0 | 0 | 1 | 0 | 4 | -1914788660
| VV |  | Dešťová kanalizace - vysprávka vybourané podlahy | [14 empty] | VV | 2 | 1 | True | 0 | ROZPOCET
| VV |  | (0,5+1,0*2+9,5+2,0)*0,5*0,2 "napojení D8, D9, D10, D12 a D13" |  | 1.4 | [12 empty] | VV | 2 | 2 | True | 0 | ROZPOCET
| VV |  | Součet |  | 1.4 | [12 empty] | VV | 2 | 4 | True | 1 | ROZPOCET
| D | 4 | Vodorovné konstrukce |  |  |  | 0 |  |  |  |  | 0 |  | 2.0798 |  | 0 | 1 | D | 1 |  |  |  | ROZPOCET | [6 empty] | 0
17 | K | 451573111 | Lože pod potrubí, stoky a drobné objekty v otevřeném výkopu z písku a štěrkopísku do 63 mm | m3 | 1.1 |  | 0 | CS ÚRS 2019 02 |  | základní |  | 0 | 1.8908 | 2.0798 | 0 | 0 | 4 | K | 2 |  |  |  | ROZPOCET | 0 | 0 | 0 | 0 | 0 | 1 | 0 | 4 | 1921894097
| VV |  | Dešťové potrubí napojení na stávající | [14 empty] | VV | 2 | 1 | True | 0 | ROZPOCET
| VV |  | 1,5 "D7" |  | 1.5 | [12 empty] | VV | 2 | 2 | True | 0 | ROZPOCET
| VV |  | 1,0 "D8" |  | 1 | [12 empty] | VV | 2 | 2 | True | 0 | ROZPOCET
| VV |  | 1,5 "D9" |  | 1.5 | [12 empty] | VV | 2 | 2 | True | 0 | ROZPOCET
| VV |  | 1,5 "D10" |  | 1.5 | [12 empty] | VV | 2 | 2 | True | 0 | ROZPOCET
| VV |  | 1,0 "D11" |  | 1 | [12 empty] | VV | 2 | 2 | True | 0 | ROZPOCET
| VV |  | 11,5 "D12" |  | 11.5 | [12 empty] | VV | 2 | 2 | True | 0 | ROZPOCET
| VV |  | 4,0 "D13" |  | 4 | [12 empty] | VV | 2 | 2 | True | 0 | ROZPOCET
| VV |  | Součet |  | 22 | [12 empty] | VV | 2 | 4 | True | 0 | ROZPOCET
| VV |  | 0,5*0,1*22,0 |  | 1.1 | [12 empty] | VV | 2 | 2 | True | 1 | ROZPOCET
| D | 9 | Ostatní konstrukce a práce, bourání |  |  |  | 0 |  |  |  |  | 0 |  | 0.0041156 |  | 3.36 | 1 | D | 1 |  |  |  | ROZPOCET | [6 empty] | 0
18 | K | 919735113 | Řezání stávajícího živičného krytu nebo podkladu hloubky přes 100 do 150 mm | m | 13 |  | 0 | CS ÚRS 2019 02 |  | základní |  | 0 | 1.995e-06 | 2.5935e-05 | 0 | 0 | 4 | K | 2 |  |  |  | ROZPOCET | 0 | 0 | 0 | 0 | 0 | 1 | 0 | 4 | 1919648141
| VV |  | Dešťová kanalizace | [14 empty] | VV | 2 | 1 | True | 0 | ROZPOCET
| VV |  | (1,5*3+2,0)*2 "napojení D11, D12, D13 a D7" |  | 13 | [12 empty] | VV | 2 | 2 | True | 0 | ROZPOCET
| VV |  | Součet |  | 13 | [12 empty] | VV | 2 | 4 | True | 1 | ROZPOCET
19 | K | 961055111 | Bourání základů z betonu železového | m3 | 1.4 |  | 0 | CS ÚRS 2019 02 |  | základní |  | 0 | 0 | 0 | 2.4 | 3.36 | 4 | K | 2 |  |  |  | ROZPOCET | 0 | 0 | 0 | 0 | 0 | 1 | 0 | 4 | 1473868797
| VV |  | Dešťová kanalizace - bourání podlahy | [14 empty] | VV | 2 | 1 | True | 0 | ROZPOCET
| VV |  | (0,5+1,0*2+9,5+2,0)*0,5*0,2 "napojení D8, D9, D10, D12 a D13" |  | 1.4 | [12 empty] | VV | 2 | 2 | True | 0 | ROZPOCET
| VV |  | Součet |  | 1.4 | [12 empty] | VV | 2 | 4 | True | 1 | ROZPOCET
20 | K | 977312114 | Řezání stávajících betonových mazanin s vyztužením hloubky přes 150 do 200 mm | m | 28 |  | 0 | CS ÚRS 2019 02 |  | základní |  | 0 | 1.113e-05 | 0.00031164 | 0 | 0 | 4 | K | 2 |  |  |  | ROZPOCET | 0 | 0 | 0 | 0 | 0 | 1 | 0 | 4 | 1142860492
| VV |  | Dešťová kanalizace - vybourání podlahy | [14 empty] | VV | 2 | 1 | True | 0 | ROZPOCET
| VV |  | (0,5+1,0*2+9,5+2,0)*2 "napojení D8, D9, D10, D12 a D13" |  | 28 | [12 empty] | VV | 2 | 2 | True | 0 | ROZPOCET
| VV |  | Součet |  | 28 | [12 empty] | VV | 2 | 4 | True | 1 | ROZPOCET
21 | K | 985331213 | Dodatečné vlepování betonářské výztuže včetně vyvrtání a vyčištění otvoru chemickou maltou průměr výztuže 12 mm | m | 5.6 |  | 0 | CS ÚRS 2019 02 |  | základní |  | 0 | 0.0003175 | 0.001778 | 0 | 0 | 4 | K | 2 |  |  |  | ROZPOCET | 0 | 0 | 0 | 0 | 0 | 1 | 0 | 4 | 851650588
| VV |  | Dešťová kanalizace - vybourání podlahy | [14 empty] | VV | 2 | 1 | True | 0 | ROZPOCET
| VV |  | trny pro spřažení vyspravené ŽB desky - á 1m | [14 empty] | VV | 2 | 1 | True | 0 | ROZPOCET
| VV |  | (0,5+1,0*2+9,5+2,0)*2*0,2 "napojení D8, D9, D10, D12 a D13" |  | 5.6 | [12 empty] | VV | 2 | 2 | True | 0 | ROZPOCET
| VV |  | Součet |  | 5.6 | [12 empty] | VV | 2 | 4 | True | 1 | ROZPOCET
22 | M | 13021013 | tyč ocelová žebírková jakost BSt 500S výztuž do betonu D 12mm | t | 0.002 |  | 0 | CS ÚRS 2019 02 |  | základní |  | 0 | 1 | 0.002 | 0 | 0 | 8 | M | 2 |  |  |  | ROZPOCET | 0 | 0 | 0 | 0 | 0 | 1 | 0 | 4 | 1822711153
| VV |  | 5,6*0,4*0,00089 |  | 0.002 | [12 empty] | VV | 2 | 2 | True | 0 | ROZPOCET
| VV |  | Součet |  | 0.002 | [12 empty] | VV | 2 | 4 | True | 1 | ROZPOCET
| D | 997 | Přesun sutě |  |  |  | 0 |  |  |  |  | 0 |  | 0 |  | 0 | 1 | D | 1 |  |  |  | ROZPOCET | [6 empty] | 0
23 | K | 997013114 | Vnitrostaveništní doprava suti a vybouraných hmot vodorovně do 50 m svisle s použitím mechanizace pro budovy a haly výšky přes 12 do 15 m | t | 3.36 |  | 0 | CS ÚRS 2019 02 |  | základní |  | 0 | 0 | 0 | 0 | 0 | 4 | K | 2 |  |  |  | ROZPOCET | 0 | 0 | 0 | 0 | 0 | 1 | 0 | 4 | -144394218
24 | K | 997013501 | Odvoz suti a vybouraných hmot na skládku nebo meziskládku se složením, na vzdálenost do 1 km | t | 3.36 |  | 0 | CS ÚRS 2019 02 |  | základní |  | 0 | 0 | 0 | 0 | 0 | 4 | K | 2 |  |  |  | ROZPOCET | 0 | 0 | 0 | 0 | 0 | 1 | 0 | 4 | -1610337560
25 | K | 997013509 | Odvoz suti a vybouraných hmot na skládku nebo meziskládku se složením, na vzdálenost Příplatek k ceně za každý další i započatý 1 km přes 1 km | t | 30.24 |  | 0 | CS ÚRS 2019 02 |  | základní |  | 0 | 0 | 0 | 0 | 0 | 4 | K | 2 |  |  |  | ROZPOCET | 0 | 0 | 0 | 0 | 0 | 1 | 0 | 4 | 1485529215
| VV |  | 3,36*9 "předpoklad skládka do 10km" |  | 30.24 | [12 empty] | VV | 2 | 2 | True | 0 | ROZPOCET
| VV |  | Součet |  | 30.24 | [12 empty] | VV | 2 | 4 | True | 1 | ROZPOCET
26 | K | 997013831 | Poplatek za uložení stavebního odpadu na skládce (skládkovné) směsného stavebního a demoličního zatříděného do Katalogu odpadů pod kódem 170 904 | t | 3.36 |  | 0 | CS ÚRS 2019 02 |  | základní |  | 0 | 0 | 0 | 0 | 0 | 4 | K | 2 |  |  |  | ROZPOCET | 0 | 0 | 0 | 0 | 0 | 1 | 0 | 4 | 1901888653
27 | K | 997221551 | Vodorovná doprava suti bez naložení, ale se složením a s hrubým urovnáním ze sypkých materiálů, na vzdálenost do 1 km | t | 1.027 |  | 0 | CS ÚRS 2019 02 |  | základní |  | 0 | 0 | 0 | 0 | 0 | 4 | K | 2 |  |  |  | ROZPOCET | 0 | 0 | 0 | 0 | 0 | 1 | 0 | 4 | -700867903
28 | K | 997221559 | Vodorovná doprava suti bez naložení, ale se složením a s hrubým urovnáním Příplatek k ceně za každý další i započatý 1 km přes 1 km | t | 9.243 |  | 0 | CS ÚRS 2019 02 |  | základní |  | 0 | 0 | 0 | 0 | 0 | 4 | K | 2 |  |  |  | ROZPOCET | 0 | 0 | 0 | 0 | 0 | 1 | 0 | 4 | -1251186243
| VV |  | 1,027*9 "předpoklad skládka do 10km" |  | 9.243 | [12 empty] | VV | 2 | 2 | True | 0 | ROZPOCET
| VV |  | Součet |  | 9.243 | [12 empty] | VV | 2 | 4 | True | 1 | ROZPOCET
29 | K | 997221611 | Nakládání na dopravní prostředky pro vodorovnou dopravu suti | t | 1.027 |  | 0 | CS ÚRS 2019 02 |  | základní |  | 0 | 0 | 0 | 0 | 0 | 4 | K | 2 |  |  |  | ROZPOCET | 0 | 0 | 0 | 0 | 0 | 1 | 0 | 4 | 3273173
30 | K | 997221845 | Poplatek za uložení stavebního odpadu na skládce (skládkovné) asfaltového bez obsahu dehtu zatříděného do Katalogu odpadů pod kódem 170 302 | t | 1.027 |  | 0 | CS ÚRS 2019 02 |  | základní |  | 0 | 0 | 0 | 0 | 0 | 4 | K | 2 |  |  |  | ROZPOCET | 0 | 0 | 0 | 0 | 0 | 1 | 0 | 4 | -1622339424
| D | PSV | Práce a dodávky PSV |  |  |  | 0 |  |  |  |  | 0 |  | 0.31745 |  | 0 | 2 | D | 0 |  |  |  | ROZPOCET | [6 empty] | 0
| D | 721 | Zdravotechnika - vnitřní kanalizace |  |  |  | 0 |  |  |  |  | 0 |  | 0.31745 |  | 0 | 2 | D | 1 |  |  |  | ROZPOCET | [6 empty] | 0
31 | K | 721173403 | Potrubí z plastových trub PVC SN4 svodné (ležaté) DN 160 | m | 22 |  | 0 | CS ÚRS 2019 02 |  | základní |  | 0 | 0.0030164 | 0.066362 | 0 | 0 | 16 | K | 2 |  |  |  | ROZPOCET | 0 | 0 | 0 | 0 | 0 | 1 | 0 | 16 | -994992624
| VV |  | Dešťové potrubí napojení na stávající | [14 empty] | VV | 2 | 1 | True | 0 | ROZPOCET
| VV |  | 1,5 "D7" |  | 1.5 | [12 empty] | VV | 2 | 2 | True | 0 | ROZPOCET
| VV |  | 1,0 "D8" |  | 1 | [12 empty] | VV | 2 | 2 | True | 0 | ROZPOCET
| VV |  | 1,5 "D9" |  | 1.5 | [12 empty] | VV | 2 | 2 | True | 0 | ROZPOCET
| VV |  | 1,5 "D10" |  | 1.5 | [12 empty] | VV | 2 | 2 | True | 0 | ROZPOCET
| VV |  | 1,0 "D11" |  | 1 | [12 empty] | VV | 2 | 2 | True | 0 | ROZPOCET
| VV |  | 11,5 "D12" |  | 11.5 | [12 empty] | VV | 2 | 2 | True | 0 | ROZPOCET
| VV |  | 4,0 "D13" |  | 4 | [12 empty] | VV | 2 | 2 | True | 0 | ROZPOCET
| VV |  | Součet |  | 22 | [12 empty] | VV | 2 | 4 | True | 1 | ROZPOCET
32 | K | 721174057 | Potrubí z plastových trub polypropylenové dešťové DN 160 | m | 112 |  | 0 | CS ÚRS 2019 02 |  | základní |  | 0 | 0.0022419 | 0.25109 | 0 | 0 | 16 | K | 2 |  |  |  | ROZPOCET | 0 | 0 | 0 | 0 | 0 | 1 | 0 | 16 | 156257531
| VV |  | Dešťové svody | [14 empty] | VV | 2 | 1 | True | 0 | ROZPOCET
| VV |  | 14,0*8 |  | 112 | [12 empty] | VV | 2 | 2 | True | 0 | ROZPOCET
| VV |  | Součet |  | 112 | [12 empty] | VV | 2 | 4 | True | 1 | ROZPOCET
33 | K | 721290111 | Zkouška těsnosti kanalizace v objektech vodou do DN 125 | m | 134 |  | 0 | CS ÚRS 2019 02 |  | základní |  | 0 | 0 | 0 | 0 | 0 | 16 | K | 2 |  |  |  | ROZPOCET | 0 | 0 | 0 | 0 | 0 | 1 | 0 | 16 | 711440668
34 | K | 721R01.4.1 | Provedení prostupu základu pro napojení nové dešťové kanalizace a zapravení | kpl | 1 |  | 0 |  |  | základní |  | 0 | 0 | 0 | 0 | 0 | 16 | K | 2 |  |  |  | ROZPOCET | 0 | 0 | 0 | 0 | 0 | 1 | 0 | 16 | -172821632
35 | K | 721R01.4.2 | Napojení nového dešťového potrubí na stávající | kpl | 1 |  | 0 |  |  | základní |  | 0 | 0 | 0 | 0 | 0 | 16 | K | 2 |  |  |  | ROZPOCET | 0 | 0 | 0 | 0 | 0 | 1 | 0 | 16 | 233834387
36 | K | 998721103 | Přesun hmot pro vnitřní kanalizace stanovený z hmotnosti přesunovaného materiálu vodorovná dopravní vzdálenost do 50 m v objektech výšky přes 12 do 24 m | t | 0.317 |  | 0 | CS ÚRS 2019 02 |  | základní |  | 0 | 0 | 0 | 0 | 0 | 16 | K | 2 |  |  |  | ROZPOCET | 0 | 0 | 0 | 0 | 0 | 1 | 0 | 16 | 1028869407

## 01.5 - Rozvod plynu
{7442f30d-533b-4706-8a5d-dbf4d9f94559}
2
| KRYCÍ LIST SOUPISU PRACÍ | [7 empty] | v --- níže se nacházejí doplnkové a pomocné údaje k sestavám --- v | [8 empty] | False
Stavba:
Snížení energetické náročnosti průmyslového objektu, Hala 2, parc.č. 2119/11 a 2119/12 k.ú.Chomutov
Objekt:
01 - Způsobilé výdaje
Soupis:
01.5 - Rozvod plynu
| KSO: |  |  |  |  | CC-CZ:
| Místo: |  | parc.č. 2119/11 a 2119/12 k.ú.Chomutov |  |  | Datum: | 17. 8. 2020
| Zadavatel: |  |  |  |  | IČ:
|  | RT steel s.r.o. |  |  |  | DIČ:
| Uchazeč: |  |  |  |  | IČ: | Vyplň údaj
|  | Vyplň údaj |  |  |  | DIČ: | Vyplň údaj
| Projektant: |  |  |  |  | IČ:
|  | KAP ATELIER s.r.o. |  |  |  | DIČ:
| Zpracovatel: |  |  |  |  | IČ:
DIČ:
Poznámka:
Soupis prací je sestaven s využitím Cenové soustavy ÚRS. Položky, které pochází z této cenové soustavy, jsou ve sloupci 'Cenová soustava' označeny popisem 'CS ÚRS' a úrovní příslušného kalendářního pololetí. Veškeré další informace vymezující popis a podmínky použití těchto položek z Cenové soustavy, které nejsou uvedeny přímo v soupisu prací, jsou neomezeně dálkově k dispozici na www.cs-urs.cz, sekce Cenové a technické podmínky.
| Cena bez DPH | [5 empty] | 0
|  |  | Základ daně |  |  | Sazba daně | Výše daně
| DPH | základní | 0 |  |  | 21% | 0
|  | snížená | 0 |  |  | 15% | 0
|  | zákl. přenesená | 0 |  |  | 21% | 0
|  | sníž. přenesená | 0 |  |  | 15% | 0
|  | nulová | 0 |  |  | 0% | 0
| Cena s DPH |  |  | v | CZK |  | 0
REKAPITULACE ČLENĚNÍ SOUPISU PRACÍ
Stavba:
Snížení energetické náročnosti průmyslového objektu, Hala 2, parc.č. 2119/11 a 2119/12 k.ú.Chomutov
Objekt:
01 - Způsobilé výdaje
Soupis:
01.5 - Rozvod plynu
Místo: |  |  | parc.č. 2119/11 a 2119/12 k.ú.Chomutov |  |  | Datum: | 17. 8. 2020
Zadavatel: |  |  | RT steel s.r.o. |  |  | Projektant: | KAP ATELIER s.r.o.
Uchazeč: |  |  | Vyplň údaj |  |  | Zpracovatel:
Kód dílu - Popis | [6 empty] | Cena celkem [CZK]
Náklady stavby celkem | [6 empty] | 0 | [11 empty] | -1
| D1 - Měření spotřeby plynu | [5 empty] | 0
| D2 - Vnitřní NTL rozvod plynu na hale | [5 empty] | 0
| D3 - Ostatní položky | [5 empty] | 0
SOUPIS PRACÍ
Stavba:
Snížení energetické náročnosti průmyslového objektu, Hala 2, parc.č. 2119/11 a 2119/12 k.ú.Chomutov
Objekt:
01 - Způsobilé výdaje
Soupis:
01.5 - Rozvod plynu
Místo: |  |  | parc.č. 2119/11 a 2119/12 k.ú.Chomutov |  |  | Datum: | 17. 8. 2020
Zadavatel: |  |  | RT steel s.r.o. |  |  | Projektant: | KAP ATELIER s.r.o.
Uchazeč: |  |  | Vyplň údaj |  |  | Zpracovatel:
PČ | Typ | Kód | Popis | MJ | Množství | J.cena [CZK] | Cena celkem [CZK] | Cenová soustava |  | DPH | J. Nh [h] | Nh celkem [h] | J. hmotnost [t] | Hmotnost celkem [t] | J. suť [t] | Suť Celkem [t]
Náklady soupisu celkem | [6 empty] | 0 |  |  |  |  | 0 |  | 0 |  | 0 |  | D | -1 | [7 empty] | 0
| D | D1 | Měření spotřeby plynu |  |  |  | 0 |  |  |  |  | 0 |  | 0 |  | 0 | 1 | D | 0 | ROZPOCET | [6 empty] | 0
1 | K | R04.1 | Regulační sada STL/NTL 100 kPa/2 kPa, výkon min 30 m3/hod s příslušenstvím | sada | 1 |  | 0 |  |  | základní |  | 0 | 0 | 0 | 0 | 0 | 4 | K | 1 | ROZPOCET | 0 | 0 | 0 | 0 | 0 | 1 | 0 | 4 | 651995730
2 | K | R04.2 | Plynoměr (neobchodní) G25, rozpěrka, výkon max 40 m3/hod | sada | 1 |  | 0 |  |  | základní |  | 0 | 0 | 0 | 0 | 0 | 4 | K | 1 | ROZPOCET | 0 | 0 | 0 | 0 | 0 | 1 | 0 | 4 | 136272819
3 | K | R04.3 | Kulový kohout DN 50 | ks | 3 |  | 0 |  |  | základní |  | 0 | 0 | 0 | 0 | 0 | 4 | K | 1 | ROZPOCET | 0 | 0 | 0 | 0 | 0 | 1 | 0 | 4 | -1427320222
4 | K | R04.4 | Ocelové potrubí DN50 + tvarovky | bm | 2 |  | 0 |  |  | základní |  | 0 | 0 | 0 | 0 | 0 | 4 | K | 1 | ROZPOCET | 0 | 0 | 0 | 0 | 0 | 1 | 0 | 4 | -2066732701
5 | K | R04.5 | Pomocné konzole a objímky | sada | 1 |  | 0 |  |  | základní |  | 0 | 0 | 0 | 0 | 0 | 4 | K | 1 | ROZPOCET | 0 | 0 | 0 | 0 | 0 | 1 | 0 | 4 | -34499606
6 | K | R04.6 | Manometr kontrolní s uzávěrem, rozsah 0-600 kPa (strana STL) | ks | 1 |  | 0 |  |  | základní |  | 0 | 0 | 0 | 0 | 0 | 4 | K | 1 | ROZPOCET | 0 | 0 | 0 | 0 | 0 | 1 | 0 | 4 | 1982446508
7 | K | R04.7 | Manometr kontrolní s uzávěrem, rozsah 0-10 kPa (strana NTL) | ks | 1 |  | 0 |  |  | základní |  | 0 | 0 | 0 | 0 | 0 | 4 | K | 1 | ROZPOCET | 0 | 0 | 0 | 0 | 0 | 1 | 0 | 4 | 1024053024
8 | K | R04.8 | Úprava (nebo kompletní výměna) stávající skříně instalované na fasádě | ks | 1 |  | 0 |  |  | základní |  | 0 | 0 | 0 | 0 | 0 | 4 | K | 1 | ROZPOCET | 0 | 0 | 0 | 0 | 0 | 1 | 0 | 4 | 1920186079
| D | D2 | Vnitřní NTL rozvod plynu na hale |  |  |  | 0 |  |  |  |  | 0 |  | 0 |  | 0 | 1 | D | 0 | ROZPOCET | [6 empty] | 0
9 | K | R04.9 | Tlakové flexo potrubí (hadice) pro připojení plynových kotlů, DN20, L=0,3 m | ks | 2 |  | 0 |  |  | základní |  | 0 | 0 | 0 | 0 | 0 | 4 | K | 1 | ROZPOCET | 0 | 0 | 0 | 0 | 0 | 1 | 0 | 4 | -230372803
10 | K | R04.10 | Tlakové flexo potrubí (hadice) pro připojení plynových kotlů, DN25, L=0,5 m | ks | 5 |  | 0 |  |  | základní |  | 0 | 0 | 0 | 0 | 0 | 4 | K | 1 | ROZPOCET | 0 | 0 | 0 | 0 | 0 | 1 | 0 | 4 | -1207597894
11 | K | R04.11 | Kulový kohout DN 15 + zátka | ks | 7 |  | 0 |  |  | základní |  | 0 | 0 | 0 | 0 | 0 | 4 | K | 1 | ROZPOCET | 0 | 0 | 0 | 0 | 0 | 1 | 0 | 4 | 155657759
12 | K | R04.12 | Kulový kohout DN 20 | ks | 2 |  | 0 |  |  | základní |  | 0 | 0 | 0 | 0 | 0 | 4 | K | 1 | ROZPOCET | 0 | 0 | 0 | 0 | 0 | 1 | 0 | 4 | 1812333099
13 | K | R04.13 | Kulový kohout DN 25 | ks | 5 |  | 0 |  |  | základní |  | 0 | 0 | 0 | 0 | 0 | 4 | K | 1 | ROZPOCET | 0 | 0 | 0 | 0 | 0 | 1 | 0 | 4 | -1861514407
14 | K | R04.14 | Kulový kohout DN 32 | ks | 5 |  | 0 |  |  | základní |  | 0 | 0 | 0 | 0 | 0 | 4 | K | 1 | ROZPOCET | 0 | 0 | 0 | 0 | 0 | 1 | 0 | 4 | 1887561393
15 | K | R04.15 | Kulový kohout DN 65 | ks | 5 |  | 0 |  |  | základní |  | 0 | 0 | 0 | 0 | 0 | 4 | K | 1 | ROZPOCET | 0 | 0 | 0 | 0 | 0 | 1 | 0 | 4 | 886533189
16 | K | R04.16 | Manometr kontrolní s uzávěrem, rozsah 0-10 kPa (strana NTL) | ks | 4 |  | 0 |  |  | základní |  | 0 | 0 | 0 | 0 | 0 | 4 | K | 1 | ROZPOCET | 0 | 0 | 0 | 0 | 0 | 1 | 0 | 4 | -467687295
17 | K | R04.17 | Pomocné konzole a objímky | sada | 1 |  | 0 |  |  | základní |  | 0 | 0 | 0 | 0 | 0 | 4 | K | 1 | ROZPOCET | 0 | 0 | 0 | 0 | 0 | 1 | 0 | 4 | -1233986149
18 | K | R04.18 | Ocelové potrubí DN65 + tvarovky | bm | 80 |  | 0 |  |  | základní |  | 0 | 0 | 0 | 0 | 0 | 4 | K | 1 | ROZPOCET | 0 | 0 | 0 | 0 | 0 | 1 | 0 | 4 | 2010477800
19 | K | R04.19 | Ocelové potrubí DN50 + tvarovky | bm | 65 |  | 0 |  |  | základní |  | 0 | 0 | 0 | 0 | 0 | 4 | K | 1 | ROZPOCET | 0 | 0 | 0 | 0 | 0 | 1 | 0 | 4 | 2036033863
20 | K | R04.20 | Ocelové potrubí DN32 + tvarovky | bm | 130 |  | 0 |  |  | základní |  | 0 | 0 | 0 | 0 | 0 | 4 | K | 1 | ROZPOCET | 0 | 0 | 0 | 0 | 0 | 1 | 0 | 4 | -1895530514
21 | K | R04.21 | Ocelové potrubí DN25 + tvarovky | bm | 12 |  | 0 |  |  | základní |  | 0 | 0 | 0 | 0 | 0 | 4 | K | 1 | ROZPOCET | 0 | 0 | 0 | 0 | 0 | 1 | 0 | 4 | 644903548
22 | K | R04.22 | Ocelové potrubí DN20 + tvarovky | bm | 6 |  | 0 |  |  | základní |  | 0 | 0 | 0 | 0 | 0 | 4 | K | 1 | ROZPOCET | 0 | 0 | 0 | 0 | 0 | 1 | 0 | 4 | 489982460
23 | K | R04.23 | Ocelové potrubí DN15 + tvarovky | bm | 2 |  | 0 |  |  | základní |  | 0 | 0 | 0 | 0 | 0 | 4 | K | 1 | ROZPOCET | 0 | 0 | 0 | 0 | 0 | 1 | 0 | 4 | -993457770
24 | K | R04.24 | Nátěry potrubí | soubor | 1 |  | 0 |  |  | základní |  | 0 | 0 | 0 | 0 | 0 | 4 | K | 1 | ROZPOCET | 0 | 0 | 0 | 0 | 0 | 1 | 0 | 4 | -983217165
| D | D3 | Ostatní položky |  |  |  | 0 |  |  |  |  | 0 |  | 0 |  | 0 | 1 | D | 0 | ROZPOCET | [6 empty] | 0
25 | K | R04.25 | Pomocné konstrukce ocelové, závěsy a konzole pro instalaci rozvodu plynu | soubor | 1 |  | 0 |  |  | základní |  | 0 | 0 | 0 | 0 | 0 | 4 | K | 1 | ROZPOCET | 0 | 0 | 0 | 0 | 0 | 1 | 0 | 4 | -329665056
26 | K | R04.26 | Svařovací technika a plyny | soubor | 1 |  | 0 |  |  | základní |  | 0 | 0 | 0 | 0 | 0 | 4 | K | 1 | ROZPOCET | 0 | 0 | 0 | 0 | 0 | 1 | 0 | 4 | 543839209
27 | K | R04.27 | Uzemnění zařízení | soubor | 1 |  | 0 |  |  | základní |  | 0 | 0 | 0 | 0 | 0 | 4 | K | 1 | ROZPOCET | 0 | 0 | 0 | 0 | 0 | 1 | 0 | 4 | 806668790
28 | K | R04.28 | Objímky pro uchycení potrubí DN20-DN65 | soubor | 1 |  | 0 |  |  | základní |  | 0 | 0 | 0 | 0 | 0 | 4 | K | 1 | ROZPOCET | 0 | 0 | 0 | 0 | 0 | 1 | 0 | 4 | 728968762
29 | K | R04.29 | Chráničky potrubí přes stavební konstrukce včetně vytmelení a ucpávek | soubor | 1 |  | 0 |  |  | základní |  | 0 | 0 | 0 | 0 | 0 | 4 | K | 1 | ROZPOCET | 0 | 0 | 0 | 0 | 0 | 1 | 0 | 4 | -465489566
30 | K | R04.30 | Přesun hmot | soubor | 1 |  | 0 |  |  | základní |  | 0 | 0 | 0 | 0 | 0 | 4 | K | 1 | ROZPOCET | 0 | 0 | 0 | 0 | 0 | 1 | 0 | 4 | 995825691
31 | K | R04.31 | Provozní zkoušky, tlakové zkoušky | soubor | 1 |  | 0 |  |  | základní |  | 0 | 0 | 0 | 0 | 0 | 4 | K | 1 | ROZPOCET | 0 | 0 | 0 | 0 | 0 | 1 | 0 | 4 | -1024179852
32 | K | R04.32 | Revize | soubor | 1 |  | 0 |  |  | základní |  | 0 | 0 | 0 | 0 | 0 | 4 | K | 1 | ROZPOCET | 0 | 0 | 0 | 0 | 0 | 1 | 0 | 4 | -683123
33 | K | R04.33 | Zaškolení obsluhy, předávací protokoly a zprávy | soubor | 1 |  | 0 |  |  | základní |  | 0 | 0 | 0 | 0 | 0 | 4 | K | 1 | ROZPOCET | 0 | 0 | 0 | 0 | 0 | 1 | 0 | 4 | -275713751
34 | K | R04.34 | Drobné stavební přípomoce, lešení (montážní plošina) | soubor | 1 |  | 0 |  |  | základní |  | 0 | 0 | 0 | 0 | 0 | 4 | K | 1 | ROZPOCET | 0 | 0 | 0 | 0 | 0 | 1 | 0 | 4 | 463324937
35 | K | R04.35 | Úklid pracoviště, odvoz a likvidace odpadů spojených s montáží | soubor | 1 |  | 0 |  |  | základní |  | 0 | 0 | 0 | 0 | 0 | 4 | K | 1 | ROZPOCET | 0 | 0 | 0 | 0 | 0 | 1 | 0 | 4 | -2041646038
36 | K | R04.36 | Zaměření stavby, technická příprava, realizační dokumentace, dokumentace skutečného provedení | soubor | 1 |  | 0 |  |  | základní |  | 0 | 0 | 0 | 0 | 0 | 4 | K | 1 | ROZPOCET | 0 | 0 | 0 | 0 | 0 | 1 | 0 | 4 | 1440308147

## 01.6 - Vzduchotechnika
{0e0a4dec-b7cf-4cc2-b989-034263b23b25}
2
| KRYCÍ LIST SOUPISU PRACÍ | [7 empty] | v --- níže se nacházejí doplnkové a pomocné údaje k sestavám --- v | [8 empty] | False
Stavba:
Snížení energetické náročnosti průmyslového objektu, Hala 2, parc.č. 2119/11 a 2119/12 k.ú.Chomutov
Objekt:
01 - Způsobilé výdaje
Soupis:
01.6 - Vzduchotechnika
| KSO: |  |  |  |  | CC-CZ:
| Místo: |  | parc.č. 2119/11 a 2119/12 k.ú.Chomutov |  |  | Datum: | 17. 8. 2020
| Zadavatel: |  |  |  |  | IČ:
|  | RT steel s.r.o. |  |  |  | DIČ:
| Uchazeč: |  |  |  |  | IČ: | Vyplň údaj
|  | Vyplň údaj |  |  |  | DIČ: | Vyplň údaj
| Projektant: |  |  |  |  | IČ:
|  | KAP ATELIER s.r.o. |  |  |  | DIČ:
| Zpracovatel: |  |  |  |  | IČ:
DIČ:
Poznámka:
Soupis prací je sestaven s využitím Cenové soustavy ÚRS. Položky, které pochází z této cenové soustavy, jsou ve sloupci 'Cenová soustava' označeny popisem 'CS ÚRS' a úrovní příslušného kalendářního pololetí. Veškeré další informace vymezující popis a podmínky použití těchto položek z Cenové soustavy, které nejsou uvedeny přímo v soupisu prací, jsou neomezeně dálkově k dispozici na www.cs-urs.cz, sekce Cenové a technické podmínky.
| Cena bez DPH | [5 empty] | 0
|  |  | Základ daně |  |  | Sazba daně | Výše daně
| DPH | základní | 0 |  |  | 21% | 0
|  | snížená | 0 |  |  | 15% | 0
|  | zákl. přenesená | 0 |  |  | 21% | 0
|  | sníž. přenesená | 0 |  |  | 15% | 0
|  | nulová | 0 |  |  | 0% | 0
| Cena s DPH |  |  | v | CZK |  | 0
REKAPITULACE ČLENĚNÍ SOUPISU PRACÍ
Stavba:
Snížení energetické náročnosti průmyslového objektu, Hala 2, parc.č. 2119/11 a 2119/12 k.ú.Chomutov
Objekt:
01 - Způsobilé výdaje
Soupis:
01.6 - Vzduchotechnika
Místo: |  |  | parc.č. 2119/11 a 2119/12 k.ú.Chomutov |  |  | Datum: | 17. 8. 2020
Zadavatel: |  |  | RT steel s.r.o. |  |  | Projektant: | KAP ATELIER s.r.o.
Uchazeč: |  |  | Vyplň údaj |  |  | Zpracovatel:
Kód dílu - Popis | [6 empty] | Cena celkem [CZK]
Náklady stavby celkem | [6 empty] | 0 | [11 empty] | -1
| D1 - Zařízení č.1: Větrání toalet | [5 empty] | 0
| D2 - Zařízení č.2: Větrání hygienického zázemí | [5 empty] | 0
| D3 - Zařízení č.3: Větrání mistroven | [5 empty] | 0
| D4 - Zařízení č.4: odsávání od navařování | [5 empty] | 0
| D5 - Odsávání svařovacích boxů | [5 empty] | 0
SOUPIS PRACÍ
Stavba:
Snížení energetické náročnosti průmyslového objektu, Hala 2, parc.č. 2119/11 a 2119/12 k.ú.Chomutov
Objekt:
01 - Způsobilé výdaje
Soupis:
01.6 - Vzduchotechnika
Místo: |  |  | parc.č. 2119/11 a 2119/12 k.ú.Chomutov |  |  | Datum: | 17. 8. 2020
Zadavatel: |  |  | RT steel s.r.o. |  |  | Projektant: | KAP ATELIER s.r.o.
Uchazeč: |  |  | Vyplň údaj |  |  | Zpracovatel:
PČ | Typ | Kód | Popis | MJ | Množství | J.cena [CZK] | Cena celkem [CZK] | Cenová soustava |  | DPH | J. Nh [h] | Nh celkem [h] | J. hmotnost [t] | Hmotnost celkem [t] | J. suť [t] | Suť Celkem [t]
Náklady soupisu celkem | [6 empty] | 0 |  |  |  |  | 0 |  | 0 |  | 0 |  | D | -1 | [7 empty] | 0
| D | D1 | Zařízení č.1: Větrání toalet |  |  |  | 0 |  |  |  |  | 0 |  | 0 |  | 0 | 1 | D | 0 | ROZPOCET | [6 empty] | 0
1 | K | R05.1 | Kompaktní vzduchotechnická jednotka Remak Vento 40-20 ve vnitřním provedení, ventilátory volná oběžná kola, akustický plášť 30 mm ve složení: přívodní část filtrační komora s kapsovým filtrem G4,, vodní dohřívač 7 kW, voda 55/45st.C dpw do 7kPa, , ventilátor přívodu vzduchu V=700 m3/hod. dpext=100Pa elektromotor do 0.2 kW. Příslušenství, manžety, těsné uzavírací klapky, rám, opravné servisní vypínače, sifon. Šéfmontáž a zprovoznění jednotky odborným zástupcem výrobce. Maximální rozměry jednotky v275; š540; d1440 mm hladina akustického tlaku 1m od jednotky do 66 dB(A). Jednotka bude osazena autonomní MaR. | sada | 1 |  | 0 |  |  | základní |  | 0 | 0 | 0 | 0 | 0 | 4 | K | 1 | ROZPOCET | 0 | 0 | 0 | 0 | 0 | 1 | 0 | 4 | -2030113470
| P |  | Poznámka k položce: Zadavatel umožňuje použití i jiných kvalitativně a technicky rovnocenných nebo lepších řešení. | [14 empty] | P | 1
2 | K | R05.2 | MaR VZT komponenty | sada | 1 |  | 0 |  |  | základní |  | 0 | 0 | 0 | 0 | 0 | 4 | K | 1 | ROZPOCET | 0 | 0 | 0 | 0 | 0 | 1 | 0 | 4 | -589610895
3 | K | R05.3 | MaR VZT zprovoznění | sada | 1 |  | 0 |  |  | základní |  | 0 | 0 | 0 | 0 | 0 | 4 | K | 1 | ROZPOCET | 0 | 0 | 0 | 0 | 0 | 1 | 0 | 4 | -894785188
4 | K | R05.4 | Čtyřhranné plechové potrubí, izolované kaučukovou izolací o tl. min. 28 mm | m2 | 4 |  | 0 |  |  | základní |  | 0 | 0 | 0 | 0 | 0 | 4 | K | 1 | ROZPOCET | 0 | 0 | 0 | 0 | 0 | 1 | 0 | 4 | -1413218255
5 | K | R05.5 | Spiro potrubí o průměru 200 mm izolované kaučukovou izolací o tl. min. 28 mm | bm | 7 |  | 0 |  |  | základní |  | 0 | 0 | 0 | 0 | 0 | 4 | K | 1 | ROZPOCET | 0 | 0 | 0 | 0 | 0 | 1 | 0 | 4 | 758724056
| P |  | Poznámka k položce: Zadavatel umožňuje použití i jiných kvalitativně a technicky rovnocenných nebo lepších řešení. | [14 empty] | P | 1
6 | K | R05.6 | Potrubní ventilátor RVK 125 L | ks | 3 |  | 0 |  |  | základní |  | 0 | 0 | 0 | 0 | 0 | 4 | K | 1 | ROZPOCET | 0 | 0 | 0 | 0 | 0 | 1 | 0 | 4 | -1359952504
| P |  | Poznámka k položce: Zadavatel umožňuje použití i jiných kvalitativně a technicky rovnocenných nebo lepších řešení. | [14 empty] | P | 1
7 | K | R05.7 | Spiro potrubí o průměru 100 mm, včetně tvarovek | bm | 15 |  | 0 |  |  | základní |  | 0 | 0 | 0 | 0 | 0 | 4 | K | 1 | ROZPOCET | 0 | 0 | 0 | 0 | 0 | 1 | 0 | 4 | -1145228216
| P |  | Poznámka k položce: Zadavatel umožňuje použití i jiných kvalitativně a technicky rovnocenných nebo lepších řešení. | [14 empty] | P | 1
8 | K | R05.8 | Spiro potrubí o průměru 125 mm, včetně tvarovek | bm | 3 |  | 0 |  |  | základní |  | 0 | 0 | 0 | 0 | 0 | 4 | K | 1 | ROZPOCET | 0 | 0 | 0 | 0 | 0 | 1 | 0 | 4 | -390874340
| P |  | Poznámka k položce: Zadavatel umožňuje použití i jiných kvalitativně a technicky rovnocenných nebo lepších řešení. | [14 empty] | P | 1
9 | K | R05.9 | Spiro potrubí o průměru 200 mm, včetně tvarovek | bm | 12 |  | 0 |  |  | základní |  | 0 | 0 | 0 | 0 | 0 | 4 | K | 1 | ROZPOCET | 0 | 0 | 0 | 0 | 0 | 1 | 0 | 4 | -1643686778
| P |  | Poznámka k položce: Zadavatel umožňuje použití i jiných kvalitativně a technicky rovnocenných nebo lepších řešení. | [14 empty] | P | 1
10 | K | R05.10 | Těsná zpěrná klapka o průměru 125 mm | ks | 3 |  | 0 |  |  | základní |  | 0 | 0 | 0 | 0 | 0 | 4 | K | 1 | ROZPOCET | 0 | 0 | 0 | 0 | 0 | 1 | 0 | 4 | -444710258
11 | K | R05.11 | Ventil odvodní plechový 100 mm | ks | 12 |  | 0 |  |  | základní |  | 0 | 0 | 0 | 0 | 0 | 4 | K | 1 | ROZPOCET | 0 | 0 | 0 | 0 | 0 | 1 | 0 | 4 | 1313154512
12 | K | R05.12 | Kruhový tlumič hluku o jmenovitém průměru 125 mm, System-Air LDC 125-900 | ks | 3 |  | 0 |  |  | základní |  | 0 | 0 | 0 | 0 | 0 | 4 | K | 1 | ROZPOCET | 0 | 0 | 0 | 0 | 0 | 1 | 0 | 4 | -768401093
| P |  | Poznámka k položce: Zadavatel umožňuje použití i jiných kvalitativně a technicky rovnocenných nebo lepších řešení. | [14 empty] | P | 1
13 | K | R05.13 | Pomocné konstrukce, objímky, konzlole, chráničky potrubí, hydroizolační zatmelení | sada | 1 |  | 0 |  |  | základní |  | 0 | 0 | 0 | 0 | 0 | 4 | K | 1 | ROZPOCET | 0 | 0 | 0 | 0 | 0 | 1 | 0 | 4 | -191116534
14 | K | R05.14 | Drobný a pomocný materiál | sada | 1 |  | 0 |  |  | základní |  | 0 | 0 | 0 | 0 | 0 | 4 | K | 1 | ROZPOCET | 0 | 0 | 0 | 0 | 0 | 1 | 0 | 4 | 102980573
15 | K | R05.15 | Přesun hmot | sada | 1 |  | 0 |  |  | základní |  | 0 | 0 | 0 | 0 | 0 | 4 | K | 1 | ROZPOCET | 0 | 0 | 0 | 0 | 0 | 1 | 0 | 4 | -448001944
16 | K | R05.16 | Vyregulování a uvedení do provozu (5 hod práce) | sada | 1 |  | 0 |  |  | základní |  | 0 | 0 | 0 | 0 | 0 | 4 | K | 1 | ROZPOCET | 0 | 0 | 0 | 0 | 0 | 1 | 0 | 4 | -1059330683
17 | K | R05.17 | Provozní zkoušky (10 hod práce) | sada | 1 |  | 0 |  |  | základní |  | 0 | 0 | 0 | 0 | 0 | 4 | K | 1 | ROZPOCET | 0 | 0 | 0 | 0 | 0 | 1 | 0 | 4 | -540563694
18 | K | R05.18 | Revize | sada | 1 |  | 0 |  |  | základní |  | 0 | 0 | 0 | 0 | 0 | 4 | K | 1 | ROZPOCET | 0 | 0 | 0 | 0 | 0 | 1 | 0 | 4 | -2092170290
19 | K | R05.19 | Úklid pracoviště | sada | 1 |  | 0 |  |  | základní |  | 0 | 0 | 0 | 0 | 0 | 4 | K | 1 | ROZPOCET | 0 | 0 | 0 | 0 | 0 | 1 | 0 | 4 | -469862712
20 | K | R05.20 | Lešení a pomocné plošiny | sada | 1 |  | 0 |  |  | základní |  | 0 | 0 | 0 | 0 | 0 | 4 | K | 1 | ROZPOCET | 0 | 0 | 0 | 0 | 0 | 1 | 0 | 4 | -1065223363
| D | D2 | Zařízení č.2: Větrání hygienického zázemí |  |  |  | 0 |  |  |  |  | 0 |  | 0 |  | 0 | 1 | D | 0 | ROZPOCET | [6 empty] | 0
21 | K | R05.21 | Kompaktní vzduchotechnická jednotka Remak Remak AeroMaster FP 2.7 ve vnitřním provedení, ventilátory volná oběžná kola, akustický plášť 50 mm ve složení: přívodní část filtrační komora s kapsovým filtrem G4,deskovýrekuperační výměník s účinností min. 75% (venkovní vzduchu -15st.C odsávaný 20st.C), vodní dohřívač 4 kW (se směšovacím uzlem), voda 55/45st.C dpw do 7kPa, ventilátor přívodu vzduchu V=1.400m3/hod. dpext=300Pa elektromotor do 0,55kW. Odvodní část filtrační komora s kapsovým filtrem G4, deskovýí rekuperační výměník, ventilátor odvodu vzduchu V=1.400m3/hod. dpext=300Pa, elektromotor do 0.55kW. Příslušenství, manžety, těsné uzavírací klapky, rám, opravné servisní vypínače, sifon. Jednotku na stavbu dodat v kompletně rozloženém stavu - stěhování skrze úzké dveře. Šéfmontáž a zprovoznění jednotky odborným zástupcem výrobce. Maximální rozměry jednotky v395; š1660; d2820 mm (omezený prostor v podkroví), hladina akustického tlaku 1m od jednotky do 66 dB(A). Jednotka bude osazena autonomní MaR. | sada | 1 |  | 0 |  |  | základní |  | 0 | 0 | 0 | 0 | 0 | 4 | K | 1 | ROZPOCET | 0 | 0 | 0 | 0 | 0 | 1 | 0 | 4 | -502878549
| P |  | Poznámka k položce: Zadavatel umožňuje použití i jiných kvalitativně a technicky rovnocenných nebo lepších řešení. | [14 empty] | P | 1
22 | K | R05.22 | MaR VZT komponenty | sada | 1 |  | 0 |  |  | základní |  | 0 | 0 | 0 | 0 | 0 | 4 | K | 1 | ROZPOCET | 0 | 0 | 0 | 0 | 0 | 1 | 0 | 4 | -1614300178
23 | K | R05.23 | MaR VZT zprovoznění | sada | 1 |  | 0 |  |  | základní |  | 0 | 0 | 0 | 0 | 0 | 4 | K | 1 | ROZPOCET | 0 | 0 | 0 | 0 | 0 | 1 | 0 | 4 | -189234213
24 | K | R05.24 | Čtyřhranné plechové potrubí | m2 | 2 |  | 0 |  |  | základní |  | 0 | 0 | 0 | 0 | 0 | 4 | K | 1 | ROZPOCET | 0 | 0 | 0 | 0 | 0 | 1 | 0 | 4 | 356589285
25 | K | R05.25 | Čtyřhranné plechové potrubí, izolované kaučukovou izolací o tl. min. 28 mm | m2 | 2 |  | 0 |  |  | základní |  | 0 | 0 | 0 | 0 | 0 | 4 | K | 1 | ROZPOCET | 0 | 0 | 0 | 0 | 0 | 1 | 0 | 4 | 929106073
26 | K | R05.26 | Spiro potrubí o průměru 100 mm, včetně tvarovek | bm | 10 |  | 0 |  |  | základní |  | 0 | 0 | 0 | 0 | 0 | 4 | K | 1 | ROZPOCET | 0 | 0 | 0 | 0 | 0 | 1 | 0 | 4 | 357475270
| P |  | Poznámka k položce: Zadavatel umožňuje použití i jiných kvalitativně a technicky rovnocenných nebo lepších řešení. | [14 empty] | P | 1
27 | K | R05.27 | Spiro potrubí o průměru 125 mm, včetně tvarovek | bm | 15 |  | 0 |  |  | základní |  | 0 | 0 | 0 | 0 | 0 | 4 | K | 1 | ROZPOCET | 0 | 0 | 0 | 0 | 0 | 1 | 0 | 4 | -309443538
| P |  | Poznámka k položce: Zadavatel umožňuje použití i jiných kvalitativně a technicky rovnocenných nebo lepších řešení. | [14 empty] | P | 1
28 | K | R05.28 | Spiro potrubí o průměru 200 mm, včetně tvarovek | bm | 55 |  | 0 |  |  | základní |  | 0 | 0 | 0 | 0 | 0 | 4 | K | 1 | ROZPOCET | 0 | 0 | 0 | 0 | 0 | 1 | 0 | 4 | -909765298
| P |  | Poznámka k položce: Zadavatel umožňuje použití i jiných kvalitativně a technicky rovnocenných nebo lepších řešení. | [14 empty] | P | 1
29 | K | R05.29 | Spiro potrubí o průměru 315 mm, včetně tvarovek | bm | 10 |  | 0 |  |  | základní |  | 0 | 0 | 0 | 0 | 0 | 4 | K | 1 | ROZPOCET | 0 | 0 | 0 | 0 | 0 | 1 | 0 | 4 | -1271759128
| P |  | Poznámka k položce: Zadavatel umožňuje použití i jiných kvalitativně a technicky rovnocenných nebo lepších řešení. | [14 empty] | P | 1
30 | K | R05.30 | Spiro potrubí o průměru 315 mm izolované kaučukovou izolací o tl. min. 28 mm | bm | 8 |  | 0 |  |  | základní |  | 0 | 0 | 0 | 0 | 0 | 4 | K | 1 | ROZPOCET | 0 | 0 | 0 | 0 | 0 | 1 | 0 | 4 | -1552020047
| P |  | Poznámka k položce: Zadavatel umožňuje použití i jiných kvalitativně a technicky rovnocenných nebo lepších řešení. | [14 empty] | P | 1
31 | K | R05.31 | Kruhový tlumič hluku o jmenovitém průměru 315 mm System-Air LDC 315-1000 | ks | 8 |  | 0 |  |  | základní |  | 0 | 0 | 0 | 0 | 0 | 4 | K | 1 | ROZPOCET | 0 | 0 | 0 | 0 | 0 | 1 | 0 | 4 | -1075630139
| P |  | Poznámka k položce: Zadavatel umožňuje použití i jiných kvalitativně a technicky rovnocenných nebo lepších řešení. | [14 empty] | P | 1
32 | K | R05.32 | Ventil odvodní plechový 100 mm | ks | 15 |  | 0 |  |  | základní |  | 0 | 0 | 0 | 0 | 0 | 4 | K | 1 | ROZPOCET | 0 | 0 | 0 | 0 | 0 | 1 | 0 | 4 | 314630261
33 | K | R05.33 | Ventil přívodní plechový 125 mm | ks | 1 |  | 0 |  |  | základní |  | 0 | 0 | 0 | 0 | 0 | 4 | K | 1 | ROZPOCET | 0 | 0 | 0 | 0 | 0 | 1 | 0 | 4 | -1931870608
34 | K | R05.34 | Ventil přívodní plechový 100 mm | ks | 11 |  | 0 |  |  | základní |  | 0 | 0 | 0 | 0 | 0 | 4 | K | 1 | ROZPOCET | 0 | 0 | 0 | 0 | 0 | 1 | 0 | 4 | -1111984589
35 | K | R05.35 | Pomocné konstrukce, objímky, konzlole, chráničky potrubí, hydroizolační zatmelení | sada | 1 |  | 0 |  |  | základní |  | 0 | 0 | 0 | 0 | 0 | 4 | K | 1 | ROZPOCET | 0 | 0 | 0 | 0 | 0 | 1 | 0 | 4 | 1128297903
36 | K | R05.36 | Drobný a pomocný materiál | sada | 1 |  | 0 |  |  | základní |  | 0 | 0 | 0 | 0 | 0 | 4 | K | 1 | ROZPOCET | 0 | 0 | 0 | 0 | 0 | 1 | 0 | 4 | -413751737
37 | K | R05.37 | Přesun hmot | sada | 1 |  | 0 |  |  | základní |  | 0 | 0 | 0 | 0 | 0 | 4 | K | 1 | ROZPOCET | 0 | 0 | 0 | 0 | 0 | 1 | 0 | 4 | -1087937360
38 | K | R05.38 | Vyregulování a uvedení do provozu (5 hod práce) | sada | 1 |  | 0 |  |  | základní |  | 0 | 0 | 0 | 0 | 0 | 4 | K | 1 | ROZPOCET | 0 | 0 | 0 | 0 | 0 | 1 | 0 | 4 | 630124338
39 | K | R05.39 | Provozní zkoušky (10 hod práce) | sada | 1 |  | 0 |  |  | základní |  | 0 | 0 | 0 | 0 | 0 | 4 | K | 1 | ROZPOCET | 0 | 0 | 0 | 0 | 0 | 1 | 0 | 4 | 939434707
40 | K | R05.40 | Revize | sada | 1 |  | 0 |  |  | základní |  | 0 | 0 | 0 | 0 | 0 | 4 | K | 1 | ROZPOCET | 0 | 0 | 0 | 0 | 0 | 1 | 0 | 4 | 162516714
41 | K | R05.41 | Úklid pracoviště | sada | 1 |  | 0 |  |  | základní |  | 0 | 0 | 0 | 0 | 0 | 4 | K | 1 | ROZPOCET | 0 | 0 | 0 | 0 | 0 | 1 | 0 | 4 | 799873909
42 | K | R05.42 | Lešení a pomocné plošiny | sada | 1 |  | 0 |  |  | základní |  | 0 | 0 | 0 | 0 | 0 | 4 | K | 1 | ROZPOCET | 0 | 0 | 0 | 0 | 0 | 1 | 0 | 4 | 638822062
| D | D3 | Zařízení č.3: Větrání mistroven |  |  |  | 0 |  |  |  |  | 0 |  | 0 |  | 0 | 1 | D | 0 | ROZPOCET | [6 empty] | 0
43 | K | R05.43 | Potrubní ventilátor RVK 160E2-L SILEO | ks | 1 |  | 0 |  |  | základní |  | 0 | 0 | 0 | 0 | 0 | 4 | K | 1 | ROZPOCET | 0 | 0 | 0 | 0 | 0 | 1 | 0 | 4 | -295237393
| P |  | Poznámka k položce: Zadavatel umožňuje použití i jiných kvalitativně a technicky rovnocenných nebo lepších řešení. | [14 empty] | P | 1
44 | K | R05.44 | Elektrický ohřívač CB 160/5,0 400V/2 | ks | 1 |  | 0 |  |  | základní |  | 0 | 0 | 0 | 0 | 0 | 4 | K | 1 | ROZPOCET | 0 | 0 | 0 | 0 | 0 | 1 | 0 | 4 | -635100315
| P |  | Poznámka k položce: Zadavatel umožňuje použití i jiných kvalitativně a technicky rovnocenných nebo lepších řešení. | [14 empty] | P | 1
45 | K | R05.45 | Filtrační box FFR/S 160 | ks | 1 |  | 0 |  |  | základní |  | 0 | 0 | 0 | 0 | 0 | 4 | K | 1 | ROZPOCET | 0 | 0 | 0 | 0 | 0 | 1 | 0 | 4 | -638503748
| P |  | Poznámka k položce: Zadavatel umožňuje použití i jiných kvalitativně a technicky rovnocenných nebo lepších řešení. | [14 empty] | P | 1
46 | K | R05.46 | Spiro potrubí o průměru 100 mm, včetně tvarovek | bm | 6 |  | 0 |  |  | základní |  | 0 | 0 | 0 | 0 | 0 | 4 | K | 1 | ROZPOCET | 0 | 0 | 0 | 0 | 0 | 1 | 0 | 4 | -1364221305
| P |  | Poznámka k položce: Zadavatel umožňuje použití i jiných kvalitativně a technicky rovnocenných nebo lepších řešení. | [14 empty] | P | 1
47 | K | R05.47 | Spiro potrubí o průměru 160 mm, včetně tvarovek | bm | 50 |  | 0 |  |  | základní |  | 0 | 0 | 0 | 0 | 0 | 4 | K | 1 | ROZPOCET | 0 | 0 | 0 | 0 | 0 | 1 | 0 | 4 | 1336071577
| P |  | Poznámka k položce: Zadavatel umožňuje použití i jiných kvalitativně a technicky rovnocenných nebo lepších řešení. | [14 empty] | P | 1
48 | K | R05.48 | Spiro potrubí o průměru 160 mm izolované kaučukovou izolací o tl. min. 28 mm | bm | 20 |  | 0 |  |  | základní |  | 0 | 0 | 0 | 0 | 0 | 4 | K | 1 | ROZPOCET | 0 | 0 | 0 | 0 | 0 | 1 | 0 | 4 | 274466172
| P |  | Poznámka k položce: Zadavatel umožňuje použití i jiných kvalitativně a technicky rovnocenných nebo lepších řešení. | [14 empty] | P | 1
49 | K | R05.49 | Ventil odvodní plechový 100 mm | ks | 5 |  | 0 |  |  | základní |  | 0 | 0 | 0 | 0 | 0 | 4 | K | 1 | ROZPOCET | 0 | 0 | 0 | 0 | 0 | 1 | 0 | 4 | 2083558677
50 | K | R05.50 | Ventil přívodní plechový 100 mm | ks | 5 |  | 0 |  |  | základní |  | 0 | 0 | 0 | 0 | 0 | 4 | K | 1 | ROZPOCET | 0 | 0 | 0 | 0 | 0 | 1 | 0 | 4 | 2143439369
51 | K | R05.51 | Kruhový tlumič hluku o jmenovitém průměru 160 mm, System-Air LDC 160-900 | ks | 2 |  | 0 |  |  | základní |  | 0 | 0 | 0 | 0 | 0 | 4 | K | 1 | ROZPOCET | 0 | 0 | 0 | 0 | 0 | 1 | 0 | 4 | 755080729
| P |  | Poznámka k položce: Zadavatel umožňuje použití i jiných kvalitativně a technicky rovnocenných nebo lepších řešení. | [14 empty] | P | 1
52 | K | R05.52 | Pomocné konstrukce, objímky, konzlole, chráničky potrubí, hydroizolační zatmelení | sada | 1 |  | 0 |  |  | základní |  | 0 | 0 | 0 | 0 | 0 | 4 | K | 1 | ROZPOCET | 0 | 0 | 0 | 0 | 0 | 1 | 0 | 4 | 1163024291
53 | K | R05.53 | Drobný a pomocný materiál | sada | 1 |  | 0 |  |  | základní |  | 0 | 0 | 0 | 0 | 0 | 4 | K | 1 | ROZPOCET | 0 | 0 | 0 | 0 | 0 | 1 | 0 | 4 | 587020824
54 | K | R05.54 | Přesun hmot | sada | 1 |  | 0 |  |  | základní |  | 0 | 0 | 0 | 0 | 0 | 4 | K | 1 | ROZPOCET | 0 | 0 | 0 | 0 | 0 | 1 | 0 | 4 | -1427719080
55 | K | R05.55 | Vyregulování a uvedení do provozu (5 hod práce) | sada | 1 |  | 0 |  |  | základní |  | 0 | 0 | 0 | 0 | 0 | 4 | K | 1 | ROZPOCET | 0 | 0 | 0 | 0 | 0 | 1 | 0 | 4 | 1211814911
56 | K | R05.56 | Provozní zkoušky (10 hod práce) | sada | 1 |  | 0 |  |  | základní |  | 0 | 0 | 0 | 0 | 0 | 4 | K | 1 | ROZPOCET | 0 | 0 | 0 | 0 | 0 | 1 | 0 | 4 | 263004015
57 | K | R05.57 | Revize | sada | 1 |  | 0 |  |  | základní |  | 0 | 0 | 0 | 0 | 0 | 4 | K | 1 | ROZPOCET | 0 | 0 | 0 | 0 | 0 | 1 | 0 | 4 | -880502908
58 | K | R05.58 | Úklid pracoviště | sada | 1 |  | 0 |  |  | základní |  | 0 | 0 | 0 | 0 | 0 | 4 | K | 1 | ROZPOCET | 0 | 0 | 0 | 0 | 0 | 1 | 0 | 4 | -880808168
59 | K | R05.59 | Lešení a pomocné plošiny | sada | 1 |  | 0 |  |  | základní |  | 0 | 0 | 0 | 0 | 0 | 4 | K | 1 | ROZPOCET | 0 | 0 | 0 | 0 | 0 | 1 | 0 | 4 | -1959484256
| D | D4 | Zařízení č.4: odsávání od navařování |  |  |  | 0 |  |  |  |  | 0 |  | 0 |  | 0 | 1 | D | 0 | ROZPOCET | [6 empty] | 0
60 | K | R05.60 | FilterBox Wall A 400V/3ph/50Hz/ N29 /Pneu., montáž na zeď | ks | 4 |  | 0 |  |  | základní |  | 0 | 0 | 0 | 0 | 0 | 4 | K | 1 | ROZPOCET | 0 | 0 | 0 | 0 | 0 | 1 | 0 | 4 | -110297892
| P |  | Poznámka k položce: Zadavatel umožňuje použití i jiných kvalitativně a technicky rovnocenných nebo lepších řešení. | [14 empty] | P | 1
| D | D5 | Odsávání svařovacích boxů |  |  |  | 0 |  |  |  |  | 0 |  | 0 |  | 0 | 1 | D | 0 | ROZPOCET | [6 empty] | 0
61 | K | R05.61 | Spiro potrubí o průměru 160 mm, včetně tvarovek | bm | 20 |  | 0 |  |  | základní |  | 0 | 0 | 0 | 0 | 0 | 4 | K | 1 | ROZPOCET | 0 | 0 | 0 | 0 | 0 | 1 | 0 | 4 | 458036641
| P |  | Poznámka k položce: Zadavatel umožňuje použití i jiných kvalitativně a technicky rovnocenných nebo lepších řešení. | [14 empty] | P | 1
62 | K | R05.62 | Spiro potrubí o průměru 200 mm, včetně tvarovek | bm | 12 |  | 0 |  |  | základní |  | 0 | 0 | 0 | 0 | 0 | 4 | K | 1 | ROZPOCET | 0 | 0 | 0 | 0 | 0 | 1 | 0 | 4 | -770952488
| P |  | Poznámka k položce: Zadavatel umožňuje použití i jiných kvalitativně a technicky rovnocenných nebo lepších řešení. | [14 empty] | P | 1
63 | K | R05.63 | Flexi hadice Gumex PROTAPE PUR 330 průměr 160 mm | bm | 12 |  | 0 |  |  | základní |  | 0 | 0 | 0 | 0 | 0 | 4 | K | 1 | ROZPOCET | 0 | 0 | 0 | 0 | 0 | 1 | 0 | 4 | 1539692316
| P |  | Poznámka k položce: Zadavatel umožňuje použití i jiných kvalitativně a technicky rovnocenných nebo lepších řešení. | [14 empty] | P | 1
64 | K | R05.64 | Přeložení sávajících ventilátorů | sada | 1 |  | 0 |  |  | základní |  | 0 | 0 | 0 | 0 | 0 | 4 | K | 1 | ROZPOCET | 0 | 0 | 0 | 0 | 0 | 1 | 0 | 4 | -130087070

## 01.7 - Vytápění
{58dcbfcd-df36-4ca9-8ac0-73e054fd1964}
2
| KRYCÍ LIST SOUPISU PRACÍ | [7 empty] | v --- níže se nacházejí doplnkové a pomocné údaje k sestavám --- v | [8 empty] | False
Stavba:
Snížení energetické náročnosti průmyslového objektu, Hala 2, parc.č. 2119/11 a 2119/12 k.ú.Chomutov
Objekt:
01 - Způsobilé výdaje
Soupis:
01.7 - Vytápění
| KSO: |  |  |  |  | CC-CZ:
| Místo: |  | parc.č. 2119/11 a 2119/12 k.ú.Chomutov |  |  | Datum: | 17. 8. 2020
| Zadavatel: |  |  |  |  | IČ:
|  | RT steel s.r.o. |  |  |  | DIČ:
| Uchazeč: |  |  |  |  | IČ: | Vyplň údaj
|  | Vyplň údaj |  |  |  | DIČ: | Vyplň údaj
| Projektant: |  |  |  |  | IČ:
|  | KAP ATELIER s.r.o. |  |  |  | DIČ:
| Zpracovatel: |  |  |  |  | IČ:
DIČ:
Poznámka:
Soupis prací je sestaven s využitím Cenové soustavy ÚRS. Položky, které pochází z této cenové soustavy, jsou ve sloupci 'Cenová soustava' označeny popisem 'CS ÚRS' a úrovní příslušného kalendářního pololetí. Veškeré další informace vymezující popis a podmínky použití těchto položek z Cenové soustavy, které nejsou uvedeny přímo v soupisu prací, jsou neomezeně dálkově k dispozici na www.cs-urs.cz, sekce Cenové a technické podmínky.
| Cena bez DPH | [5 empty] | 0
|  |  | Základ daně |  |  | Sazba daně | Výše daně
| DPH | základní | 0 |  |  | 21% | 0
|  | snížená | 0 |  |  | 15% | 0
|  | zákl. přenesená | 0 |  |  | 21% | 0
|  | sníž. přenesená | 0 |  |  | 15% | 0
|  | nulová | 0 |  |  | 0% | 0
| Cena s DPH |  |  | v | CZK |  | 0
REKAPITULACE ČLENĚNÍ SOUPISU PRACÍ
Stavba:
Snížení energetické náročnosti průmyslového objektu, Hala 2, parc.č. 2119/11 a 2119/12 k.ú.Chomutov
Objekt:
01 - Způsobilé výdaje
Soupis:
01.7 - Vytápění
Místo: |  |  | parc.č. 2119/11 a 2119/12 k.ú.Chomutov |  |  | Datum: | 17. 8. 2020
Zadavatel: |  |  | RT steel s.r.o. |  |  | Projektant: | KAP ATELIER s.r.o.
Uchazeč: |  |  | Vyplň údaj |  |  | Zpracovatel:
Kód dílu - Popis | [6 empty] | Cena celkem [CZK]
Náklady stavby celkem | [6 empty] | 0 | [11 empty] | -1
| D1 - Část 1. - vytápění haly | [5 empty] | 0
| D3 - Část 2. - vytápění vestavby č. 2 | [5 empty] | 0
| D4 - Část 3. - vytápění vestavby č. 3 a 5 | [5 empty] | 0
SOUPIS PRACÍ
Stavba:
Snížení energetické náročnosti průmyslového objektu, Hala 2, parc.č. 2119/11 a 2119/12 k.ú.Chomutov
Objekt:
01 - Způsobilé výdaje
Soupis:
01.7 - Vytápění
Místo: |  |  | parc.č. 2119/11 a 2119/12 k.ú.Chomutov |  |  | Datum: | 17. 8. 2020
Zadavatel: |  |  | RT steel s.r.o. |  |  | Projektant: | KAP ATELIER s.r.o.
Uchazeč: |  |  | Vyplň údaj |  |  | Zpracovatel:
PČ | Typ | Kód | Popis | MJ | Množství | J.cena [CZK] | Cena celkem [CZK] | Cenová soustava |  | DPH | J. Nh [h] | Nh celkem [h] | J. hmotnost [t] | Hmotnost celkem [t] | J. suť [t] | Suť Celkem [t]
Náklady soupisu celkem | [6 empty] | 0 |  |  |  |  | 0 |  | 0 |  | 0 |  | D | -1 | [7 empty] | 0
| D | D1 | Část 1. - vytápění haly |  |  |  | 0 |  |  |  |  | 0 |  | 0 |  | 0 | 1 | D | 0 | ROZPOCET | [6 empty] | 0
1 | K | R06.1 | světlý plynový infrazářič MKV 25, vodorovné provedení s předřazenou mřížkou, tepelný výkon 24,0 kW, jednostupňový, palivo - zemní plyn G20 | ks | 3 |  | 0 |  |  | základní |  | 0 | 0 | 0 | 0 | 0 | 4 | K | 1 | ROZPOCET | 0 | 0 | 0 | 0 | 0 | 1 | 0 | 4 | -1549752488
| P |  | Poznámka k položce: Zadavatel umožňuje použití i jiných kvalitativně a technicky rovnocenných nebo lepších řešení. | [14 empty] | P | 1
2 | K | R06.1.1 | světlý plynový infrazářič MKV 18, vodorovné provedení s předřazenou mřížkou, tepelný výkon 17,5 kW, jednostupňový, palivo - zemní plyn G20 | ks | 8 |  | 0 |  |  | základní |  | 0 | 0 | 0 | 0 | 0 | 4 | K | 1 | ROZPOCET | 0 | 0 | 0 | 0 | 0 | 1 | 0 | 4 | 1455414129
| P |  | Poznámka k položce: Zadavatel umožňuje použití i jiných kvalitativně a technicky rovnocenných nebo lepších řešení. | [14 empty] | P | 1
3 | K | R06.2 | uvedení do provozu, seřízení | ks | 11 |  | 0 |  |  | základní |  | 0 | 0 | 0 | 0 | 0 | 4 | K | 1 | ROZPOCET | 0 | 0 | 0 | 0 | 0 | 1 | 0 | 4 | 62868648
4 | K | R06.3 | plynová připojovací hadice L=1000 mm | ks | 11 |  | 0 |  |  | základní |  | 0 | 0 | 0 | 0 | 0 | 4 | K | 1 | ROZPOCET | 0 | 0 | 0 | 0 | 0 | 1 | 0 | 4 | -2005217315
5 | K | R06.4 | odvod spalin / přívod spalovacího vzduchu - vertikální AL provedení střechou ( cca 5 m ) | ks | 5 |  | 0 |  |  | základní |  | 0 | 0 | 0 | 0 | 0 | 4 | K | 1 | ROZPOCET | 0 | 0 | 0 | 0 | 0 | 1 | 0 | 4 | -1607427703
| P |  | Poznámka k položce: Zadavatel umožňuje použití i jiných kvalitativně a technicky rovnocenných nebo lepších řešení. | [14 empty] | P | 1
6 | K | R06.5 | gumová těsnící manžeta DFE 7 | ks | 5 |  | 0 |  |  | základní |  | 0 | 0 | 0 | 0 | 0 | 4 | K | 1 | ROZPOCET | 0 | 0 | 0 | 0 | 0 | 1 | 0 | 4 | -202681484
| P |  | Poznámka k položce: Zadavatel umožňuje použití i jiných kvalitativně a technicky rovnocenných nebo lepších řešení. | [14 empty] | P | 1
7 | K | R06.6 | uzlový řetízek K32/3,1/12 pro zavěšení infrazářičů a společných odvodů spalin / přívodů spalovacího vzduchu | bm | 220 |  | 0 |  |  | základní |  | 0 | 0 | 0 | 0 | 0 | 4 | K | 1 | ROZPOCET | 0 | 0 | 0 | 0 | 0 | 1 | 0 | 4 | 1823567349
| P |  | Poznámka k položce: Zadavatel umožňuje použití i jiných kvalitativně a technicky rovnocenných nebo lepších řešení. | [14 empty] | P | 1
8 | K | R06.7 | regulační skříňka RA-T3 | ks | 1 |  | 0 |  |  | základní |  | 0 | 0 | 0 | 0 | 0 | 4 | K | 1 | ROZPOCET | 0 | 0 | 0 | 0 | 0 | 1 | 0 | 4 | 759641730
| P |  | Poznámka k položce: Zadavatel umožňuje použití i jiných kvalitativně a technicky rovnocenných nebo lepších řešení. | [14 empty] | P | 1
9 | K | R06.8 | regulační skříňka RA-T2 | ks | 1 |  | 0 |  |  | základní |  | 0 | 0 | 0 | 0 | 0 | 4 | K | 1 | ROZPOCET | 0 | 0 | 0 | 0 | 0 | 1 | 0 | 4 | -347779290
| P |  | Poznámka k položce: Zadavatel umožňuje použití i jiných kvalitativně a technicky rovnocenných nebo lepších řešení. | [14 empty] | P | 1
10 | K | R06.9 | čidlo výsledné teploty | ks | 2 |  | 0 |  |  | základní |  | 0 | 0 | 0 | 0 | 0 | 4 | K | 1 | ROZPOCET | 0 | 0 | 0 | 0 | 0 | 1 | 0 | 4 | 1900364528
11 | K | R06.10 | Pomocné konstrukce, objímky, konzlole, chráničky potrubí, hydroizolační zatmelení | sada | 1 |  | 0 |  |  | základní |  | 0 | 0 | 0 | 0 | 0 | 4 | K | 1 | ROZPOCET | 0 | 0 | 0 | 0 | 0 | 1 | 0 | 4 | -1353319242
12 | K | R06.11 | Drobný a pomocný materiál | sada | 1 |  | 0 |  |  | základní |  | 0 | 0 | 0 | 0 | 0 | 4 | K | 1 | ROZPOCET | 0 | 0 | 0 | 0 | 0 | 1 | 0 | 4 | -5667383
13 | K | R06.12 | Přesun hmot | sada | 1 |  | 0 |  |  | základní |  | 0 | 0 | 0 | 0 | 0 | 4 | K | 1 | ROZPOCET | 0 | 0 | 0 | 0 | 0 | 1 | 0 | 4 | 1487546973
14 | K | R06.13 | Vyregulování a uvedení do provozu (5 hod práce) | sada | 1 |  | 0 |  |  | základní |  | 0 | 0 | 0 | 0 | 0 | 4 | K | 1 | ROZPOCET | 0 | 0 | 0 | 0 | 0 | 1 | 0 | 4 | -381953093
15 | K | R06.14 | Provozní zkoušky (10 hod práce) | sada | 1 |  | 0 |  |  | základní |  | 0 | 0 | 0 | 0 | 0 | 4 | K | 1 | ROZPOCET | 0 | 0 | 0 | 0 | 0 | 1 | 0 | 4 | -928633979
16 | K | R06.15 | Revize | sada | 1 |  | 0 |  |  | základní |  | 0 | 0 | 0 | 0 | 0 | 4 | K | 1 | ROZPOCET | 0 | 0 | 0 | 0 | 0 | 1 | 0 | 4 | -1564066794
17 | K | R06.16 | Úklid pracoviště | sada | 1 |  | 0 |  |  | základní |  | 0 | 0 | 0 | 0 | 0 | 4 | K | 1 | ROZPOCET | 0 | 0 | 0 | 0 | 0 | 1 | 0 | 4 | 1702767011
18 | K | R06.17 | Zaměření stavby, technická příprava, dokumentace skutečného provedení | sada | 1 |  | 0 |  |  | základní |  | 0 | 0 | 0 | 0 | 0 | 4 | K | 1 | ROZPOCET | 0 | 0 | 0 | 0 | 0 | 1 | 0 | 4 | 1412566263
19 | K | R06.18 | stavební úpravy | sada | 1 |  | 0 |  |  | základní |  | 0 | 0 | 0 | 0 | 0 | 4 | K | 1 | ROZPOCET | 0 | 0 | 0 | 0 | 0 | 1 | 0 | 4 | 2121271914
| D | D3 | Část 2. - vytápění vestavby č. 2 |  |  |  | 0 |  |  |  |  | 0 |  | 0 |  | 0 | 1 | D | 0 | ROZPOCET | [6 empty] | 0
20 | K | R06.19 | SESTAVA KONDENZAČNÍHO TURBO KOTLE GEMINOX THRS 19 DUO | ks | 1 |  | 0 |  |  | základní |  | 0 | 0 | 0 | 0 | 0 | 4 | K | 1 | ROZPOCET | 0 | 0 | 0 | 0 | 0 | 1 | 0 | 4 | 1664367609
| P |  | Poznámka k položce: Zadavatel umožňuje použití i jiných kvalitativně a technicky rovnocenných nebo lepších řešení. | [14 empty] | P | 1
21 | K | R06.20 | Koncentrický komín Geminox | ks | 1 |  | 0 |  |  | základní |  | 0 | 0 | 0 | 0 | 0 | 4 | K | 1 | ROZPOCET | 0 | 0 | 0 | 0 | 0 | 1 | 0 | 4 | -1449620650
| P |  | Poznámka k položce: Zadavatel umožňuje použití i jiných kvalitativně a technicky rovnocenných nebo lepších řešení. | [14 empty] | P | 1
22 | K | R06.21 | Zprovoznění a instalace MaR | sada | 1 |  | 0 |  |  | základní |  | 0 | 0 | 0 | 0 | 0 | 4 | K | 1 | ROZPOCET | 0 | 0 | 0 | 0 | 0 | 1 | 0 | 4 | -1407505736
23 | K | R06.22 | Expanzní nádoba Regulus SH 040 | ks | 2 |  | 0 |  |  | základní |  | 0 | 0 | 0 | 0 | 0 | 4 | K | 1 | ROZPOCET | 0 | 0 | 0 | 0 | 0 | 1 | 0 | 4 | -1924673964
24 | K | R06.23 | Vícevrstvé potrubí 16x2 PEX-AL-PEX Giacomini R999 + lisované tvarovky dle dodavatele | bm | 110 |  | 0 |  |  | základní |  | 0 | 0 | 0 | 0 | 0 | 4 | K | 1 | ROZPOCET | 0 | 0 | 0 | 0 | 0 | 1 | 0 | 4 | 436126619
| P |  | Poznámka k položce: Zadavatel umožňuje použití i jiných kvalitativně a technicky rovnocenných nebo lepších řešení. | [14 empty] | P | 1
25 | K | R06.24 | Vícevrstvé potrubí 18x2 PEX-AL-PEX Giacomini R999 + lisované tvarovky dle dodavatele | bm | 16 |  | 0 |  |  | základní |  | 0 | 0 | 0 | 0 | 0 | 4 | K | 1 | ROZPOCET | 0 | 0 | 0 | 0 | 0 | 1 | 0 | 4 | -1289416842
| P |  | Poznámka k položce: Zadavatel umožňuje použití i jiných kvalitativně a technicky rovnocenných nebo lepších řešení. | [14 empty] | P | 1
26 | K | R06.25 | Vícevrstvé potrubí 20x2,5 PEX-AL-PEX Giacomini R999 + lisované tvarovky dle dodavatele | bm | 60 |  | 0 |  |  | základní |  | 0 | 0 | 0 | 0 | 0 | 4 | K | 1 | ROZPOCET | 0 | 0 | 0 | 0 | 0 | 1 | 0 | 4 | 747465831
| P |  | Poznámka k položce: Zadavatel umožňuje použití i jiných kvalitativně a technicky rovnocenných nebo lepších řešení. | [14 empty] | P | 1
27 | K | R06.26 | Vícevrstvé potrubí 26x3 PEX-AL-PEX Giacomini R999 + lisované tvarovky dle dodavatele | bm | 78 |  | 0 |  |  | základní |  | 0 | 0 | 0 | 0 | 0 | 4 | K | 1 | ROZPOCET | 0 | 0 | 0 | 0 | 0 | 1 | 0 | 4 | 124752934
| P |  | Poznámka k položce: Zadavatel umožňuje použití i jiných kvalitativně a technicky rovnocenných nebo lepších řešení. | [14 empty] | P | 1
28 | K | R06.27 | Vícevrstvé potrubí 32x3 PEX-AL-PEX Giacomini R999 + lisované tvarovky dle dodavatele | bm | 20 |  | 0 |  |  | základní |  | 0 | 0 | 0 | 0 | 0 | 4 | K | 1 | ROZPOCET | 0 | 0 | 0 | 0 | 0 | 1 | 0 | 4 | 496931424
| P |  | Poznámka k položce: Zadavatel umožňuje použití i jiných kvalitativně a technicky rovnocenných nebo lepších řešení. | [14 empty] | P | 1
29 | K | R06.28 | Izolace potrubí pro potrubí DN16, ? ? 0.046 W/(mK) při 0 °C, µ ?2247, tl. 13 mm | bm | 110 |  | 0 |  |  | základní |  | 0 | 0 | 0 | 0 | 0 | 4 | K | 1 | ROZPOCET | 0 | 0 | 0 | 0 | 0 | 1 | 0 | 4 | -537729872
30 | K | R06.29 | Izolace potrubí pro potrubí DN18, ? ? 0.046 W/(mK) při 0 °C, µ ?2247, tl. 20 mm | bm | 16 |  | 0 |  |  | základní |  | 0 | 0 | 0 | 0 | 0 | 4 | K | 1 | ROZPOCET | 0 | 0 | 0 | 0 | 0 | 1 | 0 | 4 | 1687251424
31 | K | R06.30 | Izolace potrubí pro potrubí DN20, ? ? 0.046 W/(mK) při 0 °C, µ ?2247, tl. 20 mm | bm | 60 |  | 0 |  |  | základní |  | 0 | 0 | 0 | 0 | 0 | 4 | K | 1 | ROZPOCET | 0 | 0 | 0 | 0 | 0 | 1 | 0 | 4 | 889997240
32 | K | R06.31 | Izolace potrubí pro potrubí DN26, ? ? 0.046 W/(mK) při 0 °C, µ ?2247, tl. 20 mm | bm | 78 |  | 0 |  |  | základní |  | 0 | 0 | 0 | 0 | 0 | 4 | K | 1 | ROZPOCET | 0 | 0 | 0 | 0 | 0 | 1 | 0 | 4 | 1287064750
33 | K | R06.32 | Izolace potrubí pro potrubí DN32, ? ? 0.046 W/(mK) při 0 °C, µ ?2247, tl. 20 mm | bm | 20 |  | 0 |  |  | základní |  | 0 | 0 | 0 | 0 | 0 | 4 | K | 1 | ROZPOCET | 0 | 0 | 0 | 0 | 0 | 1 | 0 | 4 | 431103413
34 | K | R06.33 | Deskové otopné těleso v provedení VK 21 - 600 x 1400 | ks | 2 |  | 0 |  |  | základní |  | 0 | 0 | 0 | 0 | 0 | 4 | K | 1 | ROZPOCET | 0 | 0 | 0 | 0 | 0 | 1 | 0 | 4 | -350623997
| P |  | Poznámka k položce: Zadavatel umožňuje použití i jiných kvalitativně a technicky rovnocenných nebo lepších řešení. | [14 empty] | P | 1
35 | K | R06.34 | Deskové otopné těleso v provedení VK 21 - 600 x 1100 | ks | 4 |  | 0 |  |  | základní |  | 0 | 0 | 0 | 0 | 0 | 4 | K | 1 | ROZPOCET | 0 | 0 | 0 | 0 | 0 | 1 | 0 | 4 | -321097150
| P |  | Poznámka k položce: Zadavatel umožňuje použití i jiných kvalitativně a technicky rovnocenných nebo lepších řešení. | [14 empty] | P | 1
36 | K | R06.35 | Deskové otopné těleso v provedení VK 21 - 600 x 800 | ks | 3 |  | 0 |  |  | základní |  | 0 | 0 | 0 | 0 | 0 | 4 | K | 1 | ROZPOCET | 0 | 0 | 0 | 0 | 0 | 1 | 0 | 4 | -1763397786
| P |  | Poznámka k položce: Zadavatel umožňuje použití i jiných kvalitativně a technicky rovnocenných nebo lepších řešení. | [14 empty] | P | 1
37 | K | R06.36 | Deskové otopné těleso v provedení VK 21 - 600 x 400 | ks | 8 |  | 0 |  |  | základní |  | 0 | 0 | 0 | 0 | 0 | 4 | K | 1 | ROZPOCET | 0 | 0 | 0 | 0 | 0 | 1 | 0 | 4 | 1627631804
| P |  | Poznámka k položce: Zadavatel umožňuje použití i jiných kvalitativně a technicky rovnocenných nebo lepších řešení. | [14 empty] | P | 1
38 | K | R06.37 | Deskové otopné těleso v provedení VK 21 - 700 x 1400 | ks | 1 |  | 0 |  |  | základní |  | 0 | 0 | 0 | 0 | 0 | 4 | K | 1 | ROZPOCET | 0 | 0 | 0 | 0 | 0 | 1 | 0 | 4 | 358715397
| P |  | Poznámka k položce: Zadavatel umožňuje použití i jiných kvalitativně a technicky rovnocenných nebo lepších řešení. | [14 empty] | P | 1
39 | K | R06.38 | Sada pro tělesa VK, rohová R388SH-7 | ks | 18 |  | 0 |  |  | základní |  | 0 | 0 | 0 | 0 | 0 | 4 | K | 1 | ROZPOCET | 0 | 0 | 0 | 0 | 0 | 1 | 0 | 4 | -1419684654
| P |  | Poznámka k položce: Zadavatel umožňuje použití i jiných kvalitativně a technicky rovnocenných nebo lepších řešení. | [14 empty] | P | 1
40 | K | R06.39 | Aditiva pro úpravu vody otopné soustavy | sada | 1 |  | 0 |  |  | základní |  | 0 | 0 | 0 | 0 | 0 | 4 | K | 1 | ROZPOCET | 0 | 0 | 0 | 0 | 0 | 1 | 0 | 4 | 188241558
41 | K | R06.40 | Pomocné konstrukce, objímky, konzlole, chráničky potrubí, hydroizolační zatmelení | sada | 1 |  | 0 |  |  | základní |  | 0 | 0 | 0 | 0 | 0 | 4 | K | 1 | ROZPOCET | 0 | 0 | 0 | 0 | 0 | 1 | 0 | 4 | -497517806
42 | K | R06.41 | Drobný a pomocný materiál | sada | 1 |  | 0 |  |  | základní |  | 0 | 0 | 0 | 0 | 0 | 4 | K | 1 | ROZPOCET | 0 | 0 | 0 | 0 | 0 | 1 | 0 | 4 | 1131540785
43 | K | R06.42 | Přesun hmot | sada | 1 |  | 0 |  |  | základní |  | 0 | 0 | 0 | 0 | 0 | 4 | K | 1 | ROZPOCET | 0 | 0 | 0 | 0 | 0 | 1 | 0 | 4 | 1325104698
44 | K | R06.43 | Vyregulování a uvedení do provozu (5 hod práce) | sada | 1 |  | 0 |  |  | základní |  | 0 | 0 | 0 | 0 | 0 | 4 | K | 1 | ROZPOCET | 0 | 0 | 0 | 0 | 0 | 1 | 0 | 4 | 1581548041
45 | K | R06.44 | Provozní zkoušky (10 hod práce) | sada | 1 |  | 0 |  |  | základní |  | 0 | 0 | 0 | 0 | 0 | 4 | K | 1 | ROZPOCET | 0 | 0 | 0 | 0 | 0 | 1 | 0 | 4 | -1189551216
46 | K | R06.45 | Revize | sada | 1 |  | 0 |  |  | základní |  | 0 | 0 | 0 | 0 | 0 | 4 | K | 1 | ROZPOCET | 0 | 0 | 0 | 0 | 0 | 1 | 0 | 4 | -2055692349
47 | K | R06.46 | Úklid pracoviště | sada | 1 |  | 0 |  |  | základní |  | 0 | 0 | 0 | 0 | 0 | 4 | K | 1 | ROZPOCET | 0 | 0 | 0 | 0 | 0 | 1 | 0 | 4 | -329885393
48 | K | R06.47 | Zaměření stavby, technická příprava, dokumentace skutečného provedení | sada | 1 |  | 0 |  |  | základní |  | 0 | 0 | 0 | 0 | 0 | 4 | K | 1 | ROZPOCET | 0 | 0 | 0 | 0 | 0 | 1 | 0 | 4 | 1344323063
49 | K | R06.48 | stavební úpravy | sada | 1 |  | 0 |  |  | základní |  | 0 | 0 | 0 | 0 | 0 | 4 | K | 1 | ROZPOCET | 0 | 0 | 0 | 0 | 0 | 1 | 0 | 4 | 1413643350
| D | D4 | Část 3. - vytápění vestavby č. 3 a 5 |  |  |  | 0 |  |  |  |  | 0 |  | 0 |  | 0 | 1 | D | 0 | ROZPOCET | [6 empty] | 0
50 | K | R06.49 | SESTAVA KONDENZAČNÍHO TURBO KOTLE GEMINOX THRS 9 DUO | ks | 1 |  | 0 |  |  | základní |  | 0 | 0 | 0 | 0 | 0 | 4 | K | 1 | ROZPOCET | 0 | 0 | 0 | 0 | 0 | 1 | 0 | 4 | -1201498491
| P |  | Poznámka k položce: Zadavatel umožňuje použití i jiných kvalitativně a technicky rovnocenných nebo lepších řešení. | [14 empty] | P | 1
51 | K | R06.50 | Koncentrický komín Geminox | ks | 1 |  | 0 |  |  | základní |  | 0 | 0 | 0 | 0 | 0 | 4 | K | 1 | ROZPOCET | 0 | 0 | 0 | 0 | 0 | 1 | 0 | 4 | 2000279955
| P |  | Poznámka k položce: Zadavatel umožňuje použití i jiných kvalitativně a technicky rovnocenných nebo lepších řešení. | [14 empty] | P | 1
52 | K | R06.51 | Zprovoznění a instalace MaR | sada | 1 |  | 0 |  |  | základní |  | 0 | 0 | 0 | 0 | 0 | 4 | K | 1 | ROZPOCET | 0 | 0 | 0 | 0 | 0 | 1 | 0 | 4 | -1109244187
53 | K | R06.52 | Expanzní nádoba Regulus SH 025 | ks | 2 |  | 0 |  |  | základní |  | 0 | 0 | 0 | 0 | 0 | 4 | K | 1 | ROZPOCET | 0 | 0 | 0 | 0 | 0 | 1 | 0 | 4 | 1422813750
| P |  | Poznámka k položce: Zadavatel umožňuje použití i jiných kvalitativně a technicky rovnocenných nebo lepších řešení. | [14 empty] | P | 1
54 | K | R06.53 | Vícevrstvé potrubí 16x2 PEX-AL-PEX Giacomini R999 + lisované tvarovky dle dodavatele | bm | 50 |  | 0 |  |  | základní |  | 0 | 0 | 0 | 0 | 0 | 4 | K | 1 | ROZPOCET | 0 | 0 | 0 | 0 | 0 | 1 | 0 | 4 | -135315148
| P |  | Poznámka k položce: Zadavatel umožňuje použití i jiných kvalitativně a technicky rovnocenných nebo lepších řešení. | [14 empty] | P | 1
55 | K | R06.54 | Vícevrstvé potrubí 18x2 PEX-AL-PEX Giacomini R999 + lisované tvarovky dle dodavatele | bm | 90 |  | 0 |  |  | základní |  | 0 | 0 | 0 | 0 | 0 | 4 | K | 1 | ROZPOCET | 0 | 0 | 0 | 0 | 0 | 1 | 0 | 4 | -1003080904
| P |  | Poznámka k položce: Zadavatel umožňuje použití i jiných kvalitativně a technicky rovnocenných nebo lepších řešení. | [14 empty] | P | 1
56 | K | R06.55 | Vícevrstvé potrubí 20x2,5 PEX-AL-PEX Giacomini R999 + lisované tvarovky dle dodavatele | bm | 25 |  | 0 |  |  | základní |  | 0 | 0 | 0 | 0 | 0 | 4 | K | 1 | ROZPOCET | 0 | 0 | 0 | 0 | 0 | 1 | 0 | 4 | -803593046
| P |  | Poznámka k položce: Zadavatel umožňuje použití i jiných kvalitativně a technicky rovnocenných nebo lepších řešení. | [14 empty] | P | 1
57 | K | R06.56 | Vícevrstvé potrubí 26x3 PEX-AL-PEX Giacomini R999 + lisované tvarovky dle dodavatele | bm | 78 |  | 0 |  |  | základní |  | 0 | 0 | 0 | 0 | 0 | 4 | K | 1 | ROZPOCET | 0 | 0 | 0 | 0 | 0 | 1 | 0 | 4 | -1216395653
| P |  | Poznámka k položce: Zadavatel umožňuje použití i jiných kvalitativně a technicky rovnocenných nebo lepších řešení. | [14 empty] | P | 1
58 | K | R06.57 | Izolace potrubí pro potrubí DN16, ? ? 0.046 W/(mK) při 0 °C, µ ?2247, tl. 13 mm | bm | 50 |  | 0 |  |  | základní |  | 0 | 0 | 0 | 0 | 0 | 4 | K | 1 | ROZPOCET | 0 | 0 | 0 | 0 | 0 | 1 | 0 | 4 | 2084283898
59 | K | R06.58 | Izolace potrubí pro potrubí DN18, ? ? 0.046 W/(mK) při 0 °C, µ ?2247, tl. 20 mm | bm | 90 |  | 0 |  |  | základní |  | 0 | 0 | 0 | 0 | 0 | 4 | K | 1 | ROZPOCET | 0 | 0 | 0 | 0 | 0 | 1 | 0 | 4 | 511259041
60 | K | R06.59 | Izolace potrubí pro potrubí DN20, ? ? 0.046 W/(mK) při 0 °C, µ ?2247, tl. 20 mm | bm | 25 |  | 0 |  |  | základní |  | 0 | 0 | 0 | 0 | 0 | 4 | K | 1 | ROZPOCET | 0 | 0 | 0 | 0 | 0 | 1 | 0 | 4 | -205406598
61 | K | R06.60 | Izolace potrubí pro potrubí DN26, ? ? 0.046 W/(mK) při 0 °C, µ ?2247, tl. 20 mm | bm | 78 |  | 0 |  |  | základní |  | 0 | 0 | 0 | 0 | 0 | 4 | K | 1 | ROZPOCET | 0 | 0 | 0 | 0 | 0 | 1 | 0 | 4 | -339410244
62 | K | R06.61 | Deskové otopné těleso v provedení VK 21 - 600 x 800 | ks | 3 |  | 0 |  |  | základní |  | 0 | 0 | 0 | 0 | 0 | 4 | K | 1 | ROZPOCET | 0 | 0 | 0 | 0 | 0 | 1 | 0 | 4 | -1108496276
| P |  | Poznámka k položce: Zadavatel umožňuje použití i jiných kvalitativně a technicky rovnocenných nebo lepších řešení. | [14 empty] | P | 1
63 | K | R06.62 | Deskové otopné těleso v provedení VK 21 - 600 x 400 | ks | 2 |  | 0 |  |  | základní |  | 0 | 0 | 0 | 0 | 0 | 4 | K | 1 | ROZPOCET | 0 | 0 | 0 | 0 | 0 | 1 | 0 | 4 | 185842208
| P |  | Poznámka k položce: Zadavatel umožňuje použití i jiných kvalitativně a technicky rovnocenných nebo lepších řešení. | [14 empty] | P | 1
64 | K | R06.63 | Deskové otopné těleso v provedení VK 21 - 600 x 600 | ks | 7 |  | 0 |  |  | základní |  | 0 | 0 | 0 | 0 | 0 | 4 | K | 1 | ROZPOCET | 0 | 0 | 0 | 0 | 0 | 1 | 0 | 4 | 882646316
| P |  | Poznámka k položce: Zadavatel umožňuje použití i jiných kvalitativně a technicky rovnocenných nebo lepších řešení. | [14 empty] | P | 1
65 | K | R06.64 | Sada pro tělesa VK, rohová R388SH-7 | ks | 12 |  | 0 |  |  | základní |  | 0 | 0 | 0 | 0 | 0 | 4 | K | 1 | ROZPOCET | 0 | 0 | 0 | 0 | 0 | 1 | 0 | 4 | -20978837
| P |  | Poznámka k položce: Zadavatel umožňuje použití i jiných kvalitativně a technicky rovnocenných nebo lepších řešení. | [14 empty] | P | 1
66 | K | R06.65 | Aditiva pro úpravu vody otopné soustavy | sada | 1 |  | 0 |  |  | základní |  | 0 | 0 | 0 | 0 | 0 | 4 | K | 1 | ROZPOCET | 0 | 0 | 0 | 0 | 0 | 1 | 0 | 4 | -1525117788
67 | K | R06.66 | Pomocné konstrukce, objímky, konzlole, chráničky potrubí, hydroizolační zatmelení | sada | 1 |  | 0 |  |  | základní |  | 0 | 0 | 0 | 0 | 0 | 4 | K | 1 | ROZPOCET | 0 | 0 | 0 | 0 | 0 | 1 | 0 | 4 | -256094027
68 | K | R06.67 | Drobný a pomocný materiál | sada | 1 |  | 0 |  |  | základní |  | 0 | 0 | 0 | 0 | 0 | 4 | K | 1 | ROZPOCET | 0 | 0 | 0 | 0 | 0 | 1 | 0 | 4 | -1000695272
69 | K | R06.68 | Přesun hmot | sada | 1 |  | 0 |  |  | základní |  | 0 | 0 | 0 | 0 | 0 | 4 | K | 1 | ROZPOCET | 0 | 0 | 0 | 0 | 0 | 1 | 0 | 4 | -1079498286
70 | K | R06.69 | Vyregulování a uvedení do provozu (5 hod práce) | sada | 1 |  | 0 |  |  | základní |  | 0 | 0 | 0 | 0 | 0 | 4 | K | 1 | ROZPOCET | 0 | 0 | 0 | 0 | 0 | 1 | 0 | 4 | -544506774
71 | K | R06.70 | Provozní zkoušky (10 hod práce) | sada | 1 |  | 0 |  |  | základní |  | 0 | 0 | 0 | 0 | 0 | 4 | K | 1 | ROZPOCET | 0 | 0 | 0 | 0 | 0 | 1 | 0 | 4 | 1621981541
72 | K | R06.71 | Revize | sada | 1 |  | 0 |  |  | základní |  | 0 | 0 | 0 | 0 | 0 | 4 | K | 1 | ROZPOCET | 0 | 0 | 0 | 0 | 0 | 1 | 0 | 4 | 2042037908
73 | K | R06.72 | Úklid pracoviště | sada | 1 |  | 0 |  |  | základní |  | 0 | 0 | 0 | 0 | 0 | 4 | K | 1 | ROZPOCET | 0 | 0 | 0 | 0 | 0 | 1 | 0 | 4 | 528236274
74 | K | R06.73 | Zaměření stavby, technická příprava, dokumentace skutečného provedení | sada | 1 |  | 0 |  |  | základní |  | 0 | 0 | 0 | 0 | 0 | 4 | K | 1 | ROZPOCET | 0 | 0 | 0 | 0 | 0 | 1 | 0 | 4 | 951508263
75 | K | R06.74 | stavební úpravy | sada | 1 |  | 0 |  |  | základní |  | 0 | 0 | 0 | 0 | 0 | 4 | K | 1 | ROZPOCET | 0 | 0 | 0 | 0 | 0 | 1 | 0 | 4 | -1872244427
| P |  | Poznámka k položce: S DPH (21%) | [14 empty] | P | 1

## 01.8 - Elektroinstalace
{3756da7d-6e26-47f9-95ae-42f424138c3c}
2
| KRYCÍ LIST SOUPISU PRACÍ | [7 empty] | v --- níže se nacházejí doplnkové a pomocné údaje k sestavám --- v | [8 empty] | False
Stavba:
Snížení energetické náročnosti průmyslového objektu, Hala 2, parc.č. 2119/11 a 2119/12 k.ú.Chomutov
Objekt:
01 - Způsobilé výdaje
Soupis:
01.8 - Elektroinstalace
| KSO: |  |  |  |  | CC-CZ:
| Místo: |  | parc.č. 2119/11 a 2119/12 k.ú.Chomutov |  |  | Datum: | 17. 8. 2020
| Zadavatel: |  |  |  |  | IČ:
|  | RT steel s.r.o. |  |  |  | DIČ:
| Uchazeč: |  |  |  |  | IČ: | Vyplň údaj
|  | Vyplň údaj |  |  |  | DIČ: | Vyplň údaj
| Projektant: |  |  |  |  | IČ:
|  | KAP ATELIER s.r.o. |  |  |  | DIČ:
| Zpracovatel: |  |  |  |  | IČ:
DIČ:
Poznámka:
Soupis prací je sestaven s využitím Cenové soustavy ÚRS. Položky, které pochází z této cenové soustavy, jsou ve sloupci 'Cenová soustava' označeny popisem 'CS ÚRS' a úrovní příslušného kalendářního pololetí. Veškeré další informace vymezující popis a podmínky použití těchto položek z Cenové soustavy, které nejsou uvedeny přímo v soupisu prací, jsou neomezeně dálkově k dispozici na www.cs-urs.cz, sekce Cenové a technické podmínky.
| Cena bez DPH | [5 empty] | 0
|  |  | Základ daně |  |  | Sazba daně | Výše daně
| DPH | základní | 0 |  |  | 21% | 0
|  | snížená | 0 |  |  | 15% | 0
|  | zákl. přenesená | 0 |  |  | 21% | 0
|  | sníž. přenesená | 0 |  |  | 15% | 0
|  | nulová | 0 |  |  | 0% | 0
| Cena s DPH |  |  | v | CZK |  | 0
REKAPITULACE ČLENĚNÍ SOUPISU PRACÍ
Stavba:
Snížení energetické náročnosti průmyslového objektu, Hala 2, parc.č. 2119/11 a 2119/12 k.ú.Chomutov
Objekt:
01 - Způsobilé výdaje
Soupis:
01.8 - Elektroinstalace
Místo: |  |  | parc.č. 2119/11 a 2119/12 k.ú.Chomutov |  |  | Datum: | 17. 8. 2020
Zadavatel: |  |  | RT steel s.r.o. |  |  | Projektant: | KAP ATELIER s.r.o.
Uchazeč: |  |  | Vyplň údaj |  |  | Zpracovatel:
Kód dílu - Popis | [6 empty] | Cena celkem [CZK]
Náklady stavby celkem | [6 empty] | 0 | [11 empty] | -1
| D1 - Dodávky zařízení | [5 empty] | 0
| D2 - Materiál elektromontážní | [5 empty] | 0
| D3 - Materiál další obory | [5 empty] | 0
| D4 - Elektromontáže | [5 empty] | 0
| D5 - Zemní práce | [5 empty] | 0
| D6 - Ostatní náklady | [5 empty] | 0
| D7 - Ochranné a pracovní pomůcky | [5 empty] | 0
| D8 - Revize | [5 empty] | 0
| D9 - Ostatní a vedlejší náklady | [5 empty] | 0
SOUPIS PRACÍ
Stavba:
Snížení energetické náročnosti průmyslového objektu, Hala 2, parc.č. 2119/11 a 2119/12 k.ú.Chomutov
Objekt:
01 - Způsobilé výdaje
Soupis:
01.8 - Elektroinstalace
Místo: |  |  | parc.č. 2119/11 a 2119/12 k.ú.Chomutov |  |  | Datum: | 17. 8. 2020
Zadavatel: |  |  | RT steel s.r.o. |  |  | Projektant: | KAP ATELIER s.r.o.
Uchazeč: |  |  | Vyplň údaj |  |  | Zpracovatel:
PČ | Typ | Kód | Popis | MJ | Množství | J.cena [CZK] | Cena celkem [CZK] | Cenová soustava |  | DPH | J. Nh [h] | Nh celkem [h] | J. hmotnost [t] | Hmotnost celkem [t] | J. suť [t] | Suť Celkem [t]
Náklady soupisu celkem | [6 empty] | 0 |  |  |  |  | 0 |  | 0 |  | 0 |  | D | -1 | [7 empty] | 0
| D | D1 | Dodávky zařízení |  |  |  | 0 |  |  |  |  | 0 |  | 0 |  | 0 | 1 | D | 0 | ROZPOCET | [6 empty] | 0
1 | K | 713186 | skříňZasu Mi78239 IP43 2x230V 400V/16/32A/5p jist | ks | 9 |  | 0 |  |  | základní |  | 0 | 0 | 0 | 0 | 0 | 4 | K | 1 | ROZPOCET | 0 | 0 | 0 | 0 | 0 | 1 | 0 | 4 | 1613146302
| P |  | Poznámka k položce: Zadavatel umožňuje použití i jiných kvalitativně a technicky rovnocenných nebo lepších řešení. | [14 empty] | P | 1
2 | K | 716115 | ovládací skříň osvětlení | ks | 5 |  | 0 |  |  | základní |  | 0 | 0 | 0 | 0 | 0 | 4 | K | 1 | ROZPOCET | 0 | 0 | 0 | 0 | 0 | 1 | 0 | 4 | 252848331
| P |  | Poznámka k položce: Zadavatel umožňuje použití i jiných kvalitativně a technicky rovnocenných nebo lepších řešení. | [14 empty] | P | 1
3 | K | 552411 | N-nouzové svítidlo 3W, 1hod | ks | 34 |  | 0 |  |  | základní |  | 0 | 0 | 0 | 0 | 0 | 4 | K | 1 | ROZPOCET | 0 | 0 | 0 | 0 | 0 | 1 | 0 | 4 | -673300834
| P |  | Poznámka k položce: Zadavatel umožňuje použití i jiných kvalitativně a technicky rovnocenných nebo lepších řešení. | [14 empty] | P | 1
4 | K | 345103 | podlahová krabice Pandora48 470x470mm/85-115mm | ks | 1 |  | 0 |  |  | základní |  | 0 | 0 | 0 | 0 | 0 | 4 | K | 1 | ROZPOCET | 0 | 0 | 0 | 0 | 0 | 1 | 0 | 4 | -574350229
| P |  | Poznámka k položce: Zadavatel umožňuje použití i jiných kvalitativně a technicky rovnocenných nebo lepších řešení. | [14 empty] | P | 1
5 | K | 345141 | OBB nosič přístroje do krabice | ks | 2 |  | 0 |  |  | základní |  | 0 | 0 | 0 | 0 | 0 | 4 | K | 1 | ROZPOCET | 0 | 0 | 0 | 0 | 0 | 1 | 0 | 4 | -1718438169
| P |  | Poznámka k položce: Zadavatel umožňuje použití i jiných kvalitativně a technicky rovnocenných nebo lepších řešení. | [14 empty] | P | 1
6 | K | 345131 | VPC víko otvírací čtvercové IP30/280mm | ks | 1 |  | 0 |  |  | základní |  | 0 | 0 | 0 | 0 | 0 | 4 | K | 1 | ROZPOCET | 0 | 0 | 0 | 0 | 0 | 1 | 0 | 4 | 1920725325
| P |  | Poznámka k položce: Zadavatel umožňuje použití i jiných kvalitativně a technicky rovnocenných nebo lepších řešení. | [14 empty] | P | 1
7 | K | 509101 | B - LED svítidlo, 52W | ks | 40 |  | 0 |  |  | základní |  | 0 | 0 | 0 | 0 | 0 | 4 | K | 1 | ROZPOCET | 0 | 0 | 0 | 0 | 0 | 1 | 0 | 4 | 610394010
| P |  | Poznámka k položce: Zadavatel umožňuje použití i jiných kvalitativně a technicky rovnocenných nebo lepších řešení. | [14 empty] | P | 1
8 | K | 509004 | E - LED svítidlo, 27W | ks | 24 |  | 0 |  |  | základní |  | 0 | 0 | 0 | 0 | 0 | 4 | K | 1 | ROZPOCET | 0 | 0 | 0 | 0 | 0 | 1 | 0 | 4 | 1330475589
| P |  | Poznámka k položce: Zadavatel umožňuje použití i jiných kvalitativně a technicky rovnocenných nebo lepších řešení. | [14 empty] | P | 1
9 | K | 509003 | D - LED svítidlo, 26W | ks | 10 |  | 0 |  |  | základní |  | 0 | 0 | 0 | 0 | 0 | 4 | K | 1 | ROZPOCET | 0 | 0 | 0 | 0 | 0 | 1 | 0 | 4 | -1809237103
| P |  | Poznámka k položce: Zadavatel umožňuje použití i jiných kvalitativně a technicky rovnocenných nebo lepších řešení. | [14 empty] | P | 1
10 | K | 509002 | C - LED svítidlo, 34W | ks | 10 |  | 0 |  |  | základní |  | 0 | 0 | 0 | 0 | 0 | 4 | K | 1 | ROZPOCET | 0 | 0 | 0 | 0 | 0 | 1 | 0 | 4 | -95528879
| P |  | Poznámka k položce: Zadavatel umožňuje použití i jiných kvalitativně a technicky rovnocenných nebo lepších řešení. | [14 empty] | P | 1
11 | K | 521011 | A - LED svítidlo 200W | ks | 131 |  | 0 |  |  | základní |  | 0 | 0 | 0 | 0 | 0 | 4 | K | 1 | ROZPOCET | 0 | 0 | 0 | 0 | 0 | 1 | 0 | 4 | -1211933002
| P |  | Poznámka k položce: Zadavatel umožňuje použití i jiných kvalitativně a technicky rovnocenných nebo lepších řešení. | [14 empty] | P | 1
12 | K | 521023 | G - LED svítidlo, 27W | ks | 3 |  | 0 |  |  | základní |  | 0 | 0 | 0 | 0 | 0 | 4 | K | 1 | ROZPOCET | 0 | 0 | 0 | 0 | 0 | 1 | 0 | 4 | -1587778479
| P |  | Poznámka k položce: Zadavatel umožňuje použití i jiných kvalitativně a technicky rovnocenných nebo lepších řešení. | [14 empty] | P | 1
13 | K | 549111 | R - LED reflektor s čidlem, 100W | ks | 4 |  | 0 |  |  | základní |  | 0 | 0 | 0 | 0 | 0 | 4 | K | 1 | ROZPOCET | 0 | 0 | 0 | 0 | 0 | 1 | 0 | 4 | -196738266
| P |  | Poznámka k položce: Zadavatel umožňuje použití i jiných kvalitativně a technicky rovnocenných nebo lepších řešení. | [14 empty] | P | 1
14 | K | 521023.1 | F - LED svítidlo, 47W | ks | 27 |  | 0 |  |  | základní |  | 0 | 0 | 0 | 0 | 0 | 4 | K | 1 | ROZPOCET | 0 | 0 | 0 | 0 | 0 | 1 | 0 | 4 | 52530159
| P |  | Poznámka k položce: Zadavatel umožňuje použití i jiných kvalitativně a technicky rovnocenných nebo lepších řešení. | [14 empty] | P | 1
15 | K | 731231 | rozvaděč R1 | ks | 1 |  | 0 |  |  | základní |  | 0 | 0 | 0 | 0 | 0 | 4 | K | 1 | ROZPOCET | 0 | 0 | 0 | 0 | 0 | 1 | 0 | 4 | -2009454779
| P |  | Poznámka k položce: Zadavatel umožňuje použití i jiných kvalitativně a technicky rovnocenných nebo lepších řešení. | [14 empty] | P | 1
16 | K | 731311 | rozvaděč R2 | ks | 1 |  | 0 |  |  | základní |  | 0 | 0 | 0 | 0 | 0 | 4 | K | 1 | ROZPOCET | 0 | 0 | 0 | 0 | 0 | 1 | 0 | 4 | -184665194
| P |  | Poznámka k položce: Zadavatel umožňuje použití i jiných kvalitativně a technicky rovnocenných nebo lepších řešení. | [14 empty] | P | 1
17 | K | 731311.1 | rozvaděč R3 | ks | 1 |  | 0 |  |  | základní |  | 0 | 0 | 0 | 0 | 0 | 4 | K | 1 | ROZPOCET | 0 | 0 | 0 | 0 | 0 | 1 | 0 | 4 | 400262266
| P |  | Poznámka k položce: Zadavatel umožňuje použití i jiných kvalitativně a technicky rovnocenných nebo lepších řešení. | [14 empty] | P | 1
18 | K | 731311.2 | rozvaděč R5 | ks | 1 |  | 0 |  |  | základní |  | 0 | 0 | 0 | 0 | 0 | 4 | K | 1 | ROZPOCET | 0 | 0 | 0 | 0 | 0 | 1 | 0 | 4 | -29799457
| P |  | Poznámka k položce: Zadavatel umožňuje použití i jiných kvalitativně a technicky rovnocenných nebo lepších řešení. | [14 empty] | P | 1
19 | K | R01.8.1 | Koncová napájecí skříň 400 A |  | 2 |  | 0 |  |  | základní |  | 0 | 0 | 0 | 0 | 0 | 4 | K | 1 | ROZPOCET | 0 | 0 | 0 | 0 | 0 | 1 | 0 | 4 | -341642864
| P |  | Poznámka k položce: Zadavatel umožňuje použití i jiných kvalitativně a technicky rovnocenných nebo lepších řešení. | [14 empty] | P | 1
20 | K | R01.8.2 | Rovná délka distribuční 3M 400 A |  | 4 |  | 0 |  |  | základní |  | 0 | 0 | 0 | 0 | 0 | 4 | K | 1 | ROZPOCET | 0 | 0 | 0 | 0 | 0 | 1 | 0 | 4 | -999451392
| P |  | Poznámka k položce: Zadavatel umožňuje použití i jiných kvalitativně a technicky rovnocenných nebo lepších řešení. | [14 empty] | P | 1
21 | K | R01.8.3 | Rovná délka distribuční 5M 400 A |  | 24 |  | 0 |  |  | základní |  | 0 | 0 | 0 | 0 | 0 | 4 | K | 1 | ROZPOCET | 0 | 0 | 0 | 0 | 0 | 1 | 0 | 4 | -712123638
| P |  | Poznámka k položce: Zadavatel umožňuje použití i jiných kvalitativně a technicky rovnocenných nebo lepších řešení. | [14 empty] | P | 1
22 | K | R01.8.4 | Univerzální držák 100-400 A |  | 46 |  | 0 |  |  | základní |  | 0 | 0 | 0 | 0 | 0 | 4 | K | 1 | ROZPOCET | 0 | 0 | 0 | 0 | 0 | 1 | 0 | 4 | -2065232545
| P |  | Poznámka k položce: Zadavatel umožňuje použití i jiných kvalitativně a technicky rovnocenných nebo lepších řešení. | [14 empty] | P | 1
23 | K | R01.8.5 | Vývodní skříň 100A pojistková 22X58 |  | 6 |  | 0 |  |  | základní |  | 0 | 0 | 0 | 0 | 0 | 4 | K | 1 | ROZPOCET | 0 | 0 | 0 | 0 | 0 | 1 | 0 | 4 | 757922082
| P |  | Poznámka k položce: Zadavatel umožňuje použití i jiných kvalitativně a technicky rovnocenných nebo lepších řešení. | [14 empty] | P | 1
24 | K | R01.8.6 | Koncová napájecí skříň 800-1000 A levá |  | 1 |  | 0 |  |  | základní |  | 0 | 0 | 0 | 0 | 0 | 4 | K | 1 | ROZPOCET | 0 | 0 | 0 | 0 | 0 | 1 | 0 | 4 | -2018675428
| P |  | Poznámka k položce: Zadavatel umožňuje použití i jiných kvalitativně a technicky rovnocenných nebo lepších řešení. | [14 empty] | P | 1
25 | K | R01.8.7 | Rovná délka distribuční 3M 800 A |  | 1 |  | 0 |  |  | základní |  | 0 | 0 | 0 | 0 | 0 | 4 | K | 1 | ROZPOCET | 0 | 0 | 0 | 0 | 0 | 1 | 0 | 4 | 952622119
| P |  | Poznámka k položce: Zadavatel umožňuje použití i jiných kvalitativně a technicky rovnocenných nebo lepších řešení. | [14 empty] | P | 1
26 | K | R01.8.8 | Rovná délka distribuční 5M 800 A |  | 17 |  | 0 |  |  | základní |  | 0 | 0 | 0 | 0 | 0 | 4 | K | 1 | ROZPOCET | 0 | 0 | 0 | 0 | 0 | 1 | 0 | 4 | -1251258845
| P |  | Poznámka k položce: Zadavatel umožňuje použití i jiných kvalitativně a technicky rovnocenných nebo lepších řešení. | [14 empty] | P | 1
27 | K | R01.8.9 | Univerzální držák 500-1000 A |  | 30 |  | 0 |  |  | základní |  | 0 | 0 | 0 | 0 | 0 | 4 | K | 1 | ROZPOCET | 0 | 0 | 0 | 0 | 0 | 1 | 0 | 4 | 1783412912
| P |  | Poznámka k položce: Zadavatel umožňuje použití i jiných kvalitativně a technicky rovnocenných nebo lepších řešení. | [14 empty] | P | 1
28 | K | R01.8.10 | Vývodní skříň 100A pojistková 22X58 |  | 5 |  | 0 |  |  | základní |  | 0 | 0 | 0 | 0 | 0 | 4 | K | 1 | ROZPOCET | 0 | 0 | 0 | 0 | 0 | 1 | 0 | 4 | -886958981
| P |  | Poznámka k položce: Zadavatel umožňuje použití i jiných kvalitativně a technicky rovnocenných nebo lepších řešení. | [14 empty] | P | 1
29 | K | 436679 | blok odpínače SE-BL-J1600-V001 3pol pro BL1600 | ks | 1 |  | 0 |  |  | základní |  | 0 | 0 | 0 | 0 | 0 | 4 | K | 1 | ROZPOCET | 0 | 0 | 0 | 0 | 0 | 1 | 0 | 4 | 1541166677
| P |  | Poznámka k položce: Zadavatel umožňuje použití i jiných kvalitativně a technicky rovnocenných nebo lepších řešení. | [14 empty] | P | 1
30 | K | 436672 | spoušť SE-BL-1600-DTV3 630-1600A distri proBL1600 | ks | 1 |  | 0 |  |  | základní |  | 0 | 0 | 0 | 0 | 0 | 4 | K | 1 | ROZPOCET | 0 | 0 | 0 | 0 | 0 | 1 | 0 | 4 | 944743689
| P |  | Poznámka k položce: Zadavatel umožňuje použití i jiných kvalitativně a technicky rovnocenných nebo lepších řešení. | [14 empty] | P | 1
31 | K | 436686 | spoušť podpěťová SP-BL-X230 230Vac/220Vdc pro BL | ks | 1 |  | 0 |  |  | základní |  | 0 | 0 | 0 | 0 | 0 | 4 | K | 1 | ROZPOCET | 0 | 0 | 0 | 0 | 0 | 1 | 0 | 4 | 1822166585
| P |  | Poznámka k položce: Zadavatel umožňuje použití i jiných kvalitativně a technicky rovnocenných nebo lepších řešení. | [14 empty] | P | 1
32 | K | 483211 | elektroměr 3fázový nepřímý ET411 x/5A | ks | 1 |  | 0 |  |  | základní |  | 0 | 0 | 0 | 0 | 0 | 4 | K | 1 | ROZPOCET | 0 | 0 | 0 | 0 | 0 | 1 | 0 | 4 | -645411502
| P |  | Poznámka k položce: Zadavatel umožňuje použití i jiných kvalitativně a technicky rovnocenných nebo lepších řešení. | [14 empty] | P | 1
| D | D2 | Materiál elektromontážní |  |  |  | 0 |  |  |  |  | 0 |  | 0 |  | 0 | 1 | D | 0 | ROZPOCET | [6 empty] | 0
33 | K | 101005 | kabel CYKY 2x1,5 | m | 700 |  | 0 |  |  | základní |  | 0 | 0 | 0 | 0 | 0 | 4 | K | 1 | ROZPOCET | 0 | 0 | 0 | 0 | 0 | 1 | 0 | 4 | -1656347961
| P |  | Poznámka k položce: Zadavatel umožňuje použití i jiných kvalitativně a technicky rovnocenných nebo lepších řešení. | [14 empty] | P | 1
34 | K | 101105 | kabel CYKY 3x1,5 | m | 600 |  | 0 |  |  | základní |  | 0 | 0 | 0 | 0 | 0 | 4 | K | 1 | ROZPOCET | 0 | 0 | 0 | 0 | 0 | 1 | 0 | 4 | -1831436357
| P |  | Poznámka k položce: Zadavatel umožňuje použití i jiných kvalitativně a technicky rovnocenných nebo lepších řešení. | [14 empty] | P | 1
35 | K | 101105 | kabel CYKY 3x1,5 | m | 2500 |  | 0 |  |  | základní |  | 0 | 0 | 0 | 0 | 0 | 4 | K | 1 | ROZPOCET | 0 | 0 | 0 | 0 | 0 | 1 | 0 | 4 | -766360500
| P |  | Poznámka k položce: Zadavatel umožňuje použití i jiných kvalitativně a technicky rovnocenných nebo lepších řešení. | [14 empty] | P | 1
36 | K | 101106 | kabel CYKY 3x2,5 | m | 600 |  | 0 |  |  | základní |  | 0 | 0 | 0 | 0 | 0 | 4 | K | 1 | ROZPOCET | 0 | 0 | 0 | 0 | 0 | 1 | 0 | 4 | -701952021
| P |  | Poznámka k položce: Zadavatel umožňuje použití i jiných kvalitativně a technicky rovnocenných nebo lepších řešení. | [14 empty] | P | 1
37 | K | 101106 | kabel CYKY 3x2,5 | m | 1400 |  | 0 |  |  | základní |  | 0 | 0 | 0 | 0 | 0 | 4 | K | 1 | ROZPOCET | 0 | 0 | 0 | 0 | 0 | 1 | 0 | 4 | -1444460458
| P |  | Poznámka k položce: Zadavatel umožňuje použití i jiných kvalitativně a technicky rovnocenných nebo lepších řešení. | [14 empty] | P | 1
38 | K | 101107 | kabel CYKY 3x4 | m | 3000 |  | 0 |  |  | základní |  | 0 | 0 | 0 | 0 | 0 | 4 | K | 1 | ROZPOCET | 0 | 0 | 0 | 0 | 0 | 1 | 0 | 4 | -733609191
| P |  | Poznámka k položce: Zadavatel umožňuje použití i jiných kvalitativně a technicky rovnocenných nebo lepších řešení. | [14 empty] | P | 1
39 | K | 101211 | kabel 1kV CYKY 4x25 | m | 80 |  | 0 |  |  | základní |  | 0 | 0 | 0 | 0 | 0 | 4 | K | 1 | ROZPOCET | 0 | 0 | 0 | 0 | 0 | 1 | 0 | 4 | -383782352
| P |  | Poznámka k položce: Zadavatel umožňuje použití i jiných kvalitativně a technicky rovnocenných nebo lepších řešení. | [14 empty] | P | 1
40 | K | 101306 | kabel CYKY 5x2,5 | m | 300 |  | 0 |  |  | základní |  | 0 | 0 | 0 | 0 | 0 | 4 | K | 1 | ROZPOCET | 0 | 0 | 0 | 0 | 0 | 1 | 0 | 4 | 1573831870
| P |  | Poznámka k položce: Zadavatel umožňuje použití i jiných kvalitativně a technicky rovnocenných nebo lepších řešení. | [14 empty] | P | 1
41 | K | 125 | smršťovací trubice RPK 30/8 | m | 6.6 |  | 0 |  |  | základní |  | 0 | 0 | 0 | 0 | 0 | 4 | K | 1 | ROZPOCET | 0 | 0 | 0 | 0 | 0 | 1 | 0 | 4 | 634549818
| P |  | Poznámka k položce: Zadavatel umožňuje použití i jiných kvalitativně a technicky rovnocenných nebo lepších řešení. | [14 empty] | P | 1
42 | K | 172316 | kabel 1kV AYY 1x120 | m | 330 |  | 0 |  |  | základní |  | 0 | 0 | 0 | 0 | 0 | 4 | K | 1 | ROZPOCET | 0 | 0 | 0 | 0 | 0 | 1 | 0 | 4 | 1070345228
| P |  | Poznámka k položce: Zadavatel umožňuje použití i jiných kvalitativně a technicky rovnocenných nebo lepších řešení. | [14 empty] | P | 1
43 | K | 172319 | kabel 1kV AYY 1x240 | m | 1100 |  | 0 |  |  | základní |  | 0 | 0 | 0 | 0 | 0 | 4 | K | 1 | ROZPOCET | 0 | 0 | 0 | 0 | 0 | 1 | 0 | 4 | -1689243547
| P |  | Poznámka k položce: Zadavatel umožňuje použití i jiných kvalitativně a technicky rovnocenných nebo lepších řešení. | [14 empty] | P | 1
44 | K | 172321 | kabel 1kV AYY 1x400 | m | 500 |  | 0 |  |  | základní |  | 0 | 0 | 0 | 0 | 0 | 4 | K | 1 | ROZPOCET | 0 | 0 | 0 | 0 | 0 | 1 | 0 | 4 | 1623408037
| P |  | Poznámka k položce: Zadavatel umožňuje použití i jiných kvalitativně a technicky rovnocenných nebo lepších řešení. | [14 empty] | P | 1
45 | K | 173108 | vodič CYA 6 /H07V-K/ | m | 500 |  | 0 |  |  | základní |  | 0 | 0 | 0 | 0 | 0 | 4 | K | 1 | ROZPOCET | 0 | 0 | 0 | 0 | 0 | 1 | 0 | 4 | -1493907921
| P |  | Poznámka k položce: Zadavatel umožňuje použití i jiných kvalitativně a technicky rovnocenných nebo lepších řešení. | [14 empty] | P | 1
46 | K | 173111 | vodič CYA 25 /H07V-K/ | m | 300 |  | 0 |  |  | základní |  | 0 | 0 | 0 | 0 | 0 | 4 | K | 1 | ROZPOCET | 0 | 0 | 0 | 0 | 0 | 1 | 0 | 4 | -1566498224
| P |  | Poznámka k položce: Zadavatel umožňuje použití i jiných kvalitativně a technicky rovnocenných nebo lepších řešení. | [14 empty] | P | 1
47 | K | 173116 | vodič CYA 120 /H07V-K/ | m | 500 |  | 0 |  |  | základní |  | 0 | 0 | 0 | 0 | 0 | 4 | K | 1 | ROZPOCET | 0 | 0 | 0 | 0 | 0 | 1 | 0 | 4 | 403884862
| P |  | Poznámka k položce: Zadavatel umožňuje použití i jiných kvalitativně a technicky rovnocenných nebo lepších řešení. | [14 empty] | P | 1
48 | K | 190216 | kabelové oko Al lisovací 120x12 ALU | ks | 14 |  | 0 |  |  | základní |  | 0 | 0 | 0 | 0 | 0 | 4 | K | 1 | ROZPOCET | 0 | 0 | 0 | 0 | 0 | 1 | 0 | 4 | 1125844092
| P |  | Poznámka k položce: Zadavatel umožňuje použití i jiných kvalitativně a technicky rovnocenných nebo lepších řešení. | [14 empty] | P | 1
49 | K | 190219 | kabelové oko Al lisovací 240x12 ALU | ks | 50 |  | 0 |  |  | základní |  | 0 | 0 | 0 | 0 | 0 | 4 | K | 1 | ROZPOCET | 0 | 0 | 0 | 0 | 0 | 1 | 0 | 4 | -1791940447
| P |  | Poznámka k položce: Zadavatel umožňuje použití i jiných kvalitativně a technicky rovnocenných nebo lepších řešení. | [14 empty] | P | 1
50 | K | 190219.1 | kabelové oko Al lisovací 400x12 ALU | ks | 24 |  | 0 |  |  | základní |  | 0 | 0 | 0 | 0 | 0 | 4 | K | 1 | ROZPOCET | 0 | 0 | 0 | 0 | 0 | 1 | 0 | 4 | -1957388735
| P |  | Poznámka k položce: Zadavatel umožňuje použití i jiných kvalitativně a technicky rovnocenných nebo lepších řešení. | [14 empty] | P | 1
51 | K | 199412 | svorkovnice typ EPS1 ekvipotenciální+kryt | ks | 9 |  | 0 |  |  | základní |  | 0 | 0 | 0 | 0 | 0 | 4 | K | 1 | ROZPOCET | 0 | 0 | 0 | 0 | 0 | 1 | 0 | 4 | -1552559757
| P |  | Poznámka k položce: Zadavatel umožňuje použití i jiných kvalitativně a technicky rovnocenných nebo lepších řešení. | [14 empty] | P | 1
52 | K | 199513 | štítek kabelový 60x24mm velký | ks | 100 |  | 0 |  |  | základní |  | 0 | 0 | 0 | 0 | 0 | 4 | K | 1 | ROZPOCET | 0 | 0 | 0 | 0 | 0 | 1 | 0 | 4 | -1076836987
| P |  | Poznámka k položce: Zadavatel umožňuje použití i jiných kvalitativně a technicky rovnocenných nebo lepších řešení. | [14 empty] | P | 1
53 | K | 203303 | kabel JYTY 4x1 | m | 300 |  | 0 |  |  | základní |  | 0 | 0 | 0 | 0 | 0 | 4 | K | 1 | ROZPOCET | 0 | 0 | 0 | 0 | 0 | 1 | 0 | 4 | 2077060982
| P |  | Poznámka k položce: Zadavatel umožňuje použití i jiných kvalitativně a technicky rovnocenných nebo lepších řešení. | [14 empty] | P | 1
54 | K | 203308 | kabel JYTY 14x1 | m | 100 |  | 0 |  |  | základní |  | 0 | 0 | 0 | 0 | 0 | 4 | K | 1 | ROZPOCET | 0 | 0 | 0 | 0 | 0 | 1 | 0 | 4 | -1070028862
| P |  | Poznámka k položce: Zadavatel umožňuje použití i jiných kvalitativně a technicky rovnocenných nebo lepších řešení. | [14 empty] | P | 1
55 | K | 203310 | kabel JYTY 24x1 | m | 100 |  | 0 |  |  | základní |  | 0 | 0 | 0 | 0 | 0 | 4 | K | 1 | ROZPOCET | 0 | 0 | 0 | 0 | 0 | 1 | 0 | 4 | -1115026518
| P |  | Poznámka k položce: Zadavatel umožňuje použití i jiných kvalitativně a technicky rovnocenných nebo lepších řešení. | [14 empty] | P | 1
56 | K | 295001 | vedení FeZn 30/4 (0,96kg/m) | m | 220 |  | 0 |  |  | základní |  | 0 | 0 | 0 | 0 | 0 | 4 | K | 1 | ROZPOCET | 0 | 0 | 0 | 0 | 0 | 1 | 0 | 4 | 1858994147
| P |  | Poznámka k položce: Zadavatel umožňuje použití i jiných kvalitativně a technicky rovnocenných nebo lepších řešení. | [14 empty] | P | 1
57 | K | 295075 | svorka pásku drátu zemnící SR3b 4šrouby FeZn | ks | 33 |  | 0 |  |  | základní |  | 0 | 0 | 0 | 0 | 0 | 4 | K | 1 | ROZPOCET | 0 | 0 | 0 | 0 | 0 | 1 | 0 | 4 | 2095545658
| P |  | Poznámka k položce: Zadavatel umožňuje použití i jiných kvalitativně a technicky rovnocenných nebo lepších řešení. | [14 empty] | P | 1
58 | K | 295251 | ochranná stříška jímače OSH FeZn horní | ks | 14 |  | 0 |  |  | základní |  | 0 | 0 | 0 | 0 | 0 | 4 | K | 1 | ROZPOCET | 0 | 0 | 0 | 0 | 0 | 1 | 0 | 4 | -805510577
| P |  | Poznámka k položce: Zadavatel umožňuje použití i jiných kvalitativně a technicky rovnocenných nebo lepších řešení. | [14 empty] | P | 1
59 | K | 295252 | ochranná stříška jímače OSD FeZn dolní | ks | 14 |  | 0 |  |  | základní |  | 0 | 0 | 0 | 0 | 0 | 4 | K | 1 | ROZPOCET | 0 | 0 | 0 | 0 | 0 | 1 | 0 | 4 | -2011748036
| P |  | Poznámka k položce: Zadavatel umožňuje použití i jiných kvalitativně a technicky rovnocenných nebo lepších řešení. | [14 empty] | P | 1
60 | K | 295301 | podpěra vedení na plech PV1s 60mm FeZn | ks | 165 |  | 0 |  |  | základní |  | 0 | 0 | 0 | 0 | 0 | 4 | K | 1 | ROZPOCET | 0 | 0 | 0 | 0 | 0 | 1 | 0 | 4 | 1590945963
| P |  | Poznámka k položce: Zadavatel umožňuje použití i jiných kvalitativně a technicky rovnocenných nebo lepších řešení. | [14 empty] | P | 1
61 | K | 295351 | podpěra vedení na ploché střechy PV21c 0,9kg plast | ks | 400 |  | 0 |  |  | základní |  | 0 | 0 | 0 | 0 | 0 | 4 | K | 1 | ROZPOCET | 0 | 0 | 0 | 0 | 0 | 1 | 0 | 4 | -2138430242
| P |  | Poznámka k položce: Zadavatel umožňuje použití i jiných kvalitativně a technicky rovnocenných nebo lepších řešení. | [14 empty] | P | 1
62 | K | 295451 | ochranný úhelník svodu OU délka 1,7m | ks | 11 |  | 0 |  |  | základní |  | 0 | 0 | 0 | 0 | 0 | 4 | K | 1 | ROZPOCET | 0 | 0 | 0 | 0 | 0 | 1 | 0 | 4 | -274255733
| P |  | Poznámka k položce: Zadavatel umožňuje použití i jiných kvalitativně a technicky rovnocenných nebo lepších řešení. | [14 empty] | P | 1
63 | K | 295463 | držák úhelníku DOUa 250mm FeZn středový do zdiva | ks | 22 |  | 0 |  |  | základní |  | 0 | 0 | 0 | 0 | 0 | 4 | K | 1 | ROZPOCET | 0 | 0 | 0 | 0 | 0 | 1 | 0 | 4 | 254712527
| P |  | Poznámka k položce: Zadavatel umožňuje použití i jiných kvalitativně a technicky rovnocenných nebo lepších řešení. | [14 empty] | P | 1
64 | K | 295601 | drát AlMgSi pr.8mm polotvrdý 0,135kg/m | m | 900 |  | 0 |  |  | základní |  | 0 | 0 | 0 | 0 | 0 | 4 | K | 1 | ROZPOCET | 0 | 0 | 0 | 0 | 0 | 1 | 0 | 4 | 1191038122
| P |  | Poznámka k položce: Zadavatel umožňuje použití i jiných kvalitativně a technicky rovnocenných nebo lepších řešení. | [14 empty] | P | 1
65 | K | 295618 | jímací tyč hladká JT4,0 M16 AlMgSi pr.19/4000mm | ks | 14 |  | 0 |  |  | základní |  | 0 | 0 | 0 | 0 | 0 | 4 | K | 1 | ROZPOCET | 0 | 0 | 0 | 0 | 0 | 1 | 0 | 4 | 319239365
| P |  | Poznámka k položce: Zadavatel umožňuje použití i jiných kvalitativně a technicky rovnocenných nebo lepších řešení. | [14 empty] | P | 1
66 | K | 295621 | svorka univerzální SU Al | ks | 300 |  | 0 |  |  | základní |  | 0 | 0 | 0 | 0 | 0 | 4 | K | 1 | ROZPOCET | 0 | 0 | 0 | 0 | 0 | 1 | 0 | 4 | -1237668491
| P |  | Poznámka k položce: Zadavatel umožňuje použití i jiných kvalitativně a technicky rovnocenných nebo lepších řešení. | [14 empty] | P | 1
67 | K | 295626 | svorka na okapní žlab SO 1šroub Al | ks | 11 |  | 0 |  |  | základní |  | 0 | 0 | 0 | 0 | 0 | 4 | K | 1 | ROZPOCET | 0 | 0 | 0 | 0 | 0 | 1 | 0 | 4 | -973766480
| P |  | Poznámka k položce: Zadavatel umožňuje použití i jiných kvalitativně a technicky rovnocenných nebo lepších řešení. | [14 empty] | P | 1
68 | K | 295631 | svorka zkušební SZ 4šrouby Al trubková 222101 | ks | 11 |  | 0 |  |  | základní |  | 0 | 0 | 0 | 0 | 0 | 4 | K | 1 | ROZPOCET | 0 | 0 | 0 | 0 | 0 | 1 | 0 | 4 | 1354523486
| P |  | Poznámka k položce: Zadavatel umožňuje použití i jiných kvalitativně a technicky rovnocenných nebo lepších řešení. | [14 empty] | P | 1
69 | K | 295635 | svorka k jímači/zkuš SJ1/SZ 16/8mm 2šrou Al 221330 | ks | 14 |  | 0 |  |  | základní |  | 0 | 0 | 0 | 0 | 0 | 4 | K | 1 | ROZPOCET | 0 | 0 | 0 | 0 | 0 | 1 | 0 | 4 | -1116185192
| P |  | Poznámka k položce: Zadavatel umožňuje použití i jiných kvalitativně a technicky rovnocenných nebo lepších řešení. | [14 empty] | P | 1
70 | K | 295882 | označovací štítek zemního svodu | ks | 11 |  | 0 |  |  | základní |  | 0 | 0 | 0 | 0 | 0 | 4 | K | 1 | ROZPOCET | 0 | 0 | 0 | 0 | 0 | 1 | 0 | 4 | -1744394639
| P |  | Poznámka k položce: Zadavatel umožňuje použití i jiných kvalitativně a technicky rovnocenných nebo lepších řešení. | [14 empty] | P | 1
71 | K | 311117 | krabice univerz/rozvodka KU68-1903 vč.KO68 +S66 | ks | 120 |  | 0 |  |  | základní |  | 0 | 0 | 0 | 0 | 0 | 4 | K | 1 | ROZPOCET | 0 | 0 | 0 | 0 | 0 | 1 | 0 | 4 | -112761079
| P |  | Poznámka k položce: Zadavatel umožňuje použití i jiných kvalitativně a technicky rovnocenných nebo lepších řešení. | [14 empty] | P | 1
72 | K | 311211 | krabice přístrojová KP68/2 | ks | 120 |  | 0 |  |  | základní |  | 0 | 0 | 0 | 0 | 0 | 4 | K | 1 | ROZPOCET | 0 | 0 | 0 | 0 | 0 | 1 | 0 | 4 | 1700806693
| P |  | Poznámka k položce: Zadavatel umožňuje použití i jiných kvalitativně a technicky rovnocenných nebo lepších řešení. | [14 empty] | P | 1
73 | K | 312911 | krabicová rozvodka ACIDUR 6455-11 | ks | 200 |  | 0 |  |  | základní |  | 0 | 0 | 0 | 0 | 0 | 4 | K | 1 | ROZPOCET | 0 | 0 | 0 | 0 | 0 | 1 | 0 | 4 | 2076860306
| P |  | Poznámka k položce: Zadavatel umožňuje použití i jiných kvalitativně a technicky rovnocenných nebo lepších řešení. | [14 empty] | P | 1
74 | K | 321113 | trubka ohebná PVC lpflex 2320 | m | 300 |  | 0 |  |  | základní |  | 0 | 0 | 0 | 0 | 0 | 4 | K | 1 | ROZPOCET | 0 | 0 | 0 | 0 | 0 | 1 | 0 | 4 | -2026681308
| P |  | Poznámka k položce: Zadavatel umožňuje použití i jiných kvalitativně a technicky rovnocenných nebo lepších řešení. | [14 empty] | P | 1
75 | K | 322124 | trubka PVC tuhá střední namáhání 4025 | m | 300 |  | 0 |  |  | základní |  | 0 | 0 | 0 | 0 | 0 | 4 | K | 1 | ROZPOCET | 0 | 0 | 0 | 0 | 0 | 1 | 0 | 4 | 1477520323
| P |  | Poznámka k položce: Zadavatel umožňuje použití i jiných kvalitativně a technicky rovnocenných nebo lepších řešení. | [14 empty] | P | 1
76 | K | 322126 | trubka PVC tuhá střední namáhání 4040 | m | 200 |  | 0 |  |  | základní |  | 0 | 0 | 0 | 0 | 0 | 4 | K | 1 | ROZPOCET | 0 | 0 | 0 | 0 | 0 | 1 | 0 | 4 | -1498970042
| P |  | Poznámka k položce: Zadavatel umožňuje použití i jiných kvalitativně a technicky rovnocenných nebo lepších řešení. | [14 empty] | P | 1
77 | K | 353407 | kab žlab MARS 2000mm děro NKZI 100X500X1.25 F | m | 300 |  | 0 |  |  | základní |  | 0 | 0 | 0 | 0 | 0 | 4 | K | 1 | ROZPOCET | 0 | 0 | 0 | 0 | 0 | 1 | 0 | 4 | -634942525
| P |  | Poznámka k položce: Zadavatel umožňuje použití i jiných kvalitativně a technicky rovnocenných nebo lepších řešení. | [14 empty] | P | 1
78 | K | 353437 | /MARS/ oblouk 90* NO 90X100X500 F | ks | 5 |  | 0 |  |  | základní |  | 0 | 0 | 0 | 0 | 0 | 4 | K | 1 | ROZPOCET | 0 | 0 | 0 | 0 | 0 | 1 | 0 | 4 | 946757124
| P |  | Poznámka k položce: Zadavatel umožňuje použití i jiných kvalitativně a technicky rovnocenných nebo lepších řešení. | [14 empty] | P | 1
79 | K | 353457 | /MARS/ oblouk klesající 90* NKO 90X100X500 F | ks | 1 |  | 0 |  |  | základní |  | 0 | 0 | 0 | 0 | 0 | 4 | K | 1 | ROZPOCET | 0 | 0 | 0 | 0 | 0 | 1 | 0 | 4 | 643107009
| P |  | Poznámka k položce: Zadavatel umožňuje použití i jiných kvalitativně a technicky rovnocenných nebo lepších řešení. | [14 empty] | P | 1
80 | K | 353507 | /MARS/ T-kus NT 100X500 F | ks | 2 |  | 0 |  |  | základní |  | 0 | 0 | 0 | 0 | 0 | 4 | K | 1 | ROZPOCET | 0 | 0 | 0 | 0 | 0 | 1 | 0 | 4 | -391919189
| P |  | Poznámka k položce: Zadavatel umožňuje použití i jiných kvalitativně a technicky rovnocenných nebo lepších řešení. | [14 empty] | P | 1
81 | K | 410170 | spínač automatic+snímač pohybu | ks | 12 |  | 0 |  |  | základní |  | 0 | 0 | 0 | 0 | 0 | 4 | K | 1 | ROZPOCET | 0 | 0 | 0 | 0 | 0 | 1 | 0 | 4 | 2012631297
| P |  | Poznámka k položce: Zadavatel umožňuje použití i jiných kvalitativně a technicky rovnocenných nebo lepších řešení. | [14 empty] | P | 1
82 | K | 410201 | spínač 10A/250Vstř Swing 3557G-C01340 řazení 1 | ks | 31 |  | 0 |  |  | základní |  | 0 | 0 | 0 | 0 | 0 | 4 | K | 1 | ROZPOCET | 0 | 0 | 0 | 0 | 0 | 1 | 0 | 4 | -783056997
| P |  | Poznámka k položce: Zadavatel umožňuje použití i jiných kvalitativně a technicky rovnocenných nebo lepších řešení. | [14 empty] | P | 1
83 | K | 410211 | přepínač 10A/250Vstř Swing 3557G-C05340 řazení 5 | ks | 9 |  | 0 |  |  | základní |  | 0 | 0 | 0 | 0 | 0 | 4 | K | 1 | ROZPOCET | 0 | 0 | 0 | 0 | 0 | 1 | 0 | 4 | -1701898193
| P |  | Poznámka k položce: Zadavatel umožňuje použití i jiných kvalitativně a technicky rovnocenných nebo lepších řešení. | [14 empty] | P | 1
84 | K | 410213 | přepínač 10A/250Vstř Swing 3557G-C06340 řazení 6 | ks | 2 |  | 0 |  |  | základní |  | 0 | 0 | 0 | 0 | 0 | 4 | K | 1 | ROZPOCET | 0 | 0 | 0 | 0 | 0 | 1 | 0 | 4 | -107588643
| P |  | Poznámka k položce: Zadavatel umožňuje použití i jiných kvalitativně a technicky rovnocenných nebo lepších řešení. | [14 empty] | P | 1
85 | K | 410214 | přepínač 10A/250Vstř Swing 3557G-C52340 řazení 6+6 | ks | 1 |  | 0 |  |  | základní |  | 0 | 0 | 0 | 0 | 0 | 4 | K | 1 | ROZPOCET | 0 | 0 | 0 | 0 | 0 | 1 | 0 | 4 | 636795114
| P |  | Poznámka k položce: Zadavatel umožňuje použití i jiných kvalitativně a technicky rovnocenných nebo lepších řešení. | [14 empty] | P | 1
86 | K | 410216 | přepínač 10A/250Vstř Swing 3557G-C07340 řazení 7 | ks | 1 |  | 0 |  |  | základní |  | 0 | 0 | 0 | 0 | 0 | 4 | K | 1 | ROZPOCET | 0 | 0 | 0 | 0 | 0 | 1 | 0 | 4 | -2034574658
| P |  | Poznámka k položce: Zadavatel umožňuje použití i jiných kvalitativně a technicky rovnocenných nebo lepších řešení. | [14 empty] | P | 1
87 | K | 410225 | spínač žaluziový řaz.1+1 | ks | 3 |  | 0 |  |  | základní |  | 0 | 0 | 0 | 0 | 0 | 4 | K | 1 | ROZPOCET | 0 | 0 | 0 | 0 | 0 | 1 | 0 | 4 | -2100723698
| P |  | Poznámka k položce: Zadavatel umožňuje použití i jiných kvalitativně a technicky rovnocenných nebo lepších řešení. | [14 empty] | P | 1
88 | K | 413001 | spínač 10A/250Vstř 3553-01929 Praktik IP44 řaz.1 | ks | 6 |  | 0 |  |  | základní |  | 0 | 0 | 0 | 0 | 0 | 4 | K | 1 | ROZPOCET | 0 | 0 | 0 | 0 | 0 | 1 | 0 | 4 | -1571386296
| P |  | Poznámka k položce: Zadavatel umožňuje použití i jiných kvalitativně a technicky rovnocenných nebo lepších řešení. | [14 empty] | P | 1
89 | K | 413002 | přepínač 10A/250Vstř 3553-06929 Praktik IP44 řaz.6 | ks | 2 |  | 0 |  |  | základní |  | 0 | 0 | 0 | 0 | 0 | 4 | K | 1 | ROZPOCET | 0 | 0 | 0 | 0 | 0 | 1 | 0 | 4 | -1399255130
| P |  | Poznámka k položce: Zadavatel umožňuje použití i jiných kvalitativně a technicky rovnocenných nebo lepších řešení. | [14 empty] | P | 1
90 | K | 418111 | sporáková přípojka 25A/380Vstř nástěnná 39563-13C | ks | 1 |  | 0 |  |  | základní |  | 0 | 0 | 0 | 0 | 0 | 4 | K | 1 | ROZPOCET | 0 | 0 | 0 | 0 | 0 | 1 | 0 | 4 | 786132050
| P |  | Poznámka k položce: Zadavatel umožňuje použití i jiných kvalitativně a technicky rovnocenných nebo lepších řešení. | [14 empty] | P | 1
91 | K | 418112 | sporáková přípojka 25A/380Vstř zapušť. 39563-23C | ks | 2 |  | 0 |  |  | základní |  | 0 | 0 | 0 | 0 | 0 | 4 | K | 1 | ROZPOCET | 0 | 0 | 0 | 0 | 0 | 1 | 0 | 4 | 1094621926
| P |  | Poznámka k položce: Zadavatel umožňuje použití i jiných kvalitativně a technicky rovnocenných nebo lepších řešení. | [14 empty] | P | 1
92 | K | 418625 | spínač TS | ks | 1 |  | 0 |  |  | základní |  | 0 | 0 | 0 | 0 | 0 | 4 | K | 1 | ROZPOCET | 0 | 0 | 0 | 0 | 0 | 1 | 0 | 4 | -414897956
| P |  | Poznámka k položce: Zadavatel umožňuje použití i jiných kvalitativně a technicky rovnocenných nebo lepších řešení. | [14 empty] | P | 1
93 | K | 420161 | zásuvka 2násobná 16A/250V Swing 5512G-C02349 | ks | 60 |  | 0 |  |  | základní |  | 0 | 0 | 0 | 0 | 0 | 4 | K | 1 | ROZPOCET | 0 | 0 | 0 | 0 | 0 | 1 | 0 | 4 | -1133813499
| P |  | Poznámka k položce: Zadavatel umožňuje použití i jiných kvalitativně a technicky rovnocenných nebo lepších řešení. | [14 empty] | P | 1
94 | K | 423015 | 2zásuvka 16A/250Vstř Praktik 5518-2029/IP44(plast) | ks | 10 |  | 0 |  |  | základní |  | 0 | 0 | 0 | 0 | 0 | 4 | K | 1 | ROZPOCET | 0 | 0 | 0 | 0 | 0 | 1 | 0 | 4 | -1943216254
| P |  | Poznámka k položce: Zadavatel umožňuje použití i jiných kvalitativně a technicky rovnocenných nebo lepších řešení. | [14 empty] | P | 1
95 | K | 432311 | odp poj OPVP22-1 Ie 125 A, Ue AC 690 V / DC 440 V, | ks | 1 |  | 0 |  |  | základní |  | 0 | 0 | 0 | 0 | 0 | 4 | K | 1 | ROZPOCET | 0 | 0 | 0 | 0 | 0 | 1 | 0 | 4 | -1036342491
| P |  | Poznámka k položce: Zadavatel umožňuje použití i jiných kvalitativně a technicky rovnocenných nebo lepších řešení. | [14 empty] | P | 1
96 | K | 432331 | pojistková patrona válcová PV22(16-63A)gG | ks | 3 |  | 0 |  |  | základní |  | 0 | 0 | 0 | 0 | 0 | 4 | K | 1 | ROZPOCET | 0 | 0 | 0 | 0 | 0 | 1 | 0 | 4 | 474519570
| P |  | Poznámka k položce: Zadavatel umožňuje použití i jiných kvalitativně a technicky rovnocenných nebo lepších řešení. | [14 empty] | P | 1
97 | K | 487151 | měřící trafo napětí TV50/tp.0,5-1,0/25-50-100VA | ks | 1 |  | 0 |  |  | základní |  | 0 | 0 | 0 | 0 | 0 | 4 | K | 1 | ROZPOCET | 0 | 0 | 0 | 0 | 0 | 1 | 0 | 4 | 458017762
| P |  | Poznámka k položce: Zadavatel umožňuje použití i jiných kvalitativně a technicky rovnocenných nebo lepších řešení. | [14 empty] | P | 1
98 | K | 488418 | měřící trafo proudu CLA3.2/30VA/tp.0,5 1250/5A | ks | 3 |  | 0 |  |  | základní |  | 0 | 0 | 0 | 0 | 0 | 4 | K | 1 | ROZPOCET | 0 | 0 | 0 | 0 | 0 | 1 | 0 | 4 | 1632090639
| P |  | Poznámka k položce: Zadavatel umožňuje použití i jiných kvalitativně a technicky rovnocenných nebo lepších řešení. | [14 empty] | P | 1
| D | D3 | Materiál další obory |  |  |  | 0 |  |  |  |  | 0 |  | 0 |  | 0 | 1 | D | 0 | ROZPOCET | [6 empty] | 0
99 | K | 25101 | barva syntetická základní | kg | 0.06 |  | 0 |  |  | základní |  | 0 | 0 | 0 | 0 | 0 | 4 | K | 1 | ROZPOCET | 0 | 0 | 0 | 0 | 0 | 1 | 0 | 4 | 829617081
100 | K | 25102 | email syntetický vrchní šedý | kg | 0.11 |  | 0 |  |  | základní |  | 0 | 0 | 0 | 0 | 0 | 4 | K | 1 | ROZPOCET | 0 | 0 | 0 | 0 | 0 | 1 | 0 | 4 | -2060223561
101 | K | 25109 | ředidlo S6006 | kg | 0.03 |  | 0 |  |  | základní |  | 0 | 0 | 0 | 0 | 0 | 4 | K | 1 | ROZPOCET | 0 | 0 | 0 | 0 | 0 | 1 | 0 | 4 | -398961958
| P |  | Poznámka k položce: Zadavatel umožňuje použití i jiných kvalitativně a technicky rovnocenných nebo lepších řešení. | [14 empty] | P | 1
| D | D4 | Elektromontáže |  |  |  | 0 |  |  |  |  | 0 |  | 0 |  | 0 | 1 | D | 0 | ROZPOCET | [6 empty] | 0
102 | K | 210010003 | trubka plast ohebná,pod omítkou,typ 2323/pr.23 | m | 300 |  | 0 |  |  | základní |  | 0 | 0 | 0 | 0 | 0 | 4 | K | 1 | ROZPOCET | 0 | 0 | 0 | 0 | 0 | 1 | 0 | 4 | 18025149
103 | K | 210010022 | trubka plast tuhá pevně uložená do průměru 25 | m | 300 |  | 0 |  |  | základní |  | 0 | 0 | 0 | 0 | 0 | 4 | K | 1 | ROZPOCET | 0 | 0 | 0 | 0 | 0 | 1 | 0 | 4 | -72129815
104 | K | 210010023 | trubka plast tuhá pevně uložená do průměru 40 | m | 200 |  | 0 |  |  | základní |  | 0 | 0 | 0 | 0 | 0 | 4 | K | 1 | ROZPOCET | 0 | 0 | 0 | 0 | 0 | 1 | 0 | 4 | -1863350980
105 | K | 210010301 | krabice přístrojová bez zapojení | ks | 120 |  | 0 |  |  | základní |  | 0 | 0 | 0 | 0 | 0 | 4 | K | 1 | ROZPOCET | 0 | 0 | 0 | 0 | 0 | 1 | 0 | 4 | -1330700036
106 | K | 210010321 | krabicová rozvodka vč.svorkovn.a zapojení(-KR68) | ks | 120 |  | 0 |  |  | základní |  | 0 | 0 | 0 | 0 | 0 | 4 | K | 1 | ROZPOCET | 0 | 0 | 0 | 0 | 0 | 1 | 0 | 4 | -370980777
107 | K | 210010351 | krabicová rozvodka vč.ukonč.a zapojení (-6455/11) | ks | 200 |  | 0 |  |  | základní |  | 0 | 0 | 0 | 0 | 0 | 4 | K | 1 | ROZPOCET | 0 | 0 | 0 | 0 | 0 | 1 | 0 | 4 | -123151974
108 | K | 210020312 | kabelový žlab MARS 500/100 úplný bez víka | m | 300 |  | 0 |  |  | základní |  | 0 | 0 | 0 | 0 | 0 | 4 | K | 1 | ROZPOCET | 0 | 0 | 0 | 0 | 0 | 1 | 0 | 4 | 998866553
109 | K | 210020312 | kabelový žlab MARS 500/100 úplný bez víka | m | 0.5 |  | 0 |  |  | základní |  | 0 | 0 | 0 | 0 | 0 | 4 | K | 1 | ROZPOCET | 0 | 0 | 0 | 0 | 0 | 1 | 0 | 4 | -1636968432
110 | K | 210020521 | krabice podlahová samonosná bez betonáže | ks | 1 |  | 0 |  |  | základní |  | 0 | 0 | 0 | 0 | 0 | 4 | K | 1 | ROZPOCET | 0 | 0 | 0 | 0 | 0 | 1 | 0 | 4 | 1417436567
111 | K | 210020522 | krabice podlahová vložená, bez řezání otvoru | ks | 1 |  | 0 |  |  | základní |  | 0 | 0 | 0 | 0 | 0 | 4 | K | 1 | ROZPOCET | 0 | 0 | 0 | 0 | 0 | 1 | 0 | 4 | 1046021256
112 | K | 210100009 | ukončení v rozvaděči vč.zapojení vodiče do 120mm2 | ks | 14 |  | 0 |  |  | základní |  | 0 | 0 | 0 | 0 | 0 | 4 | K | 1 | ROZPOCET | 0 | 0 | 0 | 0 | 0 | 1 | 0 | 4 | 1946701194
113 | K | 210100012 | ukončení v rozvaděči vč.zapojení vodiče do 240mm2 | ks | 50 |  | 0 |  |  | základní |  | 0 | 0 | 0 | 0 | 0 | 4 | K | 1 | ROZPOCET | 0 | 0 | 0 | 0 | 0 | 1 | 0 | 4 | 258250412
114 | K | 210100012.1 | ukončení v rozvaděči vč.zapojení vodiče do 400mm2 | ks | 24 |  | 0 |  |  | základní |  | 0 | 0 | 0 | 0 | 0 | 4 | K | 1 | ROZPOCET | 0 | 0 | 0 | 0 | 0 | 1 | 0 | 4 | -142398882
115 | K | 210110021 | spínač nástěnný od IP.2 vč.zapojení 1pólový/ř.1 | ks | 6 |  | 0 |  |  | základní |  | 0 | 0 | 0 | 0 | 0 | 4 | K | 1 | ROZPOCET | 0 | 0 | 0 | 0 | 0 | 1 | 0 | 4 | -1830165803
116 | K | 210110024 | přepínač nástěnný od IP.2 vč.zapojení střídavý/ř.6 | ks | 2 |  | 0 |  |  | základní |  | 0 | 0 | 0 | 0 | 0 | 4 | K | 1 | ROZPOCET | 0 | 0 | 0 | 0 | 0 | 1 | 0 | 4 | 1819501864
117 | K | 210110041 | spínač zapuštěný vč.zapojení 1pólový/řazení 1 | ks | 31 |  | 0 |  |  | základní |  | 0 | 0 | 0 | 0 | 0 | 4 | K | 1 | ROZPOCET | 0 | 0 | 0 | 0 | 0 | 1 | 0 | 4 | -102672183
118 | K | 210110043 | přepínač zapuštěný vč.zapojení sériový/řazení 5-5A | ks | 9 |  | 0 |  |  | základní |  | 0 | 0 | 0 | 0 | 0 | 4 | K | 1 | ROZPOCET | 0 | 0 | 0 | 0 | 0 | 1 | 0 | 4 | -697060104
119 | K | 210110044 | přepínač zapuštěný vč.zapojení 2-střídavý/řazení5B | ks | 1 |  | 0 |  |  | základní |  | 0 | 0 | 0 | 0 | 0 | 4 | K | 1 | ROZPOCET | 0 | 0 | 0 | 0 | 0 | 1 | 0 | 4 | -771606607
120 | K | 210110045 | přepínač zapuštěný vč.zapojení střídavý/řazení 6 | ks | 2 |  | 0 |  |  | základní |  | 0 | 0 | 0 | 0 | 0 | 4 | K | 1 | ROZPOCET | 0 | 0 | 0 | 0 | 0 | 1 | 0 | 4 | 523989623
121 | K | 210110046 | přepínač zapuštěný vč.zapojení křížový/řazení 7 | ks | 1 |  | 0 |  |  | základní |  | 0 | 0 | 0 | 0 | 0 | 4 | K | 1 | ROZPOCET | 0 | 0 | 0 | 0 | 0 | 1 | 0 | 4 | 1788942596
122 | K | 210110081 | spínač 3pól/25A/400V(sporák přípoj)vč.zapoj nástěn | ks | 1 |  | 0 |  |  | základní |  | 0 | 0 | 0 | 0 | 0 | 4 | K | 1 | ROZPOCET | 0 | 0 | 0 | 0 | 0 | 1 | 0 | 4 | -139308718
123 | K | 210110082 | spínač 3pól/25A/400V(sporák přípoj)vč.zapoj zapušť | ks | 2 |  | 0 |  |  | základní |  | 0 | 0 | 0 | 0 | 0 | 4 | K | 1 | ROZPOCET | 0 | 0 | 0 | 0 | 0 | 1 | 0 | 4 | -1774342178
124 | K | 210110091 | spínač zapuštěný vč.zapojení s plynulou regulací | ks | 3 |  | 0 |  |  | základní |  | 0 | 0 | 0 | 0 | 0 | 4 | K | 1 | ROZPOCET | 0 | 0 | 0 | 0 | 0 | 1 | 0 | 4 | -2054846645
125 | K | 210110091 | spínač zapuštěný vč.zapojení s plynulou regulací | ks | 12 |  | 0 |  |  | základní |  | 0 | 0 | 0 | 0 | 0 | 4 | K | 1 | ROZPOCET | 0 | 0 | 0 | 0 | 0 | 1 | 0 | 4 | -189494552
126 | K | 210110103 | spínač TS | ks | 1 |  | 0 |  |  | základní |  | 0 | 0 | 0 | 0 | 0 | 4 | K | 1 | ROZPOCET | 0 | 0 | 0 | 0 | 0 | 1 | 0 | 4 | -1038114584
127 | K | 210111012 | zásuvka domovní zapuštěná vč.zapojení průběžně | ks | 60 |  | 0 |  |  | základní |  | 0 | 0 | 0 | 0 | 0 | 4 | K | 1 | ROZPOCET | 0 | 0 | 0 | 0 | 0 | 1 | 0 | 4 | -534680211
128 | K | 210111031 | zásuvka nástěnná od IP.2 vč.zapojení 2P+Z | ks | 10 |  | 0 |  |  | základní |  | 0 | 0 | 0 | 0 | 0 | 4 | K | 1 | ROZPOCET | 0 | 0 | 0 | 0 | 0 | 1 | 0 | 4 | 1469833716
129 | K | 210120012 | spodek pojistky válcové vč.zapojení typ SPV22 | ks | 1 |  | 0 |  |  | základní |  | 0 | 0 | 0 | 0 | 0 | 4 | K | 1 | ROZPOCET | 0 | 0 | 0 | 0 | 0 | 1 | 0 | 4 | -343901600
130 | K | 210120102 | patrona válcové pojistky | ks | 3 |  | 0 |  |  | základní |  | 0 | 0 | 0 | 0 | 0 | 4 | K | 1 | ROZPOCET | 0 | 0 | 0 | 0 | 0 | 1 | 0 | 4 | 38381108
131 | K | 210120572 | přídavná spoušť vč.zapojení pro jistič nad 100A | ks | 1 |  | 0 |  |  | základní |  | 0 | 0 | 0 | 0 | 0 | 4 | K | 1 | ROZPOCET | 0 | 0 | 0 | 0 | 0 | 1 | 0 | 4 | 1202164249
132 | K | 210120572 | přídavná spoušť vč.zapojení pro jistič nad 100A | ks | 1 |  | 0 |  |  | základní |  | 0 | 0 | 0 | 0 | 0 | 4 | K | 1 | ROZPOCET | 0 | 0 | 0 | 0 | 0 | 1 | 0 | 4 | 1447498352
133 | K | 210120572 | přídavná spoušť vč.zapojení pro jistič nad 100A | ks | 1 |  | 0 |  |  | základní |  | 0 | 0 | 0 | 0 | 0 | 4 | K | 1 | ROZPOCET | 0 | 0 | 0 | 0 | 0 | 1 | 0 | 4 | 397181866
134 | K | 210160682 | elektroměr 3-fázový bez zapojení | ks | 1 |  | 0 |  |  | základní |  | 0 | 0 | 0 | 0 | 0 | 4 | K | 1 | ROZPOCET | 0 | 0 | 0 | 0 | 0 | 1 | 0 | 4 | -1446067856
135 | K | 210170303 | měřící trafo proudu násuvné vč.zapojení | ks | 3 |  | 0 |  |  | základní |  | 0 | 0 | 0 | 0 | 0 | 4 | K | 1 | ROZPOCET | 0 | 0 | 0 | 0 | 0 | 1 | 0 | 4 | 1829797580
136 | K | 210170351 | měřící trafo napětí vč.zapojení | ks | 1 |  | 0 |  |  | základní |  | 0 | 0 | 0 | 0 | 0 | 4 | K | 1 | ROZPOCET | 0 | 0 | 0 | 0 | 0 | 1 | 0 | 4 | 925491500
137 | K | 210190051 | rozvaděč R2 | ks | 1 |  | 0 |  |  | základní |  | 0 | 0 | 0 | 0 | 0 | 4 | K | 1 | ROZPOCET | 0 | 0 | 0 | 0 | 0 | 1 | 0 | 4 | 1624836271
138 | K | 210190051.1 | rozvaděč R3 | ks | 1 |  | 0 |  |  | základní |  | 0 | 0 | 0 | 0 | 0 | 4 | K | 1 | ROZPOCET | 0 | 0 | 0 | 0 | 0 | 1 | 0 | 4 | -1255162029
139 | K | 210190051.2 | rozvaděč R5 | ks | 1 |  | 0 |  |  | základní |  | 0 | 0 | 0 | 0 | 0 | 4 | K | 1 | ROZPOCET | 0 | 0 | 0 | 0 | 0 | 1 | 0 | 4 | -1576179786
140 | K | 210190052 | rozvaděč R1 | ks | 1 |  | 0 |  |  | základní |  | 0 | 0 | 0 | 0 | 0 | 4 | K | 1 | ROZPOCET | 0 | 0 | 0 | 0 | 0 | 1 | 0 | 4 | -168096832
141 | K | 210192121 | skříň litinová, Al nebo plast do hmotnosti 10kg | ks | 9 |  | 0 |  |  | základní |  | 0 | 0 | 0 | 0 | 0 | 4 | K | 1 | ROZPOCET | 0 | 0 | 0 | 0 | 0 | 1 | 0 | 4 | 449329657
142 | K | 210192121 | skříň litinová, Al nebo plast do hmotnosti 10kg | ks | 5 |  | 0 |  |  | základní |  | 0 | 0 | 0 | 0 | 0 | 4 | K | 1 | ROZPOCET | 0 | 0 | 0 | 0 | 0 | 1 | 0 | 4 | -297065656
143 | K | 210192562 | ochranná svorkovnice(nulový můstek)vč.zapoj.do 63A | ks | 9 |  | 0 |  |  | základní |  | 0 | 0 | 0 | 0 | 0 | 4 | K | 1 | ROZPOCET | 0 | 0 | 0 | 0 | 0 | 1 | 0 | 4 | -1466705999
144 | K | 210200012 | svítidlo stropní | ks | 24 |  | 0 |  |  | základní |  | 0 | 0 | 0 | 0 | 0 | 4 | K | 1 | ROZPOCET | 0 | 0 | 0 | 0 | 0 | 1 | 0 | 4 | -370094015
145 | K | 210200012 | svítidlo stropní | ks | 10 |  | 0 |  |  | základní |  | 0 | 0 | 0 | 0 | 0 | 4 | K | 1 | ROZPOCET | 0 | 0 | 0 | 0 | 0 | 1 | 0 | 4 | 1141215378
146 | K | 210200012 | svítidlo stropní | ks | 10 |  | 0 |  |  | základní |  | 0 | 0 | 0 | 0 | 0 | 4 | K | 1 | ROZPOCET | 0 | 0 | 0 | 0 | 0 | 1 | 0 | 4 | 700328445
147 | K | 210200171 | světlomet | ks | 4 |  | 0 |  |  | základní |  | 0 | 0 | 0 | 0 | 0 | 4 | K | 1 | ROZPOCET | 0 | 0 | 0 | 0 | 0 | 1 | 0 | 4 | -249735526
148 | K | 210201001 | svítidlo stropní | ks | 40 |  | 0 |  |  | základní |  | 0 | 0 | 0 | 0 | 0 | 4 | K | 1 | ROZPOCET | 0 | 0 | 0 | 0 | 0 | 1 | 0 | 4 | 1737127285
149 | K | 210201101 | svítidlo zářivkové průmyslové stropní/1 zdroj | ks | 27 |  | 0 |  |  | základní |  | 0 | 0 | 0 | 0 | 0 | 4 | K | 1 | ROZPOCET | 0 | 0 | 0 | 0 | 0 | 1 | 0 | 4 | -165659072
150 | K | 210201111 | svítidlo průmyslové závěsné | ks | 3 |  | 0 |  |  | základní |  | 0 | 0 | 0 | 0 | 0 | 4 | K | 1 | ROZPOCET | 0 | 0 | 0 | 0 | 0 | 1 | 0 | 4 | 1640042172
151 | K | 210201112 | svítidlo průmyslové závěsné | ks | 131 |  | 0 |  |  | základní |  | 0 | 0 | 0 | 0 | 0 | 4 | K | 1 | ROZPOCET | 0 | 0 | 0 | 0 | 0 | 1 | 0 | 4 | -1463399570
152 | K | 210201201 | nouzové orientační svítidlo | ks | 34 |  | 0 |  |  | základní |  | 0 | 0 | 0 | 0 | 0 | 4 | K | 1 | ROZPOCET | 0 | 0 | 0 | 0 | 0 | 1 | 0 | 4 | 1818947428
153 | K | 210220021 | uzemňov.vedení v zemi úplná mtž FeZn do 120mm2 | m | 220 |  | 0 |  |  | základní |  | 0 | 0 | 0 | 0 | 0 | 4 | K | 1 | ROZPOCET | 0 | 0 | 0 | 0 | 0 | 1 | 0 | 4 | -1717532784
154 | K | 210220101 | svod vč.podpěr drát do pr.10mm | m | 900 |  | 0 |  |  | základní |  | 0 | 0 | 0 | 0 | 0 | 4 | K | 1 | ROZPOCET | 0 | 0 | 0 | 0 | 0 | 1 | 0 | 4 | -1865329786
155 | K | 210220241 | jímací stožár do 6m | ks | 14 |  | 0 |  |  | základní |  | 0 | 0 | 0 | 0 | 0 | 4 | K | 1 | ROZPOCET | 0 | 0 | 0 | 0 | 0 | 1 | 0 | 4 | -1204662456
156 | K | 210220301 | svorka hromosvodová do 2 šroubů | ks | 11 |  | 0 |  |  | základní |  | 0 | 0 | 0 | 0 | 0 | 4 | K | 1 | ROZPOCET | 0 | 0 | 0 | 0 | 0 | 1 | 0 | 4 | 1517003850
157 | K | 210220301 | svorka hromosvodová do 2 šroubů | ks | 300 |  | 0 |  |  | základní |  | 0 | 0 | 0 | 0 | 0 | 4 | K | 1 | ROZPOCET | 0 | 0 | 0 | 0 | 0 | 1 | 0 | 4 | 2113603044
158 | K | 210220302 | svorka hromosvodová do 4 šroubů | ks | 11 |  | 0 |  |  | základní |  | 0 | 0 | 0 | 0 | 0 | 4 | K | 1 | ROZPOCET | 0 | 0 | 0 | 0 | 0 | 1 | 0 | 4 | -782466487
159 | K | 210220372 | ochranný úhelník nebo trubka/ držáky do zdiva | ks | 11 |  | 0 |  |  | základní |  | 0 | 0 | 0 | 0 | 0 | 4 | K | 1 | ROZPOCET | 0 | 0 | 0 | 0 | 0 | 1 | 0 | 4 | -1754265107
160 | K | 210220401 | označení svodu štítkem | ks | 11 |  | 0 |  |  | základní |  | 0 | 0 | 0 | 0 | 0 | 4 | K | 1 | ROZPOCET | 0 | 0 | 0 | 0 | 0 | 1 | 0 | 4 | -50628277
161 | K | 210220445 | ochrana zemní svorky smršťovací trubicí 30/8mm | ks | 33 |  | 0 |  |  | základní |  | 0 | 0 | 0 | 0 | 0 | 4 | K | 1 | ROZPOCET | 0 | 0 | 0 | 0 | 0 | 1 | 0 | 4 | 1202057137
| P |  | Poznámka k položce: Zadavatel umožňuje použití i jiných kvalitativně a technicky rovnocenných nebo lepších řešení. | [14 empty] | P | 1
162 | K | 210220458 | nátěr svodového vodiče | m | 11 |  | 0 |  |  | základní |  | 0 | 0 | 0 | 0 | 0 | 4 | K | 1 | ROZPOCET | 0 | 0 | 0 | 0 | 0 | 1 | 0 | 4 | 1984759575
163 | K | 210800103 | kabel Cu(-CYKY) pod omítkou do 2x4/3x2,5/5x1,5 | m | 2500 |  | 0 |  |  | základní |  | 0 | 0 | 0 | 0 | 0 | 4 | K | 1 | ROZPOCET | 0 | 0 | 0 | 0 | 0 | 1 | 0 | 4 | 1512428330
| P |  | Poznámka k položce: Zadavatel umožňuje použití i jiných kvalitativně a technicky rovnocenných nebo lepších řešení. | [14 empty] | P | 1
164 | K | 210800103 | kabel Cu(-CYKY) pod omítkou do 2x4/3x2,5/5x1,5 | m | 700 |  | 0 |  |  | základní |  | 0 | 0 | 0 | 0 | 0 | 4 | K | 1 | ROZPOCET | 0 | 0 | 0 | 0 | 0 | 1 | 0 | 4 | 856883693
| P |  | Poznámka k položce: Zadavatel umožňuje použití i jiných kvalitativně a technicky rovnocenných nebo lepších řešení. | [14 empty] | P | 1
165 | K | 210800103 | kabel Cu(-CYKY) pod omítkou do 2x4/3x2,5/5x1,5 | m | 1400 |  | 0 |  |  | základní |  | 0 | 0 | 0 | 0 | 0 | 4 | K | 1 | ROZPOCET | 0 | 0 | 0 | 0 | 0 | 1 | 0 | 4 | -1290686118
| P |  | Poznámka k položce: Zadavatel umožňuje použití i jiných kvalitativně a technicky rovnocenných nebo lepších řešení. | [14 empty] | P | 1
166 | K | 210800112 | kabel Cu(-CYKY) pod omítkou do 5x6 | m | 100 |  | 0 |  |  | základní |  | 0 | 0 | 0 | 0 | 0 | 4 | K | 1 | ROZPOCET | 0 | 0 | 0 | 0 | 0 | 1 | 0 | 4 | -449476851
| P |  | Poznámka k položce: Zadavatel umožňuje použití i jiných kvalitativně a technicky rovnocenných nebo lepších řešení. | [14 empty] | P | 1
167 | K | 210800831 | vodič Cu(-CY,CYA) volně uložený do 1x35 | m | 500 |  | 0 |  |  | základní |  | 0 | 0 | 0 | 0 | 0 | 4 | K | 1 | ROZPOCET | 0 | 0 | 0 | 0 | 0 | 1 | 0 | 4 | 658988435
| P |  | Poznámka k položce: Zadavatel umožňuje použití i jiných kvalitativně a technicky rovnocenných nebo lepších řešení. | [14 empty] | P | 1
168 | K | 210800831 | vodič Cu(-CY,CYA) volně uložený do 1x35 | m | 300 |  | 0 |  |  | základní |  | 0 | 0 | 0 | 0 | 0 | 4 | K | 1 | ROZPOCET | 0 | 0 | 0 | 0 | 0 | 1 | 0 | 4 | -1344211012
| P |  | Poznámka k položce: Zadavatel umožňuje použití i jiných kvalitativně a technicky rovnocenných nebo lepších řešení. | [14 empty] | P | 1
169 | K | 210800836 | vodič Cu(-CY,CYA) volně uložený do 1x150 | m | 500 |  | 0 |  |  | základní |  | 0 | 0 | 0 | 0 | 0 | 4 | K | 1 | ROZPOCET | 0 | 0 | 0 | 0 | 0 | 1 | 0 | 4 | -202216561
| P |  | Poznámka k položce: Zadavatel umožňuje použití i jiných kvalitativně a technicky rovnocenných nebo lepších řešení. | [14 empty] | P | 1
170 | K | 210810048 | kabel(-CYKY) pevně uložený do 3x6/4x4/7x2,5 | m | 3000 |  | 0 |  |  | základní |  | 0 | 0 | 0 | 0 | 0 | 4 | K | 1 | ROZPOCET | 0 | 0 | 0 | 0 | 0 | 1 | 0 | 4 | -2114681446
| P |  | Poznámka k položce: Zadavatel umožňuje použití i jiných kvalitativně a technicky rovnocenných nebo lepších řešení. | [14 empty] | P | 1
171 | K | 210810048 | kabel(-CYKY) pevně uložený do 3x6/4x4/7x2,5 | m | 600 |  | 0 |  |  | základní |  | 0 | 0 | 0 | 0 | 0 | 4 | K | 1 | ROZPOCET | 0 | 0 | 0 | 0 | 0 | 1 | 0 | 4 | -1620901743
| P |  | Poznámka k položce: Zadavatel umožňuje použití i jiných kvalitativně a technicky rovnocenných nebo lepších řešení. | [14 empty] | P | 1
172 | K | 210810048 | kabel(-CYKY) pevně uložený do 3x6/4x4/7x2,5 | m | 600 |  | 0 |  |  | základní |  | 0 | 0 | 0 | 0 | 0 | 4 | K | 1 | ROZPOCET | 0 | 0 | 0 | 0 | 0 | 1 | 0 | 4 | -839407009
| P |  | Poznámka k položce: Zadavatel umožňuje použití i jiných kvalitativně a technicky rovnocenných nebo lepších řešení. | [14 empty] | P | 1
173 | K | 210810101 | kabel Cu(-1kV CYKY) pevně uložený do 3x35/4x25 | m | 80 |  | 0 |  |  | základní |  | 0 | 0 | 0 | 0 | 0 | 4 | K | 1 | ROZPOCET | 0 | 0 | 0 | 0 | 0 | 1 | 0 | 4 | 2144336907
| P |  | Poznámka k položce: Zadavatel umožňuje použití i jiných kvalitativně a technicky rovnocenných nebo lepších řešení. | [14 empty] | P | 1
174 | K | 210850030 | kabel NCEY/JYTY pevně uložený do 19x1 | m | 100 |  | 0 |  |  | základní |  | 0 | 0 | 0 | 0 | 0 | 4 | K | 1 | ROZPOCET | 0 | 0 | 0 | 0 | 0 | 1 | 0 | 4 | -1053897973
| P |  | Poznámka k položce: Zadavatel umožňuje použití i jiných kvalitativně a technicky rovnocenných nebo lepších řešení. | [14 empty] | P | 1
175 | K | 210850030 | kabel NCEY/JYTY pevně uložený do 19x1 | m | 300 |  | 0 |  |  | základní |  | 0 | 0 | 0 | 0 | 0 | 4 | K | 1 | ROZPOCET | 0 | 0 | 0 | 0 | 0 | 1 | 0 | 4 | -1081882617
| P |  | Poznámka k položce: Zadavatel umožňuje použití i jiných kvalitativně a technicky rovnocenných nebo lepších řešení. | [14 empty] | P | 1
176 | K | 210850033 | kabel NCEY/JYTY pevně uložený do 37x1 | m | 100 |  | 0 |  |  | základní |  | 0 | 0 | 0 | 0 | 0 | 4 | K | 1 | ROZPOCET | 0 | 0 | 0 | 0 | 0 | 1 | 0 | 4 | -368569930
| P |  | Poznámka k položce: Zadavatel umožňuje použití i jiných kvalitativně a technicky rovnocenných nebo lepších řešení. | [14 empty] | P | 1
177 | K | 210901111 | kabel Al(-1kV AYY) pevně uložený do 1x120 | m | 330 |  | 0 |  |  | základní |  | 0 | 0 | 0 | 0 | 0 | 4 | K | 1 | ROZPOCET | 0 | 0 | 0 | 0 | 0 | 1 | 0 | 4 | 350735676
| P |  | Poznámka k položce: Zadavatel umožňuje použití i jiných kvalitativně a technicky rovnocenných nebo lepších řešení. | [14 empty] | P | 1
178 | K | 210901112 | kabel Al(-1kV AYY) pevně uložený do 1x240 | m | 1100 |  | 0 |  |  | základní |  | 0 | 0 | 0 | 0 | 0 | 4 | K | 1 | ROZPOCET | 0 | 0 | 0 | 0 | 0 | 1 | 0 | 4 | -560676712
| P |  | Poznámka k položce: Zadavatel umožňuje použití i jiných kvalitativně a technicky rovnocenných nebo lepších řešení. | [14 empty] | P | 1
179 | K | 210901113 | kabel Al(-1kV AYY) pevně uložený do 1x500 | m | 500 |  | 0 |  |  | základní |  | 0 | 0 | 0 | 0 | 0 | 4 | K | 1 | ROZPOCET | 0 | 0 | 0 | 0 | 0 | 1 | 0 | 4 | -477333753
| P |  | Poznámka k položce: Zadavatel umožňuje použití i jiných kvalitativně a technicky rovnocenných nebo lepších řešení. | [14 empty] | P | 1
180 | K | 210950101 | označovací štítek na kabel | ks | 100 |  | 0 |  |  | základní |  | 0 | 0 | 0 | 0 | 0 | 4 | K | 1 | ROZPOCET | 0 | 0 | 0 | 0 | 0 | 1 | 0 | 4 | 1934708363
181 | K | R01.8.11 | přípojnice 400A včetně výzbroje | ks | 1 |  | 0 |  |  | základní |  | 0 | 0 | 0 | 0 | 0 | 4 | K | 1 | ROZPOCET | 0 | 0 | 0 | 0 | 0 | 1 | 0 | 4 | 1805585497
| P |  | Poznámka k položce: Zadavatel umožňuje použití i jiných kvalitativně a technicky rovnocenných nebo lepších řešení. | [14 empty] | P | 1
182 | K | R01.8.12 | přípojnice 800A včetně výzbroje | ks | 1 |  | 0 |  |  | základní |  | 0 | 0 | 0 | 0 | 0 | 4 | K | 1 | ROZPOCET | 0 | 0 | 0 | 0 | 0 | 1 | 0 | 4 | 1600547695
| P |  | Poznámka k položce: Zadavatel umožňuje použití i jiných kvalitativně a technicky rovnocenných nebo lepších řešení. | [14 empty] | P | 1
| D | D5 | Zemní práce |  |  |  | 0 |  |  |  |  | 0 |  | 0 |  | 0 | 1 | D | 0 | ROZPOCET | [6 empty] | 0
183 | K | 460030083 | řezání spáry v betonu do 15cm | m | 440 |  | 0 |  |  | základní |  | 0 | 0 | 0 | 0 | 0 | 4 | K | 1 | ROZPOCET | 0 | 0 | 0 | 0 | 0 | 1 | 0 | 4 | 356656927
184 | K | 460080104 | bourání betonu tl.15cm | m2 | 77 |  | 0 |  |  | základní |  | 0 | 0 | 0 | 0 | 0 | 4 | K | 1 | ROZPOCET | 0 | 0 | 0 | 0 | 0 | 1 | 0 | 4 | -1753979167
185 | K | 460200164 | výkop kabel.rýhy šířka 35/hloubka 80cm tz.4/ko1.0 | m | 220 |  | 0 |  |  | základní |  | 0 | 0 | 0 | 0 | 0 | 4 | K | 1 | ROZPOCET | 0 | 0 | 0 | 0 | 0 | 1 | 0 | 4 | -1820646238
186 | K | 460560164 | zához kabelové rýhy šířka 35/hloubka 80cm tz.4 | m | 220 |  | 0 |  |  | základní |  | 0 | 0 | 0 | 0 | 0 | 4 | K | 1 | ROZPOCET | 0 | 0 | 0 | 0 | 0 | 1 | 0 | 4 | 1301860948
187 | K | 460600001 | odvoz zeminy do 10km vč.poplatku za skládku | m3 | 11.55 |  | 0 |  |  | základní |  | 0 | 0 | 0 | 0 | 0 | 4 | K | 1 | ROZPOCET | 0 | 0 | 0 | 0 | 0 | 1 | 0 | 4 | 776460319
188 | K | 460650023 | betonová vozovka vrstva 15cm vč.materiálu | m2 | 77 |  | 0 |  |  | základní |  | 0 | 0 | 0 | 0 | 0 | 4 | K | 1 | ROZPOCET | 0 | 0 | 0 | 0 | 0 | 1 | 0 | 4 | 1440455690
| D | D6 | Ostatní náklady |  |  |  | 0 |  |  |  |  | 0 |  | 0 |  | 0 | 1 | D | 0 | ROZPOCET | [6 empty] | 0
189 | K | 218009001 | poplatek za recyklaci svítidla | ks | 34 |  | 0 |  |  | základní |  | 0 | 0 | 0 | 0 | 0 | 4 | K | 1 | ROZPOCET | 0 | 0 | 0 | 0 | 0 | 1 | 0 | 4 | 1882913007
190 | K | 218009001 | poplatek za recyklaci svítidla | ks | 40 |  | 0 |  |  | základní |  | 0 | 0 | 0 | 0 | 0 | 4 | K | 1 | ROZPOCET | 0 | 0 | 0 | 0 | 0 | 1 | 0 | 4 | -2005736211
191 | K | 218009001 | poplatek za recyklaci svítidla | ks | 24 |  | 0 |  |  | základní |  | 0 | 0 | 0 | 0 | 0 | 4 | K | 1 | ROZPOCET | 0 | 0 | 0 | 0 | 0 | 1 | 0 | 4 | 157818747
192 | K | 218009001 | poplatek za recyklaci svítidla | ks | 10 |  | 0 |  |  | základní |  | 0 | 0 | 0 | 0 | 0 | 4 | K | 1 | ROZPOCET | 0 | 0 | 0 | 0 | 0 | 1 | 0 | 4 | -2003613812
193 | K | 218009001 | poplatek za recyklaci svítidla | ks | 10 |  | 0 |  |  | základní |  | 0 | 0 | 0 | 0 | 0 | 4 | K | 1 | ROZPOCET | 0 | 0 | 0 | 0 | 0 | 1 | 0 | 4 | -190190644
194 | K | 218009001 | poplatek za recyklaci svítidla | ks | 131 |  | 0 |  |  | základní |  | 0 | 0 | 0 | 0 | 0 | 4 | K | 1 | ROZPOCET | 0 | 0 | 0 | 0 | 0 | 1 | 0 | 4 | 154363405
195 | K | 218009001 | poplatek za recyklaci svítidla | ks | 3 |  | 0 |  |  | základní |  | 0 | 0 | 0 | 0 | 0 | 4 | K | 1 | ROZPOCET | 0 | 0 | 0 | 0 | 0 | 1 | 0 | 4 | 2122952037
196 | K | 218009001 | poplatek za recyklaci svítidla | ks | 27 |  | 0 |  |  | základní |  | 0 | 0 | 0 | 0 | 0 | 4 | K | 1 | ROZPOCET | 0 | 0 | 0 | 0 | 0 | 1 | 0 | 4 | -385675719
197 | K | 219000104 | součinnost správce sítě(rozvodného závodu) | hod | 8 |  | 0 |  |  | základní |  | 0 | 0 | 0 | 0 | 0 | 4 | K | 1 | ROZPOCET | 0 | 0 | 0 | 0 | 0 | 1 | 0 | 4 | 1549760427
198 | K | 219000232 | montážní plošina do 25m | hod | 200 |  | 0 |  |  | základní |  | 0 | 0 | 0 | 0 | 0 | 4 | K | 1 | ROZPOCET | 0 | 0 | 0 | 0 | 0 | 1 | 0 | 4 | -295225707
199 | K | 219002111 | vysekání kapsy/zeď kámen/ do 30x30x30mm | ks | 200 |  | 0 |  |  | základní |  | 0 | 0 | 0 | 0 | 0 | 4 | K | 1 | ROZPOCET | 0 | 0 | 0 | 0 | 0 | 1 | 0 | 4 | -1485227779
200 | K | 219002152 | vysekání kapsy/zeď kámen/ do 0,25m2/hl.do 0,30m | ks | 2 |  | 0 |  |  | základní |  | 0 | 0 | 0 | 0 | 0 | 4 | K | 1 | ROZPOCET | 0 | 0 | 0 | 0 | 0 | 1 | 0 | 4 | -1171266644
201 | K | 219002611 | vysekání rýhy/zeď cihla/ hl.do 30mm/š.do 30mm | m | 300 |  | 0 |  |  | základní |  | 0 | 0 | 0 | 0 | 0 | 4 | K | 1 | ROZPOCET | 0 | 0 | 0 | 0 | 0 | 1 | 0 | 4 | -1131414754
202 | K | 219002613 | vysekání rýhy/zeď cihla/ hl.do 30mm/š.do 100mm | m | 100 |  | 0 |  |  | základní |  | 0 | 0 | 0 | 0 | 0 | 4 | K | 1 | ROZPOCET | 0 | 0 | 0 | 0 | 0 | 1 | 0 | 4 | -1662749788
| D | D7 | Ochranné a pracovní pomůcky |  |  |  | 0 |  |  |  |  | 0 |  | 0 |  | 0 | 1 | D | 0 | ROZPOCET | [6 empty] | 0
203 | K | 1013 | koberec dielektrický 2x1m | ks | 3 |  | 0 |  |  | základní |  | 0 | 0 | 0 | 0 | 0 | 4 | K | 1 | ROZPOCET | 0 | 0 | 0 | 0 | 0 | 1 | 0 | 4 | 1718208430
| D | D8 | Revize |  |  |  | 0 |  |  |  |  | 0 |  | 0 |  | 0 | 1 | D | 0 | ROZPOCET | [6 empty] | 0
204 | K | 217301006 | zjištění stavu rozvodnice nebo ELrozvodného jádra | ks | 1 |  | 0 |  |  | základní |  | 0 | 0 | 0 | 0 | 0 | 4 | K | 1 | ROZPOCET | 0 | 0 | 0 | 0 | 0 | 1 | 0 | 4 | 75809966
205 | K | 217307001 | vypnutí vedení, zajištění vyp.stavu, opět zapnutí | ks | 50 |  | 0 |  |  | základní |  | 0 | 0 | 0 | 0 | 0 | 4 | K | 1 | ROZPOCET | 0 | 0 | 0 | 0 | 0 | 1 | 0 | 4 | -1047761672
206 | K | 217307002 | zjištění konců neoznačeného okruhu a označení | ks | 50 |  | 0 |  |  | základní |  | 0 | 0 | 0 | 0 | 0 | 4 | K | 1 | ROZPOCET | 0 | 0 | 0 | 0 | 0 | 1 | 0 | 4 | -664927903
| D | D9 | Ostatní a vedlejší náklady |  |  |  | 0 |  |  |  |  | 0 |  | 0 |  | 0 | 1 | D | 0 | ROZPOCET | [6 empty] | 0
207 | K | R01.8.13 | doprava dodávek | kpl | 1 |  | 0 |  |  | základní |  | 0 | 0 | 0 | 0 | 0 | 4 | K | 1 | ROZPOCET | 0 | 0 | 0 | 0 | 0 | 1 | 0 | 4 | -161228639
208 | K | R01.8.14 | přesun dodávek | kpl | 1 |  | 0 |  |  | základní |  | 0 | 0 | 0 | 0 | 0 | 4 | K | 1 | ROZPOCET | 0 | 0 | 0 | 0 | 0 | 1 | 0 | 4 | 1601882568
209 | K | R01.8.15 | prořez | kpl | 1 |  | 0 |  |  | základní |  | 0 | 0 | 0 | 0 | 0 | 4 | K | 1 | ROZPOCET | 0 | 0 | 0 | 0 | 0 | 1 | 0 | 4 | -1533847576
210 | K | R01.8.16 | materiál podružný | kpl | 1 |  | 0 |  |  | základní |  | 0 | 0 | 0 | 0 | 0 | 4 | K | 1 | ROZPOCET | 0 | 0 | 0 | 0 | 0 | 1 | 0 | 4 | -382218558
211 | K | R01.8.17 | PPV pro elektromontáže | kpl | 1 |  | 0 |  |  | základní |  | 0 | 0 | 0 | 0 | 0 | 4 | K | 1 | ROZPOCET | 0 | 0 | 0 | 0 | 0 | 1 | 0 | 4 | 2028909097
212 | K | R01.8.18 | PPV pro zemní práce | kpl | 1 |  | 0 |  |  | základní |  | 0 | 0 | 0 | 0 | 0 | 4 | K | 1 | ROZPOCET | 0 | 0 | 0 | 0 | 0 | 1 | 0 | 4 | -1209112078
213 | K | R01.8.19 | kompletační činnost | kpl | 1 |  | 0 |  |  | základní |  | 0 | 0 | 0 | 0 | 0 | 4 | K | 1 | ROZPOCET | 0 | 0 | 0 | 0 | 0 | 1 | 0 | 4 | -2076317784
214 | K | R01.8.20 | revize | kpl | 1 |  | 0 |  |  | základní |  | 0 | 0 | 0 | 0 | 0 | 4 | K | 1 | ROZPOCET | 0 | 0 | 0 | 0 | 0 | 1 | 0 | 4 | 723229694
215 | K | R01.8.21 | komplexní zkoušky | kpl | 1 |  | 0 |  |  | základní |  | 0 | 0 | 0 | 0 | 0 | 4 | K | 1 | ROZPOCET | 0 | 0 | 0 | 0 | 0 | 1 | 0 | 4 | 916365390
216 | K | R01.8.22 | ochranné a pracovní pomůcky | kpl | 1 |  | 0 |  |  | základní |  | 0 | 0 | 0 | 0 | 0 | 4 | K | 1 | ROZPOCET | 0 | 0 | 0 | 0 | 0 | 1 | 0 | 4 | 961539023

## VON - Vedlejší a ostatní ...
{1ee616d8-814d-4859-8eb5-bc4102a8d5f0}
2
| KRYCÍ LIST SOUPISU PRACÍ | [7 empty] | v --- níže se nacházejí doplnkové a pomocné údaje k sestavám --- v | [8 empty] | False
Stavba:
Snížení energetické náročnosti průmyslového objektu, Hala 2, parc.č. 2119/11 a 2119/12 k.ú.Chomutov
Objekt:
01 - Způsobilé výdaje
Soupis:
VON - Vedlejší a ostatní rozpočtové náklady
| KSO: |  |  |  |  | CC-CZ:
| Místo: |  | parc.č. 2119/11 a 2119/12 k.ú.Chomutov |  |  | Datum: | 17. 8. 2020
| Zadavatel: |  |  |  |  | IČ:
|  | RT steel s.r.o. |  |  |  | DIČ:
| Uchazeč: |  |  |  |  | IČ: | Vyplň údaj
|  | Vyplň údaj |  |  |  | DIČ: | Vyplň údaj
| Projektant: |  |  |  |  | IČ:
|  | KAP ATELIER s.r.o. |  |  |  | DIČ:
| Zpracovatel: |  |  |  |  | IČ:
DIČ:
Poznámka:
Soupis prací je sestaven s využitím Cenové soustavy ÚRS. Položky, které pochází z této cenové soustavy, jsou ve sloupci 'Cenová soustava' označeny popisem 'CS ÚRS' a úrovní příslušného kalendářního pololetí. Veškeré další informace vymezující popis a podmínky použití těchto položek z Cenové soustavy, které nejsou uvedeny přímo v soupisu prací, jsou neomezeně dálkově k dispozici na www.cs-urs.cz, sekce Cenové a technické podmínky.
| Cena bez DPH | [5 empty] | 0
|  |  | Základ daně |  |  | Sazba daně | Výše daně
| DPH | základní | 0 |  |  | 21% | 0
|  | snížená | 0 |  |  | 15% | 0
|  | zákl. přenesená | 0 |  |  | 21% | 0
|  | sníž. přenesená | 0 |  |  | 15% | 0
|  | nulová | 0 |  |  | 0% | 0
| Cena s DPH |  |  | v | CZK |  | 0
REKAPITULACE ČLENĚNÍ SOUPISU PRACÍ
Stavba:
Snížení energetické náročnosti průmyslového objektu, Hala 2, parc.č. 2119/11 a 2119/12 k.ú.Chomutov
Objekt:
01 - Způsobilé výdaje
Soupis:
VON - Vedlejší a ostatní rozpočtové náklady
Místo: |  |  | parc.č. 2119/11 a 2119/12 k.ú.Chomutov |  |  | Datum: | 17. 8. 2020
Zadavatel: |  |  | RT steel s.r.o. |  |  | Projektant: | KAP ATELIER s.r.o.
Uchazeč: |  |  | Vyplň údaj |  |  | Zpracovatel:
Kód dílu - Popis | [6 empty] | Cena celkem [CZK]
Náklady stavby celkem | [6 empty] | 0 | [11 empty] | -1
| VRN - Vedlejší rozpočtové náklady | [5 empty] | 0
| VRN1 - Průzkumné, geodetické práce a dokumentace skutečného provedení | [5 empty] | 0
| VRN3 - Zařízení staveniště | [5 empty] | 0
SOUPIS PRACÍ
Stavba:
Snížení energetické náročnosti průmyslového objektu, Hala 2, parc.č. 2119/11 a 2119/12 k.ú.Chomutov
Objekt:
01 - Způsobilé výdaje
Soupis:
VON - Vedlejší a ostatní rozpočtové náklady
Místo: |  |  | parc.č. 2119/11 a 2119/12 k.ú.Chomutov |  |  | Datum: | 17. 8. 2020
Zadavatel: |  |  | RT steel s.r.o. |  |  | Projektant: | KAP ATELIER s.r.o.
Uchazeč: |  |  | Vyplň údaj |  |  | Zpracovatel:
PČ | Typ | Kód | Popis | MJ | Množství | J.cena [CZK] | Cena celkem [CZK] | Cenová soustava |  | DPH | J. Nh [h] | Nh celkem [h] | J. hmotnost [t] | Hmotnost celkem [t] | J. suť [t] | Suť Celkem [t]
Náklady soupisu celkem | [6 empty] | 0 |  |  |  |  | 0 |  | 0 |  | 0 |  | D | -1 | [7 empty] | 0
| D | VRN | Vedlejší rozpočtové náklady |  |  |  | 0 |  |  |  |  | 0 |  | 0 |  | 0 | 5 | D | 0 | ROZPOCET | [6 empty] | 0
| D | VRN1 | Průzkumné, geodetické práce a dokumentace skutečného provedení |  |  |  | 0 |  |  |  |  | 0 |  | 0 |  | 0 | 5 | D | 1 | ROZPOCET | [6 empty] | 0
1 | K | 012002000 | Geodetické práce | Kč | 1 |  | 0 | CS ÚRS 2018 02 |  | základní |  | 0 | 0 | 0 | 0 | 0 | 1024 | K | 2 | ROZPOCET | 0 | 0 | 0 | 0 | 0 | 1 | 0 | 1024 | 765228964
2 | K | 013254000 | Dokumentace skutečného provedení stavby | Kč | 1 |  | 0 | CS ÚRS 2018 02 |  | základní |  | 0 | 0 | 0 | 0 | 0 | 1024 | K | 2 | ROZPOCET | 0 | 0 | 0 | 0 | 0 | 1 | 0 | 1024 | 1369026561
3 | K | 013294R.VON.1 | Kladečský plán sendvičových panelů | Kč | 1 |  | 0 |  |  | základní |  | 0 | 0 | 0 | 0 | 0 | 1024 | K | 2 | ROZPOCET | 0 | 0 | 0 | 0 | 0 | 1 | 0 | 1024 | 2096671834
| D | VRN3 | Zařízení staveniště |  |  |  | 0 |  |  |  |  | 0 |  | 0 |  | 0 | 5 | D | 1 | ROZPOCET | [6 empty] | 0
4 | K | 030001000 | Zařízení staveniště | Kč | 1 |  | 0 | CS ÚRS 2018 02 |  | základní |  | 0 | 0 | 0 | 0 | 0 | 1024 | K | 2 | ROZPOCET | 0 | 0 | 0 | 0 | 0 | 1 | 0 | 1024 | 253547546

## Pokyny pro vyplnění
Struktura údajů, formát souboru a metodika pro zpracování
Struktura
Soubor je složen ze záložky Rekapitulace stavby a záložek s názvem soupisu prací pro jednotlivé objekty ve formátu XLSX. Každá ze záložek přitom obsahuje
ještě samostatné sestavy vymezené orámovaním a nadpisem sestavy.
Rekapitulace stavby obsahuje sestavu Rekapitulace stavby a Rekapitulace objektů stavby a soupisů prací.
V sestavě Rekapitulace stavby jsou uvedeny informace identifikující předmět veřejné zakázky na stavební práce, KSO, CC-CZ, CZ-CPV, CZ-CPA a rekapitulaci
celkové nabídkové ceny uchazeče.
Termínem "uchazeč" (resp. zhotovitel) se myslí "účastník zadávacího řízení" ve smyslu zákona o zadávání veřejných zakázek.
V sestavě Rekapitulace objektů stavby a soupisů prací je uvedena rekapitulace stavebních objektů, inženýrských objektů, provozních souborů,
vedlejších a ostatních nákladů a ostatních nákladů s rekapitulací nabídkové ceny za jednotlivé soupisy prací. Na základě údaje Typ je možné
identifikovat, zda se jedná o objekt nebo soupis prací pro daný objekt:
|  | STA | Stavební objekt pozemní
|  | ING | Stavební objekt inženýrský
|  | PRO | Provozní soubor
|  | VON | Vedlejší a ostatní náklady
|  | OST | Ostatní
|  | Soupis | Soupis prací pro daný typ objektu
Soupis prací pro jednotlivé objekty obsahuje sestavy Krycí list soupisu prací, Rekapitulace členění soupisu prací, Soupis prací. Za soupis prací může být považován
i objekt stavby v případě, že neobsahuje podřízenou zakázku.
Krycí list soupisu obsahuje rekapitulaci informací o předmětu veřejné zakázky ze sestavy Rekapitulace stavby, informaci o zařazení objektu do KSO,
CC-CZ, CZ-CPV, CZ-CPA a rekapitulaci celkové nabídkové ceny uchazeče za aktuální soupis prací.
Rekapitulace členění soupisu prací obsahuje rekapitulaci soupisu prací ve všech úrovních členění soupisu tak, jak byla tato členění použita (např.
stavební díly, funkční díly, případně jiné členění) s rekapitulací nabídkové ceny.
Soupis prací obsahuje položky veškerých stavebních nebo montážních prací, dodávek materiálů a služeb nezbytných pro zhotovení stavebního objektu,
inženýrského objektu, provozního souboru, vedlejších a ostatních nákladů.
Pro položky soupisu prací se zobrazují následující informace:
|  | PČ |  | Pořadové číslo položky v aktuálním soupisu
|  | TYP |  | Typ položky: K - konstrukce, M - materiál, PP - plný popis, PSC - poznámka k souboru cen, P - poznámka k položce, VV - výkaz výměr
|  | Kód |  | Kód položky
|  | Popis |  | Zkrácený popis položky
|  | MJ |  | Měrná jednotka položky
|  | Množství |  | Množství v měrné jednotce
|  | J.cena |  | Jednotková cena položky. Zadaní může obsahovat namísto J.ceny sloupce J.materiál a J.montáž, jejichž součet definuje
J.cenu položky.
|  | Cena celkem |  | Celková cena položky daná jako součin množství a j.ceny
|  | Cenová soustava |  | Příslušnost položky do cenové soustavy
Ke každé položce soupisu prací se na samostatných řádcích může zobrazovat:
Plný popis položky
Poznámka k souboru cen a poznámka zadavatele
Výkaz výměr
Pokud je k řádku výkazu výměr evidovaný údaj ve sloupci Kód, jedná se o definovaný odkaz, na který se může odvolávat výkaz výměr z jiné položky.
Metodika pro zpracování
Jednotlivé sestavy jsou v souboru provázány. Editovatelné pole jsou zvýrazněny žlutým podbarvením, ostatní pole neslouží k editaci a nesmí být jakkoliv
modifikovány.
Uchazeč je pro podání nabídky povinen vyplnit žlutě podbarvená pole:
Pole Uchazeč v sestavě Rekapitulace stavby - zde uchazeč vyplní svůj název (název subjektu)
Pole IČ a DIČ v sestavě Rekapitulace stavby - zde uchazeč vyplní svoje IČ a DIČ
Datum v sestavě Rekapitulace stavby - zde uchazeč vyplní datum vytvoření nabídky
J.cena = jednotková cena v sestavě Soupis prací o maximálním počtu desetinných míst uvedených v poli
- pokud sestavy soupisů prací obsahují pole J.cena, měla by být všechna tato pole vyplněna nenulovými
Poznámka - nepovinný údaj pro položku soupisu
V případě, že sestavy soupisů prací neobsahují pole J.cena, potom ve všech soupisech prací obsahují pole:
- J.materiál - jednotková cena materiálu
- J.montáž - jednotková cena montáže
Uchazeč v tomto případě by měl vyplnit všechna pole J.materiál a pole J.montáž nenulovými kladnými číslicemi. V případech, kdy položka
neobsahuje žádný materiál je přípustné, aby pole J.materiál bylo vyplněno nulou. V případech, kdy položka neobsahuje žádnou montáž je přípustné,
aby pole J.montáž bylo vyplněno nulou. Obě pole - J.materiál, J.Montáž u jedné položky by však neměly být vyplněny nulou.
Rekapitulace stavby
Název |  |  | Povinný |  | Popis | Typ | Max. počet
atributu |  |  | (A/N) |  |  |  | znaků
Kód |  |  | A |  | Kód stavby | String | 20
Stavba |  |  | A |  | Název stavby | String | 120
Místo |  |  | N |  | Místo stavby | String | 50
Datum |  |  | A |  | Datum vykonaného exportu | Date
KSO |  |  | N |  | Klasifikace stavebního objektu | String | 15
CC-CZ |  |  | N |  | Klasifikace stavbeních děl | String | 15
CZ-CPV |  |  | N |  | Společný slovník pro veřejné zakázky | String | 20
CZ-CPA |  |  | N |  | Klasifikace produkce podle činností | String | 20
Zadavatel |  |  | N |  | Zadavatel zadaní | String | 50
IČ |  |  | N |  | IČ zadavatele zadaní | String | 20
DIČ |  |  | N |  | DIČ zadavatele zadaní | String | 20
Uchazeč |  |  | N |  | Uchazeč veřejné zakázky | String | 50
Projektant |  |  | N |  | Projektant | String | 50
Poznámka |  |  | N |  | Poznámka k zadání | String | 255
Sazba DPH |  |  | A |  | Rekapitulace sazeb DPH u položek soupisů | eGSazbaDph
Základna DPH |  |  | A |  | Základna DPH určena součtem celkové ceny z položek soupisů | Double
Hodnota DPH |  |  | A |  | Hodnota DPH | Double
Cena bez DPH |  |  | A |  | Celková cena bez DPH za celou stavbu. Sčítává se ze všech listů. | Double
Cena s DPH |  |  | A |  | Celková cena s DPH za celou stavbu | Double
Rekapitulace objektů stavby a soupisů prací
Název |  |  | Povinný |  | Popis | Typ | Max. počet
atributu |  |  | (A/N) |  |  |  | znaků
Kód |  |  | A |  | Přebírá se z Rekapitulace stavby | String | 20
Stavba |  |  | A |  | Přebírá se z Rekapitulace stavby | String | 120
Místo |  |  | N |  | Přebírá se z Rekapitulace stavby | String | 50
Datum |  |  | A |  | Přebírá se z Rekapitulace stavby | Date
Zadavatel |  |  | N |  | Přebírá se z Rekapitulace stavby | String | 50
Projektant |  |  | N |  | Přebírá se z Rekapitulace stavby | String | 50
Uchazeč |  |  | N |  | Přebírá se z Rekapitulace stavby | String | 50
Kód |  |  | A |  | Kód objektu | String | 20
Objektu, Soupis prací |  |  | A |  | Název objektu | String | 120
Cena bez DPH |  |  | A |  | Cena bez DPH za daný objekt | Double
Cena s DPH |  |  | A |  | Cena spolu s DPH za daný objekt | Double
Typ |  |  | A |  | Typ zakázky | eGTypZakazky
Krycí list soupisu
Název |  |  | Povinný |  | Popis | Typ | Max. počet
atributu |  |  | (A/N) |  |  |  | znaků
Stavba |  |  | A |  | Přebírá se z Rekapitulace stavby | String | 120
Objekt |  |  | A |  | Kód a název objektu | String | 20 + 120
Soupis |  |  | A |  | Kód a název soupisu | String | 20 + 120
KSO |  |  | N |  | Klasifikace stavebního objektu | String | 15
CC-CZ |  |  | N |  | Klasifikace stavbeních děl | String | 15
CZ-CPV |  |  | N |  | Společný slovník pro veřejné zakázky | String | 20
CZ-CPA |  |  | N |  | Klasifikace produkce podle činností | String | 20
Místo |  |  | N |  | Přebírá se z Rekapitulace stavby | String | 50
Zadavatel |  |  | N |  | Přebírá se z Rekapitulace stavby | String | 50
Uchazeč |  |  | N |  | Přebírá se z Rekapitulace stavby | String | 50
Projektant |  |  | N |  | Přebírá se z Rekapitulace stavby | String | 50
Poznámka |  |  | N |  | Poznámka k soupisu prací | String | 255
Sazba DPH |  |  | A |  | Rekapitulace sazeb DPH na položkách aktuálního soupisu | eGSazbaDph
Základna DPH |  |  | A |  | Základna DPH určena součtem celkové ceny z položek aktuálního soupisu | Double
Hodnota DPH |  |  | A |  | Hodnota DPH | Double
Cena bez DPH |  |  | A |  | Cena bez DPH za daný soupis | Double
Cena s DPH |  |  | A |  | Cena s DPH za daný soupis | Double
Rekapitulace členění soupisu prací
Název |  |  | Povinný |  | Popis | Typ | Max. počet
atributu |  |  | (A/N) |  |  |  | znaků
Stavba |  |  | A |  | Přebírá se z Rekapitulace stavby | String | 120
Objekt |  |  | A |  | Kód a název objektu, přebírá se z Krycího listu soupisu | String | 20 + 120
Soupis |  |  | A |  | Kód a název objektu, přebírá se z Krycího listu soupisu | String | 20 + 120
Místo |  |  | N |  | Přebírá se z Rekapitulace stavby | String | 50
Datum |  |  | A |  | Přebírá se z Rekapitulace stavby | Date
Zadavatel |  |  | N |  | Přebírá se z Rekapitulace stavby | String | 50
Projektant |  |  | N |  | Přebírá se z Rekapitulace stavby | String | 50
Uchazeč |  |  | N |  | Přebírá se z Rekapitulace stavby | String | 50
Kód dílu - Popis |  |  | A |  | Kód a název dílu ze soupisu | String | 20 + 100
Cena celkem |  |  | A |  | Cena celkem za díl ze soupisu | Double
Soupis prací
Název |  |  | Povinný |  | Popis | Typ | Max. počet
atributu |  |  | (A/N) |  |  |  | znaků
Stavba |  |  | A |  | Přebírá se z Rekapitulace stavby | String | 120
Objekt |  |  | A |  | Kód a název objektu | String | 20 + 120
Soupis |  |  | A |  | Přebírá se z Krycího listu soupisu | String | 20 + 120
Místo |  |  | N |  | Přebírá se z Krycího listu soupisu | String | 50
Datum |  |  | A |  | Přebírá se z Krycího listu soupisu | Date
Zadavatel |  |  | N |  | Přebírá se z Krycího listu soupisu | String | 50
Projektant |  |  | N |  | Přebírá se z Krycího listu soupisu | String | 50
Uchazeč |  |  | N |  | Přebírá se z Krycího listu soupisu | String | 50
PČ |  |  | A |  | Pořadové číslo položky soupisu | Long
Typ |  |  | A |  | Typ položky soupisu | eGTypPolozky | 1
Kód |  |  | A |  | Kód položky ze soupisu | String | 20
Popis |  |  | A |  | Popis položky ze soupisu | String | 255
MJ |  |  | A |  | Měrná jednotka položky | String | 10
Množství |  |  | A |  | Množství položky soupisu | Double
J.Cena |  |  | A |  | Jednotková cena položky | Double
Cena celkem |  |  | A |  | Cena celkem vyčíslena jako J.Cena * Množství | Double
Cenová soustava |  |  | N |  | Zařazení položky do cenové soustavy | String | 50
p |  |  | N |  | Poznámka položky ze soupisu | Memo
psc |  |  | N |  | Poznámka k souboru cen ze soupisu | Memo
pp |  |  | N |  | Plný popis položky ze soupisu | Memo
vv |  |  | N |  | Výkaz výměr (figura, výraz, výměra) ze soupisu | Text,Text,Double | 20, 150
DPH |  |  | A |  | Sazba DPH pro položku | eGSazbaDPH
Hmotnost |  |  | A |  | Hmotnost položky ze soupisu | Double
Suť |  |  | A |  | Suť položky ze soupisu | Double
Nh |  |  | N |  | Normohodiny položky ze soupisu | Double
Datová věta
Typ věty |  |  | Hodnota |  | Význam
eGSazbaDPH |  |  | základní |  | Základní sazba DPH
|  |  | snížená |  | Snížená sazba DPH
|  |  | nulová |  | Nulová sazba DPH
|  |  | zákl. přenesená |  | Základní sazba DPH přenesená
|  |  | sníž. přenesená |  | Snížená sazba DPH přenesená
eGTypZakazky |  |  | STA |  | Stavební objekt
|  |  | PRO |  | Provozní soubor
|  |  | ING |  | Inženýrský objekt
|  |  | VON |  | Vedlejší a ostatní náklady
|  |  | OST |  | Ostatní náklady
eGTypPolozky |  |  | 1 |  | Položka typu HSV
|  |  | 2 |  | Položka typu PSV
|  |  | 3 |  | Položka typu M
|  |  | 4 |  | Položka typu OST