## Rekapitulace
REKAPITULACE
ŽIPOTÍN, KABELOVÁ PŘÍPOJKA VN 22kV
INVESTOR:
S&M CZ s.r.o.
Makovského náměstí 3147/2
616 00 Brno
|  | IČ: | 27534511
|  | DIČ: | CZ27534511
Akce: Podzemní kabelové vedení VN 22 kV – pro větrnou elektrárnu Žipotín
v k.ú. Žipotín, k.ú. Gruna, a k.ú. Rozstání u Moravské Třebové
VN kabely 22kV délka 6 350 m
šířka - výkopu 0,5m, hloubka 1,2m
1. | Celková nabídková cena v Kč bez DPH |  |  | 0 | Kč
| DPH |  |  | 0 | Kč
| Celková nabídková cena v Kč vč. DPH |  |  | 0 | Kč

## Soupis prací
ŽIPOTÍN, KABELOVÁ PŘÍPOJKA VN 22kV
INVESTOR:
S&M CZ s.r.o.
Makovského náměstí 3147/2
616 00 Brno
|  | IČ: | 27534511
|  | DIČ: | CZ27534511
Akce: Podzemní kabelové vedení VN 22 kV – pro větrnou elektrárnu Žipotín
v k.ú. Žipotín, k.ú. Gruna, a k.ú. Rozstání u Moravské Třebové
VN kabely 22kV délka 6 350 m
šířka - výkopu 0,5m, hloubka 1,2m
Poř.č. | Označení dodávky | Množství | m.j. | Množství | m.j. | Cena za jednotku | Cena celkem
A. | Zemní práce
1. | Geodetické vytýčení trasy | 6350 | m |  |  |  | 0
2. | Vytýčení kabelové trasy v zastavěném prostoru | 400 | m |  |  |  | 0
3. | Vytýčení kabelové trasy ve volném terénu | 5950 | m |  |  |  | 0
4. | Sejmutí ornice se zeminou tř. 2, | 240 | m3 |  | m |  | 0
5. | Odstranění travnatého povrchu | 1250 | m2 |  | m |  | 0
6. | Odstranění dřevitého porostu ( keře ) | 3740 | m2 |  | m |  | 0
7. | Hloubení kabelové rýhy 50/120 cm, tř. 4 ( 1m = 0,60m3 ) | 6200 | m |  |  |  | 0
8. | Krytí kabelové spojky do 22kV, označení spojky Markerem | 60 | ks |  |  |  | 0
9. | Kabelový žlab plastový | 3900 | m |  |  |  | 0
Poř.č. | Označení dodávky | Množství | m.j. | Množství | m.j. | Cena za jednotku | Cena celkem
10. | Zhotovení pískového lože | 2300 | m |  |  |  | 0
11. | Písek + doprava | 292 | m3 |  |  |  | 0
12. | Zákryt kabelu betonovou (plastovou) deskou - včetně desky | 6200 | m |  |  |  | 0
,
13. | Výstražná folie š. 33 cm včetně folie | 6200 | m |  |  |  | 0
14. | Zához rýhy ve volném terénu l. 3 680m | 3100 | m3 |  | m |  | 0
15. | Doprava přebytečné zeminy | 310 | t |  |  |  | 0
16. | Likvidace přebytečné zeminy - kód odpadu 170504 | 310 | t |  |  |  | 0
17. | Prostup v protlač. otvoru, plast. roura 160 včetně roury | 161 | m |  |  |  | 0
18. | Řízený průvrt do D 220 | 161 | m |  |  |  | 0
19. | Hloubení jámy pro protlak, tř. 4 ks 12 | 96 | m3 |  | ks |  | 0
20. | Zához jámy + pěchování ks 16 | 96 | m3 |  |  |  | 0
,
21. | Provizorní úprava terénu tř. 2 | 3900 | m2 |  |  |  | 0
22. | Provizorní úprava terénu tř. 4, | 2300 | m2 |  |  |  | 0
23. | Osetí povrchu trávou | 2300 | m2 |  |  |  | 0
24. | Zpevnění polní cesty, podkladní vrstva tl.10 cm / š. 1m / | 3900 | m2 |  |  |  | 0
kamenivo PDK 0/32 + doprava
25. | Strojní úprava zpevněné polní cesty | 3900 | m2 |  |  |  | 0
| Zemní práce celkem | [5 empty] | 0
B. | Montážní práce
1. | Montáž kabelu 22-AXEKVCEY 1x240, volně | 19050 | m |  |  |  | 0
2. | Svazkování jednožilových kabelů VN | 6200 | ks |  |  |  | 0
Poř.č. | Označení dodávky | Množství | m.j. | Množství | m.j. | Cena za jednotku | Cena celkem
3. | Montáž koncovky vnitřní 22kV do 1 x 240 | 30 | ks |  |  |  | 0
4. | Montáž spojky 22kV pro plastový kabel do 1 x 240 | 69 | ks |  |  |  | 0
5. | Přidružené výkony ( 2% z montážních prací ) | 2 | % |  |  |  | 0
6. | Komplexní zkoušky ( napěťové zkoušky, měření | 1 | ks |  |  |  | 0
izolačních stavů )
7. | Revize kabelového vedení VN 22kV | 1 | ks |  |  |  | 0
| Montážní práce celkem | [5 empty] | 0
C. | Materiál
1. | Kabel 22-AXEKVCEY 1x240 | 19200 | m |  |  |  | 0
2. | Koncovka vnitřní 22kV 120 - 240 | 5 | sada |  |  |  | 0
3. | Koncovka vnitřní konektor 22kV 120 - 240 | 1 | sada |  |  |  | 0
4. | Spojka 22kV 120 - 240 | 69 | ks |  |  |  | 0
5. | Omezovač přepětí 22kV na T-konektor | 3 | ks |  |  |  | 0
6. | Podružný materiál | 1 | sada |  |  |  | 0
0
| Materiál celkem | [5 empty] | 0
C. | Úprava rozvodny u FVE
1. | Tlumivka 22 kV 450 kVAr | 1 | ks |  |  |  | 0
2. | Rozvaděč 22 kV v sestavě IS, CIS, DC, TT, DC včetně MT a ochran | 1 | ks |  |  |  | 0
3. | Motorové ovládání jednotlivých sekcí stávající FVE | 6 | ks |  |  |  | 0
4. | Rozvaděč dispečerského řízení stávající FVE | 1 | ks |  |  |  | 0
| Úprava rozvodny celkem | [5 empty] | 0
E. | Geodetické zaměření trasy + dokumentace | 6350 | m |  |  |  | 0
F. | Vedlejší rozpočtové náklady, DSP | 18 | TKč |  |  |  | 0
| CELKEM NABÍDKA BEZ DPH: | [5 empty] | 0
Rozpočet zpracoval: František Ducháček
V České Třebové dne 14. listopadu 2019