## Úvodní informace
PŘÍLOHA Č. 3.2 ZADÁVACÍ DOKUMENTACE TECHNICKÁ SPECIFIKACE PŘEDMĚTU VEŘEJNÉ ZAKÁZKY ČÁST 2 - 3D SKENER
Název účastníka:
Sídlo účastníka:
Kontaktní místo:
IČO:
Technická specifikace předmětu veřejné zakázky Tento dokument stanovuje minimální požadované technické parametry předmětu plnění veřejné zakázky – část 2 - 3D skener (dále jako „předmět veřejné zakázky“ nebo „zařízení“). Zadavatelem vymezené kapacitní, kvalitativní a technické parametry a požadavky na předmět veřejné zakázky stejně jako hodnoty uvedené u těchto parametrů jsou stanoveny jako minimální přípustné. Účastníci proto mohou nabídnout zařízení, která budou disponovat lepšími parametry a vlastnostmi u funkcionalit zadavatelem požadovaných. Účastníkem nabízené zařízení: Účastník je povinen vyplnit všechny položky ve sloupci "D" listu Technická specifikace – tzn., že uvede konkrétní hodnoty nabízených technických parametrů zařízení nebo u nevyčíslitelných požadavků uvede ANO/NE, tzn., zda zařízení splňuje nebo nesplňuje tento požadavek. Z vyplněných údajů musí být bezpochyby jasné, zda nabízené řešení splňuje zadavatelem definované parametry. Pro to, aby nabídka mohla být posuzována a dále hodnocena, musí účastník splnit všechny zadavatelem požadované technické parametry předmětu plnění. V případě nejasností ohledně splnění určitého parametru může zadavatel po účastníkovi v rámci objasnění nabídky ve smyslu § 46 odst. 1 ZZVZ požadovat předložení dalších dokladů technického charakteru vyhotovených výrobcem nabízených zařízení (technické listy, datasheety apod.) nebo vzorků či modelů zařízení. Jako přílohu technické specifikace předloží účastník technický list výrobce k zařízení „3D laserový skener“. Účastník vyplní předloženou cenovou kalkulaci – vyplněním částek ve sloupci "D" listu Cenová kalkulace. Dále účastník uvede výrobce a typové označení nabízeného zařízení – uvedením obou těchto údajů do sloupce „B“ v listu Cenová kalkulace.
| Celková cena v Kč bez DPH | 0
| DPH | 0
| Celková cena v Kč vč. DPH | 0
|  |  | V….. | dne….
…………………………………………………
jméno a podpis osoby zastupující účastníka

## Technická specifikace
Technická specifikace - 3D skener a potřebný software pro provoz
Část | Parametr | Popis parametru | Účastníkem nabídnuté technické parametry nebo ANO/NE – dle níže uvedeného:
3D laserový skener 1x | Specifikace | Rychlost skenování až 2 000 000 bodů za vteřinu | Uveďte konkrétní hodnotu parametru
|  | Čas potřebný k naskenování a zároveň HDR nasnímkování jednoho stanoviska do 2 minut při maximální možné kvalitě skenování, kterou skener nabízí, při rozlišení mračna alespoň 6 mm na 10 m a při šumu ne horším než 0,5 mm na 20 m. | Uveďte konkrétní hodnotu parametru
|  | Registrace mračen bodů v reálném čase (tj. při skenování, nikoli až v kancelářském softwaru) pomocí inerciální měřické jednotky (IMU) a zároveň pomocí soustavy kamer, jejichž obrazové sekvence využívá skener k identifikaci identických bodů pro zpřesnění registrace (Vizuální inerciální systém - VIS). Systém automatické registrace nesmí být závislý na GNSS, kvůli použitelnosti i v interiérech a v podzemí | ANO/NE
|  | Možnost uživatelské aktivace dvojitého pulzu (dvou po sobě jdoucích pulzů s různou energií laseru) za účelem získání spolehlivých dat i na površích, které jsou běžně problematické pro 3D laserové skenování. | ANO/NE
|  | Přesnost délek: alespoň 1 mm + 10 ppm | Uveďte konkrétní hodnotu parametru
|  | Možnost skenování při libovolně nakloněném skeneru, včetně náklonu o 90° z důvodu skenování stísněných vertikálních prostor . Sklonoměr: na principu inerciální měřické jednotky (IMU), přesnost alespoň 3´ pro libovolný sklon | ANO/NE
|  | senzory: Výškoměr, kompas, GNSS | ANO/NE
|  | Šum měřených délek max. 0,4 mm na 10 m, 0,5 mm na 20 m | Uveďte konkrétní hodnotu parametru
|  | Přesnost 3D pozice každého naskenovaného bodu: alespoň 1,9 mm na 10 m, 2,9 mm na 20 m, 5,3 mm na 40 m | Uveďte konkrétní hodnotu parametru
|  | Třída laseru dle normy IEC 60825:2014: max. 1 | Uveďte konkrétní hodnotu parametru
|  | Soustava integrovaných kamer: min. 432 megapixelů na panorama v celém zorném poli skeneru | Uveďte konkrétní hodnotu parametru
|  | Funkce: Sběr barevné informace k získání snímkového panorama a obarvení mračen bodů | ANO/NE
|  | Automatický High Dynamic Range (HDR) s min. 5-ti expozicemi na jeden záběr | ANO/NE
|  | Dosah až 130 m | Uveďte konkrétní hodnotu parametru
|  | Minimální skenovací vzdálenost: max. 0,5 m | Uveďte konkrétní hodnotu parametru
|  | Rozlišení 3D skenů: alespoň 3 přednastavené volby, režim s maximálním rozlišením alespoň 3 mm na 10 m | Uveďte konkrétní hodnotu parametru
|  | Zorné pole min. 360° Hz x 300° V pro 3D sken a snímkové panorama | Uveďte konkrétní hodnotu parametru
|  | Vyjímatelné datové úložiště min. 256 GB USB 3.0 | Uveďte konkrétní hodnotu parametru
|  | Bezdrátové WLAN datové rozhraní pro přenos dat a externí | ANO/NE
|  | Variantní možnosti ovládání: Integrovaná dotyková WVGA obrazovka min. 480 x 800 pix | Uveďte konkrétní hodnotu parametru
|  | Firemní aplikace od výrobce na tabletu s možností fungování na OS Android i iOS. Minimální funkce aplikace: dálkové ovládání skeneru, 2D i 3D prohlížení dat, automatická cloud-to-cloud před-registrace skenů, přidávání poznámek | Uveďte konkrétní hodnotu parametru
| Napájení | Doky na 2 vyjímatelné baterie, Minimální výdrž baterií: až 4 hodiny | Uveďte konkrétní hodnotu parametru
| Specifikace pracovního prostředí | Pracovní teplotní rozsah alespoň od -5°C do +40°C, Odolnost proti prachu a vodě min. IP54 dle normy IEC 60529 | Uveďte konkrétní hodnotu parametru
| Součástí dodávky musí být | Vlastní skener s lehkým skladným pouzdrem, kalibrační certifikát od výrobce s měřenými hodnotami přesností pro konkrétní dodávaný kus skeneru, 2 ks USB 3.0 256 GB pamětí, 4 vyjímatelné baterie (2 + 2 náhradní), nabíječka s doky na min. 4 baterie, lehký výsuvný stativ , uhlíkových vláken s bajonetem pro upevnění skeneru,pPohodlný batoh, do kterého se vejde skener, baterie, stativ a tablet, pevný kufr pro náročné transporty | ANO/NE
| Záruka | minimálně 24měsíců | Uveďte konkrétní hodnotu parametru
Software pro zpracování mračen bodů 1ks | Funkce softwaru | Spojování mračen pořízených z různých pozic skeneru pomocí všech následujících metod včetně jejich kombinací v rámci jednoho vyrovnání metodou nejmenších čtverců | ANO/NE
| vlastnosti software | Korekce z automaticky nalezených terčů, korelace z mračna na mračno, umístění spojených mračen do souřadnicového systému (3D transformace). Vytváření lokálních souřadnicových systémů Chybová analýza 3D transformace + podrobný report o registraci. Automatická detekce registračních terčů již při importu dat | ANO/NE
| Vizualizace | Omezování viditelnosti mračen pomocí 3D LimitBoxů (a jejich správa, možnost uložení a exportu) Interaktivní procházení mračny bodů (různé druhy procházecích módů) Posun, rotace, zoomování | ANO/NE
| Práce s mračny bodů | Čištění mračen pomocí ohrady (kruhový výběr, čtvercový výběr, volný výběr), posun, rotace, zoomování | ANO/NE
| Obarvení mračna bodů | podle intenzity odrazu, RGB barvami z kamery skeneru, RGB barvami z jiných zdrojů jako např. externí kamera, možnost export a import panoramatických snímků | ANO/NE
| Další funkce | Detekce pohybujících se předmětů mezi jednotlivými stanovisky a jejich následná možnost odstranění (dle výběru) - Poloaumatická filtrace pro vyčištění povrchů – výběr dobrých (povrch) a špatných bodů (nad povrchem) - Tvorba ortho obrázku pro připojení do CADovských sw (export ortho PNG nebo JPG a příslušného DXF pro připojení), možnost nastavení tloušťky řezu, detailu vyhlazení a rozlišení, zobrazení měřítka | ANO/NE
| Formáty pro export | PTS, PTX, E57, RCP, LGS | ANO/NE
| Standardní záruka | nárok na aktualizaci nových verzí minimálně 24 měsíců | ANO/NE
| Rozšíření záruky | nárok na aktualizaci nových verzí rozšíření o dalších 36 měsíců | ANO/NE

## Cenová kalkulace
Cenová kalkulace - 3D scaner a potřebný software pro provoz
Název položky | Výrobce a typové označení nabízeného zařízení | MJ | Cena v Kč bez DPH za MJ | Cena v Kč bez DPH celkem
3D laserový skener |  | 1 |  | 0
Software pro zpracování mračen bodů |  | 1 |  | 0
Celková cena v Kč bez DPH |  |  |  | 0
DPH
Celková cena v Kč vč. DPH