## Rekapitulace stavby
Export Komplet | [27 empty] | 2.0 | ZAMOK | [6 empty] | False | True | {10d549f8-e545-4d86-aaae-85066839e63d}
[35 empty] | 0,01 | 21
[35 empty] | 0,01 | 15
|  | REKAPITULACE STAVBY | [17 empty] | v --- níže se nacházejí doplnkové a pomocné údaje k sestavám --- v | [13 empty] | Návod na vyplnění | 0,001
|  | Kód: |  |  |  |  | 2021-01 | [26 empty] | Měnit lze pouze buňky se žlutým podbarvením! 1) na prvním listu Rekapitulace stavby vyplňte v sestavě a) Souhrnný list - údaje o Uchazeči (přenesou se do ostatních sestav i v jiných listech) b) Rekapitulace objektů - potřebné Ostatní náklady 2) na vybraných listech vyplňte v sestavě a) Krycí list - údaje o Uchazeči, pokud se liší od údajů o Uchazeči na Souhrnném listu (údaje se přenesou do ostatních sestav v daném listu) b) Rekapitulace rozpočtu - potřebné Ostatní náklady c) Celkové náklady za stavbu - ceny u položek - množství, pokud má žluté podbarvení - a v případě potřeby poznámku (ta je ve skrytém sloupci) | 0,01
|  | Stavba: |  |  |  |  | Oprava plochých střech výrobní hala H1 Kdyně - změna 2/21 | [27 empty] | 0,01
|  | KSO: | [13 empty] | CC-CZ: | [18 empty] | 0,01
|  | Místo: |  |  |  |  | Kdyně | [8 empty] | Datum: |  | 2. 1. 2021 | [16 empty] | 0,01
0,01
|  | Zadavatel: | [13 empty] | IČ: | [18 empty] | 0,01
|  |  | KDYNIUM a.s. | [12 empty] | DIČ: | [18 empty] | 0,01
0,01
|  | Uchazeč: | [13 empty] | IČ: |  | Vyplň údaj | [16 empty] | 0,01
|  |  | Vyplň údaj | [12 empty] | DIČ: |  | Vyplň údaj | [16 empty] | 0,01
False
|  | Projektant: | [13 empty] | IČ: |  | 27642411 | [16 empty] | False
|  |  | DEKPROJEKT s.r.o. | [12 empty] | DIČ: | [18 empty] | True
0,01
|  | Zpracovatel: | [13 empty] | IČ: |  | 02841720 | [16 empty] | 0,01
|  |  | Ing. Kateřina Petlíková | [12 empty] | DIČ: | [18 empty] | True
Poznámka:
|  | Cena bez DPH | [13 empty] | 0
[8 empty] | Sazba daně |  |  | Základ daně |  |  |  |  | Výše daně
|  | DPH |  | základní |  |  |  | 21% |  |  | 0 |  |  |  |  | 0
|  |  |  | snížená |  |  |  | 15% |  |  | 0 |  |  |  |  | 0
|  |  |  | zákl. přenesená |  |  |  | 21% |  |  | 0 |  |  |  |  | 0
|  |  |  | sníž. přenesená |  |  |  | 15% |  |  | 0 |  |  |  |  | 0
|  |  |  | nulová |  |  |  | 0% |  |  | 0 |  |  |  |  | 0
|  | Cena s DPH | [6 empty] | v |  |  | CZK |  |  |  | 0
|  | Projektant | [11 empty] | Zpracovatel
|  | Datum a podpis: | [7 empty] | Razítko |  |  |  | Datum a podpis: |  |  | Razítko
|  | Objednavatel | [11 empty] | Uchazeč
|  | Datum a podpis: | [7 empty] | Razítko |  |  |  | Datum a podpis: |  |  | Razítko
REKAPITULACE OBJEKTŮ STAVBY A SOUPISŮ PRACÍ
| Kód: | [6 empty] | 2021-01
| Stavba: | [6 empty] | Oprava plochých střech výrobní hala H1 Kdyně - změna 2/21
| Místo: | [6 empty] | Kdyně | [6 empty] | Datum: |  | 2. 1. 2021
| Zadavatel: | [6 empty] | KDYNIUM a.s. | [6 empty] | Projektant: |  | DEKPROJEKT s.r.o. |  |  | Informatívní údaje z listů zakázek
| Uchazeč: | [13 empty] | Zpracovatel: |  | Ing. Kateřina Petlíková
| Kód |  |  |  | Popis | [7 empty] | Cena bez DPH [CZK] |  |  |  |  | Cena s DPH [CZK] | Typ | z toho Materiál [CZK] | z toho Montáž [CZK] | z toho Ostat. náklady [CZK] | DPH [CZK] | Normohodiny [h] | DPH základní [CZK] | DPH snížená [CZK] | DPH základní přenesená [CZK] | DPH snížená přenesená [CZK] | Základna DPH základní | Základna DPH snížená | Základna DPH zákl. přenesená | Základna DPH sníž. přenesená | Základna DPH nulová
| Náklady z rozpočtů | [11 empty] | 0 |  |  |  |  | 0 |  | 0 | 0 | 0 | 0 | 0 | 0 | 0 | 0 | 0 | 0 | 0 | 0 | 0 | 0 |  | D | 0 |  | IMPORT | {10d549f8-e545-4d86-aaae-85066839e63d} | {00000000-0000-0000-0000-000000000000}
/ |  | 2021-01 |  |  |  | Oprava plochých střech výrobní hala H1 Kdyně - změna 2/21 | [6 empty] | 0 |  |  |  |  | 0 | STA | 0 | 0 | 0 | 0 | 0 | 0 | 0 | 0 | 0 | 0 | 0 | 0 | 0 | 0 |  |  | 1 | ###NOINSERT### | IMPORT | {10d549f8-e545-4d86-aaae-85066839e63d} | {00000000-0000-0000-0000-000000000000}

## 2021-01 - Oprava plochých...
[22 empty] | {10d549f8-e545-4d86-aaae-85066839e63d} | [5 empty] | DET_A_M | Délka okapové hrany (detail A) | m | 428,21 | 3
[22 empty] | 2 | [5 empty] | DET_B_M | Délka napojení střešních konstrukcí na stěnu (detail B) | m | 181,237 | 3
| KRYCÍ LIST SOUPISU PRACÍ | [8 empty] | v --- níže se nacházejí doplnkové a pomocné údaje k sestavám --- v | [11 empty] | False | [5 empty] | DET_C_M | Obvod opracovávaných prostupů | m | 20,9 | 3
[28 empty] | DET_D_M | Délka dělící atiky (detail D) | m | 15,2 | 3
| Stavba: | [26 empty] | DET_E_M | Délka štítové hrany (detail E) | m | 49,715 | 3
|  | Oprava plochých střech výrobní hala H1 Kdyně - změna 2/21 | [25 empty] | DET_F_M | Obvod prostupu VZT | m | 2,8 | 3
[28 empty] | DET_G_M | Obvod světlíků (detail G) | m | 28,96 | 3
| KSO: |  |  |  |  | CC-CZ: | [21 empty] | KOT_STR_A_4 | Plocha střechy A kotvená 4ks/m2 | m2 | 2028,468 | 3
| Místo: |  | Kdyně |  |  | Datum: | 2. 1. 2021 | [20 empty] | KOT_STR_A_7 | Plocha střechy A kotvená 7 ks//m2 | m2 | 474,258 | 3
[28 empty] | KOT_STR_A_8_5 | Plocha střechy A kotvená 8,5 ks/m2 | m2 | 87,548 | 3
| Zadavatel: |  |  |  |  | IČ: | [21 empty] | KOT_STR_B_4 | Plocha střechy B kotvená 4 ks/m2 | m2 | 389,148 | 3
|  | KDYNIUM a.s. |  |  |  | DIČ: | [21 empty] | KOT_STR_B_6 | Plocha střechy B kotvená 6 ks/m2 | m2 | 94,358 | 3
[28 empty] | KOT_STR_B_7_5 | Plocha střechy B kotvená 7,5 ks/m2 | m2 | 25,838 | 3
| Uchazeč: |  |  |  |  | IČ: | Vyplň údaj | [20 empty] | KOT_STR_C_4 | Plocha střechy C kotvená 4 ks/m2 | m2 | 73,385 | 3
|  | Vyplň údaj |  |  |  | DIČ: | Vyplň údaj | [20 empty] | KOT_STR_C_6 | Plocha střechy C kotvená 6ks/m2 | m2 | 34,63 | 3
[28 empty] | KOT_STR_C_7_5 | Plocha střechy C kotvená 7,5 ks/m2 | m2 | 40,062 | 3
| Projektant: |  |  |  |  | IČ: | 27642411 | [20 empty] | KOT_STR_D_4 | Plocha střechy D kotvená 4 ks/m2 | m2 | 352,916 | 3
|  | DEKPROJEKT s.r.o. |  |  |  | DIČ: | [21 empty] | KOT_STR_D_6 | Plocha střechy D kotvená 6 ks/m2 | m2 | 97,44 | 3
[28 empty] | KOT_STR_D_7_5 | Plocha střecha D kotvená 7,5 ks/m2 | m2 | 21,528 | 3
| Zpracovatel: |  |  |  |  | IČ: | 02841720 | [20 empty] | NS_STR_A_M2 | Nový stav - plocha střechy A | m2 | 2661,894 | 3
|  | Ing. Kateřina Petlíková |  |  |  | DIČ: | [21 empty] | NS_STR_B1_M2 | Nový stav - plocha střechy B - plocha, kde nebyla obnovena povlaková krytina | m2 | 371,175 | 3
[28 empty] | NS_STR_B2_M2 | Nový stav - plocha střechy B - plocha, kde byla obnovena povlaková krytina | m2 | 147,204 | 3
| Poznámka: | [26 empty] | NS_STR_C_M2 | Nový stav - plocha střechy C |  | 154,206 | 3
[28 empty] | NS_STR_D_M2 | Nový stav - plocha střechy D | m2 | 498,462 | 3
[28 empty] | STR_A_M2 | Plocha střecha A | m2 | 2661,894 | 3
[28 empty] | STR_B1_M2 | Plocha střecha B - část, kde nebyla obnovena povlaková krytina | m2 | 306,903 | 3
|  | Materiál | [5 empty] | 0 | [19 empty] | STR_B2_M2 | Plocha střecha B - část s obnovenou povlakovou krytinou | m2 | 147,204 | 3
|  | Montáž | [5 empty] | 0 | [19 empty] | STR_C_M2 | Plocha střecha C | m2 | 154,206 | 3
| Cena bez DPH | [6 empty] | 0 | [19 empty] | STR_D_M2 | Plocha střecha D | m2 | 434,19 | 3
|  |  | Základ daně |  |  | Sazba daně |  | Výše daně
| DPH | základní | 0 |  |  | 21% |  | 0
|  | snížená | 0 |  |  | 15% |  | 0
|  | zákl. přenesená | 0 |  |  | 21% |  | 0
|  | sníž. přenesená | 0 |  |  | 15% |  | 0
|  | nulová | 0 |  |  | 0% |  | 0
| Cena s DPH |  |  | v | CZK |  |  | 0
| Projektant |  |  | Zpracovatel
| Datum a podpis: |  | Razítko | Datum a podpis: |  |  | Razítko
| Objednavatel |  |  | Uchazeč
| Datum a podpis: |  | Razítko | Datum a podpis: |  |  | Razítko
REKAPITULACE ČLENĚNÍ SOUPISU PRACÍ
Stavba:
Oprava plochých střech výrobní hala H1 Kdyně - změna 2/21
Místo: |  |  | Kdyně |  |  | Datum: | 2. 1. 2021
Zadavatel: |  |  | KDYNIUM a.s. |  |  | Projektant: | DEKPROJEKT s.r.o.
Uchazeč: |  |  | Vyplň údaj |  |  | Zpracovatel: | Ing. Kateřina Petlíková
Kód dílu - Popis | [5 empty] | Materiál [CZK] | Montáž [CZK] | Cena celkem [CZK]
Náklady ze soupisu prací | [5 empty] | 0 | 0 | 0 | [14 empty] | -1
| HSV - Práce a dodávky HSV |  |  |  |  | 0 | 0 | 0
| 6 - Úpravy povrchů, podlahy a osazování výplní |  |  |  |  | 0 | 0 | 0
| 9 - Ostatní konstrukce a práce, bourání |  |  |  |  | 0 | 0 | 0
| 997 - Přesun sutě |  |  |  |  | 0 | 0 | 0
| PSV - Práce a dodávky PSV |  |  |  |  | 0 | 0 | 0
| 712 - Povlakové krytiny |  |  |  |  | 0 | 0 | 0
| 713 - Izolace tepelné |  |  |  |  | 0 | 0 | 0
| 743 - Elektromontáže |  |  |  |  | 0 | 0 | 0
| 762 - Konstrukce tesařské |  |  |  |  | 0 | 0 | 0
| 764 - Konstrukce klempířské |  |  |  |  | 0 | 0 | 0
| 767 - Konstrukce zámečnické |  |  |  |  | 0 | 0 | 0
| VRN - Vedlejší rozpočtové náklady |  |  |  |  | 0 | 0 | 0
| VRN4 - Inženýrská činnost |  |  |  |  | 0 | 0 | 0
| VRN6 - Územní vlivy |  |  |  |  | 0 | 0 | 0
SOUPIS PRACÍ
Stavba:
Oprava plochých střech výrobní hala H1 Kdyně - změna 2/21
Místo: |  |  | Kdyně |  |  | Datum: | 2. 1. 2021
Zadavatel: |  |  | KDYNIUM a.s. |  |  | Projektant: | DEKPROJEKT s.r.o.
Uchazeč: |  |  | Vyplň údaj |  |  | Zpracovatel: | Ing. Kateřina Petlíková
PČ | Typ | Kód | Popis | MJ | Množství | J. materiál [CZK] | J. montáž [CZK] | Cena celkem [CZK] | Cenová soustava |  | DPH | J.cena [CZK] | Materiál celkem [CZK] | Montáž celkem [CZK] | J. Nh [h] | Nh celkem [h] | J. hmotnost [t] | Hmotnost celkem [t] | J. suť [t] | Suť Celkem [t]
Náklady soupisu celkem | [7 empty] | 0 |  |  |  |  | 0 | 0 |  | 0 |  | 28.9371 |  | 3.0257 |  | D | -1 | [15 empty] | 0
| D | HSV | Práce a dodávky HSV |  |  |  |  | 0 |  |  |  |  | 0 | 0 |  | 0 |  | 0 |  | 0 | 1 | D | 0 |  |  |  | ROZPOCET | [11 empty] | 0
| D | 6 | Úpravy povrchů, podlahy a osazování výplní |  |  |  |  | 0 |  |  |  |  | 0 | 0 |  | 0 |  | 0 |  | 0 | 1 | D | 1 |  |  |  | ROZPOCET | [11 empty] | 0
1 | K | 629995101 | Očištění vnějších ploch tlakovou vodou | m2 | 3704.397 |  |  | 0 |  |  | základní | 0 | 0 | 0 |  | 0 | 0 | 0 | 0 | 0 | 4 | K | 2 |  |  |  | ROZPOCET | [5 empty] | 0 | 0 | 0 | 0 | 0 | 1 | 0 | 4 | -717730559
| VV |  | STR_A_M2 |  | 2661.894 | [16 empty] | VV | 2 | 2 | True | 0 | ROZPOCET
| VV |  | STR_B1_M2 |  | 306.903 | [16 empty] | VV | 2 | 2 | True | 0 | ROZPOCET
| VV |  | STR_B2_M2 |  | 147.204 | [16 empty] | VV | 2 | 2 | True | 0 | ROZPOCET
| VV |  | STR_C_M2 |  | 154.206 | [16 empty] | VV | 2 | 2 | True | 0 | ROZPOCET
| VV |  | STR_D_M2 |  | 434.19 | [16 empty] | VV | 2 | 2 | True | 0 | ROZPOCET
| VV |  | Součet |  | 3704.397 | [16 empty] | VV | 2 | 4 | True | 1 | ROZPOCET
| D | 9 | Ostatní konstrukce a práce, bourání |  |  |  |  | 0 |  |  |  |  | 0 | 0 |  | 0 |  | 0 |  | 0 | 1 | D | 1 |  |  |  | ROZPOCET | [11 empty] | 0
2 | K | 9R1 | Demontáž prostupů - Odstranění potrubí, objímek, zaslepení otvoru | soubor | 1 |  |  | 0 |  |  | základní | 0 | 0 | 0 |  | 0 | 0 | 0 | 0 | 0 | 4 | K | 2 |  |  |  | ROZPOCET | [5 empty] | 0 | 0 | 0 | 0 | 0 | 1 | 0 | 4 | -6583813
| VV |  | Prostupy výčet | [18 empty] | VV | 2 | 1 | True | 0 | ROZPOCET
| VV |  | Střecha A | [18 empty] | VV | 2 | 1 | True | 0 | ROZPOCET
| VV |  | Kruhové o průměru: 750 mm 4x, 700 mm 5x, 500 mm 1x, 400 mm 6x, 350 mm 2x, 200 mm 1x | [18 empty] | VV | 2 | 1 | True | 0 | ROZPOCET
| VV |  | Čtvercové 700x700 mm 4x, 1050x1050 mm 1x | [18 empty] | VV | 2 | 1 | True | 0 | ROZPOCET
| VV |  | VZT 700x700 mm 16x | [18 empty] | VV | 2 | 1 | True | 0 | ROZPOCET
| VV |  | Střecha B | [18 empty] | VV | 2 | 1 | True | 0 | ROZPOCET
| VV |  | Kruhové o průměru: 350 mm 1x | [18 empty] | VV | 2 | 1 | True | 0 | ROZPOCET
| VV |  | VZT 700x700 mm 1x | [18 empty] | VV | 2 | 1 | True | 0 | ROZPOCET
| VV |  | Střecha C | [18 empty] | VV | 2 | 1 | True | 0 | ROZPOCET
| VV |  | Čtvercové, obdélníkové 500x500 mm 1x, 250x500 mm 1x | [18 empty] | VV | 2 | 1 | True | 0 | ROZPOCET
| VV |  | Střecha D | [18 empty] | VV | 2 | 1 | True | 0 | ROZPOCET
| VV |  | Kruhové o průměru: 600 mm 1x | [18 empty] | VV | 2 | 1 | True | 0 | ROZPOCET
| VV |  | Čtvercové 600x600 mm 1x | [18 empty] | VV | 2 | 1 | True | 0 | ROZPOCET
| VV |  | VZT 700x700 mm 5x | [18 empty] | VV | 2 | 1 | True | 0 | ROZPOCET
| VV |  | soubor | [18 empty] | VV | 2 | 1 | True | 0 | ROZPOCET
| VV |  | 1 |  | 1 | [16 empty] | VV | 2 | 2 | True | 0 | ROZPOCET
| VV |  | Součet |  | 1 | [16 empty] | VV | 2 | 4 | True | 1 | ROZPOCET
| D | 997 | Přesun sutě |  |  |  |  | 0 |  |  |  |  | 0 | 0 |  | 0 |  | 0 |  | 0 | 1 | D | 1 |  |  |  | ROZPOCET | [11 empty] | 0
3 | K | 997013501 | Odvoz suti a vybouraných hmot na skládku nebo meziskládku do 1 km se složením | t | 3.026 |  |  | 0 |  |  | základní | 0 | 0 | 0 |  | 0 | 0 | 0 | 0 | 0 | 4 | K | 2 |  |  |  | ROZPOCET | [5 empty] | 0 | 0 | 0 | 0 | 0 | 1 | 0 | 4 | -1249723270
| D | PSV | Práce a dodávky PSV |  |  |  |  | 0 |  |  |  |  | 0 | 0 |  | 0 |  | 28.9371 |  | 3.0257 | 2 | D | 0 |  |  |  | ROZPOCET | [11 empty] | 0
| D | 712 | Povlakové krytiny |  |  |  |  | 0 |  |  |  |  | 0 | 0 |  | 0 |  | 10.478 |  | 0 | 2 | D | 1 |  |  |  | ROZPOCET | [11 empty] | 0
4 | K | 712311101 | Provedení povlakové krytiny střech do 10° za studena lakem penetračním nebo asfaltovým | m2 | 51.162 |  |  | 0 |  |  | základní | 0 | 0 | 0 |  | 0 | 0 | 0 | 0 | 0 | 16 | K | 2 |  |  |  | ROZPOCET | [5 empty] | 0 | 0 | 0 | 0 | 0 | 1 | 0 | 16 | 1710355372
| VV |  | DET_B_M*0,2 |  | 36.247 | [16 empty] | VV | 2 | 2 | True | 0 | ROZPOCET
| VV |  | DET_E_M*0,3 |  | 14.915 | [16 empty] | VV | 2 | 2 | True | 0 | ROZPOCET
| VV |  | Součet |  | 51.162 | [16 empty] | VV | 2 | 4 | True | 1 | ROZPOCET
5 | M | 11163153 | emulze asfaltová penetrační | litr | 20.465 |  |  | 0 |  |  | základní | 0 | 0 | 0 |  | 0 | 0.001 | 0.020465 | 0 | 0 | 32 | M | 2 |  |  |  | ROZPOCET | [5 empty] | 0 | 0 | 0 | 0 | 0 | 1 | 0 | 16 | 115265514
| VV |  | DET_B_M*0,2*0,4 |  | 14.499 | [16 empty] | VV | 2 | 2 | True | 0 | ROZPOCET
| VV |  | DET_E_M*0,3*0,4 |  | 5.966 | [16 empty] | VV | 2 | 2 | True | 0 | ROZPOCET
| VV |  | Součet |  | 20.465 | [16 empty] | VV | 2 | 4 | True | 1 | ROZPOCET
6 | K | 712331111 | Provedení povlakové krytiny střech do 10° podkladní vrstvy pásy na sucho samolepící | m2 | 49.715 |  |  | 0 |  |  | základní | 0 | 0 | 0 |  | 0 | 0 | 0 | 0 | 0 | 16 | K | 2 |  |  |  | ROZPOCET | [5 empty] | 0 | 0 | 0 | 0 | 0 | 1 | 0 | 16 | 2134643566
| VV |  | DET_E_M*1,0 |  | 49.715 | [16 empty] | VV | 2 | 2 | True | 0 | ROZPOCET
| VV |  | Součet |  | 49.715 | [16 empty] | VV | 2 | 4 | True | 1 | ROZPOCET
7 | M | 62866281 | pás asfaltový samolepicí modifikovaný SBS tl 3mm s vložkou ze skleněné tkaniny se spalitelnou fólií nebo jemnozrnným minerálním posypem nebo textilií na horním povrchu | m2 | 57.172 |  |  | 0 |  |  | základní | 0 | 0 | 0 |  | 0 | 0.004 | 0.22869 | 0 | 0 | 32 | M | 2 |  |  |  | ROZPOCET | [5 empty] | 0 | 0 | 0 | 0 | 0 | 1 | 0 | 16 | -1905073647
| VV |  | DET_E_M*1,0*1,15 |  | 57.172 | [16 empty] | VV | 2 | 2 | True | 0 | ROZPOCET
| VV |  | Součet |  | 57.172 | [16 empty] | VV | 2 | 4 | True | 1 | ROZPOCET
8 | K | 712341559 | Provedení povlakové krytiny střech do 10° pásy NAIP přitavením v plné ploše | m2 | 81.544 |  |  | 0 |  |  | základní | 0 | 0 | 0 |  | 0 | 0.00088 | 0.071759 | 0 | 0 | 16 | K | 2 |  |  |  | ROZPOCET | [5 empty] | 0 | 0 | 0 | 0 | 0 | 1 | 0 | 16 | 49485329
| VV |  | SBS modif. pás s vložkou ze skelné rohože | [18 empty] | VV | 2 | 1 | True | 0 | ROZPOCET
| VV |  | DET_B_M*0,35 |  | 63.433 | [16 empty] | VV | 2 | 2 | True | 0 | ROZPOCET
| VV |  | (DET_C_M*0,25+0,25*0,25*2*4) |  | 5.725 | [16 empty] | VV | 2 | 2 | True | 0 | ROZPOCET
| VV |  | (DET_F_M*0,4+0,4*0,4*4) |  | 1.76 | [16 empty] | VV | 2 | 2 | True | 0 | ROZPOCET
| VV |  | (DET_G_M*0,35+0,35*0,35*4) |  | 10.626 | [16 empty] | VV | 2 | 2 | True | 0 | ROZPOCET
| VV |  | Součet |  | 81.544 | [16 empty] | VV | 2 | 4 | True | 1 | ROZPOCET
9 | M | 628M1 | Pás z SBS modifikovaného asfaltu s nosnou vložkou ze skleněné tkaniny. Pás je na horním povrchu opatřen jemným separačním posypem a na spodním separační PE fólií. | m2 | 93.776 |  |  | 0 |  |  | základní | 0 | 0 | 0 |  | 0 | 0 | 0 | 0 | 0 | 32 | M | 2 |  |  |  | ROZPOCET | [5 empty] | 0 | 0 | 0 | 0 | 0 | 1 | 0 | 16 | 1944938418
| VV |  | SBS modif. pás s vložkou ze skelné rohože | [18 empty] | VV | 2 | 1 | True | 0 | ROZPOCET
| VV |  | DET_B_M*0,35*1,15 |  | 72.948 | [16 empty] | VV | 2 | 2 | True | 0 | ROZPOCET
| VV |  | (DET_C_M*0,25+0,25*0,25*2*4)*1,15 |  | 6.584 | [16 empty] | VV | 2 | 2 | True | 0 | ROZPOCET
| VV |  | (DET_F_M*0,4+0,4*0,4*4)*1,15 |  | 2.024 | [16 empty] | VV | 2 | 2 | True | 0 | ROZPOCET
| VV |  | (DET_G_M*0,35+0,35*0,35*4)*1,15 |  | 12.22 | [16 empty] | VV | 2 | 2 | True | 0 | ROZPOCET
| VV |  | Součet |  | 93.776 | [16 empty] | VV | 2 | 4 | True | 1 | ROZPOCET
10 | K | 712363116 | Provedení povlakové krytiny střech do 10° zaizolování prostupů kruhového průřezu D do 500 mm | kus | 4 |  |  | 0 |  |  | základní | 0 | 0 | 0 |  | 0 | 0.015 | 0.06 | 0 | 0 | 16 | K | 2 |  |  |  | ROZPOCET | [5 empty] | 0 | 0 | 0 | 0 | 0 | 1 | 0 | 16 | -373898321
| VV |  | Střecha A | [18 empty] | VV | 2 | 1 | True | 0 | ROZPOCET
| VV |  | pr. 350 mm | [18 empty] | VV | 2 | 1 | True | 0 | ROZPOCET
| VV |  | 2 |  | 2 | [16 empty] | VV | 2 | 2 | True | 0 | ROZPOCET
| VV |  | pr. 400 | [18 empty] | VV | 2 | 1 | True | 0 | ROZPOCET
| VV |  | 1 |  | 1 | [16 empty] | VV | 2 | 2 | True | 0 | ROZPOCET
| VV |  | Střecha B | [18 empty] | VV | 2 | 1 | True | 0 | ROZPOCET
| VV |  | pr. 350 | [18 empty] | VV | 2 | 1 | True | 0 | ROZPOCET
| VV |  | 1 |  | 1 | [16 empty] | VV | 2 | 2 | True | 0 | ROZPOCET
| VV |  | Součet |  | 4 | [16 empty] | VV | 2 | 4 | True | 1 | ROZPOCET
11 | K | 712363117 | Provedení povlakové krytiny střech do 10° zaizolování prostupů kruhového průřezu D do 1000 mm | kus | 5 |  |  | 0 |  |  | základní | 0 | 0 | 0 |  | 0 | 0.0225 | 0.1125 | 0 | 0 | 16 | K | 2 |  |  |  | ROZPOCET | [5 empty] | 0 | 0 | 0 | 0 | 0 | 1 | 0 | 16 | -462603577
| VV |  | Střecha A | [18 empty] | VV | 2 | 1 | True | 0 | ROZPOCET
| VV |  | pr. 700 mm | [18 empty] | VV | 2 | 1 | True | 0 | ROZPOCET
| VV |  | 2 |  | 2 | [16 empty] | VV | 2 | 2 | True | 0 | ROZPOCET
| VV |  | pr. 750 mm | [18 empty] | VV | 2 | 1 | True | 0 | ROZPOCET
| VV |  | 1 |  | 1 | [16 empty] | VV | 2 | 2 | True | 0 | ROZPOCET
| VV |  | Střecha C | [18 empty] | VV | 2 | 1 | True | 0 | ROZPOCET
| VV |  | pr. 700 mm | [18 empty] | VV | 2 | 1 | True | 0 | ROZPOCET
| VV |  | 2 |  | 2 | [16 empty] | VV | 2 | 2 | True | 0 | ROZPOCET
| VV |  | Součet |  | 5 | [16 empty] | VV | 2 | 4 | True | 1 | ROZPOCET
12 | K | 712363120 | Provedení povlakové krytiny střech do 10° zaizolování prostupů hranatého průřezu plochy do 0,75 m2 | kus | 3 |  |  | 0 |  |  | základní | 0 | 0 | 0 |  | 0 | 0.02588 | 0.07764 | 0 | 0 | 16 | K | 2 |  |  |  | ROZPOCET | [5 empty] | 0 | 0 | 0 | 0 | 0 | 1 | 0 | 16 | -1144251183
| VV |  | Střecha A | [18 empty] | VV | 2 | 1 | True | 0 | ROZPOCET
| VV |  | 600x600 mm | [18 empty] | VV | 2 | 1 | True | 0 | ROZPOCET
| VV |  | 1 |  | 1 | [16 empty] | VV | 2 | 2 | True | 0 | ROZPOCET
| VV |  | VZT 700x700 mm | [18 empty] | VV | 2 | 1 | True | 0 | ROZPOCET
| VV |  | 1 |  | 1 | [16 empty] | VV | 2 | 2 | True | 0 | ROZPOCET
| VV |  | Střecha C | [18 empty] | VV | 2 | 1 | True | 0 | ROZPOCET
| VV |  | 700x700 mm | [18 empty] | VV | 2 | 1 | True | 0 | ROZPOCET
| VV |  | 1 |  | 1 | [16 empty] | VV | 2 | 2 | True | 0 | ROZPOCET
| VV |  | Součet |  | 3 | [16 empty] | VV | 2 | 4 | True | 1 | ROZPOCET
13 | M | 28322058 | fólie hydroizolační střešní mPVC nevyztužená, určená na detaily tl 1,5mm | m2 | 297.263 |  |  | 0 |  |  | základní | 0 | 0 | 0 |  | 0 | 0.0013 | 0.38644 | 0 | 0 | 32 | M | 2 |  |  |  | ROZPOCET | [5 empty] | 0 | 0 | 0 | 0 | 0 | 1 | 0 | 16 | -1090270118
| VV |  | DET_C_M*0,15*1,3 |  | 4.076 | [16 empty] | VV | 2 | 2 | True | 0 | ROZPOCET
| VV |  | DET_F_M*0,15*1,3 |  | 0.546 | [16 empty] | VV | 2 | 2 | True | 0 | ROZPOCET
| VV |  | DET_D_M*1,4*1,3 |  | 27.664 | [16 empty] | VV | 2 | 2 | True | 0 | ROZPOCET
| VV |  | DET_A_M*0,3*1,3 |  | 167.002 | [16 empty] | VV | 2 | 2 | True | 0 | ROZPOCET
| VV |  | DET_B_M*0,3*1,3 |  | 70.682 | [16 empty] | VV | 2 | 2 | True | 0 | ROZPOCET
| VV |  | DET_D_M*0,2*2*1,3 |  | 7.904 | [16 empty] | VV | 2 | 2 | True | 0 | ROZPOCET
| VV |  | DET_E_M*0,3*1,3 |  | 19.389 | [16 empty] | VV | 2 | 2 | True | 0 | ROZPOCET
| VV |  | Součet |  | 297.263 | [16 empty] | VV | 2 | 4 | True | 1 | ROZPOCET
14 | M | 28342010 | manžeta těsnící pro prostupy hydroizolací z PVC uzavřená kruhová vnitřní průměr 11-35 | kus | 3 |  |  | 0 |  |  | základní | 0 | 0 | 0 |  | 0 | 0.0002 | 0.0006 | 0 | 0 | 32 | M | 2 |  |  |  | ROZPOCET | [5 empty] | 0 | 0 | 0 | 0 | 0 | 1 | 0 | 16 | -2086506590
| VV |  | Střecha A | [18 empty] | VV | 2 | 1 | True | 0 | ROZPOCET
| VV |  | 2 |  | 2 | [16 empty] | VV | 2 | 2 | True | 0 | ROZPOCET
| VV |  | Střecha B | [18 empty] | VV | 2 | 1 | True | 0 | ROZPOCET
| VV |  | 1 |  | 1 | [16 empty] | VV | 2 | 2 | True | 0 | ROZPOCET
| VV |  | Součet |  | 3 | [16 empty] | VV | 2 | 4 | True | 1 | ROZPOCET
15 | M | 28342011 | manžeta těsnící pro prostupy hydroizolací z PVC uzavřená kruhová vnitřní průměr 40-70 | kus | 5 |  |  | 0 |  |  | základní | 0 | 0 | 0 |  | 0 | 0.0002 | 0.001 | 0 | 0 | 32 | M | 2 |  |  |  | ROZPOCET | [5 empty] | 0 | 0 | 0 | 0 | 0 | 1 | 0 | 16 | 1024283831
| VV |  | Střecha A | [18 empty] | VV | 2 | 1 | True | 0 | ROZPOCET
| VV |  | 2+1 |  | 3 | [16 empty] | VV | 2 | 2 | True | 0 | ROZPOCET
| VV |  | Střecha C | [18 empty] | VV | 2 | 1 | True | 0 | ROZPOCET
| VV |  | 2 |  | 2 | [16 empty] | VV | 2 | 2 | True | 0 | ROZPOCET
| VV |  | Součet |  | 5 | [16 empty] | VV | 2 | 4 | True | 1 | ROZPOCET
16 | M | 28342012 | manžeta těsnící pro prostupy hydroizolací z PVC uzavřená kruhová vnitřní průměr 72-83 | kus | 1 |  |  | 0 |  |  | základní | 0 | 0 | 0 |  | 0 | 0.0002 | 0.0002 | 0 | 0 | 32 | M | 2 |  |  |  | ROZPOCET | [5 empty] | 0 | 0 | 0 | 0 | 0 | 1 | 0 | 16 | 1649809456
| VV |  | Střecha A | [18 empty] | VV | 2 | 1 | True | 0 | ROZPOCET
| VV |  | 1 |  | 1 | [16 empty] | VV | 2 | 2 | True | 0 | ROZPOCET
| VV |  | Součet |  | 1 | [16 empty] | VV | 2 | 4 | True | 1 | ROZPOCET
17 | M | 28342020 | manžeta těsnící pro prostupy hydroizolací z PVC uzavřená čtyřhranná rozměr 50x150, 60x120, 75x145, 100x100-150, 120x120-140 | kus | 3 |  |  | 0 |  |  | základní | 0 | 0 | 0 |  | 0 | 0.0002 | 0.0006 | 0 | 0 | 32 | M | 2 |  |  |  | ROZPOCET | [5 empty] | 0 | 0 | 0 | 0 | 0 | 1 | 0 | 16 | -846434617
| VV |  | Střecha A | [18 empty] | VV | 2 | 1 | True | 0 | ROZPOCET
| VV |  | 1 |  | 1 | [16 empty] | VV | 2 | 2 | True | 0 | ROZPOCET
| VV |  | 1 |  | 1 | [16 empty] | VV | 2 | 2 | True | 0 | ROZPOCET
| VV |  | Střecha C | [18 empty] | VV | 2 | 1 | True | 0 | ROZPOCET
| VV |  | 1 |  | 1 | [16 empty] | VV | 2 | 2 | True | 0 | ROZPOCET
| VV |  | Součet |  | 3 | [16 empty] | VV | 2 | 4 | True | 1 | ROZPOCET
18 | K | 71236335R2 | D+M Povlakové krytiny střech do 10° z tvarovaných poplastovaných lišt délky 2 m stěnová lišta vyhnutá rš 70 mm vč. kotvení a tmelení | m | 176.18 |  |  | 0 |  |  | základní | 0 | 0 | 0 |  | 0 | 0.00043 | 0.075757 | 0 | 0 | 16 | K | 2 |  |  |  | ROZPOCET | [5 empty] | 0 | 0 | 0 | 0 | 0 | 1 | 0 | 16 | 977302156
| VV |  | K.03 | [18 empty] | VV | 2 | 1 | True | 0 | ROZPOCET
| VV |  | 176,18 |  | 176.18 | [16 empty] | VV | 2 | 2 | True | 0 | ROZPOCET
| VV |  | Součet |  | 176.18 | [16 empty] | VV | 2 | 4 | True | 1 | ROZPOCET
19 | K | 7123633R01 | D+M Povlakové krytiny střech do 10° z tvarovaných poplastovaných lišt délky 2 m okapnice široká rš 365 mm vč. kotvení a příponek | m | 428.21 |  |  | 0 |  |  | základní | 0 | 0 | 0 |  | 0 | 0.0012 | 0.51385 | 0 | 0 | 16 | K | 2 |  |  |  | ROZPOCET | [5 empty] | 0 | 0 | 0 | 0 | 0 | 1 | 0 | 16 | -97212315
| VV |  | K.01 | [18 empty] | VV | 2 | 1 | True | 0 | ROZPOCET
| VV |  | DET_A_M |  | 428.21 | [16 empty] | VV | 2 | 2 | True | 0 | ROZPOCET
| VV |  | Součet |  | 428.21 | [16 empty] | VV | 2 | 4 | True | 1 | ROZPOCET
20 | K | 71236335R1 | D+M Povlakové krytiny střech do 10° z tvarovaných poplastovaných lišt délky 2 m koutová lišta vnitřní rš 70 mm vč. kotvení | m | 206.54 |  |  | 0 |  |  | základní | 0 | 0 | 0 |  | 0 | 0.0006 | 0.12392 | 0 | 0 | 16 | K | 2 |  |  |  | ROZPOCET | [5 empty] | 0 | 0 | 0 | 0 | 0 | 1 | 0 | 16 | -676497251
| VV |  | K.02 | [18 empty] | VV | 2 | 1 | True | 0 | ROZPOCET
| VV |  | 206,54 |  | 206.54 | [16 empty] | VV | 2 | 2 | True | 0 | ROZPOCET
| VV |  | Součet |  | 206.54 | [16 empty] | VV | 2 | 4 | True | 1 | ROZPOCET
21 | K | 7123633R3 | D+M Povlakové krytiny střech do 10° z tvarovaných poplastovaných lišt délky 2 m ukončovací lišta široká rš 200 mm vč. kotvení | m | 40 |  |  | 0 |  |  | základní | 0 | 0 | 0 |  | 0 | 0.0012 | 0.048 | 0 | 0 | 16 | K | 2 |  |  |  | ROZPOCET | [5 empty] | 0 | 0 | 0 | 0 | 0 | 1 | 0 | 16 | -99214084
| VV |  | K.05 | [18 empty] | VV | 2 | 1 | True | 0 | ROZPOCET
| VV |  | 40 |  | 40 | [16 empty] | VV | 2 | 2 | True | 0 | ROZPOCET
| VV |  | Součet |  | 40 | [16 empty] | VV | 2 | 4 | True | 1 | ROZPOCET
22 | K | 7123630R1 | D+M Pojištění spoje nalepením pruhu fólie horkým vzduchem | m | 66 |  |  | 0 |  |  | základní | 0 | 0 | 0 |  | 0 | 0 | 0 | 0 | 0 | 16 | K | 2 |  |  |  | ROZPOCET | [5 empty] | 0 | 0 | 0 | 0 | 0 | 1 | 0 | 16 | 1523813065
| VV |  | přeplátování spoje PVC-P folií na okapnici K.01 | [18 empty] | VV | 2 | 1 | True | 0 | ROZPOCET
| VV |  | 220*0,3 |  | 66 | [16 empty] | VV | 2 | 2 | True | 0 | ROZPOCET
| VV |  | Součet |  | 66 | [16 empty] | VV | 2 | 4 | True | 1 | ROZPOCET
23 | K | 712363005 | Provedení povlakové krytiny střech do 10° navařením fólie PVC na oplechování v plné ploše | m2 | 203.829 |  |  | 0 |  |  | základní | 0 | 0 | 0 |  | 0 | 0 | 0 | 0 | 0 | 16 | K | 2 |  |  |  | ROZPOCET | [5 empty] | 0 | 0 | 0 | 0 | 0 | 1 | 0 | 16 | 502873017
| VV |  | DET_A_M*0,3 |  | 128.463 | [16 empty] | VV | 2 | 2 | True | 0 | ROZPOCET
| VV |  | DET_B_M*0,3 |  | 54.371 | [16 empty] | VV | 2 | 2 | True | 0 | ROZPOCET
| VV |  | DET_D_M*0,2*2 |  | 6.08 | [16 empty] | VV | 2 | 2 | True | 0 | ROZPOCET
| VV |  | DET_E_M*0,3 |  | 14.915 | [16 empty] | VV | 2 | 2 | True | 0 | ROZPOCET
| VV |  | Součet |  | 203.829 | [16 empty] | VV | 2 | 4 | True | 1 | ROZPOCET
24 | K | 712363441.R1 | Provedení povlak krytiny mechanicky kotvenou do betonu TI tl do 140 mm vnitřní pole, budova v do 18m - min 4 ks kotev / m2 | m2 | 2843.917 |  |  | 0 |  |  | základní | 0 | 0 | 0 |  | 0 | 8e-05 | 0.22751 | 0 | 0 | 16 | K | 2 |  |  |  | ROZPOCET | [5 empty] | 0 | 0 | 0 | 0 | 0 | 1 | 0 | 16 | -910739911
| VV |  | KOT_STR_A_4 |  | 2028.468 | [16 empty] | VV | 2 | 2 | True | 0 | ROZPOCET
| VV |  | KOT_STR_B_4 |  | 389.148 | [16 empty] | VV | 2 | 2 | True | 0 | ROZPOCET
| VV |  | KOT_STR_C_4 |  | 73.385 | [16 empty] | VV | 2 | 2 | True | 0 | ROZPOCET
| VV |  | KOT_STR_D_4 |  | 352.916 | [16 empty] | VV | 2 | 2 | True | 0 | ROZPOCET
| VV |  | Součet |  | 2843.917 | [16 empty] | VV | 2 | 4 | True | 1 | ROZPOCET
25 | K | 712363442.R2 | Provedení povlak krytiny mechanicky kotvenou do betonu TI tl do 140 mm krajní pole, budova v do 18m - min 6 ks kotev / m2 | m2 | 226.428 |  |  | 0 |  |  | základní | 0 | 0 | 0 |  | 0 | 0.00016 | 0.036228 | 0 | 0 | 16 | K | 2 |  |  |  | ROZPOCET | [5 empty] | 0 | 0 | 0 | 0 | 0 | 1 | 0 | 16 | -36950687
| VV |  | KOT_STR_B_6 |  | 94.358 | [16 empty] | VV | 2 | 2 | True | 0 | ROZPOCET
| VV |  | KOT_STR_C_6 |  | 34.63 | [16 empty] | VV | 2 | 2 | True | 0 | ROZPOCET
| VV |  | KOT_STR_D_6 |  | 97.44 | [16 empty] | VV | 2 | 2 | True | 0 | ROZPOCET
| VV |  | Součet |  | 226.428 | [16 empty] | VV | 2 | 4 | True | 1 | ROZPOCET
26 | K | 712363442.R3 | Provedení povlak krytiny mechanicky kotvenou do betonu TI tl do 140 mm krajní pole, budova v do 18m - min 7 ks kotev / m2 | m2 | 474.258 |  |  | 0 |  |  | základní | 0 | 0 | 0 |  | 0 | 0.00016 | 0.075881 | 0 | 0 | 16 | K | 2 |  |  |  | ROZPOCET | [5 empty] | 0 | 0 | 0 | 0 | 0 | 1 | 0 | 16 | -1936242513
| VV |  | KOT_STR_A_7 |  | 474.258 | [16 empty] | VV | 2 | 2 | True | 0 | ROZPOCET
| VV |  | Součet |  | 474.258 | [16 empty] | VV | 2 | 4 | True | 1 | ROZPOCET
27 | K | 712363443.R4 | Provedení povlak krytiny mechanicky kotvenou do betonu TI tl do 140 mm rohové pole, budova v do 18m - min 7,5 ks kotev / m2 | m2 | 87.428 |  |  | 0 |  |  | základní | 0 | 0 | 0 |  | 0 | 0.00024 | 0.020983 | 0 | 0 | 16 | K | 2 |  |  |  | ROZPOCET | [5 empty] | 0 | 0 | 0 | 0 | 0 | 1 | 0 | 16 | -869698858
| VV |  | KOT_STR_B_7_5 |  | 25.838 | [16 empty] | VV | 2 | 2 | True | 0 | ROZPOCET
| VV |  | KOT_STR_C_7_5 |  | 40.062 | [16 empty] | VV | 2 | 2 | True | 0 | ROZPOCET
| VV |  | KOT_STR_D_7_5 |  | 21.528 | [16 empty] | VV | 2 | 2 | True | 0 | ROZPOCET
| VV |  | Součet |  | 87.428 | [16 empty] | VV | 2 | 4 | True | 1 | ROZPOCET
28 | K | 712363443.R5 | Provedení povlak krytiny mechanicky kotvenou do betonu TI tl do 140 mm rohové pole, budova v do 18m - min 8,5 ks kotev / m2 | m2 | 87.548 |  |  | 0 |  |  | základní | 0 | 0 | 0 |  | 0 | 0.00024 | 0.021012 | 0 | 0 | 16 | K | 2 |  |  |  | ROZPOCET | [5 empty] | 0 | 0 | 0 | 0 | 0 | 1 | 0 | 16 | -1245358637
| VV |  | KOT_STR_A_8_5 |  | 87.548 | [16 empty] | VV | 2 | 2 | True | 0 | ROZPOCET
| VV |  | Součet |  | 87.548 | [16 empty] | VV | 2 | 4 | True | 1 | ROZPOCET
29 | M | 28322012 | fólie hydroizolační střešní mPVC mechanicky kotvená tl 1,5mm šedá | m2 | 4407.882 |  |  | 0 |  |  | základní | 0 | 0 | 0 |  | 0 | 0.0019 | 8.375 | 0 | 0 | 32 | M | 2 |  |  |  | ROZPOCET | [5 empty] | 0 | 0 | 0 | 0 | 0 | 1 | 0 | 16 | 1463624360
| VV |  | NS_STR_A_M2*1,15 |  | 3061.178 | [16 empty] | VV | 2 | 2 | True | 0 | ROZPOCET
| VV |  | NS_STR_B1_M2*1,15 |  | 426.851 | [16 empty] | VV | 2 | 2 | True | 0 | ROZPOCET
| VV |  | NS_STR_B2_M2*1,15 |  | 169.285 | [16 empty] | VV | 2 | 2 | True | 0 | ROZPOCET
| VV |  | NS_STR_C_M2*1,15 |  | 177.337 | [16 empty] | VV | 2 | 2 | True | 0 | ROZPOCET
| VV |  | NS_STR_D_M2*1,15 |  | 573.231 | [16 empty] | VV | 2 | 2 | True | 0 | ROZPOCET
| VV |  | Součet |  | 4407.882 | [16 empty] | VV | 2 | 4 | True | 1 | ROZPOCET
30 | K | 7127710R2 | Provedení separační nebo kluzné vrstvy z fólií sklon do 5° | m2 | 3963.95 |  |  | 0 |  |  | základní | 0 | 0 | 0 |  | 0 | 0 | 0 | 0 | 0 | 16 | K | 2 |  |  |  | ROZPOCET | [5 empty] | 0 | 0 | 0 | 0 | 0 | 1 | 0 | 16 | -2082378113
| VV |  | NS_STR_A_M2 |  | 2661.894 | [16 empty] | VV | 2 | 2 | True | 0 | ROZPOCET
| VV |  | NS_STR_B1_M2 |  | 371.175 | [16 empty] | VV | 2 | 2 | True | 0 | ROZPOCET
| VV |  | NS_STR_B2_M2 |  | 147.204 | [16 empty] | VV | 2 | 2 | True | 0 | ROZPOCET
| VV |  | NS_STR_C_M2 |  | 154.206 | [16 empty] | VV | 2 | 2 | True | 0 | ROZPOCET
| VV |  | NS_STR_D_M2 |  | 498.462 | [16 empty] | VV | 2 | 2 | True | 0 | ROZPOCET
| VV |  | DET_A_M*0,2 |  | 85.642 | [16 empty] | VV | 2 | 2 | True | 0 | ROZPOCET
| VV |  | DET_B_M*0,2 |  | 36.247 | [16 empty] | VV | 2 | 2 | True | 0 | ROZPOCET
| VV |  | DET_D_M*0,6 |  | 9.12 | [16 empty] | VV | 2 | 2 | True | 0 | ROZPOCET
| VV |  | Součet |  | 3963.95 | [16 empty] | VV | 2 | 4 | True | 1 | ROZPOCET
31 | M | 6M2 | Bílá sklovláknitá netkaná textilie (separační sklovláknitý vlies) plošné hmotnosti 120g/m2. | m2 | 4558.543 |  |  | 0 |  |  | základní | 0 | 0 | 0 |  | 0 | 0 | 0 | 0 | 0 | 32 | M | 2 |  |  |  | ROZPOCET | [5 empty] | 0 | 0 | 0 | 0 | 0 | 1 | 0 | 16 | -1007038020
| VV |  | NS_STR_A_M2*1,15 |  | 3061.178 | [16 empty] | VV | 2 | 2 | True | 0 | ROZPOCET
| VV |  | NS_STR_B1_M2*1,15 |  | 426.851 | [16 empty] | VV | 2 | 2 | True | 0 | ROZPOCET
| VV |  | NS_STR_B2_M2*1,15 |  | 169.285 | [16 empty] | VV | 2 | 2 | True | 0 | ROZPOCET
| VV |  | NS_STR_C_M2*1,15 |  | 177.337 | [16 empty] | VV | 2 | 2 | True | 0 | ROZPOCET
| VV |  | NS_STR_D_M2*1,15 |  | 573.231 | [16 empty] | VV | 2 | 2 | True | 0 | ROZPOCET
| VV |  | DET_A_M*0,2*1,15 |  | 98.488 | [16 empty] | VV | 2 | 2 | True | 0 | ROZPOCET
| VV |  | DET_B_M*0,2*1,15 |  | 41.685 | [16 empty] | VV | 2 | 2 | True | 0 | ROZPOCET
| VV |  | DET_D_M*0,6*1,15 |  | 10.488 | [16 empty] | VV | 2 | 2 | True | 0 | ROZPOCET
| VV |  | Součet |  | 4558.543 | [16 empty] | VV | 2 | 4 | True | 1 | ROZPOCET
32 | K | 712R1 | D+M Opracování prostupů asfaltovým pásem pod objímkou průměr > 300 mm | kus | 12 |  |  | 0 |  |  | základní | 0 | 0 | 0 |  | 0 | 0 | 0 | 0 | 0 | 16 | K | 2 |  |  |  | ROZPOCET | [5 empty] | 0 | 0 | 0 | 0 | 0 | 1 | 0 | 16 | 1506628172
| VV |  | Stř A | [18 empty] | VV | 2 | 1 | True | 0 | ROZPOCET
| VV |  | 6+1+1 |  | 8 | [16 empty] | VV | 2 | 2 | True | 0 | ROZPOCET
| VV |  | Stř B | [18 empty] | VV | 2 | 1 | True | 0 | ROZPOCET
| VV |  | 1 |  | 1 | [16 empty] | VV | 2 | 2 | True | 0 | ROZPOCET
| VV |  | Stř C | [18 empty] | VV | 2 | 1 | True | 0 | ROZPOCET
| VV |  | 3 |  | 3 | [16 empty] | VV | 2 | 2 | True | 0 | ROZPOCET
| VV |  | Součet |  | 12 | [16 empty] | VV | 2 | 4 | True | 1 | ROZPOCET
33 | K | 99871220R2 | Přesun hmot pro krytiny povlakové v objektech v do 12 m | kpl | 1 |  |  | 0 |  |  | základní | 0 | 0 | 0 |  | 0 | 0 | 0 | 0 | 0 | 16 | K | 2 |  |  |  | ROZPOCET | [5 empty] | 0 | 0 | 0 | 0 | 0 | 1 | 0 | 16 | 1866706292
| D | 713 | Izolace tepelné |  |  |  |  | 0 |  |  |  |  | 0 | 0 |  | 0 |  | 15.7046 |  | 0 | 2 | D | 1 |  |  |  | ROZPOCET | [11 empty] | 0
34 | K | 713141136 | Montáž izolace tepelné střech plochých lepené za studena nízkoexpanzní (PUR) pěnou 1 vrstva desek | m2 | 7497.361 |  |  | 0 |  |  | základní | 0 | 0 | 0 |  | 0 | 0.00012 | 0.89968 | 0 | 0 | 16 | K | 2 |  |  |  | ROZPOCET | [5 empty] | 0 | 0 | 0 | 0 | 0 | 1 | 0 | 16 | 504851791
| VV |  | 2 vrstvy | [18 empty] | VV | 2 | 1 | True | 0 | ROZPOCET
| VV |  | NS_STR_A_M2*2 |  | 5323.788 | [16 empty] | VV | 2 | 2 | True | 0 | ROZPOCET
| VV |  | NS_STR_B1_M2*2 |  | 742.35 | [16 empty] | VV | 2 | 2 | True | 0 | ROZPOCET
| VV |  | NS_STR_B2_M2*2 |  | 294.408 | [16 empty] | VV | 2 | 2 | True | 0 | ROZPOCET
| VV |  | NS_STR_C_M2*2 |  | 308.412 | [16 empty] | VV | 2 | 2 | True | 0 | ROZPOCET
| VV |  | NS_STR_D_M2*2 |  | 996.924 | [16 empty] | VV | 2 | 2 | True | 0 | ROZPOCET
| VV |  | odpočet 1 vrstvy XPS | [18 empty] | VV | 2 | 1 | True | 0 | ROZPOCET
| VV |  | -DET_A_M*0,3 |  | -128.463 | [16 empty] | VV | 2 | 2 | True | 0 | ROZPOCET
| VV |  | -DET_E_M*0,5 |  | -24.858 | [16 empty] | VV | 2 | 2 | True | 0 | ROZPOCET
| VV |  | odpočet v místě atiky | [18 empty] | VV | 2 | 1 | True | 0 | ROZPOCET
| VV |  | -DET_D_M*0,5*2 |  | -15.2 | [16 empty] | VV | 2 | 2 | True | 0 | ROZPOCET
| VV |  | Součet |  | 7497.361 | [16 empty] | VV | 2 | 4 | True | 1 | ROZPOCET
35 | M | 28372306 | deska EPS 100 pro trvalé zatížení v tlaku (max. 2000 kg/m2) tl 60mm | m2 | 3855.622 |  |  | 0 |  |  | základní | 0 | 0 | 0 |  | 0 | 0.0015 | 5.7834 | 0 | 0 | 32 | M | 2 |  |  |  | ROZPOCET | [5 empty] | 0 | 0 | 0 | 0 | 0 | 1 | 0 | 16 | -1935096334
| VV |  | NS_STR_A_M2*1,05 |  | 2794.989 | [16 empty] | VV | 2 | 2 | True | 0 | ROZPOCET
| VV |  | NS_STR_B1_M2*1,05 |  | 389.734 | [16 empty] | VV | 2 | 2 | True | 0 | ROZPOCET
| VV |  | NS_STR_B2_M2*1,05 |  | 154.564 | [16 empty] | VV | 2 | 2 | True | 0 | ROZPOCET
| VV |  | NS_STR_C_M2*1,05 |  | 161.916 | [16 empty] | VV | 2 | 2 | True | 0 | ROZPOCET
| VV |  | NS_STR_D_M2*1,05 |  | 523.385 | [16 empty] | VV | 2 | 2 | True | 0 | ROZPOCET
| VV |  | odpočet 1 vrstvy XPS | [18 empty] | VV | 2 | 1 | True | 0 | ROZPOCET
| VV |  | -DET_A_M*0,3*1,05 |  | -134.886 | [16 empty] | VV | 2 | 2 | True | 0 | ROZPOCET
| VV |  | -DET_E_M*0,5*1,05 |  | -26.1 | [16 empty] | VV | 2 | 2 | True | 0 | ROZPOCET
| VV |  | odpočet v místě atiky | [18 empty] | VV | 2 | 1 | True | 0 | ROZPOCET
| VV |  | -DET_D_M*0,5*1,05 |  | -7.98 | [16 empty] | VV | 2 | 2 | True | 0 | ROZPOCET
| VV |  | Součet |  | 3855.622 | [16 empty] | VV | 2 | 4 | True | 1 | ROZPOCET
36 | M | 28372308 | deska EPS 100 pro trvalé zatížení v tlaku (max. 2000 kg/m2) tl 80mm | m2 | 4096.94 |  |  | 0 |  |  | základní | 0 | 0 | 0 |  | 0 | 0.002 | 8.1939 | 0 | 0 | 32 | M | 2 |  |  |  | ROZPOCET | [5 empty] | 0 | 0 | 0 | 0 | 0 | 1 | 0 | 16 | 776384397
| VV |  | NS_STR_A_M2*1,05 |  | 2794.989 | [16 empty] | VV | 2 | 2 | True | 0 | ROZPOCET
| VV |  | NS_STR_B1_M2*1,05 |  | 389.734 | [16 empty] | VV | 2 | 2 | True | 0 | ROZPOCET
| VV |  | NS_STR_B2_M2*1,05 |  | 154.564 | [16 empty] | VV | 2 | 2 | True | 0 | ROZPOCET
| VV |  | NS_STR_C_M2*1,05 |  | 161.916 | [16 empty] | VV | 2 | 2 | True | 0 | ROZPOCET
| VV |  | NS_STR_D_M2*1,05 |  | 523.385 | [16 empty] | VV | 2 | 2 | True | 0 | ROZPOCET
| VV |  | odpočet v místě atiky | [18 empty] | VV | 2 | 1 | True | 0 | ROZPOCET
| VV |  | -DET_D_M*0,5*1,05 |  | -7.98 | [16 empty] | VV | 2 | 2 | True | 0 | ROZPOCET
| VV |  | Součet |  | 4016.608 | [16 empty] | VV | 2 | 4 | True | 1 | ROZPOCET
| VV |  | 4016,608*1,02 'Přepočtené koeficientem množství |  | 4096.94 | [16 empty] | VV | 2 | 2 | False | 1 | ROZPOCET
37 | M | 28376372 | deska z polystyrénu XPS, hrana rovná, polo či pero drážka a hladký povrch tl 100mm | m2 | 179.848 |  |  | 0 |  |  | základní | 0 | 0 | 0 |  | 0 | 0.003 | 0.53954 | 0 | 0 | 32 | M | 2 |  |  |  | ROZPOCET | [5 empty] | 0 | 0 | 0 | 0 | 0 | 1 | 0 | 16 | 1436204335
| VV |  | DET_A_M*0,4*1,05 |  | 179.848 | [16 empty] | VV | 2 | 2 | True | 0 | ROZPOCET
| VV |  | Součet |  | 179.848 | [16 empty] | VV | 2 | 4 | True | 1 | ROZPOCET
38 | M | 28376423 | deska z polystyrénu XPS, hrana polodrážková a hladký povrch tl 120mm | m2 | 26.1 |  |  | 0 |  |  | základní | 0 | 0 | 0 |  | 0 | 0.0036 | 0.09396 | 0 | 0 | 32 | M | 2 |  |  |  | ROZPOCET | [5 empty] | 0 | 0 | 0 | 0 | 0 | 1 | 0 | 16 | 466315157
| VV |  | DET_E_M*0,5*1,05 |  | 26.1 | [16 empty] | VV | 2 | 2 | True | 0 | ROZPOCET
| VV |  | Součet |  | 26.1 | [16 empty] | VV | 2 | 4 | True | 1 | ROZPOCET
39 | M | 631481M | deska tepelně izolační minerální univerzální tl 80mm vč. seříznutí do spádu | m2 | 8.299 |  |  | 0 |  |  | základní | 0 | 0 | 0 |  | 0 | 0.0028 | 0.023237 | 0 | 0 | 32 | M | 2 |  |  |  | ROZPOCET | [5 empty] | 0 | 0 | 0 | 0 | 0 | 1 | 0 | 16 | 453091518
| VV |  | DET_D_M*0,52*1,05 |  | 8.299 | [16 empty] | VV | 2 | 2 | True | 0 | ROZPOCET
| VV |  | Součet |  | 8.299 | [16 empty] | VV | 2 | 4 | True | 1 | ROZPOCET
40 | K | 713141211 | Montáž izolace tepelné střech plochých volně položené atikový klín | m | 428.21 |  |  | 0 |  |  | základní | 0 | 0 | 0 |  | 0 | 0 | 0 | 0 | 0 | 16 | K | 2 |  |  |  | ROZPOCET | [5 empty] | 0 | 0 | 0 | 0 | 0 | 1 | 0 | 16 | 1036859215
| VV |  | DET_A_M |  | 428.21 | [16 empty] | VV | 2 | 2 | True | 0 | ROZPOCET
| VV |  | Součet |  | 428.21 | [16 empty] | VV | 2 | 4 | True | 1 | ROZPOCET
41 | M | 63152005 | klín atikový přechodný minerální plochých střech tl.50 x 50 mm | m | 449.621 |  |  | 0 |  |  | základní | 0 | 0 | 0 |  | 0 | 0.00038 | 0.17086 | 0 | 0 | 32 | M | 2 |  |  |  | ROZPOCET | [5 empty] | 0 | 0 | 0 | 0 | 0 | 1 | 0 | 16 | -1970533820
| VV |  | DET_A_M*1,05 |  | 449.621 | [16 empty] | VV | 2 | 2 | True | 0 | ROZPOCET
| VV |  | Součet |  | 449.621 | [16 empty] | VV | 2 | 4 | True | 1 | ROZPOCET
42 | K | 99871320R2 | Přesun hmot pro izolace tepelné v objektech v do 12 m | kpl | 1 |  |  | 0 |  |  | základní | 0 | 0 | 0 |  | 0 | 0 | 0 | 0 | 0 | 16 | K | 2 |  |  |  | ROZPOCET | [5 empty] | 0 | 0 | 0 | 0 | 0 | 1 | 0 | 16 | 1086022964
| D | 743 | Elektromontáže |  |  |  |  | 0 |  |  |  |  | 0 | 0 |  | 0 |  | 0 |  | 0 | 2 | D | 1 |  |  |  | ROZPOCET | [11 empty] | 0
43 | K | 7436R1 | Demontáž původního a montáž nového hromosvodu (v cestě původního) vč. napojení dle dokumentace dle platné legislativy, včetně revize | kpl | 1 |  |  | 0 |  |  | základní | 0 | 0 | 0 |  | 0 | 0 | 0 | 0 | 0 | 16 | K | 2 |  |  |  | ROZPOCET | [5 empty] | 0 | 0 | 0 | 0 | 0 | 1 | 0 | 16 | -585445612
| D | 762 | Konstrukce tesařské |  |  |  |  | 0 |  |  |  |  | 0 | 0 |  | 0 |  | 2.4089 |  | 0 | 2 | D | 1 |  |  |  | ROZPOCET | [11 empty] | 0
44 | K | 7623411R1B | D+M Bednění střech rovných z cementotřískových desek CETRIS tl 10 mm - DOPLNĚNÍ PLOCHY PO ODSTRANĚNÍ SVĚTLÍKŮ - KOTVENO DO NOSNÉ KONSTRUKCE STŘECHY | m2 | 128.544 |  |  | 0 |  |  | základní | 0 | 0 | 0 |  | 0 | 0.01874 | 2.4089 | 0 | 0 | 16 | K | 2 |  |  |  | ROZPOCET | [5 empty] | 0 | 0 | 0 | 0 | 0 | 1 | 0 | 16 | 609513486
| VV |  | Střecha B | [18 empty] | VV | 2 | 1 | True | 0 | ROZPOCET
| VV |  | 3,12*4,12*5 |  | 64.272 | [16 empty] | VV | 2 | 2 | True | 0 | ROZPOCET
| VV |  | Střecha D | [18 empty] | VV | 2 | 1 | True | 0 | ROZPOCET
| VV |  | 3,12*4,12*5 |  | 64.272 | [16 empty] | VV | 2 | 2 | True | 0 | ROZPOCET
| VV |  | Součet |  | 128.544 | [16 empty] | VV | 2 | 4 | True | 1 | ROZPOCET
45 | K | 762R1 | D+M Voděodolná překližka tl. 9 mm, včetně seříznutí, vč. kotvení, vč. zatření řezné hrany dle dokumentace | m2 | 162.72 |  |  | 0 |  |  | základní | 0 | 0 | 0 |  | 0 | 0 | 0 | 0 | 0 | 16 | K | 2 |  |  |  | ROZPOCET | [5 empty] | 0 | 0 | 0 | 0 | 0 | 1 | 0 | 16 | 765706214
| VV |  | DET_A_M*0,38 |  | 162.72 | [16 empty] | VV | 2 | 2 | True | 0 | ROZPOCET
| VV |  | Součet |  | 162.72 | [16 empty] | VV | 2 | 4 | True | 1 | ROZPOCET
46 | K | 762R3 | D+M Voděodolná překližka tl. 24 mm, včetně seříznutí, vč. kotvení, vč. zatření řezné hrany dle dokumentace | m2 | 187.329 |  |  | 0 |  |  | základní | 0 | 0 | 0 |  | 0 | 0 | 0 | 0 | 0 | 16 | K | 2 |  |  |  | ROZPOCET | [5 empty] | 0 | 0 | 0 | 0 | 0 | 1 | 0 | 16 | -307331066
| VV |  | DET_A_M*0,38 |  | 162.72 | [16 empty] | VV | 2 | 2 | True | 0 | ROZPOCET
| VV |  | DET_E_M*0,495 |  | 24.609 | [16 empty] | VV | 2 | 2 | True | 0 | ROZPOCET
| VV |  | Součet |  | 187.329 | [16 empty] | VV | 2 | 4 | True | 1 | ROZPOCET
47 | K | 99876220R2 | Přesun hmot procentní pro kce tesařské v objektech v do 12 m | kpl | 1 |  |  | 0 |  |  | základní | 0 | 0 | 0 |  | 0 | 0 | 0 | 0 | 0 | 16 | K | 2 |  |  |  | ROZPOCET | [5 empty] | 0 | 0 | 0 | 0 | 0 | 1 | 0 | 16 | 1810911874
| D | 764 | Konstrukce klempířské |  |  |  |  | 0 |  |  |  |  | 0 | 0 |  | 0 |  | 0.3456 |  | 0.22631 | 2 | D | 1 |  |  |  | ROZPOCET | [11 empty] | 0
48 | K | 7640018R | Demontáž lišty (oplechování) do suti | m | 211.637 |  |  | 0 |  |  | základní | 0 | 0 | 0 |  | 0 | 0 | 0 | 0.00067 | 0.1418 | 16 | K | 2 |  |  |  | ROZPOCET | [5 empty] | 0 | 0 | 0 | 0 | 0 | 1 | 0 | 16 | 616874536
| VV |  | DET_B_M |  | 181.237 | [16 empty] | VV | 2 | 2 | True | 0 | ROZPOCET
| VV |  | DET_D_M*2 |  | 30.4 | [16 empty] | VV | 2 | 2 | True | 0 | ROZPOCET
| VV |  | Součet |  | 211.637 | [16 empty] | VV | 2 | 4 | True | 1 | ROZPOCET
49 | K | 764002801 | Demontáž závětrné lišty do suti | m | 49.715 |  |  | 0 |  |  | základní | 0 | 0 | 0 |  | 0 | 0 | 0 | 0.0017 | 0.084516 | 16 | K | 2 |  |  |  | ROZPOCET | [5 empty] | 0 | 0 | 0 | 0 | 0 | 1 | 0 | 16 | -1860775693
| VV |  | DET_E_M |  | 49.715 | [16 empty] | VV | 2 | 2 | True | 0 | ROZPOCET
| VV |  | Součet |  | 49.715 | [16 empty] | VV | 2 | 4 | True | 1 | ROZPOCET
50 | K | 7640116R3 | D+M Krycí lišta z Pz s povrchovou úpravou včetně kotvení a tmelení rš 150 mm | m | 176.18 |  |  | 0 |  |  | základní | 0 | 0 | 0 |  | 0 | 0.00131 | 0.2308 | 0 | 0 | 16 | K | 2 |  |  |  | ROZPOCET | [5 empty] | 0 | 0 | 0 | 0 | 0 | 1 | 0 | 16 | 1482149453
| VV |  | K.04 | [18 empty] | VV | 2 | 1 | True | 0 | ROZPOCET
| VV |  | 176,18 |  | 176.18 | [16 empty] | VV | 2 | 2 | True | 0 | ROZPOCET
| VV |  | Součet |  | 176.18 | [16 empty] | VV | 2 | 4 | True | 1 | ROZPOCET
51 | K | 7642126R4 | D+M Krycí maska z Pz s povrchovou úpravou rš 300 mm, vč. kotvění, nýtů, puklíků, včetně ocelových příponek dle dokumentace | m | 40 |  |  | 0 |  |  | základní | 0 | 0 | 0 |  | 0 | 0.00287 | 0.1148 | 0 | 0 | 16 | K | 2 |  |  |  | ROZPOCET | [5 empty] | 0 | 0 | 0 | 0 | 0 | 1 | 0 | 16 | -1501848304
| VV |  | K.06 a K.7 | [18 empty] | VV | 2 | 1 | True | 0 | ROZPOCET
| VV |  | 40 |  | 40 | [16 empty] | VV | 2 | 2 | True | 0 | ROZPOCET
| VV |  | Součet |  | 40 | [16 empty] | VV | 2 | 4 | True | 1 | ROZPOCET
52 | K | 99876420R2 | Přesun hmot pro konstrukce klempířské v objektech v do 12 m | kpl | 1 |  |  | 0 |  |  | základní | 0 | 0 | 0 |  | 0 | 0 | 0 | 0 | 0 | 16 | K | 2 |  |  |  | ROZPOCET | [5 empty] | 0 | 0 | 0 | 0 | 0 | 1 | 0 | 16 | 1704924278
| D | 767 | Konstrukce zámečnické |  |  |  |  | 0 |  |  |  |  | 0 | 0 |  | 0 |  | 0 |  | 2.7994 | 2 | D | 1 |  |  |  | ROZPOCET | [11 empty] | 0
53 | K | 767311810 | Demontáž světlíků všech typů se zasklením | m2 | 128.544 |  |  | 0 |  |  | základní | 0 | 0 | 0 |  | 0 | 0 | 0 | 0.021 | 2.6994 | 4 | K | 2 |  |  |  | ROZPOCET | [5 empty] | 0 | 0 | 0 | 0 | 0 | 1 | 0 | 4 | -1233935353
| VV |  | Střecha B (5x), Střecha D (5x) | [18 empty] | VV | 2 | 1 | True | 0 | ROZPOCET
| VV |  | 3,12*4,12*10 |  | 128.544 | [16 empty] | VV | 2 | 2 | True | 0 | ROZPOCET
| VV |  | Součet |  | 128.544 | [16 empty] | VV | 2 | 4 | True | 1 | ROZPOCET
54 | K | 767R1 | D+M,Demontáž, uložení, obroušení a nový nátěr, zpětná montáž s překotvením ocelových žebříků (2 ks) | kpl | 1 |  |  | 0 |  |  | základní | 0 | 0 | 0 |  | 0 | 0 | 0 | 0 | 0 | 16 | K | 2 |  |  |  | ROZPOCET | [5 empty] | 0 | 0 | 0 | 0 | 0 | 1 | 0 | 16 | 943058380
55 | K | 767R2 | D+M,Demontáž, uložení případně dočasné podepření stávajícího potrubí, přesazení o výšku nové skladby, doplnění profilu L stojek pro dosažení uzavřeného profilu vhodného k opracování HI, očištění a nátěr původních, nový podstavec pro kabelové vedení | kpl | 1 |  |  | 0 |  |  | základní | 0 | 0 | 0 |  | 0 | 0 | 0 | 0.1 | 0.1 | 16 | K | 2 |  |  |  | ROZPOCET | [5 empty] | 0 | 0 | 0 | 0 | 0 | 1 | 0 | 16 | -1846684031
56 | K | 998767202 | Přesun hmot pro zámečnické konstrukce v objektech v do 12 m | kpl | 1 |  |  | 0 |  |  | základní | 0 | 0 | 0 |  | 0 | 0 | 0 | 0 | 0 | 16 | K | 2 |  |  |  | ROZPOCET | [5 empty] | 0 | 0 | 0 | 0 | 0 | 1 | 0 | 16 | 927913762
| D | VRN | Vedlejší rozpočtové náklady |  |  |  |  | 0 |  |  |  |  | 0 | 0 |  | 0 |  | 0 |  | 0 | 5 | D | 0 |  |  |  | ROZPOCET | [11 empty] | 0
| D | VRN4 | Inženýrská činnost |  |  |  |  | 0 |  |  |  |  | 0 | 0 |  | 0 |  | 0 |  | 0 | 5 | D | 1 |  |  |  | ROZPOCET | [11 empty] | 0
57 | K | 0430020R1 | Zkoušky a ostatní měření - výtažné zkoušky vč. protokolu | kpl | 1 |  |  | 0 |  |  | základní | 0 | 0 | 0 |  | 0 | 0 | 0 | 0 | 0 | 1024 | K | 2 |  |  |  | ROZPOCET | [5 empty] | 0 | 0 | 0 | 0 | 0 | 1 | 0 | 1024 | 705855049
| D | VRN6 | Územní vlivy |  |  |  |  | 0 |  |  |  |  | 0 | 0 |  | 0 |  | 0 |  | 0 | 5 | D | 1 |  |  |  | ROZPOCET | [11 empty] | 0
58 | K | 065002000 | Mimostaveništní doprava materiálů | kpl | 1 |  |  | 0 |  |  | základní | 0 | 0 | 0 |  | 0 | 0 | 0 | 0 | 0 | 1024 | K | 2 |  |  |  | ROZPOCET | [5 empty] | 0 | 0 | 0 | 0 | 0 | 1 | 0 | 1024 | -693563984

## Seznam figur
SEZNAM FIGUR
Kód: | 2021-01
Stavba: | Oprava plochých střech výrobní hala H1 Kdyně - změna 2/21
Datum: | 2. 1. 2021
Kód | Popis | MJ | Výměra
2021-01 | Oprava plochých střech výrobní hala H1 Kdyně - změna 2/21
DET_A_M | Délka okapové hrany (detail A) | m | 428.21
| Střecha A |  | 0
| 157,65+94,075+21,225+42,35 |  | 315.3
| Střecha B |  | 0
| 42,35 |  | 42.35
| Střecha C |  | 0
| 21,225+6,25 |  | 27.475
| Střecha D |  | 0
| 43,085 |  | 43.085
| Součet |  | 428.21
Použití figury:
712363005 | Provedení povlakové krytiny střech do 10° navařením fólie PVC na oplechování v plné ploše | m2 | 203.829
7123633R01 | D+M Povlakové krytiny střech do 10° z tvarovaných poplastovaných lišt délky 2 m okapnice široká rš 365 mm vč. kotvení a příponek | m | 428.21
7127710R2 | Provedení separační nebo kluzné vrstvy z fólií sklon do 5° | m2 | 3963.95
713141136 | Montáž izolace tepelné střech plochých lepené za studena nízkoexpanzní (PUR) pěnou 1 vrstva desek | m2 | 7497.361
713141211 | Montáž izolace tepelné střech plochých volně položené atikový klín | m | 428.21
762R1 | D+M Voděodolná překližka tl. 9 mm, včetně seříznutí, vč. kotvení, vč. zatření řezné hrany dle dokumentace | m2 | 162.72
762R3 | D+M Voděodolná překližka tl. 24 mm, včetně seříznutí, vč. kotvení, vč. zatření řezné hrany dle dokumentace | m2 | 187.329
28322058 | fólie hydroizolační střešní mPVC nevyztužená, určená na detaily tl 1,5mm | m2 | 297.263
28372306 | deska EPS 100 pro trvalé zatížení v tlaku (max. 2000 kg/m2) tl 60mm | m2 | 3855.622
28376372 | deska z polystyrénu XPS, hrana rovná, polo či pero drážka a hladký povrch tl 100mm | m2 | 179.848
63152005 | klín atikový přechodný minerální plochých střech tl.50 x 50 mm | m | 449.621
6M2 | Bílá sklovláknitá netkaná textilie (separační sklovláknitý vlies) plošné hmotnosti 120g/m2. | m2 | 4558.543
DET_B_M | Délka napojení střešních konstrukcí na stěnu (detail B) | m | 181.237
| Střecha A (napojení na navazující objekt) |  | 0
| 15,182 |  | 15.182
| Střecha B (napojení na navazující objekt) |  | 0
| 12,265 |  | 12.265
| Střecha B (napojení pod střechou A) |  | 0
| 42,35+12,265 |  | 54.615
| Střecha D (napojení pod střechou A) |  | 0
| 43,085+12,265 |  | 55.35
| Střecha C (napojení pod střechou A a D) |  | 0
| 27,475 |  | 27.475
| Střecha C (napojení pod střechou C) |  | 0
| 4,0 |  | 4
| Napojení na novou atiku střechy D |  | 0
| 12,35 |  | 12.35
| Součet |  | 181.237
Použití figury:
712311101 | Provedení povlakové krytiny střech do 10° za studena lakem penetračním nebo asfaltovým | m2 | 51.162
712341559 | Provedení povlakové krytiny střech do 10° pásy NAIP přitavením v plné ploše | m2 | 81.544
712363005 | Provedení povlakové krytiny střech do 10° navařením fólie PVC na oplechování v plné ploše | m2 | 203.829
7127710R2 | Provedení separační nebo kluzné vrstvy z fólií sklon do 5° | m2 | 3963.95
7640018R | Demontáž lišty (oplechování) do suti | m | 211.637
11163153 | emulze asfaltová penetrační | litr | 20.465
28322058 | fólie hydroizolační střešní mPVC nevyztužená, určená na detaily tl 1,5mm | m2 | 297.263
628M1 | Pás z SBS modifikovaného asfaltu s nosnou vložkou ze skleněné tkaniny. Pás je na horním povrchu opatřen jemným separačním posypem a na spodním separační PE fólií. | m2 | 93.776
6M2 | Bílá sklovláknitá netkaná textilie (separační sklovláknitý vlies) plošné hmotnosti 120g/m2. | m2 | 4558.543
DET_C_M | Obvod opracovávaných prostupů | m | 20.9
| Střecha A |  | 0
| 2*3,14*(0,375*1+0,35*2+0,175*2+0,2) |  | 10.205
| 0,6*4 |  | 2.4
| Střecha B |  | 0
| 2*3,14*0,175 |  | 1.099
| Střecha C |  | 0
| 0,7*4 |  | 2.8
| 2*3,14*0,35*2 |  | 4.396
| Součet |  | 20.9
Použití figury:
712341559 | Provedení povlakové krytiny střech do 10° pásy NAIP přitavením v plné ploše | m2 | 81.544
28322058 | fólie hydroizolační střešní mPVC nevyztužená, určená na detaily tl 1,5mm | m2 | 297.263
628M1 | Pás z SBS modifikovaného asfaltu s nosnou vložkou ze skleněné tkaniny. Pás je na horním povrchu opatřen jemným separačním posypem a na spodním separační PE fólií. | m2 | 93.776
DET_D_M | Délka dělící atiky (detail D) | m | 15.2
| Střecha A |  | 0
| 15,2 |  | 15.2
| Součet |  | 15.2
Použití figury:
712363005 | Provedení povlakové krytiny střech do 10° navařením fólie PVC na oplechování v plné ploše | m2 | 203.829
7127710R2 | Provedení separační nebo kluzné vrstvy z fólií sklon do 5° | m2 | 3963.95
713141136 | Montáž izolace tepelné střech plochých lepené za studena nízkoexpanzní (PUR) pěnou 1 vrstva desek | m2 | 7497.361
7640018R | Demontáž lišty (oplechování) do suti | m | 211.637
28322058 | fólie hydroizolační střešní mPVC nevyztužená, určená na detaily tl 1,5mm | m2 | 297.263
28372306 | deska EPS 100 pro trvalé zatížení v tlaku (max. 2000 kg/m2) tl 60mm | m2 | 3855.622
28372308 | deska EPS 100 pro trvalé zatížení v tlaku (max. 2000 kg/m2) tl 80mm | m2 | 4096.94
631481M | deska tepelně izolační minerální univerzální tl 80mm vč. seříznutí do spádu | m2 | 8.299
6M2 | Bílá sklovláknitá netkaná textilie (separační sklovláknitý vlies) plošné hmotnosti 120g/m2. | m2 | 4558.543
DET_E_M | Délka štítové hrany (detail E) | m | 49.715
| Střecha A |  | 0
| 15,185+12,265*2 |  | 39.715
| Střecha C |  | 0
| 10,0 |  | 10
| Součet |  | 49.715
Použití figury:
712311101 | Provedení povlakové krytiny střech do 10° za studena lakem penetračním nebo asfaltovým | m2 | 51.162
712331111 | Provedení povlakové krytiny střech do 10° podkladní vrstvy pásy na sucho samolepící | m2 | 49.715
712363005 | Provedení povlakové krytiny střech do 10° navařením fólie PVC na oplechování v plné ploše | m2 | 203.829
713141136 | Montáž izolace tepelné střech plochých lepené za studena nízkoexpanzní (PUR) pěnou 1 vrstva desek | m2 | 7497.361
762R3 | D+M Voděodolná překližka tl. 24 mm, včetně seříznutí, vč. kotvení, vč. zatření řezné hrany dle dokumentace | m2 | 187.329
764002801 | Demontáž závětrné lišty do suti | m | 49.715
11163153 | emulze asfaltová penetrační | litr | 20.465
28322058 | fólie hydroizolační střešní mPVC nevyztužená, určená na detaily tl 1,5mm | m2 | 297.263
28372306 | deska EPS 100 pro trvalé zatížení v tlaku (max. 2000 kg/m2) tl 60mm | m2 | 3855.622
28376423 | deska z polystyrénu XPS, hrana polodrážková a hladký povrch tl 120mm | m2 | 26.1
62866281 | pás asfaltový samolepicí modifikovaný SBS tl 3mm s vložkou ze skleněné tkaniny se spalitelnou fólií nebo jemnozrnným minerálním posypem nebo textilií na horním povrchu | m2 | 57.172
DET_F_M | Obvod prostupu VZT | m | 2.8
| 0,7*4 |  | 2.8
| Součet |  | 2.8
Použití figury:
712341559 | Provedení povlakové krytiny střech do 10° pásy NAIP přitavením v plné ploše | m2 | 81.544
28322058 | fólie hydroizolační střešní mPVC nevyztužená, určená na detaily tl 1,5mm | m2 | 297.263
628M1 | Pás z SBS modifikovaného asfaltu s nosnou vložkou ze skleněné tkaniny. Pás je na horním povrchu opatřen jemným separačním posypem a na spodním separační PE fólií. | m2 | 93.776
DET_G_M | Obvod světlíků (detail G) | m | 28.96
| Střecha D |  | 0
| (3,12*2+4,12*2)*2 |  | 28.96
| Součet |  | 28.96
Použití figury:
712341559 | Provedení povlakové krytiny střech do 10° pásy NAIP přitavením v plné ploše | m2 | 81.544
628M1 | Pás z SBS modifikovaného asfaltu s nosnou vložkou ze skleněné tkaniny. Pás je na horním povrchu opatřen jemným separačním posypem a na spodním separační PE fólií. | m2 | 93.776
KOT_STR_A_4 | Plocha střechy A kotvená 4ks/m2 | m2 | 2028.468
| Odměřeno či odečteno z dwg, děleno cosinem úhlu |  | 0
| 2025,5/0,998537 |  | 2028.468
| Součet |  | 2028.468
Použití figury:
712363441.R1 | Provedení povlak krytiny mechanicky kotvenou do betonu TI tl do 140 mm vnitřní pole, budova v do 18m - min 4 ks kotev / m2 | m2 | 2843.917
KOT_STR_A_7 | Plocha střechy A kotvená 7 ks//m2 | m2 | 474.258
| Odměřeno či odečteno z dwg, děleno cosinem úhlu |  | 0
| (1,5*150+1,6*7,6+1,5*87+1,75*5,55+1,75*12,125+1,75*5,55+1,5*35,4+1,6*7,6)/0,998537 |  | 474.258
| Součet |  | 474.258
Použití figury:
712363442.R3 | Provedení povlak krytiny mechanicky kotvenou do betonu TI tl do 140 mm krajní pole, budova v do 18m - min 7 ks kotev / m2 | m2 | 474.258
KOT_STR_A_8_5 | Plocha střechy A kotvená 8,5 ks/m2 | m2 | 87.548
| Odměřeno či odečteno z dwg, děleno cosinem úhlu |  | 0
| (9,88*4+12,4*2+11,55*2)/0,998537 |  | 87.548
| Součet |  | 87.548
Použití figury:
712363443.R5 | Provedení povlak krytiny mechanicky kotvenou do betonu TI tl do 140 mm rohové pole, budova v do 18m - min 8,5 ks kotev / m2 | m2 | 87.548
KOT_STR_B_4 | Plocha střechy B kotvená 4 ks/m2 | m2 | 389.148
| Odměřeno z dwg, děleno cosinem úhlu |  | 0
| 388,65/0,998719 |  | 389.148
| Součet |  | 389.148
Použití figury:
712363441.R1 | Provedení povlak krytiny mechanicky kotvenou do betonu TI tl do 140 mm vnitřní pole, budova v do 18m - min 4 ks kotev / m2 | m2 | 2843.917
KOT_STR_B_6 | Plocha střechy B kotvená 6 ks/m2 | m2 | 94.358
| Odečteno z dwg, děleno cosinem úhlu |  | 0
| (1,1*36,808*2+1,2*4,9+1,2*6,15)/0,998719 |  | 94.358
| Součet |  | 94.358
Použití figury:
712363442.R2 | Provedení povlak krytiny mechanicky kotvenou do betonu TI tl do 140 mm krajní pole, budova v do 18m - min 6 ks kotev / m2 | m2 | 226.428
KOT_STR_B_7_5 | Plocha střechy B kotvená 7,5 ks/m2 | m2 | 25.838
| Odměřeno z dwg, děleno cosinem úhlu |  | 0
| (5,35*2+5,23+9,875)/0,998719 |  | 25.838
| Součet |  | 25.838
Použití figury:
712363443.R4 | Provedení povlak krytiny mechanicky kotvenou do betonu TI tl do 140 mm rohové pole, budova v do 18m - min 7,5 ks kotev / m2 | m2 | 87.428
KOT_STR_C_4 | Plocha střechy C kotvená 4 ks/m2 | m2 | 73.385
| Odměřeno z dwg, děleno cosinem úhlu |  | 0
| (67,78+5,583)/0,999701 |  | 73.385
| Součet |  | 73.385
Použití figury:
712363441.R1 | Provedení povlak krytiny mechanicky kotvenou do betonu TI tl do 140 mm vnitřní pole, budova v do 18m - min 4 ks kotev / m2 | m2 | 2843.917
KOT_STR_C_6 | Plocha střechy C kotvená 6ks/m2 | m2 | 34.63
| Odměřeno z dwg, děleno cosinem úhlu |  | 0
| (16,97+17,65)/0,999701 |  | 34.63
| Součet |  | 34.63
Použití figury:
712363442.R2 | Provedení povlak krytiny mechanicky kotvenou do betonu TI tl do 140 mm krajní pole, budova v do 18m - min 6 ks kotev / m2 | m2 | 226.428
KOT_STR_C_7_5 | Plocha střechy C kotvená 7,5 ks/m2 | m2 | 40.062
| Odměřeno z dwg, děleno cosinem úhlu |  | 0
| (11,2+28,85)/0,999701 |  | 40.062
| Součet |  | 40.062
Použití figury:
712363443.R4 | Provedení povlak krytiny mechanicky kotvenou do betonu TI tl do 140 mm rohové pole, budova v do 18m - min 7,5 ks kotev / m2 | m2 | 87.428
KOT_STR_D_4 | Plocha střechy D kotvená 4 ks/m2 | m2 | 352.916
| Odměřeno z dwg, děleno cosinem úhlu |  | 0
| 378,14/0,998719 |  | 378.625
| Odpočet světlíků |  | 0
| -3,12*4,12*2 |  | -25.709
| Součet |  | 352.916
Použití figury:
712363441.R1 | Provedení povlak krytiny mechanicky kotvenou do betonu TI tl do 140 mm vnitřní pole, budova v do 18m - min 4 ks kotev / m2 | m2 | 2843.917
KOT_STR_D_6 | Plocha střechy D kotvená 6 ks/m2 | m2 | 97.44
| Odměřeno z dwg, děleno cosinem úhlu |  | 0
| (42,95+7,5+39,365+7,5)/0,998719 |  | 97.44
| Součet |  | 97.44
Použití figury:
712363442.R2 | Provedení povlak krytiny mechanicky kotvenou do betonu TI tl do 140 mm krajní pole, budova v do 18m - min 6 ks kotev / m2 | m2 | 226.428
KOT_STR_D_7_5 | Plocha střecha D kotvená 7,5 ks/m2 | m2 | 21.528
| Odměřeno z dwg, děleno cosinem úhlu |  | 0
| (5,52*2+5,23*2)/0,998719 |  | 21.528
| Součet |  | 21.528
Použití figury:
712363443.R4 | Provedení povlak krytiny mechanicky kotvenou do betonu TI tl do 140 mm rohové pole, budova v do 18m - min 7,5 ks kotev / m2 | m2 | 87.428
NS_STR_A_M2 | Nový stav - plocha střechy A | m2 | 2661.894
| Odměřeno z dwg, děleno cosinem úhlu |  | 0
| 2658/0,998537 |  | 2661.894
| Součet |  | 2661.894
Použití figury:
7127710R2 | Provedení separační nebo kluzné vrstvy z fólií sklon do 5° | m2 | 3963.95
713141136 | Montáž izolace tepelné střech plochých lepené za studena nízkoexpanzní (PUR) pěnou 1 vrstva desek | m2 | 7497.361
28322012 | fólie hydroizolační střešní mPVC mechanicky kotvená tl 1,5mm šedá | m2 | 4407.882
28372306 | deska EPS 100 pro trvalé zatížení v tlaku (max. 2000 kg/m2) tl 60mm | m2 | 3855.622
28372308 | deska EPS 100 pro trvalé zatížení v tlaku (max. 2000 kg/m2) tl 80mm | m2 | 4096.94
6M2 | Bílá sklovláknitá netkaná textilie (separační sklovláknitý vlies) plošné hmotnosti 120g/m2. | m2 | 4558.543
NS_STR_B1_M2 | Nový stav - plocha střechy B - plocha, kde nebyla obnovena povlaková krytina | m2 | 371.175
| Odměřeno z dwg, děleno cosinem úhlu |  | 0
| 370,7/0,998719 |  | 371.175
| Součet |  | 371.175
Použití figury:
7127710R2 | Provedení separační nebo kluzné vrstvy z fólií sklon do 5° | m2 | 3963.95
713141136 | Montáž izolace tepelné střech plochých lepené za studena nízkoexpanzní (PUR) pěnou 1 vrstva desek | m2 | 7497.361
28322012 | fólie hydroizolační střešní mPVC mechanicky kotvená tl 1,5mm šedá | m2 | 4407.882
28372306 | deska EPS 100 pro trvalé zatížení v tlaku (max. 2000 kg/m2) tl 60mm | m2 | 3855.622
28372308 | deska EPS 100 pro trvalé zatížení v tlaku (max. 2000 kg/m2) tl 80mm | m2 | 4096.94
6M2 | Bílá sklovláknitá netkaná textilie (separační sklovláknitý vlies) plošné hmotnosti 120g/m2. | m2 | 4558.543
NS_STR_B2_M2 | Nový stav - plocha střechy B - plocha, kde byla obnovena povlaková krytina | m2 | 147.204
| Odměřeno z dwg, děleno cosinem úhlu |  | 0
| 147,015/0,998719 |  | 147.204
| Součet |  | 147.204
Použití figury:
7127710R2 | Provedení separační nebo kluzné vrstvy z fólií sklon do 5° | m2 | 3963.95
713141136 | Montáž izolace tepelné střech plochých lepené za studena nízkoexpanzní (PUR) pěnou 1 vrstva desek | m2 | 7497.361
28322012 | fólie hydroizolační střešní mPVC mechanicky kotvená tl 1,5mm šedá | m2 | 4407.882
28372306 | deska EPS 100 pro trvalé zatížení v tlaku (max. 2000 kg/m2) tl 60mm | m2 | 3855.622
28372308 | deska EPS 100 pro trvalé zatížení v tlaku (max. 2000 kg/m2) tl 80mm | m2 | 4096.94
6M2 | Bílá sklovláknitá netkaná textilie (separační sklovláknitý vlies) plošné hmotnosti 120g/m2. | m2 | 4558.543
NS_STR_C_M2 | Nový stav - plocha střechy C |  | 154.206
| Odměřeno z dwg, děleno cosinem úhlu |  | 0
| 154,16/0,999701 |  | 154.206
| Součet |  | 154.206
Použití figury:
7127710R2 | Provedení separační nebo kluzné vrstvy z fólií sklon do 5° | m2 | 3963.95
713141136 | Montáž izolace tepelné střech plochých lepené za studena nízkoexpanzní (PUR) pěnou 1 vrstva desek | m2 | 7497.361
28322012 | fólie hydroizolační střešní mPVC mechanicky kotvená tl 1,5mm šedá | m2 | 4407.882
28372306 | deska EPS 100 pro trvalé zatížení v tlaku (max. 2000 kg/m2) tl 60mm | m2 | 3855.622
28372308 | deska EPS 100 pro trvalé zatížení v tlaku (max. 2000 kg/m2) tl 80mm | m2 | 4096.94
6M2 | Bílá sklovláknitá netkaná textilie (separační sklovláknitý vlies) plošné hmotnosti 120g/m2. | m2 | 4558.543
NS_STR_D_M2 | Nový stav - plocha střechy D | m2 | 498.462
| Odměřeno z dwg, děleno cosinem úhlu |  | 0
| 523,5/0,998719 |  | 524.171
| Odpočet světlíků |  | 0
| -3,12*4,12*2 |  | -25.709
| Součet |  | 498.462
Použití figury:
7127710R2 | Provedení separační nebo kluzné vrstvy z fólií sklon do 5° | m2 | 3963.95
713141136 | Montáž izolace tepelné střech plochých lepené za studena nízkoexpanzní (PUR) pěnou 1 vrstva desek | m2 | 7497.361
28322012 | fólie hydroizolační střešní mPVC mechanicky kotvená tl 1,5mm šedá | m2 | 4407.882
28372306 | deska EPS 100 pro trvalé zatížení v tlaku (max. 2000 kg/m2) tl 60mm | m2 | 3855.622
28372308 | deska EPS 100 pro trvalé zatížení v tlaku (max. 2000 kg/m2) tl 80mm | m2 | 4096.94
6M2 | Bílá sklovláknitá netkaná textilie (separační sklovláknitý vlies) plošné hmotnosti 120g/m2. | m2 | 4558.543
STR_A_M2 | Plocha střecha A | m2 | 2661.894
| Odměřeno z dwg, děleno cosinem úhlu |  | 0
| 2658/0,998537 |  | 2661.894
| Součet |  | 2661.894
Použití figury:
629995101 | Očištění vnějších ploch tlakovou vodou | m2 | 3704.397
STR_B1_M2 | Plocha střecha B - část, kde nebyla obnovena povlaková krytina | m2 | 306.903
| Odměřeno z dwg, děleno cosinem úhlu |  | 0
| 370,7/0,998719 |  | 371.175
| Odpočet světlíků |  | 0
| -3,12*4,12*5 |  | -64.272
| Součet |  | 306.903
Použití figury:
629995101 | Očištění vnějších ploch tlakovou vodou | m2 | 3704.397
STR_B2_M2 | Plocha střecha B - část s obnovenou povlakovou krytinou | m2 | 147.204
| Odměřeno z dwg, děleno cosinem úhlu |  | 0
| 147,015/0,998719 |  | 147.204
| Součet |  | 147.204
Použití figury:
629995101 | Očištění vnějších ploch tlakovou vodou | m2 | 3704.397
STR_C_M2 | Plocha střecha C | m2 | 154.206
| Odměřeno z dwg, děleno cosinem úhlu |  | 0
| 154,16/0,999701 |  | 154.206
| Součet |  | 154.206
Použití figury:
629995101 | Očištění vnějších ploch tlakovou vodou | m2 | 3704.397
STR_D_M2 | Plocha střecha D | m2 | 434.19
| Odměřeno z dwg, děleno cosinem úhlu |  | 0
| 523,5/0,998719 |  | 524.171
| Odpočet světlíků |  | 0
| -3,12*4,12*7 |  | -89.981
| Součet |  | 434.19
Použití figury:
629995101 | Očištění vnějších ploch tlakovou vodou | m2 | 3704.397