## Minimální požadavky
PŘÍLOHA Č. 3.3 ZADÁVACÍ DOKUMENTACE TECHNICKÁ SPECIFIKACE PŘEDMĚTU VEŘEJNÉ ZAKÁZKY
Tento dokument stanovuje minimální požadované technické parametry předmětu veřejné zakázky – pořízení horizontálního obráběcího centra (dále jako „předmět veřejné zakázky“ nebo „zařízení“). Zadavatelem vymezené kapacitní, kvalitativní a technické parametry a požadavky na předmět veřejné zakázky stejně jako hodnoty uvedené u těchto parametrů jsou stanoveny jako minimální přípustné. Účastníci proto mohou nabídnout zařízení, která budou disponovat lepšími parametry a vlastnostmi u funkcionalit zadavatelem požadovaných. Účastník u každé uvedené položky (řádku) tabulky uvede konkrétní nabízené technické parametry zařízení nebo u nevyčíslitelných požadavků uvede ANO/NE, tzn., zda zařízení splňuje nebo nesplňuje tento požadavek. Dále účastník uvede výrobce a typové označení nabízeného zařízení a cenovou kalkulaci, kterou se stanoví nabídková cena účastníka. Pro to, aby nabídka mohla být posuzována a dále hodnocena, musí účastník splnit všechny zadavatelem požadované technické parametry zařízení.
Minimální požadavky zadavatele na předmět zakázky
3. Horizontální CNC stroj s paletovou výměnou a paletovým systémem - doplnění stávající výrobní linky
Parametr zadání | Jednotka | Minimální požadavek | Maximální požadavek | Účastníkem nabídnuté technické parametry nebo ANO/NE
Stroj
Llitinové provedení stroje |  | ANO
Valivé vedení ve všech osách |  | ANO
Tuhá konstrukce umožňující ustavení stroje na 3 bodech |  | ANO
Osa Z ovládá pohyb palety |  | ANO
Osy X a Y ovládají pohyb vřeteníku |  | ANO
Pojezd v ose X | mm | 555
Pojezd v ose Y | mm | 555
Pojezd v ose Z | mm | 650
Rychloposuv v ose X/Y/Z | m/min | 60
Pracovní posuv v ose X/Y/Z | mm/min | 60000
Zrychlení v ose X/Y/Z | G | 1
Přímý pohon kuličkových šroubů ve všech osách |  | ANO
Přímé odměřování magnetickými pravítky ve všech osách |  | ANO
Maximální zástavbová plocha A x B | mm |  | 6100 x 3700
Maximální výška stroje | mm |  | 3050
Maximální otáčky vřetene | ot/min | 20000
Maximální Výkon včetene | kW | 37.5
Kapacita zásobníku nástrojů | ks | 120
Maximální příkon stroje včetně přídavných zařízení | kVA |  | 70
Maximální příkon chlazení | kW |  | 10
Paleta
Rozměr palety | mm | 400 x 400
Zatížení palety | kg | 390
Velikost obrobku - průměr x výška | mm | 620 x 900
Přímý pohon otáčení palety bez mechanických převodů |  | ANO
Minimální rozlišení natočení palety | stupeň | 0.001
Rychlost otáčení palety | ot/min | 90
Paleta se závitovými otvory M16 (raster 24 otvorů, rozteč 80mm) |  | ANO
Kompatibilní systém upnutí palet se stávající výrobní linkou |  | ANO
Zásobník nástrojů
Počet nástrojů | ks | 120
Kužel upínání nástrojů | SK40 | ANO
Řetězový zásobník nástrojů |  | ANO
Výměna nástroje pomocí dvojitého ramena |  | ANO
Průměr nástroje (bez sousedních nástrojů) | mm | 135
Délka nástroje | mm | 445
Hmotnost nástroje | kg | 12
Vřeteno
Elektrovřeteno s olejovým chlazením |  | ANO
Otáčky vřetena | ot/min | 20000
Výkon vřetena (S1 100%) | kW | 18
Kroutící moment vřetena (S1 100%) | Nm | 80
Příprava pro přívod vysokotlakého chlazení 70 bar středem vřetena |  | ANO
Řídící systém stroje
CNC řídící systém - v češtině |  | ANO
Možnost dialogového programování |  | ANO
Řídící systém musí být plně kompatibilní se stávajícím systémem zadavatele, tj. se systémem Fanuc |  | ANO
Ethernet karta pro připojení na síť |  | ANO
Velikost programové paměti | GB | 5
Dotykový panel |  | ANO
Velikost obrazovky | palce | 21
Kompatibilita se stávajícími výrobními programy pro obrábění součástí |  | ANO
Vybavení stroje
Tlak chlazení středem vřetena | bar | 70
Kapacita nádrže chladící kapaliny | litry | 600
Filtrace kapaliny pomocí průběžného papírového pásového filtru |  | ANO
Dopravník třísek s vynášením dozadu za stroj |  | ANO
Odlučovač olejové mlhy |  | ANO
Oplachovací pistole |  | ANO
Obrobková sonda s optickým přenosem |  | ANO
Nástrojová sonda dotyková s možností měření délky a průměru |  | ANO
Kontrola zlomení nástroje v zásobníku nástrojů |  | ANO
Přenosné elektronické ruční kolečko |  | ANO
Náhradní paleta se závitovými otvory M16 (raster 24 otvorů, rozteč 80mm) | ks | 4
Automatizovaný paletový systém
Kruhový paletový systém |  | ANO
Paletový systém od stejného výrobce jako obráběcí centrum |  | ANO
Počet paletových pozic |  | 5
Rozměr palety | mm | 400 x 400
Zatížení palety | kg | 400
Počet přípravných stanic pro nakládání obrobků |  | 1
Ovládání paletového systému je integrováno do řídícího systému stroje. |  | ANO
Počet dodaných palet | ks | 9
Služby
Záruční doba 24 měsíců |  | ANO
Záruční doba na vřeteno 36 měsíců, bez omezení provozních hodin |  | ANO
Školení programování a obsluhy stroje a paletového zásobníku min. 5 dnů |  | ANO
Instlace a uvedení stroje do provozu |  | ANO
Podpis servisní smlouvy |  | ANO
Výrobce zařízení | Typové označení zařízení
Cenová kalkulace dodávky
Položka s názvem | MJ | Cena v Kč bez DPH za MJ | Cena v Kč bez DPH celkem
Stroj | 1 |  | 0
Paleta | 1 |  | 0
Zásobník nástrojů | 1 |  | 0
Vřeteno | 1 |  | 0
Řídící systém stroje | 1 |  | 0
Vybavení stroje | 1 |  | 0
Automatizovaný paletový systém | 1 |  | 0
Doprava, montáž apod. | 1 |  | 0
Celková nabídková cena v Kč bez DPH |  |  | 0