## ZTI
Rozpočet
Akce: Rekonstrukce bytového fondu Obce Milín v roce 2021
Byt standart sprch kout
Položka | Množství | MJ | Cena/MJ | Cena celkem
Kanalizace stoupačka - dodávka a montáž
Potrubí HT DN 100 svodné | 12 | m |  | 0
Odbočka HT DN 100/100/45° | 2 | ks |  | 0
Odbočka HT DN 100/50/45° | 3 | ks |  | 0
Koleno HT DN 100/45° | 8 | ks |  | 0
Koleno HT DN 100/30° | 2 | ks |  | 0
Přesuvka HT DN 100 | 1 | ks |  | 0
Objímka upevňovací pro DN 100 | 2 | ks |  | 0
Napojení na stávající litinové potrubí | 1 | soubor |  | 0
zkouška těsnosti | 1 | soubor |  | 0
stavební připomoce - prostup stropem 2x | 1 | soubor |  | 0
ostatní materiál (silikon, tmel, …) | 1 | soubor |  | 0
přesun hmot | 2 | % |  | 0
0
Kanalizace stoupačka celkem |  |  |  | 0
Vodovod stoupačka - dodávka a montáž
potrubí PPR D 25 x 3,5 | 6 | m |  | 0
Koleno PPR D 25 mm | 6 | ks |  | 0
Nátrubek PPR D 25 mm | 4 | ks |  | 0
Zástřik PPR D 25x3/4 závit vnější | 2 | ks |  | 0
izolace 25/6 | 6 | m |  | 0
Objímka upevňovací | 4 | ks |  | 0
tlaková zkouška, proplach a desinfekce | 1 | soubor |  | 0
stavební připomoce - prostup stropem 2x | 1 | soubor |  | 0
ostatní materiál | 1 | soubor |  | 0
přesun hmot | 2 | % |  | 0
0
Vodovod stoupačka celkem |  |  |  | 0
Kanalizace byt - dodávka a montáž
Potrubí HT DN 50 včetně tvarovek připojovací | 6 | m |  | 0
Potrubí HT DN 75 včetně tvarovek připojovací | 6 | m |  | 0
potrubí pro odkap bojleru | 2 | m |  | 0
zkouška těsnosti | 1 | soubor |  | 0
stavební připomoce - drážky 12 m | 1 | soubor |  | 0
ostatní materiál | 1 | soubor |  | 0
přesun hmot | 2 | % |  | 0
0
Kanalizace byt celkem |  |  |  | 0
Vodovod byt - dodávka a montáž
potrubí PPR D 20 x 2,8 | 20 | m |  | 0
nástěnka PPR D 20x1/2 | 10 | ks |  | 0
izolace 20/6 | 20 | m |  | 0
kulový kohout DN 20 | 2 | ks |  | 0
vodoměr bytový | 1 | soubor |  | 0
tlaková zkouška, proplach a desinfekce | 1 | soubor |  | 0
stavební připomoce - drážky 10 m | 1 | soubor |  | 0
ostatní materiál | 1 | soubor |  | 0
přesun hmot | 2 | % |  | 0
0
Vodovod byt celkem |  |  |  | 0
Zařizovací předměty - dodávka a montáž
WC kombi zadní vývod + sedátko | 1 | ks |  | 0
umyvadlo 60 cm | 1 | ks |  | 0
umyvadlový sifon + výpusť Clik Clac | 1 | ks |  | 0
umyvadlová baterie | 1 | ks |  | 0
vana akrylátová 700x1600 | 0 | ks |  | 0
vanový sifon | 0 | ks |  | 0
vanová baterie + sprchový set | 0 | ks |  | 0
sprchová vanička 900x900 | 0 | ks |  | 0
sprchový sifon | 1 | ks |  | 0
sprchová zástěna 900x900 rohová | 1 | ks |  | 0
sprchová baterie + sprchový set | 1 | ks |  | 0
rohový ventil | 4 | ks |  | 0
rohový ventil pračkový | 1 | ks |  | 0
rohový ventil kombi | 1 | ks |  | 0
pračkový sifon | 1 | ks |  | 0
elektrický ohřívač vody 160 litrů | 0 | ks |  | 0
stavební připomoce | 1 | soubor |  | 0
ostatní materiál | 1 | soubor |  | 0
přesun hmot | 2 | % |  | 0
0
Zařizovací předměty celkem |  |  |  | 0
Rekapitulace:
Kanalizace stoupačka |  |  |  | 0
Vodovod stoupačka |  |  |  | 0
Kanalizace byt |  |  |  | 0
Vodovod byt |  |  |  | 0
Zařizovací předměty |  |  |  | 0
Celkem bez DPH |  |  |  | 0
Datum: 14.3.2021