## Pokyny pro vyplnění
Pokyny pro vyplnění
Ve všech listech tohoto souboru můžete měnit pouze buňky s modrým pozadím. Jedná se o tyto údaje : - údaje o firmě - jednotkové ceny položek zadané na maximálně dvě desetinná místa

## Stavba
#RTSROZP# | Soupis stavebních prací, dodávek a služeb
| Stavba: |  | 2019/12/001 | Splašková kanalizace a ČOV v obci Radkovice
| Zadavatel | [5 empty] | IČO:
DIČ:
| Projektant: | [5 empty] | IČO:
DIČ:
| Zhotovitel: | [5 empty] | IČO:
DIČ:
Vypracoval:
| Rozpis ceny | [6 empty] | Celkem
HSV | HSV | [6 empty] | 0
PSV | PSV | [6 empty] | 0
MON | MON | [6 empty] | 0
VN | Vedlejší náklady | [6 empty] | 0
ON | Ostatní náklady | [6 empty] | 0
| Celkem | [6 empty] | 0
Rekapitulace daní
0 | Základ pro sníženou DPH |  |  | 15 | % | 0 |  |  | CZK
0 | Snížená DPH |  |  | 15 | % | 0 |  |  | CZK
0 | Základ pro základní DPH |  |  | 21 | % | 0 |  |  | CZK
0 | Základní DPH |  |  | 21 | % | 0 |  |  | CZK
0 | Zaokrouhlení |  |  |  |  | 0 |  |  | CZK
| Cena celkem bez DPH |  |  |  |  | 0 |  |  | CZK
0 | Cena celkem s DPH |  |  |  |  | 0 |  |  | CZK
|  | v |  |  | dne
|  |  | Za zhotovitele |  |  |  | Za objednatele
Rekapitulace dílčích částí
#CASTI>> | Číslo | Název |  |  | Základ pro sníženou DPH | Základ pro základní DPH | DPH celkem | Cena celkem | %
1 | Stavba |  |  |  | 0 | 0 | 0 | 0
2 |  | Stavební objekt |  |  |  |  | 0
2 | 00 | Vedlejší a ostatní náklady |  |  | 0 | 0 | 0 | 0
3 | 01 | Vedlejší a ostatní náklady |  |  | 0 | 0 | 0 | 0
2 | 01 | Kanalizace |  |  | 0 | 0 | 0 | 0
3 | 01 | Splašková kanalizace |  |  | 0 | 0 | 0 | 0
2 | 02 | ČOV |  |  | 0 | 0 | 0 | 0
3 | 01 | Stavební část |  |  | 0 | 0 | 0 | 0
3 | 02 | ZTI |  |  | 0 | 0 | 0 | 0
3 | 03 | VZT |  |  | 0 | 0 | 0 | 0
3 | 04 | Elektroinstalace |  |  | 0 | 0 | 0 | 0
2 | 03 | Zpevněné plochy |  |  | 0 | 0 | 0 | 0
3 | 01 | Zpevněné plochy |  |  | 0 | 0 | 0 | 0
2 | 04 | Oplocení |  |  | 0 | 0 | 0 | 0
3 | 01 | Oplocení |  |  | 0 | 0 | 0 | 0
2 | 05 | Přípojka vody |  |  | 0 | 0 | 0 | 0
3 | 01 | Přípojka vody |  |  | 0 | 0 | 0 | 0
2 | 06 | Přípojka NN |  |  | 0 | 0 | 0 | 0
3 | 6.1 | Přípojka pro ČOV |  |  | 0 | 0 | 0 | 0
3 | 6.2 | Přípojka pro čerpací stanici |  |  | 0 | 0 | 0 | 0
2 | PS01 | Strojně technologická část |  |  | 0 | 0 | 0 | 0
3 | 01 | Stroje a zařízení |  |  | 0 | 0 | 0 | 0
2 | PS02 | Technologická elektrinstalace |  |  | 0 | 0 | 0 | 0
3 | 1 | PRS+MaR |  |  | 0 | 0 | 0 | 0
| Celkem za stavbu |  |  |  | 0 | 0 | 0 | 0 | 0
Rekapitulace dílů
| Číslo | Název |  |  | Typ dílu |  |  | Celkem | %
| _1 | Stroje a zařízení |  |  | HSV |  |  | 0
| 1 | Zemní práce |  |  | HSV |  |  | 0
| 2 | Základy a zvláštní zakládání |  |  | HSV |  |  | 0
| 205 | Montáž |  |  | HSV |  |  | 0
| 210 | Specifikace |  |  | HSV |  |  | 0
| 215 | VRN |  |  | HSV |  |  | 0
| 3 | Svislé a kompletní konstrukce |  |  | HSV |  |  | 0
| 342 | Sádrokartonové konstrukce |  |  | HSV |  |  | 0
| 4 | Vodorovné konstrukce |  |  | HSV |  |  | 0
| 5 | Komunikace |  |  | HSV |  |  | 0
| 6 | Úpravy povrchu, podlahy |  |  | HSV |  |  | 0
| 61 | Úpravy povrchů vnitřní |  |  | HSV |  |  | 0
| 62 | Úpravy povrchů vnější |  |  | HSV |  |  | 0
| 63 | Podlahy a podlahové konstrukce |  |  | HSV |  |  | 0
| 64 | Výplně otvorů |  |  | HSV |  |  | 0
| 8 | Trubní vedení |  |  | HSV |  |  | 0
| 9 | Ostatní konstrukce a práce, bourání |  |  | HSV |  |  | 0
| 9 | Ostatní konstrukce, bourání |  |  | HSV |  |  | 0
| 91 | Doplňující práce na komunikaci |  |  | HSV |  |  | 0
| 94 | Lešení a stavební výtahy |  |  | HSV |  |  | 0
| 95 | Dokončovací konstrukce na pozemních stavbách |  |  | HSV |  |  | 0
| 97 | Prorážení otvorů |  |  | HSV |  |  | 0
| 99 | Staveništní přesun hmot |  |  | HSV |  |  | 0
| 711 | Izolace proti vodě |  |  | PSV |  |  | 0
| 713 | Izolace tepelné |  |  | PSV |  |  | 0
| 721 | Vnitřní kanalizace |  |  | PSV |  |  | 0
| 722 | Vnitřní vodovod |  |  | PSV |  |  | 0
| 725 | Zařizovací předměty |  |  | PSV |  |  | 0
| 728 | Přípojka kanalizační |  |  | PSV |  |  | 0
| 762 | Konstrukce tesařské |  |  | PSV |  |  | 0
| 763 | Dřevostavby |  |  | PSV |  |  | 0
| 764 | Konstrukce klempířské |  |  | PSV |  |  | 0
| 765 | Krytiny tvrdé |  |  | PSV |  |  | 0
| 766 | Konstrukce truhlářské |  |  | PSV |  |  | 0
| 767 | Konstrukce zámečnické |  |  | PSV |  |  | 0
| 769 | Otvorové prvky z plastu |  |  | PSV |  |  | 0
| 771 | Podlahy z dlaždic a obklady |  |  | PSV |  |  | 0
| 781 | Obklady keramické |  |  | PSV |  |  | 0
| 783 | Nátěry |  |  | PSV |  |  | 0
| 784 | Malby |  |  | PSV |  |  | 0
| M21 | Elektromontáže |  |  | MON |  |  | 0
| D96 | Přesuny suti a vybouraných hmot |  |  | PSU |  |  | 0
| VN | Vedlejší náklady |  |  | VN |  |  | 0
| ON | Ostatní náklady |  |  | ON |  |  | 0
| Cena celkem | [6 empty] | 0 | 0
Note on D11: Název
Note on D12: Ulice
Note on D13: PSČ
Note on E13: Místo
Note on I11: IČO
Note on I12: DIČ

## VzorPolozky (hidden)
Položkový rozpočet
S:
O:
R:

## 00 01 Pol
Položkový soupis prací a dodávek | [24 empty] | #TypZaznamu#
S: | 2019/12/001 | Splašková kanalizace a ČOV v obci Radkovice | [22 empty] | STA
O: | 00 | Vedlejší a ostatní náklady | [19 empty] | STA |  |  | OBJ
R: | 01 | Vedlejší a ostatní náklady | [22 empty] | ROZ
P.č. | Číslo položky | Název položky | MJ | Množství | Cena / MJ | Celkem | Dodávka | Dodávka celk. | Montáž | Montáž celk. | DPH | Cena s DPH | Hmotnost / MJ | Hmotnost celk.(t) | Dem. hmotnost / MJ | Dem. hmotnost celk.(t) | Cenová úroveň | Nhod / MJ | Nhod celk. | Dodavatel | Typ položky
Díl: | VN | Vedlejší náklady |  |  |  | 0 |  | 0 |  | 0 |  | 0 |  | 0 |  | 0 |  |  | 0 | [5 empty] | DIL
1 | 005111021R | Vytyčení inženýrských sítí | Soubor | 1 |  | 0 |  | 0 |  | 0 | 21 | 0 | 0 | 0 | 0 | 0 | Indiv | 0 | 0 |  | VRN |  |  |  | POL99_8
2 | 005111020R | Vytyčení stavby | Soubor | 1 |  | 0 |  | 0 |  | 0 | 21 | 0 | 0 | 0 | 0 | 0 | Indiv | 0 | 0 |  | VRN |  |  |  | POL99_8
3 | 005121010R | Vybudování zařízení staveniště | Soubor | 1 |  | 0 |  | 0 |  | 0 | 21 | 0 | 0 | 0 | 0 | 0 | Indiv | 0 | 0 |  | VRN |  |  |  | POL99_8
4 | 005121020R | Provoz zařízení staveniště | Soubor | 1 |  | 0 |  | 0 |  | 0 | 21 | 0 | 0 | 0 | 0 | 0 | Indiv | 0 | 0 |  | VRN |  |  |  | POL99_8
5 | 005121030R | Odstranění zařízení staveniště | Soubor | 1 |  | 0 |  | 0 |  | 0 | 21 | 0 | 0 | 0 | 0 | 0 | Indiv | 0 | 0 |  | VRN |  |  |  | POL99_8
6 | 1 | Koordinační a kompletační činnost | Soubor | 1 |  | 0 |  | 0 |  | 0 | 21 | 0 | 0 | 0 | 0 | 0 | Indiv | 0 | 0 |  | VRN |  |  |  | POL99_8
Díl: | ON | Ostatní náklady |  |  |  | 0 |  | 0 |  | 0 |  | 0 |  | 0 |  | 0 |  |  | 0 | [5 empty] | DIL
7 | 005211080R | Bezpečnostní a hygienická opatření na staveništi | Soubor | 1 |  | 0 |  | 0 |  | 0 | 21 | 0 | 0 | 0 | 0 | 0 | Indiv | 0 | 0 |  | VRN |  |  |  | POL99_8
8 | 005211030R | Dočasná dopravní opatření | Soubor | 1 |  | 0 |  | 0 |  | 0 | 21 | 0 | 0 | 0 | 0 | 0 | Indiv | 0 | 0 |  | VRN |  |  |  | POL99_8
9 | 005211040R | Užívání veřejných ploch a prostranství | Soubor | 1 |  | 0 |  | 0 |  | 0 | 21 | 0 | 0 | 0 | 0 | 0 | Indiv | 0 | 0 |  | VRN |  |  |  | POL99_8
10 | 00523 R | Zkoušky a revize | Soubor | 1 |  | 0 |  | 0 |  | 0 | 21 | 0 | 0 | 0 | 0 | 0 | Indiv | 0 | 0 |  | VRN |  |  |  | POL99_8
11 | 00524 R | Poplatek za zábor krajské komunikace | m2/den | 202200 |  | 0 |  | 0 |  | 0 | 21 | 0 | 0 | 0 | 0 | 0 | Indiv | 0 | 0 |  | Práce |  |  |  | POL1_
|  | A : 610*6*30 |  | 109800 | [20 empty] | VV | 0
|  | A1 : 330*7*30 |  | 69300 | [20 empty] | VV | 0
|  | A1-4 : 110*7*30 |  | 23100 | [20 empty] | VV | 0
12 | 005241010R | Dokumentace skutečného provedení | Soubor | 1 |  | 0 |  | 0 |  | 0 | 21 | 0 | 0 | 0 | 0 | 0 | Indiv | 0 | 0 |  | VRN |  |  |  | POL99_8
13 | 005241020R | Geodetické zaměření skutečného provedení | Soubor | 1 |  | 0 |  | 0 |  | 0 | 21 | 0 | 0 | 0 | 0 | 0 | Indiv | 0 | 0 |  | VRN |  |  |  | POL99_8
14 | 005241021R | Geometrický plán vč. zanesení do katastru | Soubor | 1 |  | 0 |  | 0 |  | 0 | 21 | 0 | 0 | 0 | 0 | 0 | Indiv | 0 | 0 |  | VRN |  |  |  | POL99_8
15 | ON1 | Pasportizace | Soubor | 1 |  | 0 |  | 0 |  | 0 | 21 | 0 | 0 | 0 | 0 | 0 | Indiv | 0 | 0 |  | VRN |  |  |  | POL99_8
16 | ON2 | Průběžná fotodokumentace | soubor | 1 |  | 0 |  | 0 |  | 0 | 21 | 0 | 0 | 0 | 0 | 0 | Indiv | 0 | 0 |  | VRN |  |  |  | POL99_8
[23 empty] | 15 | 21 | DPH
| Celkem |  |  |  |  | 0 | [16 empty] | 0 | 0 | SUM
END
Note on R6: Jedná se o název CÚ, která je zadána u položky rozpočtu

## 01 01 Pol
Položkový soupis prací a dodávek | [24 empty] | #TypZaznamu#
S: | 2019/12/001 | Splašková kanalizace a ČOV v obci Radkovice | [22 empty] | STA
O: | 01 | Kanalizace | [19 empty] | STA |  |  | OBJ
R: | 01 | Splašková kanalizace | [22 empty] | ROZ
P.č. | Číslo položky | Název položky | MJ | Množství | Cena / MJ | Celkem | Dodávka | Dodávka celk. | Montáž | Montáž celk. | DPH | Cena s DPH | Hmotnost / MJ | Hmotnost celk.(t) | Dem. hmotnost / MJ | Dem. hmotnost celk.(t) | Cenová úroveň | Nhod / MJ | Nhod celk. | Dodavatel | Typ položky
Díl: | 1 | Zemní práce |  |  |  | 0 |  | 0 |  | 0 |  | 0 |  | 7933.36 |  | 3875.43 |  |  | 23230.51 | [5 empty] | DIL
1 | 113109620R00 | Odstranění podkladu pl.nad 50m2,asf. recykl,tl.20cm | m2 | 2133.6 |  | 0 |  | 0 |  | 0 | 21 | 0 | 0 | 0 | 0.4718 | 1006.63 | RTS 19/ I | 0.02 | 42.67 |  | Práce |  |  |  | POL1_
|  | A : 610*1,2 |  | 732 | [20 empty] | VV | 0
|  | A1 : 870*1,2 |  | 1044 | [20 empty] | VV | 0
|  | A1-1 : 10*1,2 |  | 12 | [20 empty] | VV | 0
|  | A1-2 : 19*1,2 |  | 22.8 | [20 empty] | VV | 0
|  | A1-3 : 70*1,2 |  | 84 | [20 empty] | VV | 0
|  | A1-4 : 110*1,2 |  | 132 | [20 empty] | VV | 0
|  | A1-5 : 7*1,2 |  | 8.4 | [20 empty] | VV | 0
|  | A1-6 : 82*1,2 |  | 98.4 | [20 empty] | VV | 0
|  | B : 0 | [22 empty] | VV | 0
2 | 113151314R00 | Odstranění podkladu, krytu frézováním povrch živičný, plochy přes 500 m2 na jednom objektu nebo při provádění pruhu šířky přes 750 mm s překážkami v trase, tloušťky 50 mm | m2 | 16720 |  | 0 |  | 0 |  | 0 | 21 | 0 | 0 | 0 | 0.11 | 1839.2 | RTS 19/ I | 0.05 | 836 |  | R-položka |  |  |  | POL12_1
|  | s naložením na dopravní prostředek, očištění povrchu od frézované plochy, opotřebování frézovacích nástrojů (nožů, upínacích kroužků, držáků) nutné ruční odstranění (vybourání) živičného krytu kolem překážek, | [22 empty] | SPI |  | s naložením na dopravní prostředek, očištění povrchu od frézované plochy, opotřebování frézovacích nástrojů (nožů, upínacích kroužků, držáků) nutné ruční odstranění (vybourání) živičného krytu kolem překážek,
|  | státní : 7580*2 |  | 15160 | [20 empty] | VV | 0
|  | místní : 1040*1,5 |  | 1560 | [20 empty] | VV | 0
3 | 115101201R00 | Čerpání vody na dopravní výšku do 10 m s uvažovaným průměrným přítokem do 500 l/min | h | 300 |  | 0 |  | 0 |  | 0 | 21 | 0 | 0 | 0 | 0 | 0 | Indiv | 0.203 | 60.9 |  | Práce |  |  |  | POL1_
|  | na vzdálenost od hladiny vody v jímce po výšku roviny proložené osou nejvyššího bodu výtlačného potrubí. Včetně odpadní potrubí v délce do 20 m. | [22 empty] | SPI |  | na vzdálenost od hladiny vody v jímce po výšku roviny proložené osou nejvyššího bodu výtlačného potrubí. Včetně odpadní potrubí v délce do 20 m.
4 | 115101301R00 | Pohotovost záložní čerpací soupravy na dopravní výšku do 10 m s uvažovaným průměrným přítokem do 500 l/min | den | 35 |  | 0 |  | 0 |  | 0 | 21 | 0 | 0 | 0 | 0 | 0 | Indiv | 0 | 0 |  | Práce |  |  |  | POL1_
|  | na vzdálenost (výšku) od hladiny vody v jímce po výšku roviny proložené osou nejvyššího bodu výtlačného potrubí. Včetně sacího a výtlačného potrubí, příp. odpadních žlabů, lešení pod čerpadlo a pod potrubí nebo pod odpadní žlaby a záložního zdroje energie. | [22 empty] | SPI |  | na vzdálenost (výšku) od hladiny vody v jímce po výšku roviny proložené osou nejvyššího bodu výtlačného potrubí. Včetně sacího a výtlačného potrubí, příp. odpadních žlabů, lešení pod čerpadlo a pod potrubí nebo pod odpadní žlaby a záložního zdroje energie.
5 | 130001101R00 | Příplatek k cenám za ztížené vykopávky v horninách jakékoliv třídy | m3 | 820.2 |  | 0 |  | 0 |  | 0 | 21 | 0 | 0 | 0 | 0 | 0 | Indiv | 1.763 | 1446.01 |  | Práce |  |  |  | POL1_
|  | Příplatek k cenám hloubených vykopávek za ztížení vykopávky v blízkosti podzemního vedení nebo výbušnin pro jakoukoliv třídu horniny. | [22 empty] | SPI |  | Příplatek k cenám hloubených vykopávek za ztížení vykopávky v blízkosti podzemního vedení nebo výbušnin pro jakoukoliv třídu horniny.
|  | 8201,3*0,1 |  | 820.13 | [20 empty] | VV | 0
|  | 0,07 |  | 0.07 | [20 empty] | VV | 0
6 | 113107430R00 | Odstranění podkladů nebo krytů z kameniva těženého, v ploše jednotlivě nad 50 m2, tloušťka vrstvy 300 mm | m2 | 1560 |  | 0 |  | 0 |  | 0 | 21 | 0 | 0 | 0 | 0.66 | 1029.6 | Indiv | 0.078 | 121.68 |  | Práce |  |  |  | POL1_
|  | místní : 1040*1,5 |  | 1560 | [20 empty] | VV | 0
7 | 131201111R00 | Hloubení nezapažených jam a zářezů do 100 m3, v hornině 3, hloubení strojně | m3 | 105.3 |  | 0 |  | 0 |  | 0 | 21 | 0 | 0 | 0 | 0 | 0 | Indiv | 0.12 | 12.64 |  | Práce |  |  |  | POL1_
|  | kromě zářezů se šikmými stěnami pro podzemní vedení, s urovnáním dna do předepsaného profilu a spádu, s případným nutným přemístěním ve výkopišti a dále buď s přemístěním výkopku na přilehlém terénu na vzdálenost do 3 m od okraje jámy nebo s naložením na dopravní prostředek, | [22 empty] | SPI |  | kromě zářezů se šikmými stěnami pro podzemní vedení, s urovnáním dna do předepsaného profilu a spádu, s případným nutným přemístěním ve výkopišti a dále buď s přemístěním výkopku na přilehlém terénu na vzdálenost do 3 m od okraje jámy nebo s naložením na dopravní prostředek,
|  | rozšíření na šachty : 75*1,5*1,5*2 |  | 337.5 | [20 empty] | VV | 0
|  | 6*1*1,5*1,5 |  | 13.5 | [20 empty] | VV | 0
|  | Mezisoučet |  | 351 | [20 empty] | VV | 1
|  | -351*0,7 |  | -245.7 | [20 empty] | VV | 0
8 | 131201119R00 | Hloubení nezapažených jam a zářezů příplatek za lepivost, v hornině 3, | m3 | 105.3 |  | 0 |  | 0 |  | 0 | 21 | 0 | 0 | 0 | 0 | 0 | Indiv | 0.0431 | 4.54 |  | Práce |  |  |  | POL1_
|  | kromě zářezů se šikmými stěnami pro podzemní vedení, s urovnáním dna do předepsaného profilu a spádu, s případným nutným přemístěním ve výkopišti a dále buď s přemístěním výkopku na přilehlém terénu na vzdálenost do 3 m od okraje jámy nebo s naložením na dopravní prostředek, | [22 empty] | SPI |  | kromě zářezů se šikmými stěnami pro podzemní vedení, s urovnáním dna do předepsaného profilu a spádu, s případným nutným přemístěním ve výkopišti a dále buď s přemístěním výkopku na přilehlém terénu na vzdálenost do 3 m od okraje jámy nebo s naložením na dopravní prostředek,
9 | 131301111R00 | Hloubení nezapažených jam a zářezů do 100 m3, v hornině 4, hloubení strojně | m3 | 140.4 |  | 0 |  | 0 |  | 0 | 21 | 0 | 0 | 0 | 0 | 0 | Indiv | 0.19 | 26.68 |  | Práce |  |  |  | POL1_
|  | kromě zářezů se šikmými stěnami pro podzemní vedení, s urovnáním dna do předepsaného profilu a spádu, s případným nutným přemístěním ve výkopišti a dále buď s přemístěním výkopku na přilehlém terénu na vzdálenost do 3 m od okraje jámy nebo s naložením na dopravní prostředek, | [22 empty] | SPI |  | kromě zářezů se šikmými stěnami pro podzemní vedení, s urovnáním dna do předepsaného profilu a spádu, s případným nutným přemístěním ve výkopišti a dále buď s přemístěním výkopku na přilehlém terénu na vzdálenost do 3 m od okraje jámy nebo s naložením na dopravní prostředek,
|  | rozšíření na šachty : 75*1,5*1,5*2 |  | 337.5 | [20 empty] | VV | 0
|  | 6*1*1,5*1,5 |  | 13.5 | [20 empty] | VV | 0
|  | Mezisoučet |  | 351 | [20 empty] | VV | 1
|  | -351*0,6 |  | -210.6 | [20 empty] | VV | 0
10 | 131301119R00 | Hloubení nezapažených jam a zářezů příplatek za lepivost, v hornině 4, | m3 | 140.4 |  | 0 |  | 0 |  | 0 | 21 | 0 | 0 | 0 | 0 | 0 | Indiv | 0.1024 | 14.38 |  | Práce |  |  |  | POL1_
|  | kromě zářezů se šikmými stěnami pro podzemní vedení, s urovnáním dna do předepsaného profilu a spádu, s případným nutným přemístěním ve výkopišti a dále buď s přemístěním výkopku na přilehlém terénu na vzdálenost do 3 m od okraje jámy nebo s naložením na dopravní prostředek, | [22 empty] | SPI |  | kromě zářezů se šikmými stěnami pro podzemní vedení, s urovnáním dna do předepsaného profilu a spádu, s případným nutným přemístěním ve výkopišti a dále buď s přemístěním výkopku na přilehlém terénu na vzdálenost do 3 m od okraje jámy nebo s naložením na dopravní prostředek,
11 | 131401111R00 | Hloubení nezapažených jam a zářezů do 100 m3, v hornině 5, hloubení strojně | m3 | 70.2 |  | 0 |  | 0 |  | 0 | 21 | 0 | 0 | 0 | 0 | 0 | Indiv | 0.28 | 19.66 |  | Práce |  |  |  | POL1_
|  | kromě zářezů se šikmými stěnami pro podzemní vedení, s urovnáním dna do předepsaného profilu a spádu, s případným nutným přemístěním ve výkopišti a dále buď s přemístěním výkopku na přilehlém terénu na vzdálenost do 3 m od okraje jámy nebo s naložením na dopravní prostředek, | [22 empty] | SPI |  | kromě zářezů se šikmými stěnami pro podzemní vedení, s urovnáním dna do předepsaného profilu a spádu, s případným nutným přemístěním ve výkopišti a dále buď s přemístěním výkopku na přilehlém terénu na vzdálenost do 3 m od okraje jámy nebo s naložením na dopravní prostředek,
|  | rozšíření na šachty : 75*1,5*1,5*2 |  | 337.5 | [20 empty] | VV | 0
|  | 6*1*1,5*1,5 |  | 13.5 | [20 empty] | VV | 0
|  | Mezisoučet |  | 351 | [20 empty] | VV | 1
|  | -351*0,8 |  | -280.8 | [20 empty] | VV | 0
12 | 131501111R00 | Hloubení nezapažených jam a zářezů do 100 m3, v hornině 6, hloubení strojně | m3 | 35.1 |  | 0 |  | 0 |  | 0 | 21 | 0 | 0 | 0 | 0 | 0 | Indiv | 0.34 | 11.93 |  | Práce |  |  |  | POL1_
|  | kromě zářezů se šikmými stěnami pro podzemní vedení, s urovnáním dna do předepsaného profilu a spádu, s případným nutným přemístěním ve výkopišti a dále buď s přemístěním výkopku na přilehlém terénu na vzdálenost do 3 m od okraje jámy nebo s naložením na dopravní prostředek, | [22 empty] | SPI |  | kromě zářezů se šikmými stěnami pro podzemní vedení, s urovnáním dna do předepsaného profilu a spádu, s případným nutným přemístěním ve výkopišti a dále buď s přemístěním výkopku na přilehlém terénu na vzdálenost do 3 m od okraje jámy nebo s naložením na dopravní prostředek,
|  | rozšíření na šachty : 75*1,5*1,5*2 |  | 337.5 | [20 empty] | VV | 0
|  | 6*1*1,5*1,5 |  | 13.5 | [20 empty] | VV | 0
|  | Mezisoučet |  | 351 | [20 empty] | VV | 1
|  | -351*0,9 |  | -315.9 | [20 empty] | VV | 0
13 | 132201212R00 | Hloubení rýh šířky přes 60 do 200 cm do 1000 m3, v hornině 3, hloubení strojně | m3 | 2355.1 |  | 0 |  | 0 |  | 0 | 21 | 0 | 0 | 0 | 0 | 0 | Indiv | 0.16 | 376.82 |  | Práce |  |  |  | POL1_
|  | zapažených i nezapažených, s urovnáním dna do předepsaného profilu a spádu, s případně nutným přehozením výkopku na vzdálenost do 3 m ve výkopišti, s přehozením výkopku na přilehlém terénu na vzdálenost do 5 m od podélné osy rýhy nebo s naložením výkopku na dopravní prostředek. | [22 empty] | SPI |  | zapažených i nezapažených, s urovnáním dna do předepsaného profilu a spádu, s případně nutným přehozením výkopku na vzdálenost do 3 m ve výkopišti, s přehozením výkopku na přilehlém terénu na vzdálenost do 5 m od podélné osy rýhy nebo s naložením výkopku na dopravní prostředek.
|  | Trasa A : 3973,8+2711,9+210,1 |  | 6895.8 | [20 empty] | VV | 0
|  | Trasa B : 270,3+317,9 |  | 588.2 | [20 empty] | VV | 0
|  | výtlak : 226,4*(1,51+2,03)/2*0,8 |  | 320.5824 | [20 empty] | VV | 0
|  | přepad, odtok výtlak : (5+3+3+2,5+2+2)*1*1 |  | 17.5 | [20 empty] | VV | 0
|  | 35*0,8*1 |  | 28 | [20 empty] | VV | 0
|  | Mezisoučet |  | 7850.0824 | [20 empty] | VV | 1
|  | -7850,08240*0,7 |  | -5495.0577 | [20 empty] | VV | 0
|  | 0,07528 |  | 0.07528 | [20 empty] | VV | 0
14 | 132201219R00 | Hloubení rýh šířky přes 60 do 200 cm příplatek za lepivost, v hornině 3, | m3 | 2355.1 |  | 0 |  | 0 |  | 0 | 21 | 0 | 0 | 0 | 0 | 0 | Indiv | 0.084 | 197.83 |  | Práce |  |  |  | POL1_
|  | zapažených i nezapažených, s urovnáním dna do předepsaného profilu a spádu, s případně nutným přehozením výkopku na vzdálenost do 3 m ve výkopišti, s přehozením výkopku na přilehlém terénu na vzdálenost do 5 m od podélné osy rýhy nebo s naložením výkopku na dopravní prostředek. | [22 empty] | SPI |  | zapažených i nezapažených, s urovnáním dna do předepsaného profilu a spádu, s případně nutným přehozením výkopku na vzdálenost do 3 m ve výkopišti, s přehozením výkopku na přilehlém terénu na vzdálenost do 5 m od podélné osy rýhy nebo s naložením výkopku na dopravní prostředek.
15 | 132301212R00 | Hloubení rýh šířky přes 60 do 200 cm do 1000 m3, v hornině 4, hloubení strojně | m3 | 3140.1 |  | 0 |  | 0 |  | 0 | 21 | 0 | 0 | 0 | 0 | 0 | Indiv | 0.3 | 942.03 |  | Práce |  |  |  | POL1_
|  | zapažených i nezapažených, s urovnáním dna do předepsaného profilu a spádu, s případně nutným přehozením výkopku na vzdálenost do 3 m ve výkopišti, s přehozením výkopku na přilehlém terénu na vzdálenost do 5 m od podélné osy rýhy nebo s naložením výkopku na dopravní prostředek. | [22 empty] | SPI |  | zapažených i nezapažených, s urovnáním dna do předepsaného profilu a spádu, s případně nutným přehozením výkopku na vzdálenost do 3 m ve výkopišti, s přehozením výkopku na přilehlém terénu na vzdálenost do 5 m od podélné osy rýhy nebo s naložením výkopku na dopravní prostředek.
|  | Trasa A : 3973,8+2711,9+210,1 |  | 6895.8 | [20 empty] | VV | 0
|  | Trasa B : 270,3+317,9 |  | 588.2 | [20 empty] | VV | 0
|  | výtlak : 226,4*(1,51+2,03)/2*0,8 |  | 320.5824 | [20 empty] | VV | 0
|  | přepad, odtok výtlak : (5+3+3+2,5+2+2)*1*1 |  | 17.5 | [20 empty] | VV | 0
|  | 35*0,8*1 |  | 28 | [20 empty] | VV | 0
|  | Mezisoučet |  | 7850.0824 | [20 empty] | VV | 1
|  | -7850,08240*0,6 |  | -4710.0494 | [20 empty] | VV | 0
|  | 0,06704 |  | 0.06704 | [20 empty] | VV | 0
16 | 132301219R00 | Hloubení rýh šířky přes 60 do 200 cm příplatek za lepivost, v hornině 4, | m3 | 3140 |  | 0 |  | 0 |  | 0 | 21 | 0 | 0 | 0 | 0 | 0 | Indiv | 0.1483 | 465.66 |  | Práce |  |  |  | POL1_
|  | zapažených i nezapažených, s urovnáním dna do předepsaného profilu a spádu, s případně nutným přehozením výkopku na vzdálenost do 3 m ve výkopišti, s přehozením výkopku na přilehlém terénu na vzdálenost do 5 m od podélné osy rýhy nebo s naložením výkopku na dopravní prostředek. | [22 empty] | SPI |  | zapažených i nezapažených, s urovnáním dna do předepsaného profilu a spádu, s případně nutným přehozením výkopku na vzdálenost do 3 m ve výkopišti, s přehozením výkopku na přilehlém terénu na vzdálenost do 5 m od podélné osy rýhy nebo s naložením výkopku na dopravní prostředek.
17 | 132401211R00 | Hloubení rýh šířky přes 60 do 200 cm jakékoliv množství, v hornině 5, hloubení strojně | m3 | 1570.1 |  | 0 |  | 0 |  | 0 | 21 | 0 | 0 | 0 | 0 | 0 | Indiv | 0.53 | 832.15 |  | Práce |  |  |  | POL1_
|  | zapažených i nezapažených, s urovnáním dna do předepsaného profilu a spádu, s případně nutným přehozením výkopku na vzdálenost do 3 m ve výkopišti, s přehozením výkopku na přilehlém terénu na vzdálenost do 5 m od podélné osy rýhy nebo s naložením výkopku na dopravní prostředek. | [22 empty] | SPI |  | zapažených i nezapažených, s urovnáním dna do předepsaného profilu a spádu, s případně nutným přehozením výkopku na vzdálenost do 3 m ve výkopišti, s přehozením výkopku na přilehlém terénu na vzdálenost do 5 m od podélné osy rýhy nebo s naložením výkopku na dopravní prostředek.
|  | Trasa A : 3973,8+2711,9+210,1 |  | 6895.8 | [20 empty] | VV | 0
|  | Trasa B : 270,3+317,9 |  | 588.2 | [20 empty] | VV | 0
|  | výtlak : 226,4*(1,51+2,03)/2*0,8 |  | 320.5824 | [20 empty] | VV | 0
|  | přepad, odtok výtlak : (5+3+3+2,5+2+2)*1*1 |  | 17.5 | [20 empty] | VV | 0
|  | 35*0,8*1 |  | 28 | [20 empty] | VV | 0
|  | Mezisoučet |  | 7850.0824 | [20 empty] | VV | 1
|  | -7850,08240*0,8 |  | -6280.0659 | [20 empty] | VV | 0
|  | 0,08352 |  | 0.08352 | [20 empty] | VV | 0
18 | 132501211R00 | Hloubení rýh šířky přes 60 do 200 cm jakékoliv množství, v hornině 6, skalní frézou | m3 | 785 |  | 0 |  | 0 |  | 0 | 21 | 0 | 0 | 0 | 0 | 0 | Indiv | 0.25 | 196.25 |  | Práce |  |  |  | POL1_
|  | zapažených i nezapažených, s urovnáním dna do předepsaného profilu a spádu, s případně nutným přehozením výkopku na vzdálenost do 3 m ve výkopišti, s přehozením výkopku na přilehlém terénu na vzdálenost do 5 m od podélné osy rýhy nebo s naložením výkopku na dopravní prostředek. | [22 empty] | SPI |  | zapažených i nezapažených, s urovnáním dna do předepsaného profilu a spádu, s případně nutným přehozením výkopku na vzdálenost do 3 m ve výkopišti, s přehozením výkopku na přilehlém terénu na vzdálenost do 5 m od podélné osy rýhy nebo s naložením výkopku na dopravní prostředek.
|  | Trasa A : 3973,8+2711,9+210,1 |  | 6895.8 | [20 empty] | VV | 0
|  | Trasa B : 270,3+317,9 |  | 588.2 | [20 empty] | VV | 0
|  | výtlak : 226,4*(1,51+2,03)/2*0,8 |  | 320.5824 | [20 empty] | VV | 0
|  | přepad, odtok výtlak : (5+3+3+2,5+2+2)*1*1 |  | 17.5 | [20 empty] | VV | 0
|  | 35*0,8*1 |  | 28 | [20 empty] | VV | 0
|  | Mezisoučet |  | 7850.0824 | [20 empty] | VV | 1
|  | -7850,08240*0,9 |  | -7065.0742 | [20 empty] | VV | 0
|  | -0,00824 |  | -0.00824 | [20 empty] | VV | 0
19 | 141741119R00 | Protlačování - beranění ocelových trub vnějšího průměru do 426 mm | m | 12 |  | 0 |  | 0 |  | 0 | 21 | 0 | 0.00037 | 0 | 0 | 0 | Indiv | 3.6901 | 44.28 |  | Práce |  |  |  | POL1_
|  | Protlačování trub v hornině 1 - 4 s výjimkou tekoucího písku a hornin kašovité konzistence metodou ramování (zatloukání) ocelových trub s následným čistěním. | [22 empty] | SPI |  | Protlačování trub v hornině 1 - 4 s výjimkou tekoucího písku a hornin kašovité konzistence metodou ramování (zatloukání) ocelových trub s následným čistěním.
|  | Úprava čela potrubí pro protlačení, spojování potlačovaných trub, odstranění horniny z protlačovaných trub stlačeným vzduchem, vodorovné a svislé přemístění výkopku z protlačovaného potrubí a montážní jámy na přilehlé území. | [22 empty] | SPI |  | Úprava čela potrubí pro protlačení, spojování potlačovaných trub, odstranění horniny z protlačovaných trub stlačeným vzduchem, vodorovné a svislé přemístění výkopku z protlačovaného potrubí a montážní jámy na přilehlé území.
|  | 12 |  | 12 | [20 empty] | VV | 0
20 | 151101101R00 | Zřízení pažení a rozepření stěn rýh příložné pro jakoukoliv mezerovitost, hloubky do 2 m | m2 | 139.2 |  | 0 |  | 0 |  | 0 | 21 | 0 | 0.00099 | 0.14 | 0 | 0 | Indiv | 0.236 | 32.85 |  | Práce |  |  |  | POL1_
|  | pro podzemní vedení pro všechny šířky rýhy, | [22 empty] | SPI
|  | 139,2 |  | 139.2 | [20 empty] | VV | 0
21 | 151101102R00 | Zřízení pažení a rozepření stěn rýh příložné pro jakoukoliv mezerovitost, hloubky do 4 m | m2 | 11910.4 |  | 0 |  | 0 |  | 0 | 21 | 0 | 0.00086 | 10.24 | 0 | 0 | Indiv | 0.479 | 5705.08 |  | Práce |  |  |  | POL1_
|  | pro podzemní vedení pro všechny šířky rýhy, | [22 empty] | SPI
|  | 10638,2+323,9+948,3 |  | 11910.4 | [20 empty] | VV | 0
22 | 151101111R00 | Odstranění pažení a rozepření rýh příložné , hloubky do 2 m | m2 | 139.2 |  | 0 |  | 0 |  | 0 | 21 | 0 | 0 | 0 | 0 | 0 | Indiv | 0.07 | 9.74 |  | Práce |  |  |  | POL1_
|  | pro podzemní vedení s uložením materiálu na vzdálenost do 3 m od kraje výkopu, | [22 empty] | SPI
23 | 151101112R00 | Odstranění pažení a rozepření rýh příložné , hloubky do 4 m | m2 | 11910.4 |  | 0 |  | 0 |  | 0 | 21 | 0 | 0 | 0 | 0 | 0 | Indiv | 0.327 | 3894.7 |  | Práce |  |  |  | POL1_
|  | pro podzemní vedení s uložením materiálu na vzdálenost do 3 m od kraje výkopu, | [22 empty] | SPI
24 | 161101101R00 | Svislé přemístění výkopku z horniny 1 až 4, při hloubce výkopu přes 1 do 2,5 m | m3 | 3040.7 |  | 0 |  | 0 |  | 0 | 21 | 0 | 0 | 0 | 0 | 0 | Indiv | 0.345 | 1049.04 |  | Práce |  |  |  | POL1_
|  | bez naložení do dopravní nádoby, ale s vyprázdněním dopravní nádoby na hromadu nebo na dopravní prostředek, | [22 empty] | SPI |  | bez naložení do dopravní nádoby, ale s vyprázdněním dopravní nádoby na hromadu nebo na dopravní prostředek,
25 | 161101102R00 | Svislé přemístění výkopku z horniny 1 až 4, při hloubce výkopu přes 2,5 do 4 m | m3 | 1304 |  | 0 |  | 0 |  | 0 | 21 | 0 | 0 | 0 | 0 | 0 | Indiv | 0.519 | 676.78 |  | Práce |  |  |  | POL1_
|  | bez naložení do dopravní nádoby, ale s vyprázdněním dopravní nádoby na hromadu nebo na dopravní prostředek, | [22 empty] | SPI |  | bez naložení do dopravní nádoby, ale s vyprázdněním dopravní nádoby na hromadu nebo na dopravní prostředek,
26 | 161101151R00 | Svislé přemístění výkopku z horniny 5 až 7, při hloubce výkopu přes 1 do 2,5 m | m3 | 1396.2 |  | 0 |  | 0 |  | 0 | 21 | 0 | 0 | 0 | 0 | 0 | Indiv | 0.484 | 675.76 |  | Práce |  |  |  | POL1_
|  | bez naložení do dopravní nádoby, ale s vyprázdněním dopravní nádoby na hromadu nebo na dopravní prostředek, | [22 empty] | SPI |  | bez naložení do dopravní nádoby, ale s vyprázdněním dopravní nádoby na hromadu nebo na dopravní prostředek,
27 | 161101152R00 | Svislé přemístění výkopku z horniny 5 až 7, při hloubce výkopu přes 2,5 do 4 m | m3 | 2460.4 |  | 0 |  | 0 |  | 0 | 21 | 0 | 0 | 0 | 0 | 0 | Indiv | 0.729 | 1793.63 |  | Práce |  |  |  | POL1_
|  | bez naložení do dopravní nádoby, ale s vyprázdněním dopravní nádoby na hromadu nebo na dopravní prostředek, | [22 empty] | SPI |  | bez naložení do dopravní nádoby, ale s vyprázdněním dopravní nádoby na hromadu nebo na dopravní prostředek,
28 | 162301101R00 | Vodorovné přemístění výkopku z horniny 1 až 4, na vzdálenost přes 50 do 500 m | m3 | 11111.6 |  | 0 |  | 0 |  | 0 | 21 | 0 | 0 | 0 | 0 | 0 | Indiv | 0.011 | 122.23 |  | Práce |  |  |  | POL1_
|  | po suchu, bez naložení výkopku, avšak se složením bez rozhrnutí, zpáteční cesta vozidla. | [22 empty] | SPI
|  | na meziskl : 5740,9-185,1 |  | 5555.8 | [20 empty] | VV | 0
|  | zpět : 5740,9-185,1 |  | 5555.8 | [20 empty] | VV | 0
29 | 162701105RT6 | Vodorovné přemístění výkopku z horniny 1 až 4, na vzdálenost přes 9 000 do 10 000 m | m3 | 185.1 |  | 0 |  | 0 |  | 0 | 21 | 0 | 0 | 0 | 0 | 0 | RTS 19/ II | 0.0052 | 0.96 |  | Práce |  |  |  | POL1_
|  | po suchu, bez naložení výkopku, avšak se složením bez rozhrnutí, zpáteční cesta vozidla. | [22 empty] | SPI
|  | 185,1 |  | 185.1 | [20 empty] | VV | 0
30 | 162701155R00 | Vodorovné přemístění výkopku z horniny 5 až 7, na vzdálenost přes 9 000 do 10 000 m | m3 | 2460.4 |  | 0 |  | 0 |  | 0 | 21 | 0 | 0 | 0 | 0 | 0 | Indiv | 0.012 | 29.52 |  | Práce |  |  |  | POL1_
|  | po suchu, bez naložení výkopku, avšak se složením bez rozhrnutí, zpáteční cesta vozidla. | [22 empty] | SPI
|  | 2460,4 |  | 2460.4 | [20 empty] | VV | 0
31 | 162701159R00 | Vodorovné přemístění výkopku příplatek k ceně za každých dalších i započatých 1 000 m přes 10 000 m z horniny 5 až 7 | m3 | 39682.5 |  | 0 |  | 0 |  | 0 | 21 | 0 | 0 | 0 | 0 | 0 | Indiv | 0 | 0 |  | Práce |  |  |  | POL1_
|  | po suchu, bez naložení výkopku, avšak se složením bez rozhrnutí, zpáteční cesta vozidla. | [22 empty] | SPI
|  | (2460,4+185,1)*15 |  | 39682.5 | [20 empty] | VV | 0
32 | 167101102R00 | Nakládání, skládání, překládání neulehlého výkopku nakládání výkopku přes 100 m3, z horniny 1 až 4 | m3 | 5555.8 |  | 0 |  | 0 |  | 0 | 21 | 0 | 0 | 0 | 0 | 0 | Indiv | 0.053 | 294.46 |  | Práce |  |  |  | POL1_
|  | zpět z meziskládky : 5740,9-185,1 |  | 5555.8 | [20 empty] | VV | 0
33 | 167101152R00 | Nakládání, skládání, překládání neulehlého výkopku nakládání výkopku přes 100 m3, z horniny 5 až 7 | m3 | 0 |  | 0 |  | 0 |  | 0 | 21 | 0 | 0 | 0 | 0 | 0 | Indiv | 0.061 | 0 |  | Práce |  |  |  | POL1_
|  | vše na skládku nic zpět z deponie : | [22 empty] | VV | 0
34 | 171201201R00 | Uložení sypaniny na dočasnou skládku tak, že na 1 m2 plochy připadá přes 2 m3 výkopku nebo ornice | m3 | 5555.8 |  | 0 |  | 0 |  | 0 | 21 | 0 | 0 | 0 | 0 | 0 | Indiv | 0.009 | 50 |  | Práce |  |  |  | POL1_
|  | 5555,8 |  | 5555.8 | [20 empty] | VV | 0
35 | 174101101R00 | Zásyp sypaninou se zhutněním jam, šachet, rýh nebo kolem objektů v těchto vykopávkách | m3 | 6709.3 |  | 0 |  | 0 |  | 0 | 21 | 0 | 0 | 0 | 0 | 0 | Indiv | 0.202 | 1355.28 |  | Práce |  |  |  | POL1_
|  | z jakékoliv horniny s uložením výkopku po vrstvách, | [22 empty] | SPI
|  | zeminou : 7850,3-1189,9-302,1 |  | 6358.3 | [20 empty] | VV | 0
|  | 105,3+140,4+70,2+35,1 |  | 351 | [20 empty] | VV | 0
36 | 175101101RT2 | Obsyp potrubí bez prohození sypaniny, s dodáním štěrkopísku frakce 0 - 22 mm | m3 | 1189.9 |  | 0 |  | 0 |  | 0 | 21 | 0 | 1.7 | 2022.83 | 0 | 0 | Indiv | 1.587 | 1888.37 |  | Práce |  |  |  | POL1_
|  | sypaninou z vhodných hornin tř. 1 - 4 nebo materiálem připraveným podél výkopu ve vzdálenosti do 3 m od jeho kraje, pro jakoukoliv hloubku výkopu a jakoukoliv míru zhutnění, | [22 empty] | SPI |  | sypaninou z vhodných hornin tř. 1 - 4 nebo materiálem připraveným podél výkopu ve vzdálenosti do 3 m od jeho kraje, pro jakoukoliv hloubku výkopu a jakoukoliv míru zhutnění,
|  | kanalizace - 12 m protlak : (2361,3-12)*1,2*0,4 |  | 1127.664 | [20 empty] | VV | 0
|  | výtlak : 226,4*0,8*0,3 |  | 54.336 | [20 empty] | VV | 0
|  | přepad,výtlak, odtok z ČOV : (5+3+3+2,5+2+2)*1*0,4 |  | 7 | [20 empty] | VV | 0
|  | 3,5*0,8*0,3 |  | 0.84 | [20 empty] | VV | 0
|  | 0,06 |  | 0.06 | [20 empty] | VV | 0
37 | 14235919R | trubka bezešvá hladká kruhová 11353; svařitelnost zaručená; vnější průměr 377,0 mm; tloušťka stěny 12,5 mm | m | 12.6 |  | 0 |  | 0 |  | 0 | 21 | 0 | 0.112 | 1.41 | 0 | 0 | Indiv | 0 | 0 |  | Specifikace |  |  |  | POL3_
|  | 12*1,05 |  | 12.6 | [20 empty] | VV | 0
38 | 58344169R | štěrkodrť frakce 0,0 až 32,0 mm; třída A | t | 5898.7413 |  | 0 |  | 0 |  | 0 | 21 | 0 | 1 | 5898.74 | 0 | 0 | Indiv | 0 | 0 |  | Specifikace |  |  |  | POL3_
|  | zeminou : (6358,1-(7850,1-1189,9-302,1)*0,4787909)*1,78 |  | 5898.7413 | [20 empty] | VV | 0
39 | 199000003R00 | Poplatky za skládku horniny 5 - 7 | m3 | 2645.8 |  | 0 |  | 0 |  | 0 | 21 | 0 | 0 | 0 | 0 | 0 | Indiv | 0 | 0 |  | Práce |  |  |  | POL1_
|  | 2645,8 |  | 2645.8 | [20 empty] | VV | 0
40 | 01.01 | Zkoušky zhutnění | ks | 15 |  | 0 |  | 0 |  | 0 | 21 | 0 | 0 | 0 | 0 | 0 | Indiv | 0 | 0 |  | Práce |  |  |  | POL1_
Díl: | 2 | Základy a zvláštní zakládání |  |  |  | 0 |  | 0 |  | 0 |  | 0 |  | 386.31 |  | 0 |  |  | 665.11 | [5 empty] | DIL
41 | 212531111R00 | Výplň trativodů kamenivem hrubým drceným, frakce 16-63 mm | m3 | 212.6 |  | 0 |  | 0 |  | 0 | 21 | 0 | 1.63 | 346.54 | 0 | 0 | Indiv | 0.92 | 195.59 |  | Práce |  |  |  | POL1_0
|  | do rýh bez zhutnění s úpravou povrchu výplně, | [22 empty] | SPI
|  | 2361,3*0,3*0,3 |  | 212.517 | [20 empty] | VV | 0
|  | 0,083 |  | 0.083 | [20 empty] | VV | 0
42 | 212971110R00 | Zřízení opláštění odvod. trativodů z geotextilie o sklonu do 2,5, | m2 | 2834 |  | 0 |  | 0 |  | 0 | 21 | 0 | 0.00018 | 0.51 | 0 | 0 | Indiv | 0.08 | 226.72 |  | Práce |  |  |  | POL1_0
|  | v rýze nebo v zářezu se stěnami, | [22 empty] | SPI
|  | 2361,3*1*1,2 |  | 2833.56 | [20 empty] | VV | 0
|  | 0,44 |  | 0.44 | [20 empty] | VV | 0
43 | 273313511R00 | Beton základových desek prostý třídy C 12/15 | m3 | 13.1 |  | 0 |  | 0 |  | 0 | 21 | 0 | 2.525 | 33.08 | 0 | 0 | Indiv | 0.48 | 6.29 |  | Práce |  |  |  | POL1_0
|  | dodávka a uložení betonu do připravené konstrukce, | [22 empty] | SPI
|  | podkl bet šachet : 1,2*1,2*0,1*86*1,05 |  | 13.0032 | [20 empty] | VV | 0
|  | 0,0968 |  | 0.0968 | [20 empty] | VV | 0
44 | 273351215R00 | Bednění stěn základových desek zřízení | m2 | 82.6 |  | 0 |  | 0 |  | 0 | 21 | 0 | 0.0392 | 3.24 | 0 | 0 | Indiv | 1.6 | 132.16 |  | Práce |  |  |  | POL1_0
|  | svislé nebo šikmé (odkloněné) , půdorysně přímé nebo zalomené, stěn základových desek ve volných nebo zapažených jámách, rýhách, šachtách, včetně případných vzpěr, | [22 empty] | SPI |  | svislé nebo šikmé (odkloněné) , půdorysně přímé nebo zalomené, stěn základových desek ve volných nebo zapažených jámách, rýhách, šachtách, včetně případných vzpěr,
|  | podkl bet šachet : 1,2*4*0,2*86 |  | 82.56 | [20 empty] | VV | 0
|  | 0,04 |  | 0.04 | [20 empty] | VV | 0
45 | 273351216R00 | Bednění stěn základových desek odstranění | m2 | 82.6 |  | 0 |  | 0 |  | 0 | 21 | 0 | 0 | 0 | 0 | 0 | Indiv | 0.32 | 26.43 |  | Práce |  |  |  | POL1_0
|  | svislé nebo šikmé (odkloněné) , půdorysně přímé nebo zalomené, stěn základových desek ve volných nebo zapažených jámách, rýhách, šachtách, včetně případných vzpěr, | [22 empty] | SPI |  | svislé nebo šikmé (odkloněné) , půdorysně přímé nebo zalomené, stěn základových desek ve volných nebo zapažených jámách, rýhách, šachtách, včetně případných vzpěr,
46 | 871228111R00 | Kladení dren. potrubí do rýhy, tvr. PVC, do 150 mm | m | 2361.3 |  | 0 |  | 0 |  | 0 | 21 | 0 | 0 | 0 | 0 | 0 | Indiv | 0.033 | 77.92 |  | Práce |  |  |  | POL1_
|  | řád A : 680,5 |  | 680.5 | [20 empty] | VV | 0
|  | řád A1 : 969,7 |  | 969.7 | [20 empty] | VV | 0
|  | řád A0-1 : 20 |  | 20 | [20 empty] | VV | 0
|  | řád A1-1 : 18 |  | 18 | [20 empty] | VV | 0
|  | řád A1-2 : 19 |  | 19 | [20 empty] | VV | 0
|  | řád A1-3 : 70 |  | 70 | [20 empty] | VV | 0
|  | řád A 1-4 : 197,5 |  | 197.5 | [20 empty] | VV | 0
|  | řád A 1-5 : 116,8 |  | 116.8 | [20 empty] | VV | 0
|  | řád A 1-6 : 82 |  | 82 | [20 empty] | VV | 0
|  | řád B : 187,8 |  | 187.8 | [20 empty] | VV | 0
47 | 286139912R | trubka plastová drenážní PE-HD; ohebná; profilovaná, s hladkou vnitřní stěnou; perforovaná; DN 150,0 mm | m | 2409 |  | 0 |  | 0 |  | 0 | 21 | 0 | 0.00122 | 2.94 | 0 | 0 | Indiv | 0 | 0 |  | Specifikace |  |  |  | POL3_
|  | 2361,3*1,02 |  | 2408.526 | [20 empty] | VV | 0
|  | 0,474 |  | 0.474 | [20 empty] | VV | 0
Díl: | 4 | Vodorovné konstrukce |  |  |  | 0 |  | 0 |  | 0 |  | 0 |  | 571.2 |  | 0 |  |  | 512.06 | [5 empty] | DIL
48 | 451572111R00 | Lože pod potrubí, stoky a drobné objekty z kameniva drobného těženého 0÷4 mm | m3 | 302.1 |  | 0 |  | 0 |  | 0 | 21 | 0 | 1.8908 | 571.2 | 0 | 0 | Indiv | 1.695 | 512.06 |  | Práce |  |  |  | POL1_
|  | v otevřeném výkopu, | [22 empty] | SPI
|  | kanalizace - 12 m protlak : (2361,3-12)*1,2*0,1 |  | 281.916 | [20 empty] | VV | 0
|  | výtlak : 226,4*0,8*0,1 |  | 18.112 | [20 empty] | VV | 0
|  | přepad,výtlak, odtok z ČOV : (5+3+3+2,5+2+2)*1*0,1 |  | 1.75 | [20 empty] | VV | 0
|  | 3,5*0,8*0,1 |  | 0.28 | [20 empty] | VV | 0
|  | 0,042 |  | 0.042 | [20 empty] | VV | 0
Díl: | 5 | Komunikace |  |  |  | 0 |  | 0 |  | 0 |  | 0 |  | 5061.5 |  | 0 |  |  | 1737.53 | [5 empty] | DIL
49 | 564113520R00 | Podklad nebo podsyp z asfaltového recyklátu frakce 0-32 mm, tloušťka po zhutnění 20 cm | m2 | 2133.6 |  | 0 |  | 0 |  | 0 | 21 | 0 | 0.42 | 896.11 | 0 | 0 | RTS 19/ II | 0.019 | 40.54 |  | Práce |  |  |  | POL1_
|  | s rozprostřením, vlhčením a zhutněním, vč. zpětn=ého odtěžení a uložení na skládku s poplatekem | [22 empty] | SPI
|  | A : 610*1,2 |  | 732 | [20 empty] | VV | 0
|  | A1 : 870*1,2 |  | 1044 | [20 empty] | VV | 0
|  | A1-1 : 10*1,2 |  | 12 | [20 empty] | VV | 0
|  | A1-2 : 19*1,2 |  | 22.8 | [20 empty] | VV | 0
|  | A1-3 : 70*1,2 |  | 84 | [20 empty] | VV | 0
|  | A1-4 : 110*1,2 |  | 132 | [20 empty] | VV | 0
|  | A1-5 : 7*1,2 |  | 8.4 | [20 empty] | VV | 0
|  | A1-6 : 82*1,2 |  | 98.4 | [20 empty] | VV | 0
|  | B : 0 | [22 empty] | VV | 0
50 | 564861111RT2 | Podklad ze štěrkodrti s rozprostřením a zhutněním frakce 0-32 mm, tloušťka po zhutnění 200 mm | m2 | 1360.2 |  | 0 |  | 0 |  | 0 | 21 | 0 | 0.441 | 599.85 | 0 | 0 | Indiv | 0.029 | 39.45 |  | Práce |  |  |  | POL1_
|  | délka trasy ( mimo výtlak a B ) : (680,5+969,7+18+19+70+197,5+116,8+82+20) |  | 2173.5 | [20 empty] | VV | 0
|  | odpočet za trasy mimo státní komunikaci : -(58+619,7+8+17+62+82,5+114,8-20+80+18) |  | -1040 | [20 empty] | VV | 0
|  | Mezisoučet |  | 1133.5 | [20 empty] | VV | 1
|  | na š. 12 m : 1133,5*1,2-1133,5 |  | 226.7 | [20 empty] | VV | 0
51 | 564861111RT4 | Podklad ze štěrkodrti s rozprostřením a zhutněním frakce 0-63 mm, tloušťka po zhutnění 200 mm | m2 | 2608.2 |  | 0 |  | 0 |  | 0 | 21 | 0 | 0.441 | 1150.22 | 0 | 0 | Indiv | 0.029 | 75.64 |  | Práce |  |  |  | POL1_
|  | délka trasy ( mimo výtlak a B ) : (680,5+969,7+18+19+70+197,5+116,8+82+20)*1,2 |  | 2608.2 | [20 empty] | VV | 0
52 | 564901113R00 | Recyklace podkladu s přídáním drceného kameniva v množství 0,08 m3/m2 | m2 | 1147.2 |  | 0 |  | 0 |  | 0 | 21 | 0 | 0.13769 | 157.96 | 0 | 0 | Indiv | 0.0295 | 33.84 |  | Práce |  |  |  | POL1_
|  | rozhrnutí přidávaného kameniva, sejmutí na hloubku 250 mm a smísení hmot s vlhčením a uložení zpět, vyrovnání profilu v příčném i podélném směru, zhutnění | [22 empty] | SPI |  | rozhrnutí přidávaného kameniva, sejmutí na hloubku 250 mm a smísení hmot s vlhčením a uložení zpět, vyrovnání profilu v příčném i podélném směru, zhutnění
|  | dle PD a požadavku SÚS : 956*1,2 |  | 1147.2 | [20 empty] | VV | 0
53 | 565131111RT2 | Podklad z kameniva obaleného asfaltem ACP 16+, v pruhu šířky do 3 m, třídy 1, tloušťka po zhutnění 50 mm | m2 | 5050 |  | 0 |  | 0 |  | 0 | 21 | 0 | 0.13188 | 665.99 | 0 | 0 | Indiv | 0.049 | 247.45 |  | Práce |  |  |  | POL1_
|  | s rozprostřením a zhutněním | [22 empty] | SPI
|  | dle PD a požadavku SÚS : 5050 |  | 5050 | [20 empty] | VV | 0
54 | 567133115R00 | Podklad z kameniva zpevněného cementem SC C5/6, tloušťka po zhutnění 200 mm | m2 | 1248 |  | 0 |  | 0 |  | 0 | 21 | 0 | 0.50298 | 627.72 | 0 | 0 | Indiv | 0.027 | 33.7 |  | Práce |  |  |  | POL1_
|  | bez dilatačních spár, s rozprostřením a zhutněním, ošetřením povrchu podkladu vodou | [22 empty] | SPI
|  | odpočet za trasy mimo státní komunikaci : (58+619,7+8+17+62+82,5+114,8-20+80+18)*1,2 |  | 1248 | [20 empty] | VV | 0
55 | 573111113R00 | Postřik živičný infiltrační s posypem kamenivem v množství 1,5 kg/m2 | m2 | 5050 |  | 0 |  | 0 |  | 0 | 21 | 0 | 0.00652 | 32.93 | 0 | 0 | Indiv | 0.004 | 20.2 |  | Práce |  |  |  | POL1_
|  | z asfaltu silničního | [22 empty] | SPI
|  | 5050 |  | 5050 | [20 empty] | VV | 0
56 | 573211111R00 | Postřik živičný spojovací bez posypu kamenivem z asfaltu silničního, v množství od 0,5 do 0,7 kg/m2 | m2 | 5050 |  | 0 |  | 0 |  | 0 | 21 | 0 | 0.00061 | 3.08 | 0 | 0 | RTS 19/ II | 0.002 | 10.1 |  | Práce |  |  |  | POL1_
|  | 5050 |  | 5050 | [20 empty] | VV | 0
57 | 577112113RT2 | Beton asfaltový z modifikovaného asfaltu v pruhu šířky do 3 m, ACO 11 S , tloušťky 40 mm, plochy od 201 do 1000 m2 | m2 | 5050 |  | 0 |  | 0 |  | 0 | 21 | 0 | 0.10373 | 523.84 | 0 | 0 | Indiv | 0.064 | 323.2 |  | Práce |  |  |  | POL1_
|  | 5050 |  | 5050 | [20 empty] | VV | 0
58 | 594411111RT2 | Dlažba nebo přídlažba z lomového kamene do lože z cementové malty tloušťky 50 mm, včetně dodávky kamene tloušťky 20cm, třídy 1 | m2 | 9.8 |  | 0 |  | 0 |  | 0 | 21 | 0 | 0.612 | 6 | 0 | 0 | Indiv | 0.83 | 8.13 |  | Práce |  |  |  | POL1_
|  | lomařsky upraveného rigolového, bez vyplnění spár v ploše vodorovné nebo ve sklonu, s provedením lože tl. 50 mm | [22 empty] | SPI |  | lomařsky upraveného rigolového, bez vyplnění spár v ploše vodorovné nebo ve sklonu, s provedením lože tl. 50 mm
|  | u výúst objektu : (0,4+0,6+0,4)*7 |  | 9.8 | [20 empty] | VV | 0
59 | 599000010RA0 | Rozebrání a oprava asfaltové komunikace řezání, výměna podkladu tl. 30 cm, asfaltobeton tl. 7 cm | t | 390 |  | 0 |  | 0 |  | 0 | 21 | 0 | 1.02 | 397.8 | 0 | 0 | Indiv | 2.3212 | 905.28 |  | Agregovaná položka |  |  |  | POL2_
|  | řezání živičného krytu do hloubky 10 cm, odstranění krytu živičného tl. 10 cm, odstranění podkladu z kameniva hrubého drceného tl. 30 cm, naložení suti a odvoz do 5 km. Vyspravení podkladu štěrkopískem, vyspravení krytu asfaltovým betonem do 7 cm. | [22 empty] | SPI |  | řezání živičného krytu do hloubky 10 cm, odstranění krytu živičného tl. 10 cm, odstranění podkladu z kameniva hrubého drceného tl. 30 cm, naložení suti a odvoz do 5 km. Vyspravení podkladu štěrkopískem, vyspravení krytu asfaltovým betonem do 7 cm.
|  | trasa A - 58 m mimo státní : 58*1,5*0,1*2,5 |  | 21.75 | [20 empty] | VV | 0
|  | trasa A1 - 619,7 m mimo státní : 619,7*1,5*0,1*2,5 |  | 232.3875 | [20 empty] | VV | 0
|  | trasa A1-1 - 8 m mimo státní : 8*1,5*0,1*2,5 |  | 3 | [20 empty] | VV | 0
|  | trasa A1-2 - 17 m mimo státní : 17*1,5*0,1*2,5 |  | 6.375 | [20 empty] | VV | 0
|  | trasa A1-3 - 62 m mimo státní : 62*1,5*0,1*2,5 |  | 23.25 | [20 empty] | VV | 0
|  | trasa A1-4 - 82,5 m mimo státní : 82,5*1,5*0,1*2,5 |  | 30.9375 | [20 empty] | VV | 0
|  | trasa A1-5 - 114,8 -20 m mimo státní : (114,8-20)*1,5*0,1*2,5 |  | 35.55 | [20 empty] | VV | 0
|  | trasa A1-6 - 80 m mimo státní : 80*1,5*0,1*2,5 |  | 30 | [20 empty] | VV | 0
|  | trasa A0-1 - 18 m mimo státní : 18*1,5*0,1*2,5 |  | 6.75 | [20 empty] | VV | 0
Díl: | 8 | Trubní vedení |  |  |  | 0 |  | 0 |  | 0 |  | 0 |  | 1323.93 |  | 326.48 |  |  | 8321.01 | [5 empty] | DIL
60 | 871211121R00 | Montáž potrubí z plastických hmot z tlakových trubek polyetylenových, vnějšího průměru 63 mm | m | 226.4 |  | 0 |  | 0 |  | 0 | 21 | 0 | 0 | 0 | 0 | 0 | Indiv | 0.054 | 12.23 |  | Práce |  |  |  | POL1_
|  | v otevřeném výkopu, | [22 empty] | SPI
|  | 226,4 |  | 226.4 | [20 empty] | VV | 0
61 | 871373121RT2 | Montáž trub z plastu, gumový kroužek, DN 250, včetně dodávky trub PP SN 10 | m | 2361.3 |  | 0 |  | 0 |  | 0 | 21 | 0 | 0.01215 | 28.69 | 0 | 0 | Indiv | 0.097 | 229.05 |  | Práce |  |  |  | POL1_0
|  | v otevřeném výkopu ve sklonu do 20 %, | [22 empty] | SPI
|  | řád A : 680,5 |  | 680.5 | [20 empty] | VV | 0
|  | řád A1 : 969,7 |  | 969.7 | [20 empty] | VV | 0
|  | řád A0-1 : 20 |  | 20 | [20 empty] | VV | 0
|  | řád A1-1 : 18 |  | 18 | [20 empty] | VV | 0
|  | řád A1-2 : 19 |  | 19 | [20 empty] | VV | 0
|  | řád A1-3 : 70 |  | 70 | [20 empty] | VV | 0
|  | řád A 1-4 : 197,5 |  | 197.5 | [20 empty] | VV | 0
|  | řád A 1-5 : 116,8 |  | 116.8 | [20 empty] | VV | 0
|  | řád A 1-6 : 82 |  | 82 | [20 empty] | VV | 0
|  | řád B : 187,8 |  | 187.8 | [20 empty] | VV | 0
62 | 877373121RT2 | Montáž tvarovek na potrubí z trub z plastů těsněných gumovým kroužkem odbočných včetně dodávky odbočky D 250/160 mm/60° | kus | 120 |  | 0 |  | 0 |  | 0 | 21 | 0 | 0.00922 | 1.11 | 0 | 0 | Indiv | 0.42 | 50.4 |  | Práce |  |  |  | POL1_0
|  | v otevřeném výkopu, | [22 empty] | SPI
|  | dle výpisu : 120 |  | 120 | [20 empty] | VV | 0
63 | 877313123R00 | Montáž tvarovek na potrubí z trub z plastů těsněných gumovým kroužkem jednoosých DN 150 mm | kus | 120 |  | 0 |  | 0 |  | 0 | 21 | 0 | 1e-05 | 0 | 0 | 0 | Indiv | 0.176 | 21.12 |  | Práce |  |  |  | POL1_0
|  | v otevřeném výkopu, | [22 empty] | SPI
|  | kolena : 120 |  | 120 | [20 empty] | VV | 0
64 | 877353123R00 | Montáž tvarovek na potrubí z trub z plastů těsněných gumovým kroužkem jednoosých DN 200 mm | kus | 40 |  | 0 |  | 0 |  | 0 | 21 | 0 | 2e-05 | 0 | 0 | 0 | Indiv | 0.206 | 8.24 |  | Práce |  |  |  | POL1_
|  | v otevřeném výkopu, | [22 empty] | SPI
|  | přesuvky : 40 |  | 40 | [20 empty] | VV | 0
65 | 892241111R00 | Tlakové zkoušky vodovodního potrubí DN do 80 mm | m | 226.4 |  | 0 |  | 0 |  | 0 | 21 | 0 | 0 | 0 | 0 | 0 | Indiv | 0.044 | 9.96 |  | Práce |  |  |  | POL1_1
|  | přísun, montáže, demontáže a odsunu zkoušecího čerpadla, napuštění tlakovou vodou a dodání vody pro tlakovou zkoušku, | [22 empty] | SPI |  | přísun, montáže, demontáže a odsunu zkoušecího čerpadla, napuštění tlakovou vodou a dodání vody pro tlakovou zkoušku,
66 | 892372111R00 | Zabezpečení konců vodovodního potrubí při tlakových zkouškách DN do 100 mm | úsek | 1 |  | 0 |  | 0 |  | 0 | 21 | 0 | 0.03503 | 0.04 | 0 | 0 | Indiv | 10.13 | 10.13 |  | Práce |  |  |  | POL1_
|  | montáž a demontáž výrobků nebo dílců pro zabezpečení dvou konců zkoušeného úseku potrubí pro jakýkoliv způsob zabezpečení, montáž a demontáž koncových tvarovek, montáž zaslepovací příruby, zaslepení odboček pro hydranty, vzdušníky a jiné armatury a odbočky pro odbočující řady, | [22 empty] | SPI |  | montáž a demontáž výrobků nebo dílců pro zabezpečení dvou konců zkoušeného úseku potrubí pro jakýkoliv způsob zabezpečení, montáž a demontáž koncových tvarovek, montáž zaslepovací příruby, zaslepení odboček pro hydranty, vzdušníky a jiné armatury a odbočky pro odbočující řady,
|  | 1 |  | 1 | [20 empty] | VV | 0
67 | 892273111R00 | Proplach a desinfekce vodovodního potrubí DN od 80 do 125 mm | m | 226.4 |  | 0 |  | 0 |  | 0 | 21 | 0 | 0 | 0 | 0 | 0 | Indiv | 0.21 | 47.54 |  | Práce |  |  |  | POL1_1
|  | napuštění a vypuštění vody, dodání vody a desinfekčního prostředku, náklady na bakteriologický rozbor vody, | [22 empty] | SPI |  | napuštění a vypuštění vody, dodání vody a desinfekčního prostředku, náklady na bakteriologický rozbor vody,
|  | V položce jsou zakalkulovány náklady na napuštění a vypuštění vody, dodání vody a desinfekčního prostředku a na bakteriologický rozbor vody | [22 empty] | POP |  | V položce jsou zakalkulovány náklady na napuštění a vypuštění vody, dodání vody a desinfekčního prostředku a na bakteriologický rozbor vody
68 | 892585111R00 | Zkoušky těsnosti kanalizačního potrubí zabezpečení konců a zkouška vzduchem kanalizačního potrubí do DN 250 mm | úsek | 10 |  | 0 |  | 0 |  | 0 | 21 | 0 | 0.00013 | 0 | 0 | 0 | Indiv | 7.5 | 75 |  | Práce |  |  |  | POL1_0
|  | vodou nebo vzduchem, | [22 empty] | SPI
|  | 10 |  | 10 | [20 empty] | VV | 0
69 | 892855116R00 | Kamerové prohlídky potrubí nad 500 m | m | 2361 |  | 0 |  | 0 |  | 0 | 21 | 0 | 0 | 0 | 0 | 0 | Indiv | 0.031 | 73.19 |  | Práce |  |  |  | POL1_0
70 | 894422111R00 | Osazení betonových dílců pro šachty podle DIN 4034 skruže přechodové, pro jakoukoliv hmotnost | kus | 221 |  | 0 |  | 0 |  | 0 | 21 | 0 | 0 | 0 | 0 | 0 | Indiv | 0.9 | 198.9 |  | Práce |  |  |  | POL1_0
|  | na kroužek, | [22 empty] | SPI
|  | skruže : 51+56+29 |  | 136 | [20 empty] | VV | 0
|  | kroužky : 11+11+12+37+14 |  | 85 | [20 empty] | VV | 0
71 | 894422111RT1 | Osazení betonových dílců pro šachty podle DIN 4034 skruže přechodové, pro jakoukoliv hmotnost | kus | 86 |  | 0 |  | 0 |  | 0 | 21 | 0 | 0 | 0 | 0 | 0 | Indiv | 0.9 | 77.4 |  | Práce |  |  |  | POL1_0
|  | na kroužek, | [22 empty] | SPI
|  | 86 |  | 86 | [20 empty] | VV | 0
72 | 894423112RT1 | Osazení betonových dílců pro šachty podle DIN 4034 šachtového dna, o hmotnosti do 3 t | kus | 86 |  | 0 |  | 0 |  | 0 | 21 | 0 | 0 | 0 | 0 | 0 | Indiv | 2.252 | 193.67 |  | Práce |  |  |  | POL1_0
|  | na kroužek, | [22 empty] | SPI
73 | 894432111R00 | Osazení plastových šachet revizních průměr 315 mm | kus | 120 |  | 0 |  | 0 |  | 0 | 21 | 0 | 0 | 0 | 0 | 0 | Indiv | 0.52 | 62.4 |  | Práce |  |  |  | POL1_
|  | dle výpisu : 120 |  | 120 | [20 empty] | VV | 0
74 | 899103111R00 | Osazení poklopů litinových a ocelových o hmotnost jednotlivě přes 100 do 150 kg | kus | 86 |  | 0 |  | 0 |  | 0 | 21 | 0 | 0.00702 | 0.6 | 0 | 0 | Indiv | 1.314 | 113 |  | Práce |  |  |  | POL1_0
|  | trasa A : 74 |  | 74 | [20 empty] | VV | 0
|  | trasa B : 7 |  | 7 | [20 empty] | VV | 0
|  | odtok, přepad : 5 |  | 5 | [20 empty] | VV | 0
75 | 899623151R01 | Obetonování šachet betonem prostým třídy C 16/20 vč. dodání ocel. výtyčky s nátěrem | m3 | 7 |  | 0 |  | 0 |  | 0 | 21 | 0 | 2.525 | 17.68 | 0 | 0 | RTS 21/ I | 1.303 | 9.12 |  | Práce |  |  |  | POL1_
|  | z cementu portlandského nebo struskoportlandského, v otevřeném výkopu, | [22 empty] | SPI
|  | 7 ks : (1,6*1,6*0,5-0,6*0,6*3,15/4)*7 |  | 6.9755 | [20 empty] | VV | 0
|  | 0,0245 |  | 0.0245 | [20 empty] | VV | 0
76 | 899643111R01 | Bednění pro obetonování šachet a odbednění | m2 | 22.4 |  | 0 |  | 0 |  | 0 | 21 | 0 | 0.00418 | 0.09 | 0 | 0 | RTS 21/ I | 0.963 | 21.57 |  | Práce |  |  |  | POL1_
|  | (1,6*0,5*4)*7 |  | 22.4 | [20 empty] | VV | 0
77 | 899721112R00 | Výstražné fólie výstražná fólie pro vodovod, šířka 30 cm | m | 237.8 |  | 0 |  | 0 |  | 0 | 21 | 0 | 0 | 0 | 0 | 0 | Indiv | 0.026 | 6.18 |  | Práce |  |  |  | POL1_1
|  | 226,4*1,05 |  | 237.72 | [20 empty] | VV | 0
|  | 0,08 |  | 0.08 | [20 empty] | VV | 0
78 | 899731114R00 | Signalizační vodič CYY, 6 mm2 | m | 237.8 |  | 0 |  | 0 |  | 0 | 21 | 0 | 8e-05 | 0.02 | 0 | 0 | Indiv | 0.03 | 7.13 |  | Práce |  |  |  | POL1_0
|  | 226,4*1,05 |  | 237.72 | [20 empty] | VV | 0
|  | 0,08 |  | 0.08 | [20 empty] | VV | 0
79 | 230120051R00 | Čištění potrubí profukováním nebo proplach. DN 300 | m | 2361 |  | 0 |  | 0 |  | 0 | 21 | 0 | 0 | 0 | 0 | 0 | Indiv | 0 | 0 |  | Práce |  |  |  | POL1_
80 | 8.01 | Čerpací stanice - dodávka + osazení | kpl. | 3 |  | 0 |  | 0 |  | 0 | 21 | 0 | 0 | 0 | 0 | 0 | Indiv | 0 | 0 |  | Práce |  |  |  | POL1_
|  | Čerpací šachta DN 2300 mm - bez vystrojení - je v technologii-1ks |  | 3 | [20 empty] | VV | 0
ČS2 - vč. vystrojení-1ks popis viz dále:
"Vystrojený pro dve cerpadla - do 10 kW " "Místní signalizace chodu a poruchy cerpadel, havarijní hladina - houkacka " "Volba ovládání cerpadel automat/manuál " "Prepínac sít – O - zdroj " "Automat záskok cerpadel pri poruše mezi sebou " "Zásuvky 230V/16A, 400V/32A (16A) uvnitř pilíře nebo na rozvaděči technologie. " "Zásuvka pro náhradní zdroj " "Kompletní dokumentace zapojení k rozvadeci " "Souctové hodiny pro každé cerpadlo " "Plastový pilír " "Výchozí revize " "Algoritmus ovládání: V případě poruchy analogového měření hladiny je řízení chodu čerpadel zabezpečeno přes měření havarijních hladin v jímce. " "Chod čerpadel v závislosti na hladině v ČS s možností časového režimu chodu čerpadel. " "V případě dosažení maximální (havarijní) hladiny nepřetržitý chod čerpadla až do vypínací hladiny. " "Automatický záskok při poruše čerpadla. " "Automatické střídání čerpadel podle provozních hodin nebo cyklů čerpání. " "Čidlo vstupu do objektu rozvaděče. " "Přenášené údaje: " "Výška hladiny v jímce " "Okamžitý průtok na výtlaku " "Proteklé množství odpadní vody " "Chod jednotlivého čerpadla " "Motohodiny jednotlivých čerpadel " "Porucha jednotlivého čerpadla " "Doba chodu (klidu) čerpání " "Havarijní hladina v jímce " "Neoprávněný vstup do objektu (rozvaděče " "Potvrzení vstupu do objektu " "Výpadek napájení objektu " "Zničení přepěťová ochrany " "Napětí záložního zdroje " "Zaplavení armaturní komory " "Čerpadla:chod, porucha, motohodiny jednotl.čerpadla, režim aut/ručně, ovládání zapni-vypni " Trubní rozvody nerez,2xZK,2xšoupě,vodicí trubky pro čerpadlo, pozink.řetěz, spoj.mat Čerpadlo Q=3,3l/s, P=2,5kW,I=5,5A, 2484 1/mon, oběžné kolo polootevřené s mělnicím zařízením-2xkmplet, zdvíhací zařízení demontovatelné vč.psatky pro osazení, tenzometrická sonda pro měření hladiny,2xpoklop vodárensky 600x600,1x900x600 uzamykatelné
domovní ČS pro dům čp. 95 -1 ks plastová nádrž se dvěma stěnami s bet.výplní mezistěn, 1ks čerpadlo Qmin=1 l/s, hmin=3 m, 1x šoupě, 1xzpět,klapka, potrubí nerez, vč.rozvaděče " "Místní signalizace chodu a poruchy cerpadel, havarijní hladina - houkacka " "Volba ovládání cerpadel automat/manuál "Prepínac sít – O - zdroj " "Zásuvky 230V/16A, 400V/32A (16A) uvnitř pilíře nebo na rozvaděči technologie. "Zásuvka pro náhradní zdroj "Kompletní dokumentace zapojení k rozvadeci "Plastový pilír " "Výchozí revize " "Chod čerpadla v závislosti na hladině v ČS s možností časového režimu chodu čerpadlal. "V případě dosažení maximální (havarijní) hladiny nepřetržitý chod čerpadla až do vypínací hladiny. " "Čidlo vstupu do objektu rozvaděče. " "Havarijní hladina v jímce " "Neoprávněný vstup do objektu (rozvaděče " "Potvrzení vstupu do objektu " "Výpadek napájení objektu " oběžné kolo polootevřené s mělnicím zařízením-2xkmplet, tenzometrická sonda pro měření hladiny,1xpoklop vodárensky 900x600 uzamykatelný
81 | 831350113RAF | Kanalizační přípojka D 160 mm, rýha 900x2000 mm | m | 1273 |  | 0 |  | 0 |  | 0 | 21 | 0 | 0.58717 | 747.47 | 0 | 0 | Indiv | 4.7088 | 5994.3 |  | Agregovaná položka |  |  |  | POL2_
|  | dle výpisu přípojek : 1273 |  | 1273 | [20 empty] | VV | 0
82 | 599000009RA0 | Rozebrání a oprava dlažděných chodníků vč. dodávky nových dlažeb a obrubníků | m2 | 345.8 |  | 0 |  | 0 |  | 0 | 21 | 0 | 0.65983 | 228.17 | 0.88 | 304.3 | Indiv | 2.32 | 802.26 |  | Agregovaná položka |  |  |  | POL2_
|  | (45,5+16,4+8,8+4,4+4,4+8,3+4,5+2,3+9,8+1,5*2+20+1,5+5,8+4,9+1,5+6,1+3,6+5,2+4,7*3+10*6,5+3+7,5+2,7+7,7+1,8+4,8+1,5*2+3*7,5)*1,2 |  | 345.72 | [20 empty] | VV | 0
|  | 0,08 |  | 0.08 | [20 empty] | VV | 0
83 | 599000010RAA | Rozebrání a oprava asfaltové komunikace řezání, výměna podkladu tl. 30 cm, asfaltobeton tl. 7 cm | m2 | 25.2 |  | 0 |  | 0 |  | 0 | 21 | 0 | 0.65983 | 16.63 | 0.88 | 22.18 | Indiv | 2.3212 | 58.49 |  | Agregovaná položka |  |  |  | POL2_
|  | řezání živičného krytu do hloubky 10 cm, odstranění krytu živičného tl. 10 cm, odstranění podkladu z kameniva hrubého drceného tl. 30 cm, naložení suti a odvoz do 5 km. Vyspravení podkladu štěrkopískem, vyspravení krytu asfaltovým betonem do 7 cm. | [22 empty] | SPI |  | řezání živičného krytu do hloubky 10 cm, odstranění krytu živičného tl. 10 cm, odstranění podkladu z kameniva hrubého drceného tl. 30 cm, naložení suti a odvoz do 5 km. Vyspravení podkladu štěrkopískem, vyspravení krytu asfaltovým betonem do 7 cm.
|  | 7*3*1.2 |  | 25.2 | [20 empty] | VV | 0
[25 empty] | VV | 0
84 | 831230110RAB | Vodovodní přípojka D 40 ÷ 63, hloubka 1,2 m | m | 48.9 |  | 0 |  | 0 |  | 0 | 21 | 0 | 0.27062 | 13.23 | 0 | 0 | Indiv | 1.4668 | 71.73 |  | Agregovaná položka |  |  |  | POL2_
|  | hloubení rýh nezapažených, šířky do 200 cm, v hornině 3 (včetně příplatku za lepivost), se svislým přemístěním, lože pod potrubí z písku a štěrkopísku do 63 mm, dodávka a montáž potrubí z trub polyetylénových tlakových hrdlových vnějšího průměru podle popisu, tlaková zkouška potrubí, proplach a dezinfekce, obsyp potrubí sypaninou bez prohození materiálem připraveným podél výkopu ve vzdálenosti do 3 m od jeho okraje, pro jakoukoliv míru zhutnění, zásyp rýhy sypaninou z jakékoliv horniny, s uložením výkopku ve vrstvách, se zhutněním. | [22 empty] | SPI |  | hloubení rýh nezapažených, šířky do 200 cm, v hornině 3 (včetně příplatku za lepivost), se svislým přemístěním, lože pod potrubí z písku a štěrkopísku do 63 mm, dodávka a montáž potrubí z trub polyetylénových tlakových hrdlových vnějšího průměru podle popisu, tlaková zkouška potrubí, proplach a dezinfekce, obsyp potrubí sypaninou bez prohození materiálem připraveným podél výkopu ve vzdálenosti do 3 m od jeho okraje, pro jakoukoliv míru zhutnění, zásyp rýhy sypaninou z jakékoliv horniny, s uložením výkopku ve vrstvách, se zhutněním.
|  | 237,7-188,8 |  | 48.9 | [20 empty] | VV | 0
85 | 286135120R | trubka plastová kanalizační PE100RC; hladká; SDR 11,0; PN 16; D = 63,0 mm; s = 5,80 mm | m | 237.72 |  | 0 |  | 0 |  | 0 | 21 | 0 | 0.00105 | 0.25 | 0 | 0 | Indiv | 0 | 0 |  | Specifikace |  |  |  | POL3_
|  | 226,4*1,05 |  | 237.72 | [20 empty] | VV | 0
86 | 28614652.AR | koleno PP; 45,0 °; D = 160,0 mm; hladké, s 1 hrdlem | kus | 120 |  | 0 |  | 0 |  | 0 | 21 | 0 | 0 | 0 | 0 | 0 | Indiv | 0 | 0 |  | Specifikace |  |  |  | POL3_0
|  | dle výpisu počet odboček : 120 |  | 120 | [20 empty] | VV | 0
87 | 28654626R | spojka přesuvná (přesuvka) PP; DN 250,0 mm; l = 270 mm; hladká, hrdlovaná; spoj násuvný | kus | 40 |  | 0 |  | 0 |  | 0 | 21 | 0 | 0.0026 | 0.1 | 0 | 0 | Indiv | 0 | 0 |  | Specifikace |  |  |  | POL3_
|  | 40 |  | 40 | [20 empty] | VV | 0
88 | 55340325R | poklop kanalizační s tlumící vložkou; litinový; D výrobku 785 mm; únosnost D 400 kN; bez odvětrání | kus | 86 |  | 0 |  | 0 |  | 0 | 21 | 0 | 0.158 | 13.59 | 0 | 0 | Indiv | 0 | 0 |  | Specifikace |  |  |  | POL3_0
|  | trasa A : 74 |  | 74 | [20 empty] | VV | 0
|  | trasa B : 7 |  | 7 | [20 empty] | VV | 0
|  | odtok, přepad : 5 |  | 5 | [20 empty] | VV | 0
89 | 5922405304R0 | Dno šachty TBZ-Q 250-735, DN 1000, pro DN 250 kamenina, koncová - 1x výtok, vč. těsnění | kus | 7 |  | 0 |  | 0 |  | 0 | 21 | 0 | 1.614 | 11.3 | 0 | 0 | Indiv | 0 | 0 |  | Specifikace |  |  |  | POL3_
|  | kanalizace - koncové šachty trasa A : 5 |  | 5 | [20 empty] | VV | 0
|  | trasa B : 1 |  | 1 | [20 empty] | VV | 0
|  | ČS 2 : 1 |  | 1 | [20 empty] | VV | 0
90 | 5922405304R1 | Dno šachty TBZ-Q 250-735, DN 1000, pro DN 250 kamenina průtočná - 1x výtok, 1x vtok, vč. těsnění | kus | 71 |  | 0 |  | 0 |  | 0 | 21 | 0 | 1.614 | 114.59 | 0 | 0 | Indiv | 0 | 0 |  | Specifikace |  |  |  | POL3_
|  | kanalizace průtočné šachty trasa A : 61 |  | 61 | [20 empty] | VV | 0
|  | trasa B : 5 |  | 5 | [20 empty] | VV | 0
|  | odtok přepad : 5 |  | 5 | [20 empty] | VV | 0
91 | 5922405304R2 | Dno šachty TBZ-Q 250-735, DN 1000, pro DN 250 kamenina rozbočná - 1x výtok, 2x vtok, vč. těsnění | kus | 8 |  | 0 |  | 0 |  | 0 | 21 | 0 | 1.614 | 12.91 | 0 | 0 | Indiv | 0 | 0 |  | Specifikace |  |  |  | POL3_
|  | kanalizace - rozbočné šachty trasa A : 8 |  | 8 | [20 empty] | VV | 0
|  | trasa B : 0 | [22 empty] | VV | 0
92 | 59224100R | skruž železobetonová TBS; DN = 1 000,0 mm; h = 250,0 mm; s = 90,00 mm | kus | 51 |  | 0 |  | 0 |  | 0 | 21 | 0 | 0.185 | 9.44 | 0 | 0 | Indiv | 0 | 0 |  | Specifikace |  |  |  | POL3_0
|  | trasa A : 47 |  | 47 | [20 empty] | VV | 0
|  | trasa B : 4 |  | 4 | [20 empty] | VV | 0
93 | 59224102R | skruž železobetonová TBS; DN = 1 000,0 mm; h = 500,0 mm; s = 90,00 mm | kus | 56 |  | 0 |  | 0 |  | 0 | 21 | 0 | 0.37 | 20.72 | 0 | 0 | Indiv | 0 | 0 |  | Specifikace |  |  |  | POL3_0
|  | trasa A : 54 |  | 54 | [20 empty] | VV | 0
|  | trasa B : 2 |  | 2 | [20 empty] | VV | 0
94 | 59224108R | skruž železobetonová TBS; DN = 1 000,0 mm; h = 1 000,0 mm; s = 90,00 mm; počet stupadel 4; ocelové s PE povlakem | kus | 29 |  | 0 |  | 0 |  | 0 | 21 | 0 | 0.74 | 21.46 | 0 | 0 | Indiv | 0 | 0 |  | Specifikace |  |  |  | POL3_0
|  | trasa A : 25 |  | 25 | [20 empty] | VV | 0
|  | trasa B : 4 |  | 4 | [20 empty] | VV | 0
95 | 59224172R | skruž železobetonová přechodová; TBR; DN = 625,0 mm; DN 2 = 1 000 mm; h = 600,0 mm; s = 120,00 mm; počet stupadel 2; ocelové s PE povlakem, kapsové | kus | 86 |  | 0 |  | 0 |  | 0 | 21 | 0 | 0.61 | 52.46 | 0 | 0 | Indiv | 0 | 0 |  | Specifikace |  |  |  | POL3_0
|  | trasa A : 74 |  | 74 | [20 empty] | VV | 0
|  | trasa B : 7 |  | 7 | [20 empty] | VV | 0
|  | odtok, přepad : 5 |  | 5 | [20 empty] | VV | 0
96 | 59224174.AR | prstenec betonový; DN = 625,0 mm; h = 40,0 mm; s = 120,00 mm | kus | 11 |  | 0 |  | 0 |  | 0 | 21 | 0 | 0.024 | 0.26 | 0 | 0 | Indiv | 0 | 0 |  | Specifikace |  |  |  | POL3_0
|  | trasa A : 11 |  | 11 | [20 empty] | VV | 0
|  | trasa B : 0 | [22 empty] | VV | 0
97 | 59224175R | prstenec betonový; DN = 625,0 mm; h = 60,0 mm; s = 120,00 mm | kus | 11 |  | 0 |  | 0 |  | 0 | 21 | 0 | 0.039 | 0.43 | 0 | 0 | Indiv | 0 | 0 |  | Specifikace |  |  |  | POL3_0
|  | trasa A : 11 |  | 11 | [20 empty] | VV | 0
|  | trasa B : 0 | [22 empty] | VV | 0
98 | 59224176R | prstenec betonový; DN = 625,0 mm; h = 80,0 mm; s = 120,00 mm | kus | 12 |  | 0 |  | 0 |  | 0 | 21 | 0 | 0.051 | 0.61 | 0 | 0 | Indiv | 0 | 0 |  | Specifikace |  |  |  | POL3_0
|  | trasa A : 11 |  | 11 | [20 empty] | VV | 0
|  | trasa B : 1 |  | 1 | [20 empty] | VV | 0
99 | 59224177.AR | prstenec betonový; DN = 625,0 mm; h = 120,0 mm; s = 120,00 mm | kus | 37 |  | 0 |  | 0 |  | 0 | 21 | 0 | 0.08 | 2.96 | 0 | 0 | Indiv | 0 | 0 |  | Specifikace |  |  |  | POL3_0
|  | trasa A : 35 |  | 35 | [20 empty] | VV | 0
|  | trasa B : 2 |  | 2 | [20 empty] | VV | 0
100 | 59224177R | prstenec betonový; DN = 625,0 mm; h = 100,0 mm; s = 120,00 mm | kus | 14 |  | 0 |  | 0 |  | 0 | 21 | 0 | 0.068 | 0.95 | 0 | 0 | Indiv | 0 | 0 |  | Specifikace |  |  |  | POL3_0
|  | trasa A : 13 |  | 13 | [20 empty] | VV | 0
|  | trasa B : 1 |  | 1 | [20 empty] | VV | 0
101 | 59224373.AR | profil těsnicí elastomerní; pro spojení betonových šachetních dílů; tvar kruh; d = 1 000,0 mm | kus | 217 |  | 0 |  | 0 |  | 0 | 21 | 0 | 0.002 | 0.43 | 0 | 0 | Indiv | 0 | 0 |  | Specifikace |  |  |  | POL3_
|  | trasa A : 201 |  | 201 | [20 empty] | VV | 0
|  | trasa B : 16 |  | 16 | [20 empty] | VV | 0
102 | 939421121RT2 | Výšková úprava vodovodních poklpů vč.dodání nových poklopů D400 | kus | 120 |  | 0 |  | 0 |  | 0 | 21 | 0 | 0.0645 | 7.74 | 0 | 0 | Indiv | 1.4 | 168 |  | Práce |  |  |  | POL1_
Díl: | 9 | Ostatní konstrukce a práce, bourání |  |  |  | 0 |  | 0 |  | 0 |  | 0 |  | 0 |  | 0 |  |  | 0 | [5 empty] | DIL
103 | 919112213R00 | Prořezání spár vč. zalití asfaltovoů zálivkou - místní komunikace | m | 2080 |  | 0 |  | 0 |  | 0 | 21 | 0 | 0 | 0 | 0 | 0 | Indiv | 0 | 0 |  | Práce |  |  |  | POL1_1
|  | mimo státní sil : 1040*2 |  | 2080 | [20 empty] | VV | 0
Díl: | 91 | Doplňující práce na komunikaci |  |  |  | 0 |  | 0 |  | 0 |  | 0 |  | 0 |  | 0 |  |  | 0 | [5 empty] | DIL
104 | 9181A4OA0 | ČELA PROPUSTU Z TRUB DN DO 300MM Z BETONU DO C 25/30 | KUS | 1 |  | 0 |  | 0 |  | 0 | 21 | 0 | 0 | 0 | 0 | 0 | EXP 19 | 0 | 0 |  | Agregovaná položka |  |  |  | POL2_
|  | 1 |  | 1 | [20 empty] | VV | 0
Díl: | 99 | Staveništní přesun hmot |  |  |  | 0 |  | 0 |  | 0 |  | 0 |  | 0 |  | 0 |  |  | 1387.3 | [5 empty] | DIL
105 | 998275101R00 | Přesun hmot pro kanalizace z trub kameninových v otevřeném výkopu | t | 13872.9973 |  | 0 |  | 0 |  | 0 | 21 | 0 | 0 | 0 | 0 | 0 | Indiv | 0.1 | 1387.3 |  | Přesun hmot |  |  |  | POL7_
|  | trubní ražené nebo hloubené (827 2.5), včetně drobných objektů | [22 empty] | SPI
Díl: | D96 | Přesuny suti a vybouraných hmot |  |  |  | 0 |  | 0 |  | 0 |  | 0 |  | 0 |  | 0 |  |  | 3080.23 | [5 empty] | DIL
106 | 979083112R00 | Vodorovné přemístění suti na meziskládku do 1000 m | t | 2012.6988 |  | 0 |  | 0 |  | 0 | 21 | 0 | 0 | 0 | 0 | 0 | Indiv | 0.042 | 84.53 |  | Práce |  |  |  | POL1_
|  | včetně naložení na dopravní prostředek a složení, | [22 empty] | SPI
|  | na meziskl : 2133*0,4718 |  | 1006.3494 | [20 empty] | VV | 0
|  | do zásypů : 2133*0,4718 |  | 1006.3494 | [20 empty] | VV | 0
107 | 979086112R00 | Vodorovná doprava suti a vybouraných hmot nakládání nebo překládání suti a vybouraných hmot na dopravní prostředek při vodorovné dopravě, , | t | 3875.4325 |  | 0 |  | 0 |  | 0 | 21 | 0 | 0 | 0 | 0 | 0 | Indiv | 0.277 | 1073.49 |  | Přesun suti |  |  |  | POL8_
|  | bez naložení, s vyložením a hrubým urovnáním | [22 empty] | SPI
108 | 979081111R00 | Odvoz suti a vybouraných hmot na skládku do 1 km | t | 3875.4325 |  | 0 |  | 0 |  | 0 | 21 | 0 | 0 | 0 | 0 | 0 | Indiv | 0.49 | 1898.96 |  | Přesun suti |  |  |  | POL8_
109 | 979081121R00 | Odvoz suti a vybouraných hmot na skládku příplatek za každý další 1 km | t | 73633.2171 |  | 0 |  | 0 |  | 0 | 21 | 0 | 0 | 0 | 0 | 0 | Indiv | 0 | 0 |  | Přesun suti |  |  |  | POL8_
110 | 979093111R00 | Uložení suti na skládku bez zhutnění | t | 3875.4325 |  | 0 |  | 0 |  | 0 | 21 | 0 | 0 | 0 | 0 | 0 | Indiv | 0.006 | 23.25 |  | Přesun suti |  |  |  | POL8_
|  | s hrubým urovnáním, | [22 empty] | SPI
111 | 979990001R01 | Poplatek za skládku - asfalt | t | 1029.6 |  | 0 |  | 0 |  | 0 | 21 | 0 | 0 | 0 | 0 | 0 | Indiv | 0 | 0 |  | Práce |  |  |  | POL1_
|  | 2868,8-1839,2 |  | 1029.6 | [20 empty] | VV | 0
[23 empty] | 15 | 21 | DPH
| Celkem |  |  |  |  | 0 | [16 empty] | 0 | 0 | SUM
END
Note on R6: Jedná se o název CÚ, která je zadána u položky rozpočtu

## 02 01 Pol
Položkový soupis prací a dodávek | [24 empty] | #TypZaznamu#
S: | 2019/12/001 | Splašková kanalizace a ČOV v obci Radkovice | [22 empty] | STA
O: | 02 | ČOV | [19 empty] | STA |  |  | OBJ
R: | 01 | Stavební část | [22 empty] | ROZ
P.č. | Číslo položky | Název položky | MJ | Množství | Cena / MJ | Celkem | Dodávka | Dodávka celk. | Montáž | Montáž celk. | DPH | Cena s DPH | Hmotnost / MJ | Hmotnost celk.(t) | Dem. hmotnost / MJ | Dem. hmotnost celk.(t) | Cenová úroveň | Nhod / MJ | Nhod celk. | Dodavatel | Typ položky
Díl: | 1 | Zemní práce |  |  |  | 0 |  | 0 |  | 0 |  | 0 |  | 0 |  | 0 |  |  | 5233.66 | [5 empty] | DIL
1 | 115101201R00 | Čerpání vody na dopravní výšku do 10 m s uvažovaným průměrným přítokem do 500 l/min | h | 240 |  | 0 |  | 0 |  | 0 | 21 | 0 | 0 | 0 | 0 | 0 | Indiv | 0.203 | 48.72 |  | Práce |  |  |  | POL1_
|  | na vzdálenost od hladiny vody v jímce po výšku roviny proložené osou nejvyššího bodu výtlačného potrubí. Včetně odpadní potrubí v délce do 20 m. | [22 empty] | SPI |  | na vzdálenost od hladiny vody v jímce po výšku roviny proložené osou nejvyššího bodu výtlačného potrubí. Včetně odpadní potrubí v délce do 20 m.
2 | 115101301R00 | Pohotovost záložní čerpací soupravy na dopravní výšku do 10 m s uvažovaným průměrným přítokem do 500 l/min | den | 60 |  | 0 |  | 0 |  | 0 | 21 | 0 | 0 | 0 | 0 | 0 | Indiv | 0 | 0 |  | Práce |  |  |  | POL1_
|  | na vzdálenost (výšku) od hladiny vody v jímce po výšku roviny proložené osou nejvyššího bodu výtlačného potrubí. Včetně sacího a výtlačného potrubí, příp. odpadních žlabů, lešení pod čerpadlo a pod potrubí nebo pod odpadní žlaby a záložního zdroje energie. | [22 empty] | SPI |  | na vzdálenost (výšku) od hladiny vody v jímce po výšku roviny proložené osou nejvyššího bodu výtlačného potrubí. Včetně sacího a výtlačného potrubí, příp. odpadních žlabů, lešení pod čerpadlo a pod potrubí nebo pod odpadní žlaby a záložního zdroje energie.
3 | 121101103R00 | Sejmutí ornice s přemístěním na vzdálenost přes 100 do 250 m | m3 | 84 |  | 0 |  | 0 |  | 0 | 21 | 0 | 0 | 0 | 0 | 0 | RTS 19/ II | 0.0134 | 1.13 |  | Práce |  |  |  | POL1_
|  | nebo lesní půdy, s vodorovným přemístěním na hromady v místě upotřebení nebo na dočasné či trvalé skládky se složením | [22 empty] | SPI |  | nebo lesní půdy, s vodorovným přemístěním na hromady v místě upotřebení nebo na dočasné či trvalé skládky se složením
|  | 20*14*0,3 |  | 84 | [20 empty] | VV | 0
4 | 131201112R00 | Hloubení nezapažených jam a zářezů do 1000 m3, v hornině 3, hloubení strojně | m3 | 317.4 |  | 0 |  | 0 |  | 0 | 21 | 0 | 0 | 0 | 0 | 0 | Indiv | 0.11 | 34.91 |  | Práce |  |  |  | POL1_
|  | kromě zářezů se šikmými stěnami pro podzemní vedení, s urovnáním dna do předepsaného profilu a spádu, s případným nutným přemístěním ve výkopišti a dále buď s přemístěním výkopku na přilehlém terénu na vzdálenost do 3 m od okraje jámy nebo s naložením na dopravní prostředek, | [22 empty] | SPI |  | kromě zářezů se šikmými stěnami pro podzemní vedení, s urovnáním dna do předepsaného profilu a spádu, s případným nutným přemístěním ve výkopišti a dále buď s přemístěním výkopku na přilehlém terénu na vzdálenost do 3 m od okraje jámy nebo s naložením na dopravní prostředek,
|  | vlastní jáma : (21,6+16,4)/2*(15,1+9,8)/2*5,7*1,05 |  | 1415.7517 | [20 empty] | VV | 0
|  | sjezd : 10*5,7/2*5*1,2 |  | 171 | [20 empty] | VV | 0
|  | Mezisoučet |  | 1586.7517 | [20 empty] | VV | 1
|  | 20 % v hor 3 : -1586,75175*0,8 |  | -1269.4014 | [20 empty] | VV | 0
|  | 0,04965 |  | 0.04965 | [20 empty] | VV | 0
5 | 131301112R00 | Hloubení nezapažených jam a zářezů do 1000 m3, v hornině 4, hloubení strojně | m3 | 634.8 |  | 0 |  | 0 |  | 0 | 21 | 0 | 0 | 0 | 0 | 0 | Indiv | 0.16 | 101.57 |  | Práce |  |  |  | POL1_
|  | kromě zářezů se šikmými stěnami pro podzemní vedení, s urovnáním dna do předepsaného profilu a spádu, s případným nutným přemístěním ve výkopišti a dále buď s přemístěním výkopku na přilehlém terénu na vzdálenost do 3 m od okraje jámy nebo s naložením na dopravní prostředek, | [22 empty] | SPI |  | kromě zářezů se šikmými stěnami pro podzemní vedení, s urovnáním dna do předepsaného profilu a spádu, s případným nutným přemístěním ve výkopišti a dále buď s přemístěním výkopku na přilehlém terénu na vzdálenost do 3 m od okraje jámy nebo s naložením na dopravní prostředek,
|  | vlastní jáma : (21,6+16,4)/2*(15,1+9,8)/2*5,7*1,05 |  | 1415.7517 | [20 empty] | VV | 0
|  | sjezd : 10*5,7/2*5*1,2 |  | 171 | [20 empty] | VV | 0
|  | Mezisoučet |  | 1586.7517 | [20 empty] | VV | 1
|  | 40 % v hor 4 : -1586,75175*0,6 |  | -952.0511 | [20 empty] | VV | 0
|  | 0,0993 |  | 0.0993 | [20 empty] | VV | 0
6 | 131401112R00 | Hloubení nezapažených jam a zářezů do 1000 m3, v hornině 5, hloubení strojně | m3 | 476.1 |  | 0 |  | 0 |  | 0 | 21 | 0 | 0 | 0 | 0 | 0 | Indiv | 0.26 | 123.79 |  | Práce |  |  |  | POL1_
|  | kromě zářezů se šikmými stěnami pro podzemní vedení, s urovnáním dna do předepsaného profilu a spádu, s případným nutným přemístěním ve výkopišti a dále buď s přemístěním výkopku na přilehlém terénu na vzdálenost do 3 m od okraje jámy nebo s naložením na dopravní prostředek, | [22 empty] | SPI |  | kromě zářezů se šikmými stěnami pro podzemní vedení, s urovnáním dna do předepsaného profilu a spádu, s případným nutným přemístěním ve výkopišti a dále buď s přemístěním výkopku na přilehlém terénu na vzdálenost do 3 m od okraje jámy nebo s naložením na dopravní prostředek,
|  | vlastní jáma : (21,6+16,4)/2*(15,1+9,8)/2*5,7*1,05 |  | 1415.7517 | [20 empty] | VV | 0
|  | sjezd : 10*5,7/2*5*1,2 |  | 171 | [20 empty] | VV | 0
|  | Mezisoučet |  | 1586.7517 | [20 empty] | VV | 1
|  | 30 % v hor 5 : -1586,75175*0,7 |  | -1110.7262 | [20 empty] | VV | 0
|  | 0,07447 |  | 0.07447 | [20 empty] | VV | 0
7 | 131501112R00 | Hloubení nezapažených jam a zářezů do 1000 m3, v hornině 6, hloubení strojně | m3 | 158.7 |  | 0 |  | 0 |  | 0 | 21 | 0 | 0 | 0 | 0 | 0 | Indiv | 0.32 | 50.78 |  | Práce |  |  |  | POL1_
|  | kromě zářezů se šikmými stěnami pro podzemní vedení, s urovnáním dna do předepsaného profilu a spádu, s případným nutným přemístěním ve výkopišti a dále buď s přemístěním výkopku na přilehlém terénu na vzdálenost do 3 m od okraje jámy nebo s naložením na dopravní prostředek, | [22 empty] | SPI |  | kromě zářezů se šikmými stěnami pro podzemní vedení, s urovnáním dna do předepsaného profilu a spádu, s případným nutným přemístěním ve výkopišti a dále buď s přemístěním výkopku na přilehlém terénu na vzdálenost do 3 m od okraje jámy nebo s naložením na dopravní prostředek,
|  | vlastní jáma : (21,6+16,4)/2*(15,1+9,8)/2*5,7*1,05 |  | 1415.7517 | [20 empty] | VV | 0
|  | sjezd : 10*5,7/2*5*1,2 |  | 171 | [20 empty] | VV | 0
|  | Mezisoučet |  | 1586.7517 | [20 empty] | VV | 1
|  | 30 % v hor 5 : -1586,75175*0,9 |  | -1428.0766 | [20 empty] | VV | 0
|  | 0,02483 |  | 0.02483 | [20 empty] | VV | 0
8 | 161101103R00 | Svislé přemístění výkopku z horniny 1 až 4, při hloubce výkopu přes 4 do 6 m | m3 | 952.2 |  | 0 |  | 0 |  | 0 | 21 | 0 | 0 | 0 | 0 | 0 | Indiv | 0.626 | 596.08 |  | Práce |  |  |  | POL1_
|  | bez naložení do dopravní nádoby, ale s vyprázdněním dopravní nádoby na hromadu nebo na dopravní prostředek, | [22 empty] | SPI |  | bez naložení do dopravní nádoby, ale s vyprázdněním dopravní nádoby na hromadu nebo na dopravní prostředek,
|  | 317,4+634,8 |  | 952.2 | [20 empty] | VV | 0
9 | 161101153R00 | Svislé přemístění výkopku z horniny 5 až 7, při hloubce výkopu přes 4 do 6 m | m3 | 634.8 |  | 0 |  | 0 |  | 0 | 21 | 0 | 0 | 0 | 0 | 0 | Indiv | 0.913 | 579.57 |  | Práce |  |  |  | POL1_
|  | bez naložení do dopravní nádoby, ale s vyprázdněním dopravní nádoby na hromadu nebo na dopravní prostředek, | [22 empty] | SPI |  | bez naložení do dopravní nádoby, ale s vyprázdněním dopravní nádoby na hromadu nebo na dopravní prostředek,
|  | 476,1+158,7 |  | 634.8 | [20 empty] | VV | 0
10 | 162201102R00 | Vodorovné přemístění výkopku z horniny 1 až 4, na vzdálenost přes 20 do 50 m | m3 | 2007.6 |  | 0 |  | 0 |  | 0 | 21 | 0 | 0 | 0 | 0 | 0 | Indiv | 0.074 | 148.56 |  | Práce |  |  |  | POL1_
|  | po suchu, bez naložení výkopku, avšak se složením bez rozhrnutí, zpáteční cesta vozidla. | [22 empty] | SPI
|  | na skl a zpět do zásypů : 1003,8*2 |  | 2007.6 | [20 empty] | VV | 0
11 | 162701155R00 | Vodorovné přemístění výkopku z horniny 5 až 7, na vzdálenost přes 9 000 do 10 000 m | m3 | 583.2 |  | 0 |  | 0 |  | 0 | 21 | 0 | 0 | 0 | 0 | 0 | Indiv | 0.012 | 7 |  | Práce |  |  |  | POL1_
|  | po suchu, bez naložení výkopku, avšak se složením bez rozhrnutí, zpáteční cesta vozidla. | [22 empty] | SPI
|  | 317,4+634,8+476,1+158,7 |  | 1587 | [20 empty] | VV | 0
|  | -1003,8 |  | -1003.8 | [20 empty] | VV | 0
12 | 162701159R00 | Vodorovné přemístění výkopku příplatek k ceně za každých dalších i započatých 1 000 m přes 10 000 m z horniny 5 až 7 | m3 | 8748 |  | 0 |  | 0 |  | 0 | 21 | 0 | 0 | 0 | 0 | 0 | Indiv | 0 | 0 |  | Práce |  |  |  | POL1_
|  | po suchu, bez naložení výkopku, avšak se složením bez rozhrnutí, zpáteční cesta vozidla. | [22 empty] | SPI
|  | 583,2*15 |  | 8748 | [20 empty] | VV | 0
13 | 167101102R00 | Nakládání, skládání, překládání neulehlého výkopku nakládání výkopku přes 100 m3, z horniny 1 až 4 | m3 | 1904.4 |  | 0 |  | 0 |  | 0 | 21 | 0 | 0 | 0 | 0 | 0 | Indiv | 0.053 | 100.93 |  | Práce |  |  |  | POL1_
|  | 317,4+634,8 |  | 952.2 | [20 empty] | VV | 0
|  | do zásypu : 317,4+634,8 |  | 952.2 | [20 empty] | VV | 0
14 | 167101152R00 | Nakládání, skládání, překládání neulehlého výkopku nakládání výkopku přes 100 m3, z horniny 5 až 7 | m3 | 686.4 |  | 0 |  | 0 |  | 0 | 21 | 0 | 0 | 0 | 0 | 0 | Indiv | 0.061 | 41.87 |  | Práce |  |  |  | POL1_
|  | 476,1+158,7 |  | 634.8 | [20 empty] | VV | 0
|  | do zásypu : 51,6 |  | 51.6 | [20 empty] | VV | 0
15 | 175101201R00 | Obsyp objektů bez prohození sypaniny | m3 | 1003.8 |  | 0 |  | 0 |  | 0 | 21 | 0 | 0 | 0 | 0 | 0 | Indiv | 2.195 | 2203.34 |  | Práce |  |  |  | POL1_
|  | sypaninou z vhodných hornin tř. 1 - 4 nebo materiálem, uloženým ve vzdálenosti do 30 m od vnějšího kraje objektu, pro jakoukoliv míru zhutnění, | [22 empty] | SPI |  | sypaninou z vhodných hornin tř. 1 - 4 nebo materiálem, uloženým ve vzdálenosti do 30 m od vnějšího kraje objektu, pro jakoukoliv míru zhutnění,
|  | 317,4+634,8+476,1+158,7 |  | 1587 | [20 empty] | VV | 0
|  | -12,96*7,895*5,7 |  | -583.2194 | [20 empty] | VV | 0
|  | 0,01944 |  | 0.01944 | [20 empty] | VV | 0
16 | 175101209R00 | Obsyp objektů příplatek za prohození sypaniny | m3 | 1003.8 |  | 0 |  | 0 |  | 0 | 21 | 0 | 0 | 0 | 0 | 0 | Indiv | 0.997 | 1000.79 |  | Práce |  |  |  | POL1_
|  | sypaninou z vhodných hornin tř. 1 - 4 nebo materiálem, uloženým ve vzdálenosti do 30 m od vnějšího kraje objektu, pro jakoukoliv míru zhutnění, | [22 empty] | SPI |  | sypaninou z vhodných hornin tř. 1 - 4 nebo materiálem, uloženým ve vzdálenosti do 30 m od vnějšího kraje objektu, pro jakoukoliv míru zhutnění,
17 | 199000003R00 | Poplatky za skládku horniny 5 - 7 | m3 | 583.2 |  | 0 |  | 0 |  | 0 | 21 | 0 | 0 | 0 | 0 | 0 | Indiv | 0 | 0 |  | Práce |  |  |  | POL1_
18 | 460300006R00 | Hutnění zeminy po vrstvách 20 cm | m3 | 1052 |  | 0 |  | 0 |  | 0 | 21 | 0 | 0 | 0 | 0 | 0 | RTS 19/ II | 0.185 | 194.62 |  | Práce |  |  |  | POL1_
|  | 1003,8+48,2 |  | 1052 | [20 empty] | VV | 0
19 | 01.R1 | Rozbor vzorku zeminy pro skládku | kpl. | 1 |  | 0 |  | 0 |  | 0 | 21 | 0 | 0 | 0 | 0 | 0 | Indiv | 0 | 0 |  | Práce |  |  |  | POL1_
|  | 1 |  | 1 | [20 empty] | VV | 0
20 | 01.R2 | Zkoušky zhutnění podloží, zásypů | ks | 4 |  | 0 |  | 0 |  | 0 | 21 | 0 | 0 | 0 | 0 | 0 | Indiv | 0 | 0 |  | Práce |  |  |  | POL1_
|  | 4 |  | 4 | [20 empty] | VV | 0
Díl: | 2 | Základy a zvláštní zakládání |  |  |  | 0 |  | 0 |  | 0 |  | 0 |  | 489.86 |  | 0 |  |  | 779.34 | [5 empty] | DIL
21 | 215901101R00 | Zhutnění podloží z rostlé horniny 1 až 4 pod násypy z hornin soudržných do 92% PS a nesoudržných sypkých relativní ulehlosti l(d) do 0,8 | m2 | 127.7 |  | 0 |  | 0 |  | 0 | 21 | 0 | 0 | 0 | 0 | 0 | Indiv | 0.005 | 0.64 |  | Práce |  |  |  | POL1_
|  | z rostlé horniny tř.1 - 4 pod násypy z hornin soudržných do 92% PS a hornin nesoudržných sypkých relativní ulehlosti I(d) do 0,8 | [22 empty] | SPI |  | z rostlé horniny tř.1 - 4 pod násypy z hornin soudržných do 92% PS a hornin nesoudržných sypkých relativní ulehlosti I(d) do 0,8
|  | zhutnění dna výkopu : 14,1*9,05 |  | 127.605 | [20 empty] | VV | 0
|  | 0,095 |  | 0.095 | [20 empty] | VV | 0
22 | 247571113R00 | Obsyp a těsnění studny obsyp ze štěrkopísku tříděného frakce 0-63 mm | m3 | 48.2 |  | 0 |  | 0 |  | 0 | 21 | 0 | 2.9141 | 140.46 | 0 | 0 | Indiv | 2.62 | 126.28 |  | Práce |  |  |  | POL1_
|  | se zhutněním | [22 empty] | SPI
|  | prostor mezi zákl pasym a stěnou : 0,85*12,05*4,7 |  | 48.1397 | [20 empty] | VV | 0
|  | 0,06025 |  | 0.06025 | [20 empty] | VV | 0
23 | 273313611R00 | Beton základových desek prostý třídy C 16/20 | m3 | 14.7 |  | 0 |  | 0 |  | 0 | 21 | 0 | 2.525 | 37.12 | 0 | 0 | Indiv | 0.477 | 7.01 |  | Práce |  |  |  | POL1_
|  | dodávka a uložení betonu do připravené konstrukce, | [22 empty] | SPI
|  | 1.pp : 14,1*9,05*0,1*1,05 |  | 13.3985 | [20 empty] | VV | 0
|  | rampa : (0,92*8,07+1,975*0,3+1,6*0,3)*0,1*1,05 |  | 0.89217 | [20 empty] | VV | 0
|  | 3,935*0,92*0,1*1,05 |  | 0.38012 | [20 empty] | VV | 0
|  | 0,02918 |  | 0.02918 | [20 empty] | VV | 0
24 | 273323611R00 | Beton základových desek železový vodostavební třídy C 30/37, stupeň vlivu prostředí XD3, odolnost proti korozi způsobené chloridy | m3 | 67 |  | 0 |  | 0 |  | 0 | 21 | 0 | 2.525 | 169.18 | 0 | 0 | Indiv | 0.48 | 32.16 |  | Práce |  |  |  | POL1_
|  | bez dodávky a uložení výztuže | [22 empty] | SPI
|  | 14,1*9,05*0,5*1,05 |  | 66.9926 | [20 empty] | VV | 0
|  | 0,007371 |  | 0.00737 | [20 empty] | VV | 0
25 | 273351215R00 | Bednění stěn základových desek zřízení | m2 | 32.5 |  | 0 |  | 0 |  | 0 | 21 | 0 | 0.0392 | 1.27 | 0 | 0 | Indiv | 1.6 | 52 |  | Práce |  |  |  | POL1_
|  | svislé nebo šikmé (odkloněné) , půdorysně přímé nebo zalomené, stěn základových desek ve volných nebo zapažených jámách, rýhách, šachtách, včetně případných vzpěr, | [22 empty] | SPI |  | svislé nebo šikmé (odkloněné) , půdorysně přímé nebo zalomené, stěn základových desek ve volných nebo zapažených jámách, rýhách, šachtách, včetně případných vzpěr,
|  | základová deska vodostavební beton : (14,1+9,05)*2*0,7 |  | 32.41 | [20 empty] | VV | 0
|  | 0,09 |  | 0.09 | [20 empty] | VV | 0
26 | 273351215RT1 | Bednění stěn základových desek zřízení | m2 | 9.3 |  | 0 |  | 0 |  | 0 | 21 | 0 | 0.0364 | 0.34 | 0 | 0 | Indiv | 0.527 | 4.9 |  | Práce |  |  |  | POL1_
|  | svislé nebo šikmé (odkloněné) , půdorysně přímé nebo zalomené, stěn základových desek ve volných nebo zapažených jámách, rýhách, šachtách, včetně případných vzpěr, | [22 empty] | SPI |  | svislé nebo šikmé (odkloněné) , půdorysně přímé nebo zalomené, stěn základových desek ve volných nebo zapažených jámách, rýhách, šachtách, včetně případných vzpěr,
|  | podkladní beton : (14,1+9,05)*2*0,2 |  | 9.26 | [20 empty] | VV | 0
|  | 0,04 |  | 0.04 | [20 empty] | VV | 0
27 | 273351216R00 | Bednění stěn základových desek odstranění | m2 | 32.5 |  | 0 |  | 0 |  | 0 | 21 | 0 | 0 | 0 | 0 | 0 | Indiv | 0.32 | 10.4 |  | Práce |  |  |  | POL1_
|  | svislé nebo šikmé (odkloněné) , půdorysně přímé nebo zalomené, stěn základových desek ve volných nebo zapažených jámách, rýhách, šachtách, včetně případných vzpěr, | [22 empty] | SPI |  | svislé nebo šikmé (odkloněné) , půdorysně přímé nebo zalomené, stěn základových desek ve volných nebo zapažených jámách, rýhách, šachtách, včetně případných vzpěr,
|  | stěny základové desky vodost. beton : 32,5 |  | 32.5 | [20 empty] | VV | 0
28 | 273351216R00 | Bednění stěn základových desek odstranění | m2 | 9.3 |  | 0 |  | 0 |  | 0 | 21 | 0 | 0 | 0 | 0 | 0 | Indiv | 0.32 | 2.98 |  | Práce |  |  |  | POL1_
|  | svislé nebo šikmé (odkloněné) , půdorysně přímé nebo zalomené, stěn základových desek ve volných nebo zapažených jámách, rýhách, šachtách, včetně případných vzpěr, | [22 empty] | SPI |  | svislé nebo šikmé (odkloněné) , půdorysně přímé nebo zalomené, stěn základových desek ve volných nebo zapažených jámách, rýhách, šachtách, včetně případných vzpěr,
|  | podkladní beton : 9,3 |  | 9.3 | [20 empty] | VV | 0
29 | 273361821R00 | Výztuž základových desek z betonářské oceli 10 505(R) | t | 8.1 |  | 0 |  | 0 |  | 0 | 21 | 0 | 1.0217 | 8.28 | 0 | 0 | Indiv | 23.531 | 190.6 |  | Práce |  |  |  | POL1_
|  | včetně distančních prvků | [22 empty] | SPI
|  | uvažováno 120kg/m3 : 67*0,12 |  | 8.04 | [20 empty] | VV | 0
|  | 0,06 |  | 0.06 | [20 empty] | VV | 0
30 | 273361921RT5 | Výztuž základových desek ze svařovaných sítí průměr drátu 6 mm, velikost oka 150/150 mm | t | 0.46 |  | 0 |  | 0 |  | 0 | 21 | 0 | 1.0554 | 0.49 | 0 | 0 | Indiv | 15.231 | 7.01 |  | Práce |  |  |  | POL1_
|  | včetně distančních prvků | [22 empty] | SPI
|  | 14,1*7,6*1,2*3,03/1000*1,05 |  | 0.40912 | [20 empty] | VV | 0
|  | rampa : (0,92*8,07+1,975*0,3+1,6*0,3)*1,2*3,03/1000*1,05 |  | 0.03244 | [20 empty] | VV | 0
|  | 3,935*0,92*1,2*3,03/1000*1,05 |  | 0.01382 | [20 empty] | VV | 0
|  | 0,00462 |  | 0.00462 | [20 empty] | VV | 0
31 | 274272120RT3 | Zdivo základové z bednicích tvárnic tloušťky 200 mm, výplň betonem C 16/20 | m2 | 4.9 |  | 0 |  | 0 |  | 0 | 21 | 0 | 0.52 | 2.55 | 0 | 0 | RTS 19/ II | 0.9 | 4.41 |  | Práce |  |  |  | POL1_
|  | s výplní betonem, bez výztuže, | [22 empty] | SPI
|  | pasy pod rampu : (1,15+1,655+0,59+4,185)*0,2 |  | 1.516 | [20 empty] | VV | 0
|  | (3,385+1,8+1,4)*0,5 |  | 3.2925 | [20 empty] | VV | 0
|  | 0,0915 |  | 0.0915 | [20 empty] | VV | 0
32 | 274321321R00 | Beton základových pasů železový třídy C 20/25 | m3 | 47.4 |  | 0 |  | 0 |  | 0 | 21 | 0 | 2.525 | 119.69 | 0 | 0 | RTS 19/ II | 0.48 | 22.75 |  | Práce |  |  |  | POL1_
|  | včetně dodávky a uložení betonu, bez výztuže | [22 empty] | SPI
|  | pas obvodová stěna - mimo 1.pp : 0,59*4,78*(13,23+0,845*2)*1,05 |  | 44.1812 | [20 empty] | VV | 0
|  | pasy pod rampu : (1,15+1,655+0,59+4,185)*0,3*0,75 |  | 1.7055 | [20 empty] | VV | 0
|  | (3,385+1,8+1,4)*0,3*0,75 |  | 1.4816 | [20 empty] | VV | 0
|  | 0,03162 |  | 0.03162 | [20 empty] | VV | 0
33 | 274351215R00 | Bednění stěn základových pasů zřízení | m2 | 163.9 |  | 0 |  | 0 |  | 0 | 21 | 0 | 0.03916 | 6.42 | 0 | 0 | Indiv | 1.05 | 172.1 |  | Práce |  |  |  | POL1_
|  | svislé nebo šikmé (odkloněné), půdorysně přímé nebo zalomené, stěn základových pasů ve volných nebo zapažených jámách, rýhách, šachtách, včetně případných vzpěr, | [22 empty] | SPI |  | svislé nebo šikmé (odkloněné), půdorysně přímé nebo zalomené, stěn základových pasů ve volných nebo zapažených jámách, rýhách, šachtách, včetně případných vzpěr,
|  | 2*4,78*(13,23+0,845*2) |  | 142.6352 | [20 empty] | VV | 0
|  | pasy pod rampu : (1,15+1,655+0,59+4,185)*2*0,75 |  | 11.37 | [20 empty] | VV | 0
|  | (3,385+1,8+1,4)*2*0,75 |  | 9.8775 | [20 empty] | VV | 0
|  | 0,0173 |  | 0.0173 | [20 empty] | VV | 0
34 | 274351216R00 | Bednění stěn základových pasů odstranění | m2 | 163.9 |  | 0 |  | 0 |  | 0 | 21 | 0 | 0 | 0 | 0 | 0 | Indiv | 0.32 | 52.45 |  | Práce |  |  |  | POL1_
|  | svislé nebo šikmé (odkloněné), půdorysně přímé nebo zalomené, stěn základových pasů ve volných nebo zapažených jámách, rýhách, šachtách, včetně případných vzpěr, | [22 empty] | SPI |  | svislé nebo šikmé (odkloněné), půdorysně přímé nebo zalomené, stěn základových pasů ve volných nebo zapažených jámách, rýhách, šachtách, včetně případných vzpěr,
|  | 2*4,78*(13,23+0,845*2) |  | 142.6352 | [20 empty] | VV | 0
|  | pasy pod rampu : (1,15+1,655+0,59+4,185)*2*0,75 |  | 11.37 | [20 empty] | VV | 0
|  | (3,385+1,8+1,4)*2*0,75 |  | 9.8775 | [20 empty] | VV | 0
|  | 0,0173 |  | 0.0173 | [20 empty] | VV | 0
35 | 274361821R00 | Výztuž základových pasů z betonářské oceli 10 505 (R) | t | 3.98 |  | 0 |  | 0 |  | 0 | 21 | 0 | 1.0212 | 4.06 | 0 | 0 | Indiv | 23.531 | 93.65 |  | Práce |  |  |  | POL1_
|  | 90 kg/m3 : 44,2*0,09 |  | 3.978 | [20 empty] | VV | 0
|  | 0,002 |  | 0.002 | [20 empty] | VV | 0
Díl: | 3 | Svislé a kompletní konstrukce |  |  |  | 0 |  | 0 |  | 0 |  | 0 |  | 313.88 |  | 0 |  |  | 1079.24 | [5 empty] | DIL
36 | 311237446R00 | Zdivo nosné z cihel a tvarovek pálených tloušťky 300 mm, , charakteristická pevnost v tlaku fk = 5,15 MPa, součinitel prostupu tepla U = 0,52 W/m2.K, hodnota pro zdivo bez omítky při vlhkosti 1%, | m2 | 16.5 |  | 0 |  | 0 |  | 0 | 21 | 0 | 0.22062 | 3.64 | 0 | 0 | Indiv | 0.74 | 12.21 |  | Práce |  |  |  | POL1_
|  | 7*2,8 |  | 19.6 | [20 empty] | VV | 0
|  | -(1,25*1,25+0,8*1,97) |  | -3.1385 | [20 empty] | VV | 0
|  | 0,0385 |  | 0.0385 | [20 empty] | VV | 0
37 | 311237483R00 | Zdivo nosné z cihel a tvarovek pálených tloušťky 440 mm, , charakteristická pevnost v tlaku fk = 3,60 MPa, součinitel prostupu tepla U = 0,25 W/m2.K , hodnota pro zdivo bez omítky při vlhkosti 1%, | m2 | 103.7 |  | 0 |  | 0 |  | 0 | 21 | 0 | 0.28209 | 29.25 | 0 | 0 | Indiv | 1.0804 | 112.04 |  | Práce |  |  |  | POL1_
|  | (7,88*2+13,08*2)*2,8 |  | 117.376 | [20 empty] | VV | 0
|  | -(1*1,25*5+0,6*1,25+1,125*2,15+2*2,15) |  | -13.7188 | [20 empty] | VV | 0
|  | 0,04275 |  | 0.04275 | [20 empty] | VV | 0
38 | 311321412R00 | Beton nadzákladových zdí železový třídy C 30/37 | m3 | 95.7 |  | 0 |  | 0 |  | 0 | 21 | 0 | 2.5277 | 241.9 | 0 | 0 | Indiv | 1.093 | 104.6 |  | Práce |  |  |  | POL1_
|  | nosných, výplňových, obkladových, půdních, štítových, poprsních apod. (bez výztuže), s pomocným lešením o výšce podlahy do 1900 mm a pro zatížení 1,5 kPa, | [22 empty] | SPI |  | nosných, výplňových, obkladových, půdních, štítových, poprsních apod. (bez výztuže), s pomocným lešením o výšce podlahy do 1900 mm a pro zatížení 1,5 kPa,
|  | (12,96*2+6,46*2)*4,7*0,38*1,05 |  | 72.8367 | [20 empty] | VV | 0
|  | (5,7*2+4)*4,7*0,3*1,05 |  | 22.7997 | [20 empty] | VV | 0
|  | 0,06365 |  | 0.06365 | [20 empty] | VV | 0
39 | 317167132R00 | Překlady keramické montáž a dodávka nenosné, délky 1250 mm, šířky 145 mm, výšky 71 mm | kus | 5 |  | 0 |  | 0 |  | 0 | 21 | 0 | 0.02524 | 0.13 | 0 | 0 | Indiv | 0.3175 | 1.59 |  | Práce |  |  |  | POL1_
|  | 5 |  | 5 | [20 empty] | VV | 0
40 | 317167133R00 | Překlady keramické montáž a dodávka nenosné, délky 1500 mm, šířky 145 mm, výšky 71 mm | kus | 2 |  | 0 |  | 0 |  | 0 | 21 | 0 | 0.02932 | 0.06 | 0 | 0 | Indiv | 0.3225 | 0.65 |  | Práce |  |  |  | POL1_
|  | 2 |  | 2 | [20 empty] | VV | 0
41 | 317167210R00 | Překlady keramické montáž a dodávka nosné, délky 1000 mm, šířky 70 mm, výšky 238 mm | kus | 5 |  | 0 |  | 0 |  | 0 | 21 | 0 | 0.03637 | 0.18 | 0 | 0 | Indiv | 0.245 | 1.23 |  | Práce |  |  |  | POL1_
|  | 5 |  | 5 | [20 empty] | VV | 0
42 | 317167212R00 | Překlady keramické montáž a dodávka nosné, délky 1500 mm, šířky 70 mm, výšky 238 mm | kus | 30 |  | 0 |  | 0 |  | 0 | 21 | 0 | 0.05473 | 1.64 | 0 | 0 | Indiv | 0.26 | 7.8 |  | Práce |  |  |  | POL1_
|  | 6*5 |  | 30 | [20 empty] | VV | 0
43 | 317167217R00 | Překlady keramické montáž a dodávka nosné, délky 2750 mm, šířky 70 mm, výšky 238 mm | kus | 5 |  | 0 |  | 0 |  | 0 | 21 | 0 | 0.09866 | 0.49 | 0 | 0 | Indiv | 0.41 | 2.05 |  | Práce |  |  |  | POL1_
|  | 5 |  | 5 | [20 empty] | VV | 0
44 | 317941123RU3 | Osazení ocelových válcovaných nosníků na zdivu profil U, výšky 160 mm | t | 0.19 |  | 0 |  | 0 |  | 0 | 21 | 0 | 1.0971 | 0.21 | 0 | 0 | Indiv | 16.583 | 3.15 |  | Práce |  |  |  | POL1_
|  | profilu I, nebo IE, nebo U, nebo UE, nebo L | [22 empty] | SPI
|  | 4,6*2*18,8*1,05/1000 |  | 0.18161 | [20 empty] | VV | 0
|  | 0,00839 |  | 0.00839 | [20 empty] | VV | 0
45 | 341351105R00 | Bednění stěn a příček oboustranné zřízení | m2 | 531.6 |  | 0 |  | 0 |  | 0 | 21 | 0 | 0.03905 | 20.76 | 0 | 0 | RTS 19/ II | 0.65 | 345.54 |  | Práce |  |  |  | POL1_
|  | svislé nebo šikmé (odkloněné), půdorysně přímé nebo zalomené, stěn nosných, výplňových, nebo příček, včetně vzpěr nebo jiného zajištění | [22 empty] | SPI |  | svislé nebo šikmé (odkloněné), půdorysně přímé nebo zalomené, stěn nosných, výplňových, nebo příček, včetně vzpěr nebo jiného zajištění
|  | (12,96*2+6,46*2)*2*4,9 |  | 380.632 | [20 empty] | VV | 0
|  | (5,7*2+4)*2*4,9 |  | 150.92 | [20 empty] | VV | 0
|  | 0,048 |  | 0.048 | [20 empty] | VV | 0
46 | 341351106R00 | Bednění stěn a příček oboustranné odstranění | m2 | 531.6 |  | 0 |  | 0 |  | 0 | 21 | 0 | 0 | 0 | 0 | 0 | RTS 19/ II | 0.35 | 186.06 |  | Práce |  |  |  | POL1_
|  | svislé nebo šikmé (odkloněné), půdorysně přímé nebo zalomené, stěn nosných, výplňových, nebo příček, včetně vzpěr nebo jiného zajištění | [22 empty] | SPI |  | svislé nebo šikmé (odkloněné), půdorysně přímé nebo zalomené, stěn nosných, výplňových, nebo příček, včetně vzpěr nebo jiného zajištění
47 | 341361721R00 | Výztuž stěn a příček z betonářské oceli BSt 500 S | t | 11.49 |  | 0 |  | 0 |  | 0 | 21 | 0 | 1.0249 | 11.78 | 0 | 0 | Indiv | 24.562 | 282.22 |  | Práce |  |  |  | POL1_
|  | rovných i oblých, svislých i šikmých. Včetně distančních prvků. | [22 empty] | SPI
|  | uvaž 120kg/m3 : 95,7*0,12 |  | 11.484 | [20 empty] | VV | 0
|  | 0,006 |  | 0.006 | [20 empty] | VV | 0
48 | 342247542R00 | Příčky z tvárnic pálených Příčky z tvárnic pálených tloušťky 140 mm, z děrovaných příčkovek, P 10, zděných na tenkovrstvou maltu | m2 | 36.1 |  | 0 |  | 0 |  | 0 | 21 | 0 | 0.10638 | 3.84 | 0 | 0 | Indiv | 0.55675 | 20.1 |  | Práce |  |  |  | POL1_
|  | jednoduché nebo příčky zděné do svislé dřevěné, cihelné, betonové nebo ocelové konstrukce na jakoukoliv maltu vápenocementovou (MVC) nebo cementovou (MC), | [22 empty] | SPI |  | jednoduché nebo příčky zděné do svislé dřevěné, cihelné, betonové nebo ocelové konstrukce na jakoukoliv maltu vápenocementovou (MVC) nebo cementovou (MC),
|  | 7*2,9 |  | 20.3 | [20 empty] | VV | 0
|  | 1,81*2*2,9 |  | 10.498 | [20 empty] | VV | 0
|  | 2,15*2,9 |  | 6.235 | [20 empty] | VV | 0
|  | 1,3*2,9 |  | 3.77 | [20 empty] | VV | 0
|  | -(0,9*1,973+0,8*1,97+0,7*1,97) |  | -4.7307 | [20 empty] | VV | 0
|  | 0,0277 |  | 0.0277 | [20 empty] | VV | 0
Díl: | 342 | Sádrokartonové konstrukce |  |  |  | 0 |  | 0 |  | 0 |  | 0 |  | 2.57 |  | 0 |  |  | 174.11 | [5 empty] | DIL
49 | 342264051RT4 | Podhledy na kovové konstrukci opláštěné deskami sádrokartonovými nosná konstrukce z profilů CD s přímým uchycením 1x deska, tloušťky 12,5 mm, protipožární impregnovaná, bez izolace | m2 | 85.6 |  | 0 |  | 0 |  | 0 | 21 | 0 | 0.01373 | 1.18 | 0 | 0 | Indiv | 1.011 | 86.54 |  | Práce |  |  |  | POL1_
|  | 1.01 : 4,95 |  | 4.95 | [20 empty] | VV | 0
|  | 1.02 : 9,8 |  | 9.8 | [20 empty] | VV | 0
|  | 1.03 : 4,54 |  | 4.54 | [20 empty] | VV | 0
|  | 1.04 : 5,27 |  | 5.27 | [20 empty] | VV | 0
|  | 1.05 : 2,8 |  | 2.8 | [20 empty] | VV | 0
|  | 1.06 : 21,09 |  | 21.09 | [20 empty] | VV | 0
|  | 1.07 : 19,95 |  | 19.95 | [20 empty] | VV | 0
|  | 1.08 : 17,2 |  | 17.2 | [20 empty] | VV | 0
50 | 342265132RT6 | Úprava podkroví sádrokartonem na plochách vodorovných na ocelový rošt 1x deska, tloušťky 12,5 mm, protipožární, bez izolace | m2 | 85.6 |  | 0 |  | 0 |  | 0 | 21 | 0 | 0.01625 | 1.39 | 0 | 0 | Indiv | 1.023 | 87.57 |  | Práce |  |  |  | POL1_
|  | deskami ze sádrokartonu tl. 12,5 mm, s případně vloženou tepelnou izolací a parotěsnou zábranou, | [22 empty] | SPI
|  | 1.01 : 4,95 |  | 4.95 | [20 empty] | VV | 0
|  | 1.02 : 9,8 |  | 9.8 | [20 empty] | VV | 0
|  | 1.03 : 4,54 |  | 4.54 | [20 empty] | VV | 0
|  | 1.04 : 5,27 |  | 5.27 | [20 empty] | VV | 0
|  | 1.05 : 2,8 |  | 2.8 | [20 empty] | VV | 0
|  | 1.06 : 21,09 |  | 21.09 | [20 empty] | VV | 0
|  | 1.07 : 19,95 |  | 19.95 | [20 empty] | VV | 0
|  | 1.08 : 17,2 |  | 17.2 | [20 empty] | VV | 0
Díl: | 4 | Vodorovné konstrukce |  |  |  | 0 |  | 0 |  | 0 |  | 0 |  | 201.82 |  | 0 |  |  | 304.56 | [5 empty] | DIL
51 | 411321515R00 | Beton stropů železový stropů deskových, desek plochých střech, desek balkónových, desek hřibových stropů včetně hlavic hřibových sloupů, železový (bez výztuže) třídy C 30/37 | m3 | 8.2 |  | 0 |  | 0 |  | 0 | 21 | 0 | 2.5251 | 20.71 | 0 | 0 | Indiv | 0.987 | 8.09 |  | Práce |  |  |  | POL1_
|  | D1 : 4,48*6,46*0,2*1,05 |  | 6.0776 | [20 empty] | VV | 0
|  | 4,68*2,08*0,2*1,05 |  | 2.0442 | [20 empty] | VV | 0
|  | 0,07821 |  | 0.07821 | [20 empty] | VV | 0
52 | 411351101RT4 | Bednění stropů deskových, balkonových nebo plošných konzol plné, rovné, popř. s náběhy systémové, včetně podepření, tloušťka stropu 240 mm, - zřízení | m2 | 39.6 |  | 0 |  | 0 |  | 0 | 21 | 0 | 0.04916 | 1.95 | 0 | 0 | RTS 19/ II | 0.65 | 25.74 |  | Práce |  |  |  | POL1_
|  | s pomocným lešením | [22 empty] | SPI
|  | D/1 : 4,1*5,7 |  | 23.37 | [20 empty] | VV | 0
|  | 6,46*0,3*2+4,48*2*0,3 |  | 6.564 | [20 empty] | VV | 0
|  | 4*1,4 |  | 5.6 | [20 empty] | VV | 0
|  | 4,68*2*0,3+2,08*2*0,3 |  | 4.056 | [20 empty] | VV | 0
|  | 0,01 |  | 0.01 | [20 empty] | VV | 0
53 | 411351106R00 | Bednění stropů trámových (roštových, žebrových, kazetových) s náběhy nebo bez nich , odstranění | m2 | 39.6 |  | 0 |  | 0 |  | 0 | 21 | 0 | 0 | 0 | 0 | 0 | RTS 19/ II | 0.34 | 13.46 |  | Práce |  |  |  | POL1_
|  | s pomocným lešením | [22 empty] | SPI
|  | 39,6 |  | 39.6 | [20 empty] | VV | 0
54 | 411354173R00 | Podpěrná konstrukce bednění stropů přes 5 do 12 kPa, - zřízení | m2 | 29 |  | 0 |  | 0 |  | 0 | 21 | 0 | 0.00387 | 0.11 | 0 | 0 | Indiv | 0.474 | 13.75 |  | Práce |  |  |  | POL1_
|  | výšky do 4 m se zesílením dna bednění podle hodnoty zatížení betonovou směsí a výztuží. Bez pomocného lešení. | [22 empty] | SPI |  | výšky do 4 m se zesílením dna bednění podle hodnoty zatížení betonovou směsí a výztuží. Bez pomocného lešení.
|  | D/1 : 4,1*5,7 |  | 23.37 | [20 empty] | VV | 0
|  | 4*1,4 |  | 5.6 | [20 empty] | VV | 0
|  | 0,03 |  | 0.03 | [20 empty] | VV | 0
55 | 411354174R00 | Podpěrná konstrukce bednění stropů přes 5 do 12 kPa, - odstranění | m2 | 29 |  | 0 |  | 0 |  | 0 | 21 | 0 | 0 | 0 | 0 | 0 | Indiv | 0.16 | 4.64 |  | Práce |  |  |  | POL1_
|  | výšky do 4 m se zesílením dna bednění podle hodnoty zatížení betonovou směsí a výztuží. Bez pomocného lešení. | [22 empty] | SPI |  | výšky do 4 m se zesílením dna bednění podle hodnoty zatížení betonovou směsí a výztuží. Bez pomocného lešení.
|  | D/1 : 4,1*5,7 |  | 23.37 | [20 empty] | VV | 0
|  | 4*1,4 |  | 5.6 | [20 empty] | VV | 0
|  | 0,03 |  | 0.03 | [20 empty] | VV | 0
56 | 411361821R00 | Výztuž stropů z betonářské oceli 10 505(R) | t | 1.3 |  | 0 |  | 0 |  | 0 | 21 | 0 | 1.0214 | 1.33 | 0 | 0 | Indiv | 26.616 | 34.6 |  | Práce |  |  |  | POL1_
|  | prostě uložených, vetknutých i spojitých, deskových, trámových (žebrových, kazetových), s keramickými a jinými vložkami, konzolových nebo balkónových, hřibových včetně hlavic hřibových sloupů, plochých střech a pro zavěšení železobetonových podhledů. Včetně distančních prvků. | [22 empty] | SPI |  | prostě uložených, vetknutých i spojitých, deskových, trámových (žebrových, kazetových), s keramickými a jinými vložkami, konzolových nebo balkónových, hřibových včetně hlavic hřibových sloupů, plochých střech a pro zavěšení železobetonových podhledů. Včetně distančních prvků.
|  | 150kg/m3 : 8,2*0,15 |  | 1.23 | [20 empty] | VV | 0
|  | 0,07 |  | 0.07 | [20 empty] | VV | 0
57 | 413321515R00 | Beton nosníků železový třídy C 30/37 | m3 | 0.8 |  | 0 |  | 0 |  | 0 | 21 | 0 | 2.5251 | 2.02 | 0 | 0 | Indiv | 0.865 | 0.69 |  | Práce |  |  |  | POL1_
|  | včetně stěnových, nosníků jeřábových drah, volných trámů, průvlaků, rámových příčlí, ztužidel, konzol, vodorovných táhel a podobných tyčových konstrukcí, | [22 empty] | SPI |  | včetně stěnových, nosníků jeřábových drah, volných trámů, průvlaků, rámových příčlí, ztužidel, konzol, vodorovných táhel a podobných tyčových konstrukcí,
|  | 5,7*0,4*0,3*1,05 |  | 0.7182 | [20 empty] | VV | 0
|  | 0,0818 |  | 0.0818 | [20 empty] | VV | 0
58 | 413351107R00 | Bednění nosníků zřízení | m2 | 9.2 |  | 0 |  | 0 |  | 0 | 21 | 0 | 0.0577 | 0.53 | 0 | 0 | Indiv | 0.95 | 8.74 |  | Práce |  |  |  | POL1_
|  | stěnových, volných trámů, průvlaků, jeřábových drah, rámových příčlí, ztužidel, vodorovných táhel, tyčových konzol, bez náběhů nebo s náběhy, neproměnného nebo proměnného průřezu nebo tvaru zalomeného nebo půdorysně zakřiveného. Bez podpěrné konstrukce. Včetně distančních prvků. | [22 empty] | SPI |  | stěnových, volných trámů, průvlaků, jeřábových drah, rámových příčlí, ztužidel, vodorovných táhel, tyčových konzol, bez náběhů nebo s náběhy, neproměnného nebo proměnného průřezu nebo tvaru zalomeného nebo půdorysně zakřiveného. Bez podpěrné konstrukce. Včetně distančních prvků.
|  | 5,7*(0,5*2+0,6) |  | 9.12 | [20 empty] | VV | 0
|  | 0,08 |  | 0.08 | [20 empty] | VV | 0
59 | 413351108R00 | Bednění nosníků odstranění | m2 | 9.2 |  | 0 |  | 0 |  | 0 | 21 | 0 | 0 | 0 | 0 | 0 | Indiv | 0.37 | 3.4 |  | Práce |  |  |  | POL1_
|  | stěnových, volných trámů, průvlaků, jeřábových drah, rámových příčlí, ztužidel, vodorovných táhel, tyčových konzol, bez náběhů nebo s náběhy, neproměnného nebo proměnného průřezu nebo tvaru zalomeného nebo půdorysně zakřiveného. Bez podpěrné konstrukce. Včetně distančních prvků. | [22 empty] | SPI |  | stěnových, volných trámů, průvlaků, jeřábových drah, rámových příčlí, ztužidel, vodorovných táhel, tyčových konzol, bez náběhů nebo s náběhy, neproměnného nebo proměnného průřezu nebo tvaru zalomeného nebo půdorysně zakřiveného. Bez podpěrné konstrukce. Včetně distančních prvků.
|  | 5,7*(0,5*2+0,6) |  | 9.12 | [20 empty] | VV | 0
|  | 0,08 |  | 0.08 | [20 empty] | VV | 0
60 | 413351215R00 | Podpěrná konstrukce bednění nosníků přes 10 do 20 kPa, - zřízení | m2 | 5.7 |  | 0 |  | 0 |  | 0 | 21 | 0 | 0.0086 | 0.05 | 0 | 0 | RTS 19/ II | 1.263 | 7.2 |  | Práce |  |  |  | POL1_
|  | a jiných tyčových konstrukcí výšky do 4 m a se zesílením dna bednění, na plochu půdorysu | [22 empty] | SPI
|  | 5,7*1 |  | 5.7 | [20 empty] | VV | 0
61 | 413351216R00 | Podpěrná konstrukce bednění nosníků přes 10 do 20 kPa, odstranění | m2 | 5.7 |  | 0 |  | 0 |  | 0 | 21 | 0 | 0 | 0 | 0 | 0 | RTS 19/ II | 0.44 | 2.51 |  | Práce |  |  |  | POL1_
|  | a jiných tyčových konstrukcí výšky do 4 m a se zesílením dna bednění, na plochu půdorysu | [22 empty] | SPI
|  | 5,7*1 |  | 5.7 | [20 empty] | VV | 0
62 | 413361821R00 | Výztuž nosníků z betonářské oceli 10 505(R) | t | 0.15 |  | 0 |  | 0 |  | 0 | 21 | 0 | 1.0194 | 0.15 | 0 | 0 | Indiv | 51.252 | 7.69 |  | Práce |  |  |  | POL1_
|  | stěnových, volných trámů, rámů, průvlaků, nosníků jeřábových drah, rámových příčlí, patrových i mezipatrových ztužidel, konzol, vodorovných táhel, trámů, obrubních a výztužných, lemujících nebo vyztužujících stropní a podobné střešní konstrukce. Včetně distančních prvků. | [22 empty] | SPI |  | stěnových, volných trámů, rámů, průvlaků, nosníků jeřábových drah, rámových příčlí, patrových i mezipatrových ztužidel, konzol, vodorovných táhel, trámů, obrubních a výztužných, lemujících nebo vyztužujících stropní a podobné střešní konstrukce. Včetně distančních prvků.
|  | 180kg/m3 : 0,8*0,18 |  | 0.144 | [20 empty] | VV | 0
|  | 0,006 |  | 0.006 | [20 empty] | VV | 0
63 | 417321315R00 | Železobeton ztužujících pásů a věnců třídy C 20/25 | m3 | 4.8 |  | 0 |  | 0 |  | 0 | 21 | 0 | 2.5251 | 12.12 | 0 | 0 | Indiv | 1.448 | 6.95 |  | Práce |  |  |  | POL1_
|  | 13,08*0,3*0,3*2*1,05 |  | 2.4721 | [20 empty] | VV | 0
|  | 7,88*0,3*0,3*3*1,05 |  | 2.234 | [20 empty] | VV | 0
|  | 0,0939 |  | 0.0939 | [20 empty] | VV | 0
64 | 417351115R00 | Bednění bočnic ztužujících pásů a věnců včetně vzpěr zřízení | m2 | 39.9 |  | 0 |  | 0 |  | 0 | 21 | 0 | 0.00782 | 0.31 | 0 | 0 | Indiv | 0.79 | 31.52 |  | Práce |  |  |  | POL1_
|  | 13,08*0,4*2*2 |  | 20.928 | [20 empty] | VV | 0
|  | 7,88*0,4*2*3 |  | 18.912 | [20 empty] | VV | 0
|  | 0,06 |  | 0.06 | [20 empty] | VV | 0
65 | 417351116R00 | Bednění bočnic ztužujících pásů a věnců včetně vzpěr odstranění | m2 | 39.9 |  | 0 |  | 0 |  | 0 | 21 | 0 | 0 | 0 | 0 | 0 | Indiv | 0.24 | 9.58 |  | Práce |  |  |  | POL1_
|  | 39,9 |  | 39.9 | [20 empty] | VV | 0
66 | 417361821R00 | Výztuž ztužujících pásů a věnců z betonářské oceli 10 505(R) | t | 0.33 |  | 0 |  | 0 |  | 0 | 21 | 0 | 1.0167 | 0.34 | 0 | 0 | Indiv | 27.673 | 9.13 |  | Práce |  |  |  | POL1_
|  | Včetně distančních prvků. | [22 empty] | SPI
|  | 13,08*4*2*1,05*0,89/1000 |  | 0.09779 | [20 empty] | VV | 0
|  | (13,08/0,25+0,68)*2*1,2*0,222*1,05/1000 |  | 0.02965 | [20 empty] | VV | 0
|  | 7,88*4*2*3*1,05*0,89/1000 |  | 0.17673 | [20 empty] | VV | 0
|  | (7,88/0,25+0,48)*2*1,2*0,222*1,05/1000 |  | 0.0179 | [20 empty] | VV | 0
|  | 0,00793 |  | 0.00793 | [20 empty] | VV | 0
67 | 457311118R00 | Vyrovnávací beton beton C 25/30 | m3 | 32.6 |  | 0 |  | 0 |  | 0 | 21 | 0 | 2.5254 | 82.33 | 0 | 0 | Indiv | 3.572 | 116.45 |  | Práce |  |  |  | POL1_
|  | na vodorovné mostní konstrukci s očištěním podkladních ploch, provedený v předepsaném spádu, | [22 empty] | SPI
|  | 01.01 : 1,6*(0,1+0,3)*5,7*1,05 |  | 3.8304 | [20 empty] | VV | 0
|  | 01.03 : 4*4*3*1,02 |  | 48.96 | [20 empty] | VV | 0
|  | -3/3*(4*4+4,031+0,5*0,5) |  | -20.281 | [20 empty] | VV | 0
|  | 0,0906 |  | 0.0906 | [20 empty] | VV | 0
68 | 451319778R00 | Příplatek za provedení betonu ve sklonu | m3 | 32.6 |  | 0 |  | 0 |  | 0 | 21 | 0 | 2.45 | 79.87 | 0 | 0 | Indiv | 0.013 | 0.42 |  | Práce |  |  |  | POL1_
|  | 01.01 : 1,6*(0,1+0,3)*5,7*1,05 |  | 3.8304 | [20 empty] | VV | 0
|  | 01.03 : 4*4*3*1,02 |  | 48.96 | [20 empty] | VV | 0
|  | -3/3*(4*4+4,031+0,5*0,5) |  | -20.281 | [20 empty] | VV | 0
|  | 0,0906 |  | 0.0906 | [20 empty] | VV | 0
Díl: | 5 | Komunikace |  |  |  | 0 |  | 0 |  | 0 |  | 0 |  | 191.44 |  | 0 |  |  | 12.59 | [5 empty] | DIL
69 | 564861111RT4 | Podklad ze štěrkodrti s rozprostřením a zhutněním frakce 0-63 mm, tloušťka po zhutnění 200 mm | m2 | 434.1 |  | 0 |  | 0 |  | 0 | 21 | 0 | 0.441 | 191.44 | 0 | 0 | Indiv | 0.029 | 12.59 |  | Práce |  |  |  | POL1_
|  | 1 vrstva tl. 20 cm : 14,1*9,05*1,05 |  | 133.9853 | [20 empty] | VV | 0
|  | 0,845*12,05*1,05 |  | 10.6914 | [20 empty] | VV | 0
|  | Mezisoučet |  | 144.6766 | [20 empty] | VV | 1
|  | další 2 vrstvy - celkem 60 cm : 144,67661*2 |  | 289.3532 | [20 empty] | VV | 0
|  | 0,07017 |  | 0.07017 | [20 empty] | VV | 0
Díl: | 6 | Úpravy povrchu, podlahy |  |  |  | 0 |  | 0 |  | 0 |  | 0 |  | 0.28 |  | 0 |  |  | 37.21 | [5 empty] | DIL
70 | 602021104R00 | Omítka stěn z hotových směsí adhézní nátěr, akrylátová disperze, , , | m2 | 531.6 |  | 0 |  | 0 |  | 0 | 21 | 0 | 0.00053 | 0.28 | 0 | 0 | Indiv | 0.07 | 37.21 |  | Práce |  |  |  | POL1_
|  | po jednotlivých vrstvách | [22 empty] | SPI
|  | (12,96*2+6,46*2)*2*4,9 |  | 380.632 | [20 empty] | VV | 0
|  | (5,7*2+4)*2*4,9 |  | 150.92 | [20 empty] | VV | 0
|  | 0,048 |  | 0.048 | [20 empty] | VV | 0
Díl: | 61 | Úpravy povrchů vnitřní |  |  |  | 0 |  | 0 |  | 0 |  | 0 |  | 7.89 |  | 0 |  |  | 137.08 | [5 empty] | DIL
71 | 612421637R00 | Omítky vnitřní stěn vápenné nebo vápenocementové v podlaží i ve schodišti štukové | m2 | 142.9 |  | 0 |  | 0 |  | 0 | 21 | 0 | 0.04766 | 6.81 | 0 | 0 | Indiv | 0.84 | 120.04 |  | Práce |  |  |  | POL1_
|  | 1.01 : (2,15*2+2,38*2)*2,7 |  | 24.462 | [20 empty] | VV | 0
|  | -(0,9*1,97*2+1*1,25) |  | -4.796 | [20 empty] | VV | 0
|  | 1.02 : (2,15*2+4,56*2)*2,7 |  | 36.234 | [20 empty] | VV | 0
|  | -(0,9*1,97+1*1,25) |  | -3.023 | [20 empty] | VV | 0
|  | 1.03 : (1,81*2+2,51*2)*(2,7-2) |  | 6.048 | [20 empty] | VV | 0
|  | -0,6*0,15 |  | -0.09 | [20 empty] | VV | 0
|  | 1.04 : (1,81*2+2,91*2)*2,7 |  | 25.488 | [20 empty] | VV | 0
|  | -(0,7*1,97+0,8*1,97+1,25*1,25) |  | -4.5175 | [20 empty] | VV | 0
|  | 1.05 : (1,97*2+1,3*2)*2,7 |  | 17.658 | [20 empty] | VV | 0
|  | -(0,9*1,97*2+0,8*1,97+1,125*2,15) |  | -7.5408 | [20 empty] | VV | 0
|  | 1.06 : (7,8+3)*2,7 |  | 29.16 | [20 empty] | VV | 0
|  | -(1*1,25*2+2*2,15) |  | -6.8 | [20 empty] | VV | 0
|  | 1.07-8 : (3,8+4+4)*2,7 |  | 31.86 | [20 empty] | VV | 0
|  | -(1,0*1,25) |  | -1.25 | [20 empty] | VV | 0
|  | 0,00725 |  | 0.00725 | [20 empty] | VV | 0
72 | 612425931R00 | Omítka vápenná vnitřního ostění omítkou štukovou | m2 | 8.3 |  | 0 |  | 0 |  | 0 | 21 | 0 | 0.05369 | 0.45 | 0 | 0 | Indiv | 1.1772 | 9.77 |  | Práce |  |  |  | POL1_
|  | okenního nebo dveřního, z pomocného pracovního lešení o výšce podlahy do 1900 mm a pro zatížení do 1,5 kPa, | [22 empty] | SPI |  | okenního nebo dveřního, z pomocného pracovního lešení o výšce podlahy do 1900 mm a pro zatížení do 1,5 kPa,
|  | (1+1,25*2)*0,25*5 |  | 4.375 | [20 empty] | VV | 0
|  | (0,6+1,25*2)*0,25 |  | 0.775 | [20 empty] | VV | 0
|  | (1,125+2,15)*0,25 |  | 0.81875 | [20 empty] | VV | 0
|  | (2+2,15*2)*0,25 |  | 1.575 | [20 empty] | VV | 0
|  | 1,25*3*0,2 |  | 0.75 | [20 empty] | VV | 0
|  | 0,00625 |  | 0.00625 | [20 empty] | VV | 0
73 | 612451111R00 | Omítky vnitřního zdiva cementové hrubé zatřené | m2 | 15.3 |  | 0 |  | 0 |  | 0 | 21 | 0 | 0.04087 | 0.63 | 0 | 0 | Indiv | 0.475 | 7.27 |  | Práce |  |  |  | POL1_
|  | v podlaží i ve schodišti, zdiva cihelného, kamenného, smíšeného nebo betonového | [22 empty] | SPI
|  | 1.03 : (1,81*2+2,51*2)*2 |  | 17.28 | [20 empty] | VV | 0
|  | -0,7*2 |  | -1.4 | [20 empty] | VV | 0
|  | -0,6*(2-0,9) |  | -0.66 | [20 empty] | VV | 0
|  | 0,08 |  | 0.08 | [20 empty] | VV | 0
Díl: | 62 | Úpravy povrchů vnější |  |  |  | 0 |  | 0 |  | 0 |  | 0 |  | 3.63 |  | 0 |  |  | 141.97 | [5 empty] | DIL
74 | 622421121R00 | Omítky vnější stěn vápenné nebo vápenocementové hrubé zatřené, , | m2 | 13.6 |  | 0 |  | 0 |  | 0 | 21 | 0 | 0.04593 | 0.62 | 0 | 0 | Indiv | 0.511 | 6.95 |  | Práce |  |  |  | POL1_
|  | (13,08*2+7,88*2)*0,35 |  | 14.672 | [20 empty] | VV | 0
|  | -1,125*0,35 |  | -0.39375 | [20 empty] | VV | 0
|  | -2*0,35 |  | -0.7 | [20 empty] | VV | 0
|  | 0,02175 |  | 0.02175 | [20 empty] | VV | 0
75 | 622432111R00 | Omítky vnější stěn z umělého kamene v přírodní barvě drtí dekorativní jemnozrnné, akrylátové | m2 | 13.6 |  | 0 |  | 0 |  | 0 | 21 | 0 | 0.00368 | 0.05 | 0 | 0 | Indiv | 0.46 | 6.26 |  | Práce |  |  |  | POL1_
|  | (13,08*2+7,88*2)*0,35 |  | 14.672 | [20 empty] | VV | 0
|  | -1,125*0,35 |  | -0.39375 | [20 empty] | VV | 0
|  | -2*0,35 |  | -0.7 | [20 empty] | VV | 0
|  | 0,02175 |  | 0.02175 | [20 empty] | VV | 0
76 | 622421210RT7 | Omítka vnější stěn tepelně izolační tloušťky 30 mm, zakončená šlechtěnou omítkou s nátěrem | m2 | 92.4 |  | 0 |  | 0 |  | 0 | 21 | 0 | 0.02931 | 2.71 | 0 | 0 | Indiv | 1.335 | 123.35 |  | Práce |  |  |  | POL1_
|  | kompletní omítkové souvrství | [22 empty] | SPI
|  | (13,08*2+7,88*2)*2,5 |  | 104.8 | [20 empty] | VV | 0
|  | -1,125*(1,97-0,35) |  | -1.8225 | [20 empty] | VV | 0
|  | -2*(2,15-0,35) |  | -3.6 | [20 empty] | VV | 0
|  | -1,25*1*5 |  | -6.25 | [20 empty] | VV | 0
|  | -0,6*1,25 |  | -0.75 | [20 empty] | VV | 0
|  | 0,0225 |  | 0.0225 | [20 empty] | VV | 0
77 | 622425931R00 | Omítka vápenná vnitřního ostění - štuková | m2 | 4.6 |  | 0 |  | 0 |  | 0 | 21 | 0 | 0.05369 | 0.25 | 0 | 0 | Indiv | 1.1772 | 5.41 |  | Práce |  |  |  | POL1_
|  | (1+1,25*2)*0,15*5 |  | 2.625 | [20 empty] | VV | 0
|  | (0,6+1,25*2)*0,15 |  | 0.465 | [20 empty] | VV | 0
|  | (1,125+2,15)*0,15 |  | 0.49125 | [20 empty] | VV | 0
|  | (2+2,15*2)*0,15 |  | 0.945 | [20 empty] | VV | 0
|  | 0,07375 |  | 0.07375 | [20 empty] | VV | 0
Díl: | 63 | Podlahy a podlahové konstrukce |  |  |  | 0 |  | 0 |  | 0 |  | 0 |  | 34.64 |  | 0 |  |  | 55.47 | [5 empty] | DIL
78 | 631313621RM1 | Mazanina z betonu prostého tl. přes 80 do 120 mm třídy C 20/25, | m3 | 5.3 |  | 0 |  | 0 |  | 0 | 21 | 0 | 2.525 | 13.38 | 0 | 0 | Indiv | 2.58 | 13.67 |  | Práce |  |  |  | POL1_
|  | (z kameniva) hlazená dřevěným hladítkem | [22 empty] | SPI
|  | podlaha B - nad D2 : 12,96*1,3*0,10*1,05 |  | 1.769 | [20 empty] | VV | 0
|  | podlaha B - nad D1 : (4,4*5,7+4,3*1,78)*0,1*1,05 |  | 3.4371 | [20 empty] | VV | 0
|  | 0,09389 |  | 0.09389 | [20 empty] | VV | 0
79 | 631313811RM1 | Mazanina z betonu prostého tl. přes 80 do 120 mm třídy C 30/37, | m3 | 2.2 |  | 0 |  | 0 |  | 0 | 21 | 0 | 2.525 | 5.56 | 0 | 0 | Indiv | 2.58 | 5.68 |  | Práce |  |  |  | POL1_
|  | (z kameniva) hlazená dřevěným hladítkem | [22 empty] | SPI
|  | podlaha B : 12,96*1,3*0,12*1,05 |  | 2.1229 | [20 empty] | VV | 0
|  | 0,07715 |  | 0.07715 | [20 empty] | VV | 0
80 | 631361921RT4 | Výztuž mazanin z betonů a z lehkých betonů ze svařovaných sítí průměr drátu 6 mm, velikost oka 100/100 mm | t | 0.09 |  | 0 |  | 0 |  | 0 | 21 | 0 | 1.0662 | 0.1 | 0 | 0 | Indiv | 15.231 | 1.37 |  | Práce |  |  |  | POL1_
|  | včetně distančních prvků | [22 empty] | SPI
|  | podlaha B : 12,96*1,3*1,2*4,44/1000 |  | 0.08977 | [20 empty] | VV | 0
|  | 0,00023 |  | 0.00023 | [20 empty] | VV | 0
81 | 631361921RT5 | Výztuž mazanin z betonů a z lehkých betonů ze svařovaných sítí průměr drátu 6 mm, velikost oka 150/150 mm | t | 0.2 |  | 0 |  | 0 |  | 0 | 21 | 0 | 1.0662 | 0.21 | 0 | 0 | Indiv | 15.231 | 3.05 |  | Práce |  |  |  | POL1_
|  | včetně distančních prvků | [22 empty] | SPI
|  | podlaha B : 12,96*1,3*1,2*3,33/1000 |  | 0.06732 | [20 empty] | VV | 0
|  | (4,4*5,7+4,3*1,78)*1,2*3,33/1000 |  | 0.13081 | [20 empty] | VV | 0
|  | 0,00187 |  | 0.00187 | [20 empty] | VV | 0
82 | 639570010RA0 | Okapový chodník kolem budovy z kačírku šířky 0,5 m | m | 44 |  | 0 |  | 0 |  | 0 | 21 | 0 | 0.34977 | 15.39 | 0 | 0 | Indiv | 0.7205 | 31.7 |  | Agregovaná položka |  |  |  | POL2_
|  | (14,1*2+7,88*2) |  | 43.96 | [20 empty] | VV | 0
|  | 0,04 |  | 0.04 | [20 empty] | VV | 0
Díl: | 64 | Výplně otvorů |  |  |  | 0 |  | 0 |  | 0 |  | 0 |  | 0.13 |  | 0 |  |  | 7.44 | [5 empty] | DIL
83 | 642942111RU3 | Osazení zárubní dveřních ocelových bez dveřních křídel, do zdiva včetně kotvení, na jakoukoliv cementovou maltu, s vybetonováním prahu v zárubni a s osazením špalíků nebo latí pro dřevěný práh včetně dodávky zárubní 70 x 197 x 16 cm | kus | 1 |  | 0 |  | 0 |  | 0 | 21 | 0 | 0.02897 | 0.03 | 0 | 0 | Indiv | 1.86 | 1.86 |  | Práce |  |  |  | POL1_
|  | 1 |  | 1 | [20 empty] | VV | 0
84 | 642942111RU4 | Osazení zárubní dveřních ocelových bez dveřních křídel, do zdiva včetně kotvení, na jakoukoliv cementovou maltu, s vybetonováním prahu v zárubni a s osazením špalíků nebo latí pro dřevěný práh včetně dodávky zárubní 80 x 197 x 16 cm | kus | 1 |  | 0 |  | 0 |  | 0 | 21 | 0 | 0.02897 | 0.03 | 0 | 0 | Indiv | 1.86 | 1.86 |  | Práce |  |  |  | POL1_
|  | 1 |  | 1 | [20 empty] | VV | 0
85 | 642942111RU5 | Osazení zárubní dveřních ocelových bez dveřních křídel, do zdiva včetně kotvení, na jakoukoliv cementovou maltu, s vybetonováním prahu v zárubni a s osazením špalíků nebo latí pro dřevěný práh včetně dodávky zárubní 90 x 197 x 16 cm | kus | 2 |  | 0 |  | 0 |  | 0 | 21 | 0 | 0.03405 | 0.07 | 0 | 0 | Indiv | 1.86 | 3.72 |  | Práce |  |  |  | POL1_
|  | 2 |  | 2 | [20 empty] | VV | 0
Díl: | 9 | Ostatní konstrukce a práce, bourání |  |  |  | 0 |  | 0 |  | 0 |  | 0 |  | 0.15 |  | 0 |  |  | 0 | [5 empty] | DIL
86 | 953334121 | Bobtnavý pásek do pracovních spar betonových konstrukcí bentonitový, rozměru 20 x 25 mm | m | 107.8 |  | 0 |  | 0 |  | 0 | 21 | 0 | 0.00137 | 0.15 | 0 | 0 | Indiv | 0 | 0 |  | Práce |  |  |  | POL1_1
|  | zákl deska-stěny : 12,6*2+6,1*4+4,3 |  | 53.9 | [20 empty] | VV | 0
|  | stěny strop : 12,6*2+6,1*4+4,3 |  | 53.9 | [20 empty] | VV | 0
Díl: | 94 | Lešení a stavební výtahy |  |  |  | 0 |  | 0 |  | 0 |  | 0 |  | 2.09 |  | 0 |  |  | 109.31 | [5 empty] | DIL
87 | 941955001R00 | Lešení lehké pracovní pomocné pomocné, o výšce lešeňové podlahy do 1,2 m | m2 | 83.7 |  | 0 |  | 0 |  | 0 | 21 | 0 | 0.00121 | 0.1 | 0 | 0 | Indiv | 0.177 | 14.81 |  | Práce |  |  |  | POL1_
|  | vnitřní : | [22 empty] | VV | 0
|  | 1.01 : (2,15*2+2,38*2)*1,2 |  | 10.872 | [20 empty] | VV | 0
|  | 1.02 : (2,15*2+4,56*2)*1,2 |  | 16.104 | [20 empty] | VV | 0
|  | 1.03 : (1,81*2+2,51*2)*1,2 |  | 10.368 | [20 empty] | VV | 0
|  | 1.04 : (1,81*2+2,91*2)*1,2 |  | 11.328 | [20 empty] | VV | 0
|  | 1.05 : (1,97*2+1,3*2)*1,2 |  | 7.848 | [20 empty] | VV | 0
|  | 1.06 : (7,8+3)*1,2 |  | 12.96 | [20 empty] | VV | 0
|  | 1.07-8 : (3,8+4+4)*1,2 |  | 14.16 | [20 empty] | VV | 0
|  | 0,06 |  | 0.06 | [20 empty] | VV | 0
88 | 941955002R00 | Lešení lehké pracovní pomocné pomocné, o výšce lešeňové podlahy přes 1,2 do 1,9 m | m2 | 87.8 |  | 0 |  | 0 |  | 0 | 21 | 0 | 0.00158 | 0.14 | 0 | 0 | Indiv | 0.214 | 18.79 |  | Práce |  |  |  | POL1_
|  | venkovní : (15,1*2+8*2)*1,9 |  | 87.78 | [20 empty] | VV | 0
|  | 0,02 |  | 0.02 | [20 empty] | VV | 0
89 | 941955004R00 | Lešení lehké pracovní pomocné pomocné, o výšce lešeňové podlahy přes 2,5 do 3,5 m | m2 | 291.2 |  | 0 |  | 0 |  | 0 | 21 | 0 | 0.00635 | 1.85 | 0 | 0 | Indiv | 0.26 | 75.71 |  | Práce |  |  |  | POL1_
|  | 1.pp : 5,7*3,5*6 |  | 119.7 | [20 empty] | VV | 0
|  | 4*3,5*2 |  | 28 | [20 empty] | VV | 0
|  | (14*2+6,5*2)*3,5 |  | 143.5 | [20 empty] | VV | 0
Díl: | 95 | Dokončovací konstrukce na pozemních stavbách |  |  |  | 0 |  | 0 |  | 0 |  | 0 |  | 0 |  | 0 |  |  | 25.78 | [5 empty] | DIL
90 | 952901411R00 | Vyčištění budov a ostatních objektů ostatních objektů (např. kanálů, zásobníků, kůlen apod.) - vynesení zbytků stavebního rumu, kropení a 2 x zametení podlah, oprášení stěn a výplní otvorů jakékoliv výšky podlaží | m2 | 185.5 |  | 0 |  | 0 |  | 0 | 21 | 0 | 0 | 0 | 0 | 0 | Indiv | 0.139 | 25.78 |  | Práce |  |  |  | POL1_
|  | uvnitř : 85,5 |  | 85.5 | [20 empty] | VV | 0
|  | vně : (15*2+10*2)*2 |  | 100 | [20 empty] | VV | 0
Díl: | 99 | Staveništní přesun hmot |  |  |  | 0 |  | 0 |  | 0 |  | 0 |  | 0 |  | 0 |  |  | 1558.44 | [5 empty] | DIL
91 | 998012021R00 | Přesun hmot pro budovy s nosnou konstr. monolit. výšky do 6 m | t | 1232.9407 |  | 0 |  | 0 |  | 0 | 21 | 0 | 0 | 0 | 0 | 0 | Indiv | 1.264 | 1558.44 |  | Přesun hmot |  |  |  | POL7_
|  | přesun hmot pro budovy občanské výstavby (JKSO 801), budovy pro bydlení (JKSO 803) budovy pro výrobu a služby (JKSO 812) s nosnou svislou konstrukcí monolitickou betonovou tyčovou nebo plošnou | [22 empty] | SPI |  | přesun hmot pro budovy občanské výstavby (JKSO 801), budovy pro bydlení (JKSO 803) budovy pro výrobu a služby (JKSO 812) s nosnou svislou konstrukcí monolitickou betonovou tyčovou nebo plošnou
Díl: | 711 | Izolace proti vodě |  |  |  | 0 |  | 0 |  | 0 |  | 0 |  | 0.28 |  | 0 |  |  | 36 | [5 empty] | DIL
92 | 711171559RT4 | Provedení izolace proti zemní vlhkosti termoplasty vodorovné, volně položené, fólie z PVC, tloušťky 2 mm | m2 | 66.7 |  | 0 |  | 0 |  | 0 | 21 | 0 | 0.00287 | 0.19 | 0 | 0 | Indiv | 0.31 | 20.68 |  | Práce |  |  |  | POL1_
|  | podlaha B - nad D2 : 12,96*1,82 |  | 23.5872 | [20 empty] | VV | 0
|  | - nad D1 : 1,7*4,7 |  | 7.99 | [20 empty] | VV | 0
|  | 6,1*4,8 |  | 29.28 | [20 empty] | VV | 0
|  | pod zdi obvodouvé mimo desky : 8,2*0,45+4,68*0,45 |  | 5.796 | [20 empty] | VV | 0
|  | 0,0468 |  | 0.0468 | [20 empty] | VV | 0
93 | 711172559RT4 | Provedení izolace proti zemní vlhkosti termoplasty svislé, volně položené, fólie z PVC, tloušťky 2 mm | m2 | 10.5 |  | 0 |  | 0 |  | 0 | 21 | 0 | 0.00295 | 0.03 | 0 | 0 | Indiv | 0.39 | 4.1 |  | Práce |  |  |  | POL1_
|  | obvod : (7,88*2+13,08*2)*0,25 |  | 10.48 | [20 empty] | VV | 0
|  | 0,02 |  | 0.02 | [20 empty] | VV | 0
94 | 711191171RT2 | Provedení izolace proti zemní vlhkosti ostatní vodorovné uložení, podkladní textilie, 300 g/m2 | m2 | 160.1 |  | 0 |  | 0 |  | 0 | 21 | 0 | 0.00032 | 0.05 | 0 | 0 | Indiv | 0.05 | 8.01 |  | Práce |  |  |  | POL1_
|  | podkladní a krycí : 66,7*2*1,2 |  | 160.08 | [20 empty] | VV | 0
|  | 0,02 |  | 0.02 | [20 empty] | VV | 0
95 | 711191271RT2 | Provedení izolace proti zemní vlhkosti ostatní svislé uložení, podkladní textilie, 300 g/m2 | m2 | 25.2 |  | 0 |  | 0 |  | 0 | 21 | 0 | 0.00032 | 0.01 | 0 | 0 | Indiv | 0.11 | 2.77 |  | Práce |  |  |  | POL1_
|  | podkladní i krycí : 10,5*1,2*2 |  | 25.2 | [20 empty] | VV | 0
96 | 998711101R00 | Přesun hmot pro izolace proti vodě svisle do 6 m | t | 0.2817 |  | 0 |  | 0 |  | 0 | 21 | 0 | 0 | 0 | 0 | 0 | Indiv | 1.567 | 0.44 |  | Přesun hmot |  |  |  | POL7_
|  | 50 m vodorovně měřeno od těžiště půdorysné plochy skládky do těžiště půdorysné plochy objektu | [22 empty] | SPI
Díl: | 713 | Izolace tepelné |  |  |  | 0 |  | 0 |  | 0 |  | 0 |  | 5.32 |  | 0 |  |  | 109.38 | [5 empty] | DIL
97 | 713111121RT1 | Montáž tepelné izolace stropů rovných, spodem, uchycení drátem, | m2 | 85.6 |  | 0 |  | 0 |  | 0 | 21 | 0 | 0.00053 | 0.05 | 0 | 0 | Indiv | 0.231 | 19.77 |  | Práce |  |  |  | POL1_
|  | 1.01 : 4,95 |  | 4.95 | [20 empty] | VV | 0
|  | 1.02 : 9,8 |  | 9.8 | [20 empty] | VV | 0
|  | 1.03 : 4,54 |  | 4.54 | [20 empty] | VV | 0
|  | 1.04 : 5,27 |  | 5.27 | [20 empty] | VV | 0
|  | 1.05 : 2,8 |  | 2.8 | [20 empty] | VV | 0
|  | 1.06 : 21,09 |  | 21.09 | [20 empty] | VV | 0
|  | 1.07 : 19,95 |  | 19.95 | [20 empty] | VV | 0
|  | 1.08 : 17,2 |  | 17.2 | [20 empty] | VV | 0
98 | 713111130RT2 | Montáž tepelné izolace stropů vložené mezi krokve, dvouvrstvá | m2 | 113.9 |  | 0 |  | 0 |  | 0 | 21 | 0 | 0.00023 | 0.03 | 0 | 0 | Indiv | 0.362 | 41.23 |  | Práce |  |  |  | POL1_
|  | 0,855*8,88*15 |  | 113.886 | [20 empty] | VV | 0
|  | 0,014 |  | 0.014 | [20 empty] | VV | 0
99 | 713111231RK4 | Montáž tepelné izolace stropů parotěsná zábrana stropů shora s přelepením spojů, včetně dodávky fólie | m2 | 94.2 |  | 0 |  | 0 |  | 0 | 21 | 0 | 0.00018 | 0.02 | 0 | 0 | Indiv | 0.14 | 13.19 |  | Práce |  |  |  | POL1_
|  | 85,6*1,1 |  | 94.16 | [20 empty] | VV | 0
|  | 0,04 |  | 0.04 | [20 empty] | VV | 0
100 | 713131130R00 | Montáž tepelné izolace stěn vložením do nosné rámové konstrukce | m2 | 3.2 |  | 0 |  | 0 |  | 0 | 21 | 0 | 0.00023 | 0 | 0 | 0 | Indiv | 0.161 | 0.52 |  | Práce |  |  |  | POL1_
|  | překlady : 2,75*0,25 |  | 0.6875 | [20 empty] | VV | 0
|  | 1,5*0,25*6 |  | 2.25 | [20 empty] | VV | 0
|  | 1*0,25 |  | 0.25 | [20 empty] | VV | 0
|  | 0,0125 |  | 0.0125 | [20 empty] | VV | 0
101 | 713131131R00 | Montáž tepelné izolace stěn lepením | m2 | 90.7 |  | 0 |  | 0 |  | 0 | 21 | 0 | 0.003 | 0.27 | 0 | 0 | Indiv | 0.28 | 25.4 |  | Práce |  |  |  | POL1_
|  | perimetr sokl : 1,2*(13,08*2+7,88*2) |  | 50.304 | [20 empty] | VV | 0
|  | izolace věnců+ štíty : 0,5*(13,08*2+7,88*2) |  | 20.96 | [20 empty] | VV | 0
|  | 7,88*2,46/2*2 |  | 19.3848 | [20 empty] | VV | 0
|  | 0,0512 |  | 0.0512 | [20 empty] | VV | 0
102 | 283758902R | deska izolační perimetrická; pěnový polystyren; povrch mřížkovaný; polodrážka; tl. 60,0 mm; součinitel tepelné vodivosti 0,034 W/mK; R = 1,760 m2K/W; obj. hmotnost 33,00 kg/m3 | m2 | 52.9 |  | 0 |  | 0 |  | 0 | 21 | 0 | 0.00198 | 0.1 | 0 | 0 | Indiv | 0 | 0 |  | Specifikace |  |  |  | POL3_
|  | perimetr sokl : 1,2*(13,08*2+7,88*2)*1,05 |  | 52.8192 | [20 empty] | VV | 0
|  | 0,0808 |  | 0.0808 | [20 empty] | VV | 0
103 | 28375936R | deska izolační EPS 70 F; pěnový polystyren; povrch hladký; tl. 80,0 mm; součinitel tepelné vodivosti 0,039 W/mK; R = 2,050 m2K/W; U = 0,490 W/m2K; obj. hmotnost 17,00 kg/m3 | m2 | 3.4 |  | 0 |  | 0 |  | 0 | 21 | 0 | 0.0014 | 0 | 0 | 0 | Indiv | 0 | 0 |  | Specifikace |  |  |  | POL3_
|  | překlady : 3,2*1,05 |  | 3.36 | [20 empty] | VV | 0
|  | 0,04 |  | 0.04 | [20 empty] | VV | 0
104 | 2837593901R | deska izolační EPS 70 F; pěnový polystyren; povrch hladký; tl. 140,0 mm; součinitel tepelné vodivosti 0,039 W/mK; R = 3,590 m2K/W; U = 0,280 W/m2K; obj. hmotnost 17,00 kg/m3 | m2 | 42.4 |  | 0 |  | 0 |  | 0 | 21 | 0 | 0.00245 | 0.1 | 0 | 0 | Indiv | 0 | 0 |  | Specifikace |  |  |  | POL3_
|  | izolace věnců+ štíty : 0,5*(13,08*2+7,88*2)*1,05 |  | 22.008 | [20 empty] | VV | 0
|  | 7,88*2,46/2*2*1,05 |  | 20.354 | [20 empty] | VV | 0
|  | 0,03796 |  | 0.03796 | [20 empty] | VV | 0
105 | 631402290R | deska izolační tuhá, dvouvrstvá, střešní; minerální vlákno; povrch zpevněný; tl. 60,0 mm; součinitel tepelné vodivosti 0,038 W/mK; R = 1,550 m2K/W; obj. hmotnost 136,00 kg/m3; hydrofobizováno | m2 | 87.4 |  | 0 |  | 0 |  | 0 | 21 | 0 | 0.00818 | 0.71 | 0 | 0 | Indiv | 0 | 0 |  | Specifikace |  |  |  | POL3_
|  | 85,6*1,02 |  | 87.312 | [20 empty] | VV | 0
|  | 0,088 |  | 0.088 | [20 empty] | VV | 0
106 | 631402294R | deska izolační tuhá, dvouvrstvá, střešní; minerální vlákno; povrch zpevněný; tl. 140,0 mm; součinitel tepelné vodivosti 0,038 W/mK; R = 3,650 m2K/W; obj. hmotnost 124,00 kg/m3; hydrofobizováno | m2 | 232.4 |  | 0 |  | 0 |  | 0 | 21 | 0 | 0.01738 | 4.04 | 0 | 0 | Indiv | 0 | 0 |  | Specifikace |  |  |  | POL3_
|  | 113,9*2*1,02 |  | 232.356 | [20 empty] | VV | 0
|  | 0,044 |  | 0.044 | [20 empty] | VV | 0
107 | 998713101R00 | Přesun hmot pro izolace tepelné v objektech výšky do 6 m | t | 5.3288 |  | 0 |  | 0 |  | 0 | 21 | 0 | 0 | 0 | 0 | 0 | Indiv | 1.74 | 9.27 |  | Přesun hmot |  |  |  | POL7_
|  | 50 m vodorovně | [22 empty] | SPI
Díl: | 762 | Konstrukce tesařské |  |  |  | 0 |  | 0 |  | 0 |  | 0 |  | 1.34 |  | 0 |  |  | 45.67 | [5 empty] | DIL
108 | 762342204RT4 | Bednění a laťování montáž kontralatí přibitím, , s dodávkou latí 40x60 mm | m2 | 134.7 |  | 0 |  | 0 |  | 0 | 21 | 0 | 0.00145 | 0.2 | 0 | 0 | Indiv | 0.055 | 7.41 |  | Práce |  |  |  | POL1_
|  | (5,1*13,2)*2 |  | 134.64 | [20 empty] | VV | 0
|  | 0,06 |  | 0.06 | [20 empty] | VV | 0
109 | 762342202RT4 | Bednění a laťování s dodávkou řeziva laťování střech o sklonu do 60° při vzdálenost latí do 220 mm, vodorovné, včetně dodávky latí 40/60 mm | m2 | 172.7 |  | 0 |  | 0 |  | 0 | 21 | 0 | 0.0066 | 1.14 | 0 | 0 | Indiv | 0.208 | 35.92 |  | Práce |  |  |  | POL1_
|  | střecha : (5,1*13,2)*2 |  | 134.64 | [20 empty] | VV | 0
|  | podbití u stěn pro palubky : (0,6*13,2)*2 |  | 15.84 | [20 empty] | VV | 0
|  | štíty pod palubky : (8,9*2,493/2)*2 |  | 22.1877 | [20 empty] | VV | 0
|  | 0,0323 |  | 0.0323 | [20 empty] | VV | 0
110 | 998762102R00 | Přesun hmot pro konstrukce tesařské v objektech výšky do 12 m | t | 1.3351 |  | 0 |  | 0 |  | 0 | 21 | 0 | 0 | 0 | 0 | 0 | Indiv | 1.751 | 2.34 |  | Přesun hmot |  |  |  | POL7_
|  | 50 m vodorovně | [22 empty] | SPI
Díl: | 763 | Dřevostavby |  |  |  | 0 |  | 0 |  | 0 |  | 0 |  | 6.46 |  | 0 |  |  | 407.81 | [5 empty] | DIL
111 | 763613231RT6 | Montáž záklop stropů, z desek tl. 22 mm, na sraz, šroubováním, včetně dodávky desky dřevoštěpkové | m2 | 106.6 |  | 0 |  | 0 |  | 0 | 21 | 0 | 0.01371 | 1.46 | 0 | 0 | Indiv | 0.25 | 26.65 |  | Práce |  |  |  | POL1_
|  | vč. dodávky a montáže spojovacího materiálu | [22 empty] | SPI
|  | záklop nad vatou - pochůznost mezi vazníky : 8,2*13 |  | 106.6 | [20 empty] | VV | 0
112 | 763100101RAA | Montáž a výroba střešních vazníků příhradový vazník, , včetně impregnace řeziva | m | 142.08 |  | 0 |  | 0 |  | 0 | 21 | 0 | 0.03522 | 5 | 0 | 0 | Indiv | 2.6827 | 381.16 |  | Agregovaná položka |  |  |  | POL2_
|  | 8,88*16 |  | 142.08 | [20 empty] | VV | 0
Díl: | 764 | Konstrukce klempířské |  |  |  | 0 |  | 0 |  | 0 |  | 0 |  | 0.1 |  | 0 |  |  | 20.13 | [5 empty] | DIL
113 | 764908110RT1 | Odpadní trouby kruhové, průměr 120 mm, z pozinkovaného plechu s povrchem z polyesteru, v barvě hnědé, dodávka a montáž | m | 7 |  | 0 |  | 0 |  | 0 | 21 | 0 | 0.00345 | 0.02 | 0 | 0 | Indiv | 0.356 | 2.49 |  | Práce |  |  |  | POL1_
|  | 3,5*2 |  | 7 | [20 empty] | VV | 0
114 | 764908105RT2 | Žlaby podokapní půlkruhové, z pozinkovaného plechu s povrchovou úpravou z polyesteru v barvě šedé, černé, červené, bílé, zelené, průměr 150 mm, dodávka a montáž | m | 26.4 |  | 0 |  | 0 |  | 0 | 21 | 0 | 0.00225 | 0.06 | 0 | 0 | Indiv | 0.364 | 9.61 |  | Práce |  |  |  | POL1_
|  | včetně háků, čel, rohů, rovných hrdel a dilatací | [22 empty] | SPI
|  | 13,2*2 |  | 26.4 | [20 empty] | VV | 0
115 | 764908102R00 | Ostatní prvky ke žlabům a odpadním troubám kotlík žlabový kónický, z lakovaného pozinkovaného plechu s povrchem z polyuretanu v barvě hnědé, pro žlab šířky 150 mm, dodávka a montáž | kus | 2 |  | 0 |  | 0 |  | 0 | 21 | 0 | 0.0004 | 0 | 0 | 0 | Indiv | 0.45 | 0.9 |  | Práce |  |  |  | POL1_
116 | 764908302R00 | Oplechování parapetů včetně rohů, z pozinkovaného plechu s povrchem z polyesteru v barvě hnědé a cihlově červené tl. 0,5 mm, rš 250 mm, dodávka a montáž | m | 6.9 |  | 0 |  | 0 |  | 0 | 21 | 0 | 0.00269 | 0.02 | 0 | 0 | Indiv | 0.96202 | 6.64 |  | Práce |  |  |  | POL1_
|  | včetně rohů | [22 empty] | SPI
|  | 0,6+1*5+1,25 |  | 6.85 | [20 empty] | VV | 0
|  | 0,05 |  | 0.05 | [20 empty] | VV | 0
117 | 998764101R00 | Přesun hmot pro konstrukce klempířské v objektech výšky do 6 m | t | 0.10291 |  | 0 |  | 0 |  | 0 | 21 | 0 | 0 | 0 | 0 | 0 | Indiv | 4.737 | 0.49 |  | Přesun hmot |  |  |  | POL7_
|  | 50 m vodorovně | [22 empty] | SPI
Díl: | 765 | Krytiny tvrdé |  |  |  | 0 |  | 0 |  | 0 |  | 0 |  | 6.75 |  | 0 |  |  | 102.98 | [5 empty] | DIL
118 | 765331221RT3 | Krytina betonová Krytina betonová střech složitých drážkových, v barvě cihlově červené, červenohnědé, tmavohnědé, černé | m2 | 134.7 |  | 0 |  | 0 |  | 0 | 21 | 0 | 0.04641 | 6.25 | 0 | 0 | Indiv | 0.423 | 56.98 |  | Práce |  |  |  | POL1_
|  | (5,1*13,2)*2 |  | 134.64 | [20 empty] | VV | 0
|  | 0,06 |  | 0.06 | [20 empty] | VV | 0
119 | 765331261RT3 | Krytina betonová Doplňky pro zastřešení krytinou betonovou drážkovou, tašky krajní, | m | 20.4 |  | 0 |  | 0 |  | 0 | 21 | 0 | 0.02339 | 0.48 | 0 | 0 | Indiv | 0.35 | 7.14 |  | Práce |  |  |  | POL1_
|  | 5,1*2*2 |  | 20.4 | [20 empty] | VV | 0
120 | 765799311RL3 | Fólie parotěsné, difúzní a vodotěsné Fólie podstřešní difuzní na krokve, s přelepením spojů | m2 | 172.6 |  | 0 |  | 0 |  | 0 | 21 | 0 | 0.00012 | 0.02 | 0 | 0 | Indiv | 0.14 | 24.16 |  | Práce |  |  |  | POL1_
|  | střecha : (5,1*13,2)*2*1,1 |  | 148.104 | [20 empty] | VV | 0
|  | Pobití štíty : (8,9*2,493/2)*2*1,1 |  | 24.4065 | [20 empty] | VV | 0
|  | 0,08953 |  | 0.08953 | [20 empty] | VV | 0
121 | 998765101R00 | Přesun hmot pro krytiny tvrdé v objektech výšky do 6 m | t | 6.7493 |  | 0 |  | 0 |  | 0 | 21 | 0 | 0 | 0 | 0 | 0 | Indiv | 2.178 | 14.7 |  | Přesun hmot |  |  |  | POL7_
|  | 50 m vodorovně | [22 empty] | SPI
Díl: | 766 | Konstrukce truhlářské |  |  |  | 0 |  | 0 |  | 0 |  | 0 |  | 0.42 |  | 0 |  |  | 30.3 | [5 empty] | DIL
122 | 766231111R00 | Montáž schodů stahovacích půdních schodů | kus | 1 |  | 0 |  | 0 |  | 0 | 21 | 0 | 0 | 0 | 0 | 0 | Indiv | 3.7 | 3.7 |  | Práce |  |  |  | POL1_
|  | 1 |  | 1 | [20 empty] | VV | 0
123 | 766421213R00 | Montáž obložení podhledů jednoduchých, palubkami pro pero a drážku, z měkkého dřeva, šířky přes 80 do 100 mm | m2 | 38.1 |  | 0 |  | 0 |  | 0 | 21 | 0 | 0.0003 | 0.01 | 0 | 0 | Indiv | 0.504 | 19.2 |  | Práce |  |  |  | POL1_
|  | podbití u stěn : (0,6*13,2)*2 |  | 15.84 | [20 empty] | VV | 0
|  | Pobití štíty : (8,9*2,493/2)*2 |  | 22.1877 | [20 empty] | VV | 0
|  | 0,0723 |  | 0.0723 | [20 empty] | VV | 0
124 | 766661112R00 | Montáž dveřních křídel kompletizovaných otevíravých , , do ocelové nebo fošnové zárubně, jednokřídlových, šířky do 800 mm | kus | 2 |  | 0 |  | 0 |  | 0 | 21 | 0 | 0 | 0 | 0 | 0 | Indiv | 1.45 | 2.9 |  | Práce |  |  |  | POL1_
|  | 2 |  | 2 | [20 empty] | VV | 0
125 | 766661122R00 | Montáž dveřních křídel kompletizovaných otevíravých , , do ocelové nebo fošnové zárubně, jednokřídlových, šířky přes 800 mm | kus | 3 |  | 0 |  | 0 |  | 0 | 21 | 0 | 0 | 0 | 0 | 0 | Indiv | 1.5 | 4.5 |  | Práce |  |  |  | POL1_
|  | 3 |  | 3 | [20 empty] | VV | 0
126 | 54914587R | kování stavební - prvek: kliky se štíty mezipokojovými; provedení bílá barva; pro mezipokojové dveře, zajištění z 1 strany | kus | 3 |  | 0 |  | 0 |  | 0 | 21 | 0 | 0.00075 | 0 | 0 | 0 | Indiv | 0 | 0 |  | Specifikace |  |  |  | POL3_
|  | 3 |  | 3 | [20 empty] | VV | 0
127 | 54915361R | sada kování posuvných dveří zámek, miska kulatá; uzamykání z jedné strany; chrom lesklý | kus | 1 |  | 0 |  | 0 |  | 0 | 21 | 0 | 0.0001 | 0 | 0 | 0 | Indiv | 0 | 0 |  | Specifikace |  |  |  | POL3_
|  | 1 |  | 1 | [20 empty] | VV | 0
128 | 611601202R | dveře vnitřní š = 700 mm; h = 1 970,0 mm; laminátové; otevíravé; počet křídel 1; plné; dekor dub, buk, olše, javor, třešeň, bílá, šedá, ořech, wenge, kalvados, merano, titan | kus | 1 |  | 0 |  | 0 |  | 0 | 21 | 0 | 0.017 | 0.02 | 0 | 0 | Indiv | 0 | 0 |  | Specifikace |  |  |  | POL3_
|  | 1 |  | 1 | [20 empty] | VV | 0
129 | 611601203R | dveře vnitřní š = 800 mm; h = 1 970,0 mm; laminátové; otevíravé; počet křídel 1; plné; dekor dub, buk, olše, javor, třešeň, bílá, šedá, ořech, wenge, kalvados, merano, titan | kus | 1 |  | 0 |  | 0 |  | 0 | 21 | 0 | 0.019 | 0.02 | 0 | 0 | Indiv | 0 | 0 |  | Specifikace |  |  |  | POL3_
|  | 1 |  | 1 | [20 empty] | VV | 0
130 | 611601204R | dveře vnitřní š = 900 mm; h = 1 970,0 mm; laminátové; otevíravé; počet křídel 1; plné; dekor dub, buk, olše, javor, třešeň, bílá, šedá, ořech, wenge, kalvados, merano, titan | kus | 2 |  | 0 |  | 0 |  | 0 | 21 | 0 | 0.021 | 0.04 | 0 | 0 | Indiv | 0 | 0 |  | Specifikace |  |  |  | POL3_
|  | 2 |  | 2 | [20 empty] | VV | 0
131 | 611916871R | palubka obkladová smrk; š = 96 mm; tl = 15,0 mm; jakost A/B | m2 | 38.9 |  | 0 |  | 0 |  | 0 | 21 | 0 | 0.0075 | 0.29 | 0 | 0 | Indiv | 0 | 0 |  | Specifikace |  |  |  | POL3_
|  | 38,1*1,02 |  | 38.862 | [20 empty] | VV | 0
|  | 0,038 |  | 0.038 | [20 empty] | VV | 0
132 | 61250025R | schody skládací dřevěné; počet stupnic 12; požární odolnost 15 min EI; rozměr rámu 120x70 cm; h = do 280,0 cm; skladebná délka 160 cm; půdorysná délka max. 125 cm; bez podstupnic; tepelná izolace | kus | 1 |  | 0 |  | 0 |  | 0 | 21 | 0 | 0.035 | 0.04 | 0 | 0 | Indiv | 0 | 0 |  | Specifikace |  |  |  | POL3_
|  | 1 |  | 1 | [20 empty] | VV | 0
133 | 998766201R00 | Přesun hmot pro konstrukce truhlářské v objektech výšky do 6 m | % |  |  | 0 |  | 0 |  | 0 | 21 | 0 | 0 | 0 | 0 | 0 | Indiv | 0 | 0 |  | Přesun hmot |  |  |  | POL7_
|  | 50 m vodorovně | [22 empty] | SPI
Díl: | 767 | Konstrukce zámečnické |  |  |  | 0 |  | 0 |  | 0 |  | 0 |  | 0 |  | 0 |  |  | 3.08 | [5 empty] | DIL
134 | 767161230R00 | Montáž zábradlí rovného z trubek nebo tenkostěnných profilů na ocelovou konstrukci, o hmotnosti 1 m zábradlí přes 30 do 45 kg | m | 8.2 |  | 0 |  | 0 |  | 0 | 21 | 0 | 6e-05 | 0 | 0 | 0 | Indiv | 0.375 | 3.08 |  | Práce |  |  |  | POL1_
|  | mč.1.07-8 : 3,+1,7+1,9+1,6 |  | 8.2 | [20 empty] | VV | 0
135 | 767.01 | Prvek N28 - větrací štěrbina v hřebenu střechy vč. mřížky | m | 13.2 |  | 0 |  | 0 |  | 0 | 21 | 0 | 0 | 0 | 0 | 0 | Indiv | 0 | 0 |  | Práce |  |  |  | POL1_
|  | 13,2 |  | 13.2 | [20 empty] | VV | 0
136 | 767.02 | Prvek N 27 - provětrávací pás v.50mm s krycí mřížkou | m | 26.4 |  | 0 |  | 0 |  | 0 | 21 | 0 | 0 | 0 | 0 | 0 | Indiv | 0 | 0 |  | Práce |  |  |  | POL1_
|  | 13,2*2 |  | 26.4 | [20 empty] | VV | 0
137 | 998767201R00 | Přesun hmot pro kovové stavební doplňk. konstrukce v objektech výšky do 6 m | % |  |  | 0 |  | 0 |  | 0 | 21 | 0 | 0 | 0 | 0 | 0 | Indiv | 0 | 0 |  | Přesun hmot |  |  |  | POL7_
|  | 50 m vodorovně | [22 empty] | SPI
Díl: | 769 | Otvorové prvky z plastu |  |  |  | 0 |  | 0 |  | 0 |  | 0 |  | 0.01 |  | 0 |  |  | 19.13 | [5 empty] | DIL
138 | 766629301R00 | Montáž otvorových prvků plastových oken plastových , plochy do 1,50 m2 | kus | 7 |  | 0 |  | 0 |  | 0 | 21 | 0 | 0.0009 | 0.01 | 0 | 0 | Indiv | 2.29 | 16.03 |  | Práce |  |  |  | POL1_
|  | 7 |  | 7 | [20 empty] | VV | 0
139 | 766629304R00 | Montáž otvorových prvků plastových balkónových dveří plastových, | kus | 1 |  | 0 |  | 0 |  | 0 | 21 | 0 | 0.00168 | 0 | 0 | 0 | Indiv | 3.1 | 3.1 |  | Práce |  |  |  | POL1_
140 | 769.01 | Dodávka plastového okna 600*1250 mm bílé - O41 - dle tabulky prvků | ks | 1 |  | 0 |  | 0 |  | 0 | 21 | 0 | 0 | 0 | 0 | 0 | Indiv | 0 | 0 |  | Práce |  |  |  | POL1_
|  | 1 |  | 1 | [20 empty] | VV | 0
141 | 769.02 | Dodávka plastových oken 1000*1250 mm bílé - O42- dle tabulky prvků | ks | 5 |  | 0 |  | 0 |  | 0 | 21 | 0 | 0 | 0 | 0 | 0 | Indiv | 0 | 0 |  | Práce |  |  |  | POL1_
|  | 5 |  | 5 | [20 empty] | VV | 0
142 | 769.03 | Dodávka plastového okna FIX 1250*1250 mm bílé - O43 dle tabulky prvků | ks | 1 |  | 0 |  | 0 |  | 0 | 21 | 0 | 0 | 0 | 0 | 0 | Indiv | 0 | 0 |  | Práce |  |  |  | POL1_
|  | 1 |  | 1 | [20 empty] | VV | 0
143 | 769.04 | Dodávka venkovních plastových dveří 12125*2150 mm bílé - D47 dle výpisu prvků vč. kování | ks | 1 |  | 0 |  | 0 |  | 0 | 21 | 0 | 0 | 0 | 0 | 0 | Indiv | 0 | 0 |  | Práce |  |  |  | POL1_
|  | 1 |  | 1 | [20 empty] | VV | 0
144 | 769.05 | Dodávka venkovních dvoukřídlých 2000*2150 mm bílé - D48 dle výpisu prvků vč. kování | ks | 1 |  | 0 |  | 0 |  | 0 | 21 | 0 | 0 | 0 | 0 | 0 | Indiv | 0 | 0 |  | Práce |  |  |  | POL1_
|  | 1 |  | 1 | [20 empty] | VV | 0
145 | 769.06 | Dodávka a osazení parapetních desek PVC š. 30 cm - dle výpisu prvků | m | 6.9 |  | 0 |  | 0 |  | 0 | 21 | 0 | 0 | 0 | 0 | 0 | Indiv | 0 | 0 |  | Práce |  |  |  | POL1_
|  | 0,6+1*5+1,25 |  | 6.85 | [20 empty] | VV | 0
|  | 0,05 |  | 0.05 | [20 empty] | VV | 0
146 | 998769201R00 | Přesun hmot pro plastové prvky., výšky do 6 m | % |  |  | 0 |  | 0 |  | 0 | 21 | 0 | 0 | 0 | 0 | 0 | Indiv | 0 | 0 |  | Přesun hmot |  |  |  | POL7_
Díl: | 771 | Podlahy z dlaždic a obklady |  |  |  | 0 |  | 0 |  | 0 |  | 0 |  | 1.57 |  | 0 |  |  | 59.81 | [5 empty] | DIL
147 | 771471014R00 | Montáž soklíků z dlaždic keramických 200 x 100 mm na výšku 100 mm, soklíků vodorovných, kladených do malty | m | 39.4 |  | 0 |  | 0 |  | 0 | 21 | 0 | 0.00518 | 0.2 | 0 | 0 | Indiv | 0.236 | 9.3 |  | Práce |  |  |  | POL1_
|  | 1.01 : 2,15*2+2,3*2-0,9*2 |  | 7.1 | [20 empty] | VV | 0
|  | 1.02 : 4,56*2+2,15*2-0,9 |  | 12.52 | [20 empty] | VV | 0
|  | 1.04 : 1,81*2+2,51*2-0,8-0,7 |  | 7.14 | [20 empty] | VV | 0
|  | 1.05 : 1,97*2+1,3*2-0,9*2-0,8-1,125+0,25*2 |  | 3.315 | [20 empty] | VV | 0
|  | 1.06 : 7,8+3-2+0,25*2 |  | 9.3 | [20 empty] | VV | 0
|  | 0,025 |  | 0.025 | [20 empty] | VV | 0
148 | 771575109R00 | Montáž podlah z dlaždic keramických 300 x 300 mm, režných nebo glazovaných, hladkých, kladených do flexibilního tmele | m2 | 48.5 |  | 0 |  | 0 |  | 0 | 21 | 0 | 0.00504 | 0.24 | 0 | 0 | Indiv | 0.978 | 47.43 |  | Práce |  |  |  | POL1_
|  | 1.01 : 4,95 |  | 4.95 | [20 empty] | VV | 0
|  | 1.02 : 9,8 |  | 9.8 | [20 empty] | VV | 0
|  | 1.03 : 4,54 |  | 4.54 | [20 empty] | VV | 0
|  | 1.04 : 5,27 |  | 5.27 | [20 empty] | VV | 0
|  | 1.05 : 2,8 |  | 2.8 | [20 empty] | VV | 0
|  | 1.06 : 21,09 |  | 21.09 | [20 empty] | VV | 0
|  | 0,05 |  | 0.05 | [20 empty] | VV | 0
149 | 771578011R00 | Zvláštní úpravy spár spára podlaha-stěna silikonem | m | 8 |  | 0 |  | 0 |  | 0 | 21 | 0 | 4e-05 | 0 | 0 | 0 | Indiv | 0.07 | 0.56 |  | Práce |  |  |  | POL1_
|  | 1.03 : 1,81*2+2,51*2-0,7 |  | 7.94 | [20 empty] | VV | 0
|  | 0,06 |  | 0.06 | [20 empty] | VV | 0
150 | 771579793R00 | Příplatky k položkám montáže podlah keramických příplatek za spárovací hmotu - plošně | m2 | 48.5 |  | 0 |  | 0 |  | 0 | 21 | 0 | 0.0012 | 0.06 | 0 | 0 | Indiv | 0 | 0 |  | Práce |  |  |  | POL1_
151 | 59764203R | dlažba keramická š = 300 mm; l = 300 mm; h = 9,0 mm; povrch matný; pro interiér i exteriér | m2 | 55.7 |  | 0 |  | 0 |  | 0 | 21 | 0 | 0.0192 | 1.07 | 0 | 0 | Indiv | 0 | 0 |  | Specifikace |  |  |  | POL3_
|  | 48,5*1,05 |  | 50.925 | [20 empty] | VV | 0
|  | 39,4*0,1*1,2 |  | 4.728 | [20 empty] | VV | 0
|  | 0,047 |  | 0.047 | [20 empty] | VV | 0
152 | 998771101R00 | Přesun hmot pro podlahy z dlaždic v objektech výšky do 6 m | t | 1.5765 |  | 0 |  | 0 |  | 0 | 21 | 0 | 0 | 0 | 0 | 0 | Indiv | 1.598 | 2.52 |  | Přesun hmot |  |  |  | POL7_
|  | 50 m vodorovně | [22 empty] | SPI
Díl: | 781 | Obklady keramické |  |  |  | 0 |  | 0 |  | 0 |  | 0 |  | 0.31 |  | 0 |  |  | 15.25 | [5 empty] | DIL
153 | 781429705R00 | Montáž obkladů vnitřních z obkládaček opakních Příplatky k položkám montáže obkladů vnitřních stěn z obkladaček opakních příplatek za spárovací hmotu - plošně | m2 | 15.4 |  | 0 |  | 0 |  | 0 | 21 | 0 | 0.0004 | 0.01 | 0 | 0 | Indiv | 0 | 0 |  | Práce |  |  |  | POL1_
|  | 15,4 |  | 15.4 | [20 empty] | VV | 0
154 | 781475116RT1 | Montáž obkladů vnitřních z dlaždic keramických 300 x 300 mm, , kladených do flexibilního tmele | m2 | 15.4 |  | 0 |  | 0 |  | 0 | 21 | 0 | 0.00524 | 0.08 | 0 | 0 | Indiv | 0.9584 | 14.76 |  | Práce |  |  |  | POL1_
|  | 1.03 : (1,81*2+2,51*2)*2 |  | 17.28 | [20 empty] | VV | 0
|  | -0,7*2 |  | -1.4 | [20 empty] | VV | 0
|  | -0,6*(2-0,9) |  | -0.66 | [20 empty] | VV | 0
|  | 0,6*0,25 |  | 0.15 | [20 empty] | VV | 0
|  | 0,03 |  | 0.03 | [20 empty] | VV | 0
155 | 597813726R | obklad keramický š = 198 mm; l = 398 mm; h = 7,0 mm; pro interiér; barva šedá; mat | m2 | 16.2 |  | 0 |  | 0 |  | 0 | 21 | 0 | 0.0136 | 0.22 | 0 | 0 | Indiv | 0 | 0 |  | Specifikace |  |  |  | POL3_
|  | 15,4*1,05 |  | 16.17 | [20 empty] | VV | 0
|  | 0,03 |  | 0.03 | [20 empty] | VV | 0
156 | 998781101R00 | Přesun hmot pro obklady keramické v objektech výšky do 6 m | t | 0.30718 |  | 0 |  | 0 |  | 0 | 21 | 0 | 0 | 0 | 0 | 0 | Indiv | 1.598 | 0.49 |  | Přesun hmot |  |  |  | POL7_
Díl: | 783 | Nátěry |  |  |  | 0 |  | 0 |  | 0 |  | 0 |  | 0.01 |  | 0 |  |  | 11.43 | [5 empty] | DIL
157 | 783626200RX1 | Nátěry truhlářských výrobků syntetické lazurovací, 2x lakování | m2 | 38.1 |  | 0 |  | 0 |  | 0 | 21 | 0 | 0.00024 | 0.01 | 0 | 0 | Indiv | 0.3 | 11.43 |  | Práce |  |  |  | POL1_
|  | podbití u stěn : (0,6*13,2)*2 |  | 15.84 | [20 empty] | VV | 0
|  | Pobití štíty : (8,9*2,493/2)*2 |  | 22.1877 | [20 empty] | VV | 0
|  | 0,0723 |  | 0.0723 | [20 empty] | VV | 0
Díl: | 784 | Malby |  |  |  | 0 |  | 0 |  | 0 |  | 0 |  | 0.13 |  | 0 |  |  | 31.82 | [5 empty] | DIL
158 | 784111101R00 | Příprava povrchu Penetrace (napouštění) podkladu disperzní, jednonásobná | m2 | 151.2 |  | 0 |  | 0 |  | 0 | 21 | 0 | 0.0002 | 0.03 | 0 | 0 | Indiv | 0.03248 | 4.91 |  | Práce |  |  |  | POL1_
|  | 142,9+8,3 |  | 151.2 | [20 empty] | VV | 0
159 | 784165512R00 | Malby z malířských směsí otěruvzdorných, , bělost 93 %, dvojnásobné | m2 | 151.2 |  | 0 |  | 0 |  | 0 | 21 | 0 | 0.00046 | 0.07 | 0 | 0 | Indiv | 0.10191 | 15.41 |  | Práce |  |  |  | POL1_
|  | 142,9+8,3 |  | 151.2 | [20 empty] | VV | 0
160 | 784442021RT2 | Malby z malířských směsí disperzních, v místnostech do 3,8 m, jednobarevné, jednonásobné + 1x penetrace | m2 | 85.6 |  | 0 |  | 0 |  | 0 | 21 | 0 | 0.00032 | 0.03 | 0 | 0 | Indiv | 0.1344 | 11.5 |  | Práce |  |  |  | POL1_
|  | 1.01 : 4,95 |  | 4.95 | [20 empty] | VV | 0
|  | 1.02 : 9,8 |  | 9.8 | [20 empty] | VV | 0
|  | 1.03 : 4,54 |  | 4.54 | [20 empty] | VV | 0
|  | 1.04 : 5,27 |  | 5.27 | [20 empty] | VV | 0
|  | 1.05 : 2,8 |  | 2.8 | [20 empty] | VV | 0
|  | 1.06 : 21,09 |  | 21.09 | [20 empty] | VV | 0
|  | 1.07 : 19,95 |  | 19.95 | [20 empty] | VV | 0
|  | 1.08 : 17,2 |  | 17.2 | [20 empty] | VV | 0
[23 empty] | 15 | 21 | DPH
| Celkem |  |  |  |  | 0 | [16 empty] | 0 | 0 | SUM
END
Note on R6: Jedná se o název CÚ, která je zadána u položky rozpočtu

## 02 02 Pol
Položkový soupis prací a dodávek | [24 empty] | #TypZaznamu#
S: | 2019/12/001 | Splašková kanalizace a ČOV v obci Radkovice | [22 empty] | STA
O: | 02 | ČOV | [19 empty] | STA |  |  | OBJ
R: | 02 | ZTI | [22 empty] | ROZ
P.č. | Číslo položky | Název položky | MJ | Množství | Cena / MJ | Celkem | Dodávka | Dodávka celk. | Montáž | Montáž celk. | DPH | Cena s DPH | Hmotnost / MJ | Hmotnost celk.(t) | Dem. hmotnost / MJ | Dem. hmotnost celk.(t) | Cenová úroveň | Nhod / MJ | Nhod celk. | Dodavatel | Typ položky
Díl: | 1 | Zemní práce |  |  |  | 0 |  | 0 |  | 0 |  | 0 |  | 35.71 |  | 0 |  |  | 101.15 | [5 empty] | DIL
1 | 132201110R00 | Hloubení rýh š.do 60 cm v hor.3 do 50 m3, STROJNĚ | m3 | 41.952 |  | 0 |  | 0 |  | 0 | 21 | 0 | 0 | 0 | 0 | 0 | Indiv | 0.365 | 15.31 |  | Práce |  |  |  | POL1_0
|  | (24,5+15,2+4)*0,8*1,2 |  | 41.95 | [20 empty] | VV | 0
2 | 151101101R00 | Pažení a rozepření stěn rýh - příložné - hl.do 2 m | m2 | 52.44 |  | 0 |  | 0 |  | 0 | 21 | 0 | 0.00099 | 0.05 | 0 | 0 | Indiv | 0.236 | 12.38 |  | Práce |  |  |  | POL1_0
[25 empty] | VV | 0
|  | (24,5+15,2+4)*1,2 |  | 52.44 | [20 empty] | VV | 0
3 | 151101111R00 | Odstranění pažení stěn rýh - příložné - hl. do 2 m | m2 | 52.44 |  | 0 |  | 0 |  | 0 | 21 | 0 | 0 | 0 | 0 | 0 | Indiv | 0.07 | 3.67 |  | Práce |  |  |  | POL1_0
4 | 161101101R00 | Svislé přemístění výkopku z hor.1-4 do 2,5 m | m3 | 41.952 |  | 0 |  | 0 |  | 0 | 21 | 0 | 0 | 0 | 0 | 0 | Indiv | 0.345 | 14.47 |  | Práce |  |  |  | POL1_0
5 | 162201102R00 | Vodorovné přemístění výkopku z hor.1-4 do 50 m | m3 | 41.952 |  | 0 |  | 0 |  | 0 | 21 | 0 | 0 | 0 | 0 | 0 | Indiv | 0.074 | 3.1 |  | Práce |  |  |  | POL1_0
6 | 167101101R00 | Nakládání výkopku z hor.1-4 v množství do 100 m3 | m3 | 20.976 |  | 0 |  | 0 |  | 0 | 21 | 0 | 0 | 0 | 0 | 0 | Indiv | 0.652 | 13.68 |  | Práce |  |  |  | POL1_0
7 | 171101101R00 | Uložení sypaniny do násypů zhutněných na 95% PS | m3 | 20.976 |  | 0 |  | 0 |  | 0 | 21 | 0 | 0 | 0 | 0 | 0 | Indiv | 0.043 | 0.9 |  | Práce |  |  |  | POL1_0
8 | 175101101RT2 | Obsyp potrubí bez prohození sypaniny, s dodáním štěrkopísku frakce 0 - 22 mm | m3 | 20.976 |  | 0 |  | 0 |  | 0 | 21 | 0 | 1.7 | 35.66 | 0 | 0 | Indiv | 1.587 | 33.29 |  | Práce |  |  |  | POL1_0
|  | (24,5+15,2+4)*0,8*0,6 |  | 20.98 | [20 empty] | VV | 0
9 | 174101101R00 | Zásyp jam, rýh, šachet se zhutněním | m3 | 20.976 |  | 0 |  | 0 |  | 0 | 21 | 0 | 0 | 0 | 0 | 0 | Indiv | 0.202 | 4.24 |  | Práce |  |  |  | POL1_0
|  | 41,952-20,976 |  | 20.98 | [20 empty] | VV | 0
10 | 162701105RT6 | Vodorovné přemístění výkopku z hor.1-4 do 10000 m, nosnost 30 t | m3 | 20.976 |  | 0 |  | 0 |  | 0 | 21 | 0 | 0 | 0 | 0 | 0 | Indiv | 0.0052 | 0.11 |  | Práce |  |  |  | POL1_0
11 | 162701109R00 | Příplatek k vod. přemístění hor.1-4 za další 1 km | m3 | 104.88 |  | 0 |  | 0 |  | 0 | 21 | 0 | 0 | 0 | 0 | 0 | Indiv | 0 | 0 |  | Práce |  |  |  | POL1_0
|  | 5*20,976 |  | 104.88 | [20 empty] | VV | 0
12 | 199000002R00 | Poplatek za skládku horniny 1- 4 | m3 | 19.05 |  | 0 |  | 0 |  | 0 | 21 | 0 | 0 | 0 | 0 | 0 | Indiv | 0 | 0 |  | Práce |  |  |  | POL1_0
Díl: | 3 | Svislé a kompletní konstrukce |  |  |  | 0 |  | 0 |  | 0 |  | 0 |  | 1.21 |  | 0 |  |  | 5.77 | [5 empty] | DIL
13 | 346244371RT2 | Zazdívka rýh, potrubí, kapes cihlami tl. 14 cm, s použitím suché maltové směsi | m2 | 5 |  | 0 |  | 0 |  | 0 | 21 | 0 | 0.24105 | 1.21 | 0 | 0 | Indiv | 1.153 | 5.77 |  | Práce |  |  |  | POL1_0
Díl: | 97 | Prorážení otvorů |  |  |  | 0 |  | 0 |  | 0 |  | 0 |  | 0.01 |  | 0.48 |  |  | 9.35 | [5 empty] | DIL
14 | 974100030RA0 | Vysekání rýh ve zdivu z cihel, 15 x 15 cm | m | 12 |  | 0 |  | 0 |  | 0 | 21 | 0 | 0.00049 | 0.01 | 0.04 | 0.48 | Indiv | 0.7794 | 9.35 |  | Agregovaná položka |  |  |  | POL2_0
Díl: | 721 | Vnitřní kanalizace |  |  |  | 0 |  | 0 |  | 0 |  | 0 |  | 0.3 |  | 0 |  |  | 50.34 | [5 empty] | DIL
15 | 721176102R00 | Potrubí HT připojovací D 40 x 1,8 mm | m | 3.9 |  | 0 |  | 0 |  | 0 | 21 | 0 | 0.00038 | 0 | 0 | 0 | Indiv | 0.32 | 1.25 |  | Práce |  |  |  | POL1_0
16 | 721176103R00 | Potrubí HT připojovací D 50 x 1,8 mm | m | 2.5 |  | 0 |  | 0 |  | 0 | 21 | 0 | 0.00047 | 0 | 0 | 0 | Indiv | 0.359 | 0.9 |  | Práce |  |  |  | POL1_0
17 | 721176105R00 | Potrubí HT připojovací D 110 x 2,7 mm | m | 1.2 |  | 0 |  | 0 |  | 0 | 21 | 0 | 0.00152 | 0 | 0 | 0 | Indiv | 1.173 | 1.41 |  | Práce |  |  |  | POL1_0
18 | 721176114R00 | Potrubí HT odpadní svislé D 75 x 1,9 mm, vč.izolace návlek.tl.30mm | m | 5.5 |  | 0 |  | 0 |  | 0 | 21 | 0 | 0.00078 | 0 | 0 | 0 | Indiv | 0.819 | 4.5 |  | Práce |  |  |  | POL1_0
19 | 721176223R00 | Potrubí KG svodné (ležaté) v zemi D 125 x 3,2 mm | m | 42.9 |  | 0 |  | 0 |  | 0 | 21 | 0 | 0.00252 | 0.11 | 0 | 0 | Indiv | 0.8 | 34.32 |  | Práce |  |  |  | POL1_0
|  | 24,5+15,2+3,2 |  | 42.9 | [20 empty] | VV | 0
20 | 721176224R00 | Potrubí KG svodné (ležaté) v zemi D 160 x 4,0 mm | m | 4 |  | 0 |  | 0 |  | 0 | 21 | 0 | 0.00357 | 0.01 | 0 | 0 | Indiv | 0.55 | 2.2 |  | Práce |  |  |  | POL1_0
21 | 28697RR | Šachta komplet PP DN 400/160 mm vč.poklopu D400, RŠ DN400, D+M | kus | 1 |  | 0 |  | 0 |  | 0 | 21 | 0 | 0.0065 | 0.01 | 0 | 0 | Indiv | 0 | 0 |  | Specifikace |  |  |  | POL3_0
22 | 721194104R00 | Vyvedení odpadních výpustek D 40 x 1,8 | kus | 2 |  | 0 |  | 0 |  | 0 | 21 | 0 | 0 | 0 | 0 | 0 | Indiv | 0.157 | 0.31 |  | Práce |  |  |  | POL1_0
23 | 721194105R00 | Vyvedení odpadních výpustek D 50 x 1,8 | kus | 2 |  | 0 |  | 0 |  | 0 | 21 | 0 | 0 | 0 | 0 | 0 | Indiv | 0.174 | 0.35 |  | Práce |  |  |  | POL1_0
24 | 721194109R00 | Vyvedení odpadních výpustek D 110 x 2,3 | kus | 1 |  | 0 |  | 0 |  | 0 | 21 | 0 | 0 | 0 | 0 | 0 | Indiv | 0.259 | 0.26 |  | Práce |  |  |  | POL1_0
25 | 721242110RT2 | Lapač střešních splavenin PP HL600, kloub, zápachová klapka, koš na listí, DN 125 | kus | 2 |  | 0 |  | 0 |  | 0 | 21 | 0 | 0.0838 | 0.17 | 0 | 0 | Indiv | 0.5 | 1 |  | Práce |  |  |  | POL1_0
26 | 721273144R00 | Nástavec větrací z PVC D 75 mm, délka 920 mm | kus | 1 |  | 0 |  | 0 |  | 0 | 21 | 0 | 0.0028 | 0 | 0 | 0 | Indiv | 0.333 | 0.33 |  | Práce |  |  |  | POL1_0
27 | 721273150RT1 | Hlavice ventilační přivětrávací HL900, přivzdušňovací ventil HL900, D 50/75/110 mm | kus | 1 |  | 0 |  | 0 |  | 0 | 21 | 0 | 0.00049 | 0 | 0 | 0 | Indiv | 0.133 | 0.13 |  | Práce |  |  |  | POL1_0
28 | R7721-1 | Nosný žlábek pro kanal. potrubí pod stropem P, DN110 a 125,vč.kotvení , dod+mont | m | 1 |  | 0 |  | 0 |  | 0 | 21 | 0 | 0 | 0 | 0 | 0 | Indiv | 0 | 0 |  | Práce |  |  |  | POL1_0
29 | 721290111R00 | Zkouška těsnosti kanalizace vodou DN 125 | m | 56 |  | 0 |  | 0 |  | 0 | 21 | 0 | 0 | 0 | 0 | 0 | Indiv | 0.048 | 2.69 |  | Práce |  |  |  | POL1_0
|  | 3,9+2,5+1,2+5,5+42,9 |  | 56 | [20 empty] | VV | 0
30 | 721290112R00 | Zkouška těsnosti kanalizace vodou DN 200 | m | 4 |  | 0 |  | 0 |  | 0 | 21 | 0 | 0 | 0 | 0 | 0 | Indiv | 0.059 | 0.24 |  | Práce |  |  |  | POL1_0
31 | R721-2 | Provedení navrtání do šachty na odtoku z ČOV, D+M | ks | 1 |  | 0 |  | 0 |  | 0 | 21 | 0 | 0 | 0 | 0 | 0 | Indiv | 0 | 0 |  | Práce |  |  |  | POL1_0
32 | 998721101R00 | Přesun hmot pro vnitřní kanalizaci, výšky do 6 m | t | 0.30855 |  | 0 |  | 0 |  | 0 | 21 | 0 | 0 | 0 | 0 | 0 | Indiv | 1.47 | 0.45 |  | Práce |  |  |  | POL1_0
Díl: | 722 | Vnitřní vodovod |  |  |  | 0 |  | 0 |  | 0 |  | 0 |  | 0.26 |  | 0 |  |  | 48.2 | [5 empty] | DIL
33 | 722172331R00 | Potrubí z PPR, D 20x3,4 mm, vč. zed. výpom., vč.návlek izolace tl.20mm | m | 35.5 |  | 0 |  | 0 |  | 0 | 21 | 0 | 0.00401 | 0.14 | 0 | 0 | Indiv | 0.5429 | 19.27 |  | Práce |  |  |  | POL1_0
34 | 722172332R00 | Potrubí z PPR, D 25x4,2 mm, vč. zed. výpom., vč.izolace návlek.tl.20mm | m | 7 |  | 0 |  | 0 |  | 0 | 21 | 0 | 0.00522 | 0.04 | 0 | 0 | Indiv | 0.6343 | 4.44 |  | Práce |  |  |  | POL1_0
35 | 722172333R00 | Potrubí z PPR, D 32x5,4 mm, vč. zed. výpom., vč.izolace návlek.tl.20mm | m | 14 |  | 0 |  | 0 |  | 0 | 21 | 0 | 0.00541 | 0.08 | 0 | 0 | Indiv | 0.6828 | 9.56 |  | Práce |  |  |  | POL1_0
36 | 722190401R00 | Vyvedení a upevnění výpustek DN 15 | kus | 11 |  | 0 |  | 0 |  | 0 | 21 | 0 | 0 | 0 | 0 | 0 | Indiv | 0.425 | 4.68 |  | Práce |  |  |  | POL1_0
37 | 722191113R00 | Hadice flexibilní k baterii,DN 15 x M10,délka 0,6m | soubor | 5 |  | 0 |  | 0 |  | 0 | 21 | 0 | 0 | 0 | 0 | 0 | Indiv | 0.105 | 0.53 |  | Práce |  |  |  | POL1_0
38 | 722235111R00 | Kohout vod.kul.,vnitř.-vnitř.z.DN 15 | kus | 2 |  | 0 |  | 0 |  | 0 | 21 | 0 | 0.00014 | 0 | 0 | 0 | Indiv | 0.165 | 0.33 |  | Práce |  |  |  | POL1_0
39 | 722235112R00 | Kohout vod.kul.,vnitř.-vnitř.z. DN 20 | kus | 2 |  | 0 |  | 0 |  | 0 | 21 | 0 | 0.0002 | 0 | 0 | 0 | Indiv | 0.207 | 0.41 |  | Práce |  |  |  | POL1_0
40 | 722235113R00 | Kohout vod.kul.,vnitř.-vnitř.z.DN 25 | kus | 2 |  | 0 |  | 0 |  | 0 | 21 | 0 | 0.00032 | 0 | 0 | 0 | Indiv | 0.227 | 0.45 |  | Práce |  |  |  | POL1_0
41 | 722235523R00 | Filtr,vod.vnitřní-vnitřní z.DN 25 | kus | 1 |  | 0 |  | 0 |  | 0 | 21 | 0 | 0 | 0 | 0 | 0 | Indiv | 0.227 | 0.23 |  | Práce |  |  |  | POL1_0
42 | 722235643R00 | Klapka vod.zpětná vodorovná DN 25 | kus | 1 |  | 0 |  | 0 |  | 0 | 21 | 0 | 0.0004 | 0 | 0 | 0 | Indiv | 0.227 | 0.23 |  | Práce |  |  |  | POL1_0
43 | 722220111R00 | Nástěnka K 247, pro výtokový ventil G 1/2 | kus | 5 |  | 0 |  | 0 |  | 0 | 21 | 0 | 0.00063 | 0 | 0 | 0 | Indiv | 0.272 | 1.36 |  | Práce |  |  |  | POL1_0
44 | 72222011RR | Nástěnka K 247, pro výtokový ventil G 1" | kus | 2 |  | 0 |  | 0 |  | 0 | 21 | 0 | 0.00074 | 0 | 0 | 0 | Indiv | 0.302 | 0.6 |  | Práce |  |  |  | POL1_0
45 | 734295383R00 | Kohout kulový výtokový, DN 25, vč.hadice 1" - 25m | kus | 2 |  | 0 |  | 0 |  | 0 | 21 | 0 | 0.00031 | 0 | 0 | 0 | Indiv | 0.114 | 0.23 |  | Práce |  |  |  | POL1_0
46 | 722262211R00 | Vodoměry do 30°C, závitové G 3/4-QN 2,5 | kus | 1 |  | 0 |  | 0 |  | 0 | 21 | 0 | 0.00478 | 0 | 0 | 0 | Indiv | 0.393 | 0.39 |  | Práce |  |  |  | POL1_0
47 | 722280106R00 | Tlaková zkouška vodovodního potrubí DN 32 | m | 56.5 |  | 0 |  | 0 |  | 0 | 21 | 0 | 0 | 0 | 0 | 0 | Indiv | 0.029 | 1.64 |  | Práce |  |  |  | POL1_0
|  | 35,5+7+14 |  | 56.5 | [20 empty] | VV | 0
48 | 722290234R00 | Proplach a dezinfekce vodovod.potrubí DN 80 | m | 56.5 |  | 0 |  | 0 |  | 0 | 21 | 0 | 1e-05 | 0 | 0 | 0 | Indiv | 0.062 | 3.5 |  | Práce |  |  |  | POL1_0
49 | 998722101R00 | Přesun hmot pro vnitřní vodovod, výšky do 6 m | t | 0.26695 |  | 0 |  | 0 |  | 0 | 21 | 0 | 0 | 0 | 0 | 0 | Indiv | 1.327 | 0.35 |  | Práce |  |  |  | POL1_0
Díl: | 725 | Zařizovací předměty |  |  |  | 0 |  | 0 |  | 0 |  | 0 |  | 0.13 |  | 0 |  |  | 11.64 | [5 empty] | DIL
50 | 725013138RT1 | Klozet kombi ,nádrž s armat.odpad šikmý,bílý, včetně sedátka v bílé barvě | soubor | 1 |  | 0 |  | 0 |  | 0 | 21 | 0 | 0.02872 | 0.03 | 0 | 0 | Indiv | 1.5 | 1.5 |  | Práce |  |  |  | POL1_0
51 | 725814101R00 | Ventil rohový s filtrem DN 15 x DN 10 | soubor | 3 |  | 0 |  | 0 |  | 0 | 21 | 0 | 0.00024 | 0 | 0 | 0 | Indiv | 0.124 | 0.37 |  | Práce |  |  |  | POL1_0
52 | 722191113R00 | Hadice flexibilní k baterii,DN 15 x M10,délka 0,6m | soubor | 3 |  | 0 |  | 0 |  | 0 | 21 | 0 | 0 | 0 | 0 | 0 | Indiv | 0.105 | 0.32 |  | Práce |  |  |  | POL1_0
53 | 725017122R00 | Umyvadlo na šrouby 55 x 42 cm, bílé | soubor | 1 |  | 0 |  | 0 |  | 0 | 21 | 0 | 0.01421 | 0.01 | 0 | 0 | Indiv | 1.189 | 1.19 |  | Práce |  |  |  | POL1_0
54 | 725017129R00 | Kryt sifonu umyvadel , bílý | soubor | 1 |  | 0 |  | 0 |  | 0 | 21 | 0 | 0.00677 | 0.01 | 0 | 0 | Indiv | 0.275 | 0.28 |  | Práce |  |  |  | POL1_0
55 | 725829301RT2 | Montáž baterie umyv.a dřezové stojánkové, včetně baterie | kus | 1 |  | 0 |  | 0 |  | 0 | 21 | 0 | 0.00104 | 0 | 0 | 0 | Indiv | 0.445 | 0.45 |  | Práce |  |  |  | POL1_0
56 | 725860211R00 | Sifon umyvadlový HL133, 5/4 " přípoj pračka | kus | 1 |  | 0 |  | 0 |  | 0 | 21 | 0 | 0.00022 | 0 | 0 | 0 | Indiv | 0.246 | 0.25 |  | Práce |  |  |  | POL1_0
57 | 725249102R00 | Montáž sprchových mís a vaniček, vč.dodávky sprch.vaničky smalt.800x800mm, | soubor | 1 |  | 0 |  | 0 |  | 0 | 21 | 0 | 0.00062 | 0 | 0 | 0 | Indiv | 2.6 | 2.6 |  | Práce |  |  |  | POL1_0
58 | R725-1 | Sprchová zástěna polykarbonát 800x800mm, dod+mont | ks | 1 |  | 0 |  | 0 |  | 0 | 21 | 0 | 0 | 0 | 0 | 0 | Indiv | 0 | 0 |  | Práce |  |  |  | POL1_0
59 | 725845111RT1 | Baterie sprchová nástěnná ruční, vč. příslušenství, standardní | kus | 1 |  | 0 |  | 0 |  | 0 | 21 | 0 | 0.00152 | 0 | 0 | 0 | Indiv | 0.587 | 0.59 |  | Práce |  |  |  | POL1_0
60 | 725860222RT1 | Sifon sprchový PP , D 40/50 mm, samočisticí, stavitelný odpad 6/4 ", krytka nerez | kus | 1 |  | 0 |  | 0 |  | 0 | 21 | 0 | 0.00033 | 0 | 0 | 0 | Indiv | 0.246 | 0.25 |  | Práce |  |  |  | POL1_0
61 | 725534225R00 | Ohřívač elek. zásob. závěsný OKCE 125 | soubor | 1 |  | 0 |  | 0 |  | 0 | 21 | 0 | 0.07682 | 0.08 | 0 | 0 | Indiv | 3.072 | 3.07 |  | Práce |  |  |  | POL1_0
62 | 725530152R00 | Ventil pojistný TE 1847 DN 15 | kus | 1 |  | 0 |  | 0 |  | 0 | 21 | 0 | 0.00069 | 0 | 0 | 0 | Indiv | 0.321 | 0.32 |  | Práce |  |  |  | POL1_0
63 | 725860184R00 | Sifon pračkový HL406, D 40/50 mm, odkap od zásobníku | kus | 1 |  | 0 |  | 0 |  | 0 | 21 | 0 | 0.00107 | 0 | 0 | 0 | Indiv | 0.246 | 0.25 |  | Práce |  |  |  | POL1_0
64 | 998725101R00 | Přesun hmot pro zařizovací předměty, výšky do 6 m | t | 0.13273 |  | 0 |  | 0 |  | 0 | 21 | 0 | 0 | 0 | 0 | 0 | Indiv | 1.517 | 0.2 |  | Práce |  |  |  | POL1_0
[23 empty] | 15 | 21 | DPH
| Celkem |  |  |  |  | 0 | [16 empty] | 0 | 0 | SUM
END
Note on R6: Jedná se o název CÚ, která je zadána u položky rozpočtu

## 02 03 Pol
Položkový soupis prací a dodávek | [24 empty] | #TypZaznamu#
S: | 2019/12/001 | Splašková kanalizace a ČOV v obci Radkovice | [22 empty] | STA
O: | 02 | ČOV | [19 empty] | STA |  |  | OBJ
R: | 03 | VZT | [22 empty] | ROZ
P.č. | Číslo položky | Název položky | MJ | Množství | Cena / MJ | Celkem | Dodávka | Dodávka celk. | Montáž | Montáž celk. | DPH | Cena s DPH | Hmotnost / MJ | Hmotnost celk.(t) | Dem. hmotnost / MJ | Dem. hmotnost celk.(t) | Cenová úroveň | Nhod / MJ | Nhod celk. | Dodavatel | Typ položky
Díl: | 728 | Přípojka kanalizační |  |  |  | 0 |  | 0 |  | 0 |  | 0 |  | 0 |  | 0 |  |  | 8.17 | [5 empty] | DIL
1 | 728112113R00 | Montáž potrubí plechového kruhového do d 300 mm | m | 0.8 |  | 0 |  | 0 |  | 0 | 21 | 0 | 0 | 0 | 0 | 0 | Indiv | 0.55 | 0.44 |  | Práce |  |  |  | POL1_0
2 | 42981190R | Spiro roura hladká d 315, délka 1 m | m | 0.8 |  | 0 |  | 0 |  | 0 | 21 | 0 | 0.00581 | 0 | 0 | 0 | Indiv | 0 | 0 |  | Specifikace |  |  |  | POL3_0
3 | 728112114R00 | Montáž potrubí plechového kruhového do d 400 mm | m | 0.5 |  | 0 |  | 0 |  | 0 | 21 | 0 | 0 | 0 | 0 | 0 | Indiv | 0.85 | 0.43 |  | Práce |  |  |  | POL1_0
4 | 42981160R | Potrubí SPIRO 080/3, délka 3 m | kus | 0.5 |  | 0 |  | 0 |  | 0 | 21 | 0 | 0.00303 | 0 | 0 | 0 | Indiv | 0 | 0 |  | Specifikace |  |  |  | POL3_0
5 | 728212114R00 | Montáž oblouku plechového kruhového do d 400 mm | kus | 1 |  | 0 |  | 0 |  | 0 | 21 | 0 | 0 | 0 | 0 | 0 | Indiv | 0.67 | 0.67 |  | Práce |  |  |  | POL1_0
6 | 728-001RR | Oblouk spiro DN400-90st. | ks | 1 |  | 0 |  | 0 |  | 0 | 21 | 0 | 0 | 0 | 0 | 0 | Indiv | 0 | 0 |  | Práce |  |  |  | POL1_0
7 | 728312124R00 | Montáž tlumiče kruhového do d 400 mm | kus | 1 |  | 0 |  | 0 |  | 0 | 21 | 0 | 0 | 0 | 0 | 0 | Indiv | 1.77 | 1.77 |  | Práce |  |  |  | POL1_0
8 | 728-002RR | Tlumič hluku DN400 dl.900mm | ks | 1 |  | 0 |  | 0 |  | 0 | 21 | 0 | 0 | 0 | 0 | 0 | Indiv | 0 | 0 |  | Práce |  |  |  | POL1_0
9 | 728314121R00 | Montáž protidešť. žaluzie kruhové do d 300 mm | kus | 2 |  | 0 |  | 0 |  | 0 | 21 | 0 | 0 | 0 | 0 | 0 | Indiv | 0.61 | 1.22 |  | Práce |  |  |  | POL1_0
10 | 728-01RR | Protidešťová žaluzie DN300 | ks | 2 |  | 0 |  | 0 |  | 0 | 21 | 0 | 0 | 0 | 0 | 0 | Indiv | 0 | 0 |  | Práce |  |  |  | POL1_0
11 | 728314122R00 | Montáž protidešť. žaluzie kruhové do d 400 mm | kus | 1 |  | 0 |  | 0 |  | 0 | 21 | 0 | 0 | 0 | 0 | 0 | Indiv | 0.77 | 0.77 |  | Práce |  |  |  | POL1_0
12 | 7202RR | Protidešťová žaluzie DN400 | ks | 1 |  | 0 |  | 0 |  | 0 | 21 | 0 | 0 | 0 | 0 | 0 | Indiv | 0 | 0 |  | Práce |  |  |  | POL1_0
13 | 728415124R00 | Montáž mřížky větrací nebo ventilační do d 400 mm | kus | 1 |  | 0 |  | 0 |  | 0 | 21 | 0 | 0 | 0 | 0 | 0 | Indiv | 1.15 | 1.15 |  | Práce |  |  |  | POL1_0
14 | 429727RR | Mřížka kruhová tahokov pr.400.20, na konec potrubí | kus | 1 |  | 0 |  | 0 |  | 0 | 21 | 0 | 0.0012 | 0 | 0 | 0 | Indiv | 0 | 0 |  | Specifikace |  |  |  | POL3_0
15 | 728614613R00 | Mtž ventilátoru axiál. nízkotl. nástěn.do d 300 mm | kus | 2 |  | 0 |  | 0 |  | 0 | 21 | 0 | 0 | 0 | 0 | 0 | Indiv | 0.84 | 1.68 |  | Práce |  |  |  | POL1_0
16 | 728-03RR | Ax.ventilátor nástěnný s ochrannou mřížkou, DN300- 230V,0,2A, 39W, 100m3/hod | ks | 2 |  | 0 |  | 0 |  | 0 | 21 | 0 | 0 | 0 | 0 | 0 | Indiv | 0 | 0 |  | Práce |  |  |  | POL1_0
17 | 728-04RR | Pomocný a spojovací materiál | ks | 1 |  | 0 |  | 0 |  | 0 | 21 | 0 | 0 | 0 | 0 | 0 | Indiv | 0 | 0 |  | Práce |  |  |  | POL1_0
18 | 998728101R00 | Přesun hmot pro vzduchotechniku, výšky do 6 m | t | 0.00737 |  | 0 |  | 0 |  | 0 | 21 | 0 | 0 | 0 | 0 | 0 | Indiv | 5.064 | 0.04 |  | Práce |  |  |  | POL1_0
[23 empty] | 15 | 21 | DPH
| Celkem |  |  |  |  | 0 | [16 empty] | 0 | 0 | SUM
END
Note on R6: Jedná se o název CÚ, která je zadána u položky rozpočtu

## 02 04 Pol
Položkový soupis prací a dodávek | [24 empty] | #TypZaznamu#
S: | 2019/12/001 | Splašková kanalizace a ČOV v obci Radkovice | [22 empty] | STA
O: | 02 | ČOV | [19 empty] | STA |  |  | OBJ
R: | 04 | Elektroinstalace | [22 empty] | ROZ
P.č. | Číslo položky | Název položky | MJ | Množství | Cena / MJ | Celkem | Dodávka | Dodávka celk. | Montáž | Montáž celk. | DPH | Cena s DPH | Hmotnost / MJ | Hmotnost celk.(t) | Dem. hmotnost / MJ | Dem. hmotnost celk.(t) | Cenová úroveň | Nhod / MJ | Nhod celk. | Dodavatel | Typ položky
Díl: | 205 | Montáž |  |  |  | 0 |  | 0 |  | 0 |  | 0 |  | 3.99 |  | 0.23 |  |  | 196.19 | [5 empty] | DIL
1 | 210190002R00 | Montáž celoplechových rozvodnic do váhy 50 kg | kus | 1 |  | 0 |  | 0 |  | 0 | 21 | 0 | 0 | 0 | 0 | 0 | Indiv | 1.6 | 1.6 |  | Práce |  |  |  | POL1_
2 | 210120463R00 | Jistič vzduch.3pólový ve skříni+kont.035, 04 Z, V | kus | 1 |  | 0 |  | 0 |  | 0 | 21 | 0 | 0 | 0 | 0 | 0 | Indiv | 0.99083 | 0.99 |  | Práce |  |  |  | POL1_
3 | 210100004R00 | Ukončení vodičů v rozvaděči + zapojení do 25 mm2 | kus | 8 |  | 0 |  | 0 |  | 0 | 21 | 0 | 0 | 0 | 0 | 0 | Indiv | 0.17917 | 1.43 |  | Práce |  |  |  | POL1_
4 | 210100003R00 | Ukončení vodičů v rozvaděči + zapojení do 16 mm2 | kus | 4 |  | 0 |  | 0 |  | 0 | 21 | 0 | 0 | 0 | 0 | 0 | Indiv | 0.08217 | 0.33 |  | Práce |  |  |  | POL1_
5 | 210100002R00 | Ukončení vodičů v rozvaděči + zapojení do 6 mm2 | kus | 40 |  | 0 |  | 0 |  | 0 | 21 | 0 | 0 | 0 | 0 | 0 | Indiv | 0.06 | 2.4 |  | Práce |  |  |  | POL1_
6 | 210100001R00 | Ukončení vodičů v rozvaděči + zapojení do 2,5 mm2 | kus | 33 |  | 0 |  | 0 |  | 0 | 21 | 0 | 0 | 0 | 0 | 0 | Indiv | 0.0505 | 1.67 |  | Práce |  |  |  | POL1_
7 | 210100252R00 | Ukončení celoplast. kabelů zákl./pás.do 4x25 mm2 | kus | 2 |  | 0 |  | 0 |  | 0 | 21 | 0 | 0 | 0 | 0 | 0 | Indiv | 0.4955 | 0.99 |  | Práce |  |  |  | POL1_
8 | 210100259R00 | Ukončení celoplast. kabelů zákl./pás.do 5x10 mm2 | kus | 8 |  | 0 |  | 0 |  | 0 | 21 | 0 | 0 | 0 | 0 | 0 | Indiv | 0.42167 | 3.37 |  | Práce |  |  |  | POL1_
9 | 210100258R00 | Ukončení celoplast. kabelů zákl./pás.do 5x4 mm2 | kus | 7 |  | 0 |  | 0 |  | 0 | 21 | 0 | 0 | 0 | 0 | 0 | Indiv | 0.348 | 2.44 |  | Práce |  |  |  | POL1_
10 | 210290841R00 | Demontáž/montáž krytu ocelopl. rozvaděče do 70 cm | kus | 2 |  | 0 |  | 0 |  | 0 | 21 | 0 | 0 | 0 | 0 | 0 | Indiv | 0.1 | 0.2 |  | Práce |  |  |  | POL1_
11 | 460700001R00 | Označení kabelového vedení | kus | 1 |  | 0 |  | 0 |  | 0 | 21 | 0 | 0.04547 | 0.05 | 0 | 0 | Indiv | 1.129 | 1.13 |  | Práce |  |  |  | POL1_
12 | 210950101RT1 | Štítek označovací na kabel včetně dodávky štítku 6035-2k | kus | 42 |  | 0 |  | 0 |  | 0 | 21 | 0 | 1e-05 | 0 | 0 | 0 | Indiv | 0.025 | 1.05 |  | Práce |  |  |  | POL1_
13 | 210192722R00 | Štítek označovací pro přístroje - lepený | kus | 24 |  | 0 |  | 0 |  | 0 | 21 | 0 | 0 | 0 | 0 | 0 | Indiv | 0.02517 | 0.6 |  | Práce |  |  |  | POL1_
14 | 210201521R00 | Svítidlo LED technické stropní přisazené | kus | 9 |  | 0 |  | 0 |  | 0 | 21 | 0 | 0 | 0 | 0 | 0 | Indiv | 0.66 | 5.94 |  | Práce |  |  |  | POL1_
15 | 210201511R00I | Svítidlo LED bytové stropní/nástěnné přisazené | kus | 4 |  | 0 |  | 0 |  | 0 | 21 | 0 | 0 | 0 | 0 | 0 | Indiv | 0.4 | 1.6 |  | Práce |  |  |  | POL1_
16 | 210192012R00ZS | Skříň zásuvková - montáž | kus | 3 |  | 0 |  | 0 |  | 0 | 21 | 0 | 0 | 0 | 0 | 0 | Indiv | 0 | 0 |  | Práce |  |  |  | POL1_
17 | 210110043R00 | Spínač zapuštěný seriový, řazení 5 | kus | 1 |  | 0 |  | 0 |  | 0 | 21 | 0 | 0 | 0 | 0 | 0 | Indiv | 0.16867 | 0.17 |  | Práce |  |  |  | POL1_
18 | 210110006DES3 | Spínač zapuštěný trojpól.16A - řaz. 3, obyč.prostř. | kus | 1 |  | 0 |  | 0 |  | 0 | 21 | 0 | 0 | 0 | 0 | 0 | Indiv | 0 | 0 |  | Práce |  |  |  | POL1_
19 | 210290811R00 | Připojení spotřebičů do 5 kW | kus | 1 |  | 0 |  | 0 |  | 0 | 21 | 0 | 0 | 0 | 0 | 0 | Indiv | 0.15 | 0.15 |  | Práce |  |  |  | POL1_
20 | 210111012R00 | Zásuvka domovní zapuštěná - 2P+PE, průběž.zapojení | kus | 4 |  | 0 |  | 0 |  | 0 | 21 | 0 | 0 | 0 | 0 | 0 | Indiv | 0 | 0 |  | Práce |  |  |  | POL1_
21 | 210010301R00 | Krabice přístrojová KP, bez zapojení, kruhová | kus | 6 |  | 0 |  | 0 |  | 0 | 21 | 0 | 0 | 0 | 0 | 0 | Indiv | 0.14 | 0.84 |  | Práce |  |  |  | POL1_
22 | 210010321R00 | Krabice univerzální KU a odbočná KO se zapoj.,kruh | kus | 5 |  | 0 |  | 0 |  | 0 | 21 | 0 | 0 | 0 | 0 | 0 | Indiv | 0.39017 | 1.95 |  | Práce |  |  |  | POL1_
23 | 220260111R00 | Odvíčkování a zavíčkování krabice, víčko na závit | kus | 5 |  | 0 |  | 0 |  | 0 | 21 | 0 | 0 | 0 | 0 | 0 | Indiv | 0.024 | 0.12 |  | Práce |  |  |  | POL1_
24 | 973031616R00 | Vysekání kapes zeď cih. špalíky, krabice 10x10x5cm | kus | 11 |  | 0 |  | 0 |  | 0 | 21 | 0 | 8e-05 | 0 | 0.001 | 0.01 | Indiv | 0.152 | 1.67 |  | Práce |  |  |  | POL1_
|  | Včetně pomocného lešení o výšce podlahy do 1900 mm a pro zatížení do 1,5 kPa (150 kg/m2). | [22 empty] | POP
25 | 210010322R00 | Krabice rozvodná KR 97, se zapojením, kruhová | kus | 1 |  | 0 |  | 0 |  | 0 | 21 | 0 | 0 | 0 | 0 | 0 | Indiv | 0.40083 | 0.4 |  | Práce |  |  |  | POL1_
26 | 973031619R00 | Vysekání kapes zeď cih. špalík, krabice 15x15x10cm | kus | 1 |  | 0 |  | 0 |  | 0 | 21 | 0 | 8e-05 | 0 | 0.003 | 0 | Indiv | 0.324 | 0.32 |  | Práce |  |  |  | POL1_
|  | Včetně pomocného lešení o výšce podlahy do 1900 mm a pro zatížení do 1,5 kPa (150 kg/m2). | [22 empty] | POP
27 | 220260007R00 | Krabice KO 125 ve zdi v přípraveném lůžku | kus | 1 |  | 0 |  | 0 |  | 0 | 21 | 0 | 0.00032 | 0 | 0 | 0 | Indiv | 0.237 | 0.24 |  | Práce |  |  |  | POL1_
28 | 220300963R00 | Svorka EPS 2, montáž + zapojení | kus | 1 |  | 0 |  | 0 |  | 0 | 21 | 0 | 0 | 0 | 0 | 0 | Indiv | 0 | 0 |  | Práce |  |  |  | POL1_
29 | 220260113R00 | Odvíčkování a zavíčkov. krabice, víčko na 4 šrouby | kus | 1 |  | 0 |  | 0 |  | 0 | 21 | 0 | 0 | 0 | 0 | 0 | Indiv | 0.079 | 0.08 |  | Práce |  |  |  | POL1_
30 | 973031324R00 | Vysekání kapes zeď cihel. MVC, pl. 0,1m2, hl. 15cm | kus | 1 |  | 0 |  | 0 |  | 0 | 21 | 0 | 0.00049 | 0 | 0.015 | 0.02 | Indiv | 0 | 0 |  | Práce |  |  |  | POL1_
31 | 220261622R00 | Osazení hmoždinky 8 mm v cihelné zdi | kus | 80 |  | 0 |  | 0 |  | 0 | 21 | 0 | 0 | 0 | 0 | 0 | Indiv | 0.104 | 8.32 |  | Práce |  |  |  | POL1_
32 | 220261621R00 | Osazení hmoždinky 6 mm v cihelné zdi | kus | 230 |  | 0 |  | 0 |  | 0 | 21 | 0 | 0 | 0 | 0 | 0 | Indiv | 0.102 | 23.46 |  | Práce |  |  |  | POL1_
33 | 210290601R00ek | Montáž el. konvektoru | kus | 3 |  | 0 |  | 0 |  | 0 | 21 | 0 | 0 | 0 | 0 | 0 | Indiv | 0 | 0 |  | Práce |  |  |  | POL1_
34 | 210290601R00ekp | Montáž el. topného panelu a závěsu | kus | 2 |  | 0 |  | 0 |  | 0 | 21 | 0 | 0 | 0 | 0 | 0 | Indiv | 0 | 0 |  | Práce |  |  |  | POL1_
35 | 210290601R00ter | Montáž a zapojení termostatu | kus | 2 |  | 0 |  | 0 |  | 0 | 21 | 0 | 0 | 0 | 0 | 0 | Indiv | 0 | 0 |  | Práce |  |  |  | POL1_
36 | 210290601R00ven | Zapojení ventilátoru | kus | 2 |  | 0 |  | 0 |  | 0 | 21 | 0 | 0 | 0 | 0 | 0 | Indiv | 0 | 0 |  | Práce |  |  |  | POL1_
37 | 210010323R00 | Krabice odbočná KO, se zapojením, čtvercová | kus | 12 |  | 0 |  | 0 |  | 0 | 21 | 0 | 0 | 0 | 0 | 0 | Indiv | 0.4325 | 5.19 |  | Práce |  |  |  | POL1_
38 | 210110021R00 | Spínač nástěnný jednopól.- řaz. 1, venkovní | kus | 5 |  | 0 |  | 0 |  | 0 | 21 | 0 | 0 | 0 | 0 | 0 | Indiv | 0 | 0 |  | Práce |  |  |  | POL1_
39 | 210110024R00 | Spínač nástěnný střídavý - řaz. 6, venkovní | kus | 2 |  | 0 |  | 0 |  | 0 | 21 | 0 | 0 | 0 | 0 | 0 | Indiv | 0 | 0 |  | Práce |  |  |  | POL1_
40 | 210020307R00 | Žlab kabelový s přísluš., 125/100 mm s víkem | m | 24 |  | 0 |  | 0 |  | 0 | 21 | 0 | 0 | 0 | 0 | 0 | Indiv | 0 | 0 |  | Práce |  |  |  | POL1_
41 | 220260743R00 | Žlab kabelový MARS vyhnutí 125/100 mm | m | 1 |  | 0 |  | 0 |  | 0 | 21 | 0 | 0.00136 | 0 | 0 | 0 | Indiv | 0 | 0 |  | Práce |  |  |  | POL1_
42 | 210020651R00 | Konstrukce ocelová nosná pro zařízení do 5 kg | kus | 20 |  | 0 |  | 0 |  | 0 | 21 | 0 | 0 | 0 | 0 | 0 | Indiv | 0.31117 | 6.22 |  | Práce |  |  |  | POL1_
43 | 210010132R00 | Trubka ochranná z PE, uložená pevně, DN do 20,5 mm | m | 66 |  | 0 |  | 0 |  | 0 | 21 | 0 | 0 | 0 | 0 | 0 | Indiv | 0.121 | 7.99 |  | Práce |  |  |  | POL1_
44 | 210010133R00 | Trubka ochranná z PE, uložená pevně, DN do 38 mm | m | 23 |  | 0 |  | 0 |  | 0 | 21 | 0 | 0 | 0 | 0 | 0 | Indiv | 0 | 0 |  | Práce |  |  |  | POL1_
45 | 210010124R00 | Trubka ochranná z PE, uložená volně, DN do 80 mm | m | 25 |  | 0 |  | 0 |  | 0 | 21 | 0 | 0 | 0 | 0 | 0 | Indiv | 0 | 0 |  | Práce |  |  |  | POL1_
46 | 210810109R00 | Kabel CYKY-m 1 kV 4 x 25 mm2 pevně uložený | m | 27 |  | 0 |  | 0 |  | 0 | 21 | 0 | 0 | 0 | 0 | 0 | Indiv | 0.13915 | 3.76 |  | Práce |  |  |  | POL1_
47 | 210810052R005 | Kabel CYKY-m 750 V 5 x 6 mm2 pevně uložený | m | 59 |  | 0 |  | 0 |  | 0 | 21 | 0 | 0 | 0 | 0 | 0 | Indiv | 0 | 0 |  | Práce |  |  |  | POL1_
48 | 210810046R00 | Kabel CYKY-m 750 V 3 x 2,5 mm2 pevně uložený | m | 119 |  | 0 |  | 0 |  | 0 | 21 | 0 | 0 | 0 | 0 | 0 | Indiv | 0.09955 | 11.85 |  | Práce |  |  |  | POL1_
49 | 210810055R00 | Kabel CYKY-m 750 V 5 x 1,5 mm2 pevně uložený | m | 80 |  | 0 |  | 0 |  | 0 | 21 | 0 | 0 | 0 | 0 | 0 | Indiv | 0.09955 | 7.96 |  | Práce |  |  |  | POL1_
50 | 210810046R00 | Kabel CYKY-m 750 V 3 x 2,5 mm2 pevně uložený | m | 20 |  | 0 |  | 0 |  | 0 | 21 | 0 | 0 | 0 | 0 | 0 | Indiv | 0.09955 | 1.99 |  | Práce |  |  |  | POL1_
51 | 210810045R00 | Kabel CYKY-m 750 V 3 x 1,5 mm2 pevně uložený | m | 178 |  | 0 |  | 0 |  | 0 | 21 | 0 | 0 | 0 | 0 | 0 | Indiv | 0.09955 | 17.72 |  | Práce |  |  |  | POL1_
52 | 210220321RT1 | Svorka na potrubí Bernard, včetně Cu pásku včetně dodávky svorky + Cu pásku | kus | 14 |  | 0 |  | 0 |  | 0 | 21 | 0 | 0.00025 | 0 | 0 | 0 | Indiv | 0.26417 | 3.7 |  | Práce |  |  |  | POL1_
53 | 210220451R00 | Ochranné spoj. v prádel.,koupel.,Cu4-16 mm2 volně | m | 25 |  | 0 |  | 0 |  | 0 | 21 | 0 | 0 | 0 | 0 | 0 | Indiv | 0.057 | 1.43 |  | Práce |  |  |  | POL1_
54 | 210800547R00 | Vodič H07V-U (CY) 6 mm2 uložený pevně | m | 120 |  | 0 |  | 0 |  | 0 | 21 | 0 | 0 | 0 | 0 | 0 | Indiv | 0.0905 | 10.86 |  | Práce |  |  |  | POL1_
55 | 210800549R00 | Vodič H07V-U (CY) 16 mm2 uložený pevně | m | 18 |  | 0 |  | 0 |  | 0 | 21 | 0 | 0 | 0 | 0 | 0 | Indiv | 0.0905 | 1.63 |  | Práce |  |  |  | POL1_
56 | 210800649R00 | Vodič H07V-K (CYA) 25 mm2 uložený pevně | m | 25 |  | 0 |  | 0 |  | 0 | 21 | 0 | 0 | 0 | 0 | 0 | Indiv | 0.09122 | 2.28 |  | Práce |  |  |  | POL1_
57 | 460680022RT1 | Průraz zdivem v cihlové zdi tloušťky 30 cm do průměru 6 cm | kus | 3 |  | 0 |  | 0 |  | 0 | 21 | 0 | 0.00335 | 0.01 | 0 | 0 | Indiv | 0.556 | 1.67 |  | Práce |  |  |  | POL1_
58 | 460680021RT1 | Průraz zdivem v cihlové zdi tloušťky 15 cm do průměru 6 cm | kus | 4 |  | 0 |  | 0 |  | 0 | 21 | 0 | 0.00272 | 0.01 | 0 | 0 | Indiv | 0.337 | 1.35 |  | Práce |  |  |  | POL1_
59 | 974031121R00 | Vysekání rýh ve zdi cihelné 3 x 3 cm | m | 54 |  | 0 |  | 0 |  | 0 | 21 | 0 | 0.00049 | 0.03 | 0.002 | 0.11 | Indiv | 0.176 | 9.5 |  | Práce |  |  |  | POL1_
|  | Včetně pomocného lešení o výšce podlahy do 1900 mm a pro zatížení do 1,5 kPa (150 kg/m2). | [22 empty] | POP
60 | 974031132R00 | Vysekání rýh ve zdi cihelné 5 x 7 cm | m | 6 |  | 0 |  | 0 |  | 0 | 21 | 0 | 0.00049 | 0 | 0.006 | 0.04 | Indiv | 0.274 | 1.64 |  | Práce |  |  |  | POL1_
|  | Včetně pomocného lešení o výšce podlahy do 1900 mm a pro zatížení do 1,5 kPa (150 kg/m2). | [22 empty] | POP
61 | 974031153R00 | Vysekání rýh ve zdi cihelné 10 x 10 cm | m | 2.5 |  | 0 |  | 0 |  | 0 | 21 | 0 | 0.00049 | 0 | 0.018 | 0.05 | Indiv | 0.342 | 0.86 |  | Práce |  |  |  | POL1_
|  | Včetně pomocného lešení o výšce podlahy do 1900 mm a pro zatížení do 1,5 kPa (150 kg/m2). | [22 empty] | POP
62 | 210220021R00 | Vedení uzemňovací v zemi FeZn do 120 mm2 vč.svorek | m | 60 |  | 0 |  | 0 |  | 0 | 21 | 0 | 0 | 0 | 0 | 0 | Indiv | 0.12 | 7.2 |  | Práce |  |  |  | POL1_
|  | včetně montáže svorek spojovacích, odbočných, upevňovacích a spojovacího materiálu. | [22 empty] | POP
63 | 210220022R00 | Vedení uzemňovací v zemi FeZn, D 8 - 10 mm | m | 16 |  | 0 |  | 0 |  | 0 | 21 | 0 | 0 | 0 | 0 | 0 | Indiv | 0.16 | 2.56 |  | Práce |  |  |  | POL1_
|  | včetně montáže svorek spojovacích, odbočných, upevňovacích a spojovacího materiálu. | [22 empty] | POP
64 | 210020553T | Drát AlMgSi, D do 8 mm na střeše | m | 52 |  | 0 |  | 0 |  | 0 | 21 | 0 | 0 | 0 | 0 | 0 | Indiv | 0 | 0 |  | Práce |  |  |  | POL1_
65 | 210220372R00 | Úhelník ochranný nebo trubka s držáky do zdiva | kus | 4 |  | 0 |  | 0 |  | 0 | 21 | 0 | 0 | 0 | 0 | 0 | Indiv | 0.871 | 3.48 |  | Práce |  |  |  | POL1_
66 | 210220301R00 | Svorka hromosvodová do 2 šroubů /SS, SZ, SO/ | kus | 18 |  | 0 |  | 0 |  | 0 | 21 | 0 | 0 | 0 | 0 | 0 | Indiv | 0.244 | 4.39 |  | Práce |  |  |  | POL1_
67 | 210220302R00 | Svorka hromosvodová nad 2 šrouby /ST, SJ, SR, atd/ | kus | 20 |  | 0 |  | 0 |  | 0 | 21 | 0 | 0 | 0 | 0 | 0 | Indiv | 0.35217 | 7.04 |  | Práce |  |  |  | POL1_
68 | 210020341R00S | Podpěra vedení na střeše | kus | 38 |  | 0 |  | 0 |  | 0 | 21 | 0 | 0 | 0 | 0 | 0 | Indiv | 0 | 0 |  | Práce |  |  |  | POL1_
69 | 210020341R00TS | Podpěra vedení na stěně | kus | 8 |  | 0 |  | 0 |  | 0 | 21 | 0 | 0 | 0 | 0 | 0 | Indiv | 0 | 0 |  | Práce |  |  |  | POL1_
70 | 210220231R00 | Tyč jímací s upev. na stř.hřeben do 3 m, na stojan | kus | 2 |  | 0 |  | 0 |  | 0 | 21 | 0 | 0 | 0 | 0 | 0 | Indiv | 0.80167 | 1.6 |  | Práce |  |  |  | POL1_
71 | 210220401R00 | Označení svodu štítky, smaltované, umělá hmota | kus | 4 |  | 0 |  | 0 |  | 0 | 21 | 0 | 0 | 0 | 0 | 0 | Indiv | 0.11 | 0.44 |  | Práce |  |  |  | POL1_
72 | 210220010R00 | Asfaltový nátěr zemnícího pásku/svorek, vč. nátěrové hmoty | m | 8 |  | 0 |  | 0 |  | 0 | 21 | 0 | 0 | 0 | 0 | 0 | Indiv | 0 | 0 |  | Práce |  |  |  | POL1_
73 | 460200163R00 | Výkop kabelové rýhy 35/80 cm hor.3 | m | 19 |  | 0 |  | 0 |  | 0 | 21 | 0 | 0 | 0 | 0 | 0 | Indiv | 0.08176 | 1.55 |  | Práce |  |  |  | POL1_
74 | 460570163R00 | Zához rýhy 35/80 cm, hornina třídy 3, se zhutněním | m | 19 |  | 0 |  | 0 |  | 0 | 21 | 0 | 0 | 0 | 0 | 0 | Indiv | 0.1888 | 3.59 |  | Práce |  |  |  | POL1_
75 | 460620013R00 | Provizorní úprava terénu v přírodní hornině 3 | m2 | 6.6 |  | 0 |  | 0 |  | 0 | 21 | 0 | 0 | 0 | 0 | 0 | Indiv | 0.129 | 0.85 |  | Práce |  |  |  | POL1_
76 | 460490012RT1 | Fólie výstražná z PVC, šířka 33 cm fólie PVC šířka 33 cm | m | 19 |  | 0 |  | 0 |  | 0 | 21 | 0 | 6e-05 | 0 | 0 | 0 | Indiv | 0.026 | 0.49 |  | Práce |  |  |  | POL1_
77 | 460010024R00 | Vytýčení kabelové trasy v zastavěném prostoru | km | 0.02 |  | 0 |  | 0 |  | 0 | 21 | 0 | 0.03421 | 0 | 0 | 0 | Indiv | 4.1 | 0.08 |  | Práce |  |  |  | POL1_
78 | 460420022R00 | Zřízení kabelového lože v rýze š. do 65 cm | m | 19 |  | 0 |  | 0 |  | 0 | 21 | 0 | 0.20475 | 3.89 | 0 | 0 | Indiv | 0.098 | 1.86 |  | Práce |  |  |  | POL1_
Díl: | 210 | Specifikace |  |  |  | 0 |  | 0 |  | 0 |  | 0 |  | 0.4 |  | 0 |  |  | 0 | [5 empty] | DIL
79 | M210Rcov | Rozvaděč R.ČOV, plastový nástěnný, 550x600x200mm, IP54/20, kompletní | ks | 1 |  | 0 |  | 0 |  | 0 | 21 | 0 | 0 | 0 | 0 | 0 | Indiv | 0 | 0 |  | Specifikace |  |  |  | POL3_
80 | 35822002316R | Jistič do 80 A 3 pól. charakterist. B, LTN-32B-3 | kus | 1 |  | 0 |  | 0 |  | 0 | 21 | 0 | 0.0005 | 0 | 0 | 0 | Indiv | 0 | 0 |  | Specifikace |  |  |  | POL3_
81 | 35436461.AR | Koncovka kabel.do 1kV EPKT 0031 25-70 mm2 | kus | 2 |  | 0 |  | 0 |  | 0 | 21 | 0 | 0 | 0 | 0 | 0 | Indiv | 0 | 0 |  | Specifikace |  |  |  | POL3_
82 | svA236 | A - Svítidlo LED zářivkové přisazené 50W, 5200lm, polykarbonátový kryt, IP65 průběžná montáž | ks | 9 |  | 0 |  | 0 |  | 0 | 21 | 0 | 0 | 0 | 0 | 0 | Indiv | 0 | 0 |  | Specifikace |  |  |  | POL3_
83 | svB27 | B – Kruhové přisazené LED svítidlo s plastovým krytem, 27W, 2400lm, 4000k, kulatý kryt pr. 375mm vzhled opál, IP44 | ks | 4 |  | 0 |  | 0 |  | 0 | 21 | 0 | 0 | 0 | 0 | 0 | Indiv | 0 | 0 |  | Specifikace |  |  |  | POL3_
84 | SC 53ZS16 | Zásuvková skříň: 1x zásuvka 400V/16A, 2x zásuvka 230V/16A - samostatně jištěné proud. chránič 30mA, IP54, polykarbonát | ks | 3 |  | 0 |  | 0 |  | 0 | 21 | 0 | 0 | 0 | 0 | 0 | Indiv | 0 | 0 |  | Specifikace |  |  |  | POL3_
85 | 34535405R | Strojek přepínače sériového, řaz.5 | kus | 1 |  | 0 |  | 0 |  | 0 | 21 | 0 | 5e-05 | 0 | 0 | 0 | Indiv | 0 | 0 |  | Specifikace |  |  |  | POL3_
86 | 34536492R | Kryt spínače dělený | kus | 1 |  | 0 |  | 0 |  | 0 | 21 | 0 | 1e-05 | 0 | 0 | 0 | Indiv | 0 | 0 |  | Specifikace |  |  |  | POL3_
87 | 1011-0-0816 CZ | Přístroj spínače trojpólového, 16A, 400V, zapuštěný | ks | 1 |  | 0 |  | 0 |  | 0 | 21 | 0 | 0 | 0 | 0 | 0 | Indiv | 0 | 0 |  | Specifikace |  |  |  | POL3_
88 | 3558A-A00933 | Kryt jednoduchý s potiskem, s čirým průzorem pro spínač řazení 3S | ks | 1 |  | 0 |  | 0 |  | 0 | 21 | 0 | 0 | 0 | 0 | 0 | Indiv | 0 | 0 |  | Specifikace |  |  |  | POL3_
89 | 34536600RT | Doutnavka orientační do spínače | kus | 1 |  | 0 |  | 0 |  | 0 | 21 | 0 | 5e-05 | 0 | 0 | 0 | Indiv | 0 | 0 |  | Specifikace |  |  |  | POL3_
90 | 34536700R | Rámeček pro spínače a zásuvky jednonásobný | kus | 3 |  | 0 |  | 0 |  | 0 | 21 | 0 | 5e-05 | 0 | 0 | 0 | Indiv | 0 | 0 |  | Specifikace |  |  |  | POL3_
91 | 34536710R | Rámeček pro spínače a zásuvky trojnásobný | kus | 1 |  | 0 |  | 0 |  | 0 | 21 | 0 | 0 | 0 | 0 | 0 | Indiv | 0 | 0 |  | Specifikace |  |  |  | POL3_
92 | 34551612R | Zásuvka jednonásobná, 230V, 16A, s ochranným kolíkem, s clonkami | kus | 4 |  | 0 |  | 0 |  | 0 | 21 | 0 | 1e-05 | 0 | 0 | 0 | Indiv | 0 | 0 |  | Specifikace |  |  |  | POL3_
93 | M210S2913MP | Šroub 2,9 x 13 mm pro montáž přístroje do KU, 1 bal/50ks | bal | 1 |  | 0 |  | 0 |  | 0 | 21 | 0 | 0 | 0 | 0 | 0 | Indiv | 0 | 0 |  | Specifikace |  |  |  | POL3_
94 | 34571518R | Krabice univerzální z PH KU 68- 1901 | kus | 6 |  | 0 |  | 0 |  | 0 | 21 | 0 | 3e-05 | 0 | 0 | 0 | Indiv | 0 | 0 |  | Specifikace |  |  |  | POL3_
95 | 34571519R | Krabice univerzální z PH KU 68-1902 | kus | 4 |  | 0 |  | 0 |  | 0 | 21 | 0 | 4e-05 | 0 | 0 | 0 | Indiv | 0 | 0 |  | Specifikace |  |  |  | POL3_
96 | 345704420000R | Krabice rozvodná kruhová KR 97/5 | kus | 1 |  | 0 |  | 0 |  | 0 | 21 | 0 | 0 | 0 | 0 | 0 | Indiv | 0 | 0 |  | Specifikace |  |  |  | POL3_
97 | 34571524R | Krabice přístrojová odbočná čtvercová z PH KO 125E | kus | 1 |  | 0 |  | 0 |  | 0 | 21 | 0 | 0.00022 | 0 | 0 | 0 | Indiv | 0 | 0 |  | Specifikace |  |  |  | POL3_
98 | 31678615TEPS3 | Svorkovnice ekvipotenciální EPS 2 | kus | 1 |  | 0 |  | 0 |  | 0 | 21 | 0 | 0.00025 | 0 | 0 | 0 | Indiv | 0 | 0 |  | Specifikace |  |  |  | POL3_
99 | 34572304R | Pásky stahovací SP 160 x 4,5 | 100 ks | 1 |  | 0 |  | 0 |  | 0 | 21 | 0 | 0 | 0 | 0 | 0 | Indiv | 0 | 0 |  | Specifikace |  |  |  | POL3_
100 | 34572307R | Pásky stahovací SP 250 x 4,5 | 100 ks | 1 |  | 0 |  | 0 |  | 0 | 21 | 0 | 0 | 0 | 0 | 0 | Indiv | 0 | 0 |  | Specifikace |  |  |  | POL3_
101 | 34572310R | Pásky stahovací SP 380 x 4,5 | 100 ks | 1 |  | 0 |  | 0 |  | 0 | 21 | 0 | 0 | 0 | 0 | 0 | Indiv | 0 | 0 |  | Specifikace |  |  |  | POL3_
102 | 34561403R | Svorka krabicová 2x2,5 | kus | 34 |  | 0 |  | 0 |  | 0 | 21 | 0 | 0 | 0 | 0 | 0 | Indiv | 0 | 0 |  | Specifikace |  |  |  | POL3_
103 | 34561404R | Svorka krabicová 3x2,5 | kus | 42 |  | 0 |  | 0 |  | 0 | 21 | 0 | 0 | 0 | 0 | 0 | Indiv | 0 | 0 |  | Specifikace |  |  |  | POL3_
104 | 34561406R | Svorka krabicová 5x2,5 | kus | 12 |  | 0 |  | 0 |  | 0 | 21 | 0 | 0 | 0 | 0 | 0 | Indiv | 0 | 0 |  | Specifikace |  |  |  | POL3_
105 | 34561421R | Svorka krabicová s páčkami 3x2,5 | kus | 6 |  | 0 |  | 0 |  | 0 | 21 | 0 | 0 | 0 | 0 | 0 | Indiv | 0 | 0 |  | Specifikace |  |  |  | POL3_
106 | 31173342R | Hmoždinka natloukací 6 x 45 mm | 100 ks | 2.3 |  | 0 |  | 0 |  | 0 | 21 | 0 | 0.0026 | 0.01 | 0 | 0 | Indiv | 0 | 0 |  | Specifikace |  |  |  | POL3_
107 | 31173370R | Hmoždinka natloukací, nylon, 8 x 45mm | kus | 80 |  | 0 |  | 0 |  | 0 | 21 | 0 | 0 | 0 | 0 | 0 | Indiv | 0 | 0 |  | Specifikace |  |  |  | POL3_
108 | 31141956R | Vrut zápustný 021814 4 x 40 mm se závitem k hlavě, drážka pozidriv | 1000 ks | 0.08 |  | 0 |  | 0 |  | 0 | 21 | 0 | 0.00212 | 0 | 0 | 0 | Indiv | 0 | 0 |  | Specifikace |  |  |  | POL3_
109 | DSM | Drobný spojovací materiál | kpl | 1 |  | 0 |  | 0 |  | 0 | 21 | 0 | 0 | 0 | 0 | 0 | Indiv | 0 | 0 |  | Specifikace |  |  |  | POL3_
110 | basic1500 | Přímotopný nástěnný konvektor s elektromechanickou regulací, typ Basic, 500W, 230V, IP24, vypínač ovl. termostat s polohou ochrany proti zámrzu | ks | 2 |  | 0 |  | 0 |  | 0 | 21 | 0 | 0 | 0 | 0 | 0 | Indiv | 0 | 0 |  | Specifikace |  |  |  | POL3_
111 | basic1000 | Přímotopný nástěnný konvektor s elektromechanickou regulací, typ Basic, 1000W, 230V, IP24, vypínač ovl. termostat s polohou ochrany proti zámrzu | ks | 1 |  | 0 |  | 0 |  | 0 | 21 | 0 | 0 | 0 | 0 | 0 | Indiv | 0 | 0 |  | Specifikace |  |  |  | POL3_0
112 | ECOSUN24 | Sálavý topný panel ECOSUN, S+ 12 ANTIKOR 1.2kW/230W ovl. termostat s polohou ochrany proti zámrzu, rozměr 600x400x80mm, | ks | 2 |  | 0 |  | 0 |  | 0 | 21 | 0 | 0 | 0 | 0 | 0 | Indiv | 0 | 0 |  | Specifikace |  |  |  | POL3_0
113 | TER | Termostat AZT-A 524 410 ovl. termostat s polohou ochrany proti zámrzu, rozměr 600x400x80mm, | ks | 3 |  | 0 |  | 0 |  | 0 | 21 | 0 | 0 | 0 | 0 | 0 | Indiv | 0 | 0 |  | Specifikace |  |  |  | POL3_0
114 | 34571426R | Krabice elektroinstalační plastová 8110 | kus | 6 |  | 0 |  | 0 |  | 0 | 21 | 0 | 0.00033 | 0 | 0 | 0 | Indiv | 0 | 0 |  | Specifikace |  |  |  | POL3_
115 | 345714250R | Krabice elektroinstalační plastová 8101 | kus | 6 |  | 0 |  | 0 |  | 0 | 21 | 0 | 0.00016 | 0 | 0 | 0 | Indiv | 0 | 0 |  | Specifikace |  |  |  | POL3_
116 | 3558N-C01510 B | Spínač jednopólový, řaz.1, IP 54, 10 A, 250 V AC | ks | 5 |  | 0 |  | 0 |  | 0 | 21 | 0 | 0 | 0 | 0 | 0 | Indiv | 0 | 0 |  | Specifikace |  |  |  | POL3_
117 | 3558N-C06510 B | Přepínač střídavý, řaz.6, IP54, 10 A, 250 V AC | ks | 2 |  | 0 |  | 0 |  | 0 | 21 | 0 | 0 | 0 | 0 | 0 | Indiv | 0 | 0 |  | Specifikace |  |  |  | POL3_
118 | 553474984R | MARS žlab kabelový NKZI 100X125X0,7 mm S s integrovanou spojkou | m | 24 |  | 0 |  | 0 |  | 0 | 21 | 0 | 0.00166 | 0.04 | 0 | 0 | Indiv | 0 | 0 |  | Specifikace |  |  |  | POL3_
119 | 55347511R | MARS víko žlabu V 125, l=2 m 0,6 mm S | kus | 12 |  | 0 |  | 0 |  | 0 | 21 | 0 | 0.00152 | 0.02 | 0 | 0 | Indiv | 0 | 0 |  | Specifikace |  |  |  | POL3_
120 | 55347520R | MARS oblouk 90° NO 90X100X125 0,8 mm S | kus | 2 |  | 0 |  | 0 |  | 0 | 21 | 0 | 0.0007 | 0 | 0 | 0 | Indiv | 0 | 0 |  | Specifikace |  |  |  | POL3_
121 | 55347501R | MARS víko oblouku 90° NVO 90X125 0,6 mm S | kus | 2 |  | 0 |  | 0 |  | 0 | 21 | 0 | 0.0005 | 0 | 0 | 0 | Indiv | 0 | 0 |  | Specifikace |  |  |  | POL3_
122 | 55347552R | MARS podpěra na stěnu NPS 125 2,0 mm ZNCR | kus | 20 |  | 0 |  | 0 |  | 0 | 21 | 0 | 0.00022 | 0 | 0 | 0 | Indiv | 0 | 0 |  | Specifikace |  |  |  | POL3_
123 | 30909301T | Šroub vratový+samojistící matice NSM 6x10 ZNCR, 1 bal/100ks | 1bal | 1 |  | 0 |  | 0 |  | 0 | 21 | 0 | 0.007 | 0.01 | 0 | 0 | Indiv | 0 | 0 |  | Specifikace |  |  |  | POL3_
124 | 5531200604R | úchyt víka VU | kus | 96 |  | 0 |  | 0 |  | 0 | 21 | 0 | 1e-05 | 0 | 0 | 0 | Indiv | 0 | 0 |  | Specifikace |  |  |  | POL3_
125 | 28350499R | chránič hran NCH | m | 2 |  | 0 |  | 0 |  | 0 | 21 | 0 | 6e-05 | 0 | 0 | 0 | Indiv | 0 | 0 |  | Specifikace |  |  |  | POL3_
126 | 311718503R | Kotva KPO 8 x 77 mm | kus | 40 |  | 0 |  | 0 |  | 0 | 21 | 0 | 0 | 0 | 0 | 0 | Indiv | 0 | 0 |  | Specifikace |  |  |  | POL3_
127 | 345710962R | Trubka elektroinstalační tuhá z PVC 4020 | m | 51 |  | 0 |  | 0 |  | 0 | 21 | 0 | 0.00013 | 0.01 | 0 | 0 | Indiv | 0 | 0 |  | Specifikace |  |  |  | POL3_
128 | 3457115961R | Trubka elektroinst. ohebná 20 | m | 15 |  | 0 |  | 0 |  | 0 | 21 | 0 | 7e-05 | 0 | 0 | 0 | Indiv | 0 | 0 |  | Specifikace |  |  |  | POL3_
129 | 345716911R | Spojka pro tuhé trubky z PVC 20 | kus | 30 |  | 0 |  | 0 |  | 0 | 21 | 0 | 1e-05 | 0 | 0 | 0 | Indiv | 0 | 0 |  | Specifikace |  |  |  | POL3_
130 | 345717551R | Příchytka pro tuhé trubky pr.20 | kus | 170 |  | 0 |  | 0 |  | 0 | 21 | 0 | 0 | 0 | 0 | 0 | Indiv | 0 | 0 |  | Specifikace |  |  |  | POL3_
131 | 345710963R | Trubka elektroinstalační tuhá z PVC 25 | m | 36 |  | 0 |  | 0 |  | 0 | 21 | 0 | 0.00018 | 0.01 | 0 | 0 | Indiv | 0 | 0 |  | Specifikace |  |  |  | POL3_
132 | 3457115962R25 | Trubka elektroinst. ohebná pr.25 | m | 5 |  | 0 |  | 0 |  | 0 | 21 | 0 | 0.00011 | 0 | 0 | 0 | Indiv | 0 | 0 |  | Specifikace |  |  |  | POL3_
133 | 345716912R | Spojka pro tuhé trubky z PVC pr.25 | kus | 20 |  | 0 |  | 0 |  | 0 | 21 | 0 | 1e-05 | 0 | 0 | 0 | Indiv | 0 | 0 |  | Specifikace |  |  |  | POL3_
134 | 345717552R | Příchytka pro tuhé trubky 25 | kus | 65 |  | 0 |  | 0 |  | 0 | 21 | 0 | 0 | 0 | 0 | 0 | Indiv | 0 | 0 |  | Specifikace |  |  |  | POL3_
135 | 3457114702R | Trubka kabelová chránička KOPOFLEX KF 09063 | m | 25 |  | 0 |  | 0 |  | 0 | 21 | 0 | 0.00031 | 0.01 | 0 | 0 | Indiv | 0 | 0 |  | Specifikace |  |  |  | POL3_
136 | 34111610R | Kabel silový s Cu jádrem 1 kV 1-CYKY 4 x 25 mm2 | m | 27 |  | 0 |  | 0 |  | 0 | 21 | 0 | 0.00156 | 0.04 | 0 | 0 | Indiv | 0 | 0 |  | Specifikace |  |  |  | POL3_
137 | 34111100R | Kabel silový s Cu jádrem 750 V CYKY 5 x 6 mm2 | m | 59 |  | 0 |  | 0 |  | 0 | 21 | 0 | 0.00053 | 0.03 | 0 | 0 | Indiv | 0 | 0 |  | Specifikace |  |  |  | POL3_
138 | 34111038R | Kabel silový s Cu jádrem 750 V CYKY 3 C x 2,5 mm2 | m | 119 |  | 0 |  | 0 |  | 0 | 21 | 0 | 0.00022 | 0.03 | 0 | 0 | Indiv | 0 | 0 |  | Specifikace |  |  |  | POL3_
139 | 34111090R | Kabel silový s Cu jádrem 750 V CYKY 5 x 1,5 mm2 | m | 80 |  | 0 |  | 0 |  | 0 | 21 | 0 | 0.00021 | 0.02 | 0 | 0 | Indiv | 0 | 0 |  | Specifikace |  |  |  | POL3_
140 | 34111036R | Kabel silový s Cu jádrem 750 V CYKY 3 x 2,5 mm2 | m | 20 |  | 0 |  | 0 |  | 0 | 21 | 0 | 0.0002 | 0 | 0 | 0 | Indiv | 0 | 0 |  | Specifikace |  |  |  | POL3_
141 | 34111032R | Kabel silový s Cu jádrem 750 V CYKY 3 C x 1,5 mm2 | m | 160 |  | 0 |  | 0 |  | 0 | 21 | 0 | 0.00016 | 0.03 | 0 | 0 | Indiv | 0 | 0 |  | Specifikace |  |  |  | POL3_
142 | 34111031R | Kabel silový s Cu jádrem 750 V CYKY 3 B x 1,5 mm2 | m | 18 |  | 0 |  | 0 |  | 0 | 21 | 0 | 0.00016 | 0 | 0 | 0 | Indiv | 0 | 0 |  | Specifikace |  |  |  | POL3_
143 | 341402260058R | Vodič CY 4 ZŽ | m | 25 |  | 0 |  | 0 |  | 0 | 21 | 0 | 0 | 0 | 0 | 0 | Indiv | 0 | 0 |  | Specifikace |  |  |  | POL3_
144 | 34140966R | Vodič silový CY zelenožlutý 6,00 mm2 - drát | m | 120 |  | 0 |  | 0 |  | 0 | 21 | 0 | 6e-05 | 0.01 | 0 | 0 | Indiv | 0 | 0 |  | Specifikace |  |  |  | POL3_
145 | 34140968R | Vodič silový CY zelenožlutý 16,00 mm2 - drát | m | 18 |  | 0 |  | 0 |  | 0 | 21 | 0 | 0.00016 | 0 | 0 | 0 | Indiv | 0 | 0 |  | Specifikace |  |  |  | POL3_
146 | 34140969R | Vodič silový CY zelenožlutý 25,00 mm2 - lano | m | 25 |  | 0 |  | 0 |  | 0 | 21 | 0 | 0.00027 | 0.01 | 0 | 0 | Indiv | 0 | 0 |  | Specifikace |  |  |  | POL3_
147 | 585400110000R | Sádra stavební šedá | kg | 10 |  | 0 |  | 0 |  | 0 | 21 | 0 | 0.001 | 0.01 | 0 | 0 | Indiv | 0 | 0 |  | Specifikace |  |  |  | POL3_
148 | 35441120R | Pásek uzemňovací pozinkovaný 30 x 4 mm | kg | 57 |  | 0 |  | 0 |  | 0 | 21 | 0 | 0.001 | 0.06 | 0 | 0 | Indiv | 0 | 0 |  | Specifikace |  |  |  | POL3_
149 | 15615235R | Drát tažený pozinkovaný 11343 D 10,00 mm | kg | 10 |  | 0 |  | 0 |  | 0 | 21 | 0 | 0.001 | 0.01 | 0 | 0 | Indiv | 0 | 0 |  | Specifikace |  |  |  | POL3_
150 | 35444180R | Drát 8 AlMgSi T/4 | m | 52 |  | 0 |  | 0 |  | 0 | 21 | 0 | 0.00013 | 0.01 | 0 | 0 | Indiv | 0 | 0 |  | Specifikace |  |  |  | POL3_
151 | 35441830R | Úhelník ochranný OU-2 pro vodič d 6-12 mm | kus | 4 |  | 0 |  | 0 |  | 0 | 21 | 0 | 0.003 | 0.01 | 0 | 0 | Indiv | 0 | 0 |  | Specifikace |  |  |  | POL3_
152 | 35441840R | Držák ochranného úhelníku DOUa-25 do zdiva | kus | 8 |  | 0 |  | 0 |  | 0 | 21 | 0 | 0.00032 | 0 | 0 | 0 | Indiv | 0 | 0 |  | Specifikace |  |  |  | POL3_
153 | 35441986R | Svorka SR 2b pro pásek 30 x 4 mm | kus | 6 |  | 0 |  | 0 |  | 0 | 21 | 0 | 0.00021 | 0 | 0 | 0 | Indiv | 0 | 0 |  | Specifikace |  |  |  | POL3_
154 | 35441997R | Svorka SR 3b | kus | 10 |  | 0 |  | 0 |  | 0 | 21 | 0 | 0.00021 | 0 | 0 | 0 | Indiv | 0 | 0 |  | Specifikace |  |  |  | POL3_
155 | 35441895R | Svorka připojovací SP kovových částí d 6-12 mm | kus | 2 |  | 0 |  | 0 |  | 0 | 21 | 0 | 0.00013 | 0 | 0 | 0 | Indiv | 0 | 0 |  | Specifikace |  |  |  | POL3_
156 | 35441925R | Svorka zkušební SZ pro lano d 6-12 mm | kus | 4 |  | 0 |  | 0 |  | 0 | 21 | 0 | 0.0002 | 0 | 0 | 0 | Indiv | 0 | 0 |  | Specifikace |  |  |  | POL3_
157 | 35441905R | Svorka připojovací SO okapových žlabů d 6-12 mm | kus | 4 |  | 0 |  | 0 |  | 0 | 21 | 0 | 0.00028 | 0 | 0 | 0 | Indiv | 0 | 0 |  | Specifikace |  |  |  | POL3_
158 | 35441885R | Svorka spojovací SS pro lano d 8-10 mm | kus | 6 |  | 0 |  | 0 |  | 0 | 21 | 0 | 0.00011 | 0 | 0 | 0 | Indiv | 0 | 0 |  | Specifikace |  |  |  | POL3_
159 | 35441875R | Svorka křížová SK pro vodič d 6-10 mm | kus | 2 |  | 0 |  | 0 |  | 0 | 21 | 0 | 0.00022 | 0 | 0 | 0 | Indiv | 0 | 0 |  | Specifikace |  |  |  | POL3_
160 | 35441850R | Svorka univerzální SU | kus | 2 |  | 0 |  | 0 |  | 0 | 21 | 0 | 0.00013 | 0 | 0 | 0 | Indiv | 0 | 0 |  | Specifikace |  |  |  | POL3_
161 | 56284129R | Hmoždinka 12 PA HM 12 12x60 mm | 1000 ks | 0.016 |  | 0 |  | 0 |  | 0 | 21 | 0 | 0.0044 | 0 | 0 | 0 | Indiv | 0 | 0 |  | Specifikace |  |  |  | POL3_
162 | 31142106R | Vrut zápustný 021814 8 x 100 mm | 1000 ks | 0.008 |  | 0 |  | 0 |  | 0 | 21 | 0 | 0.0324 | 0 | 0 | 0 | Indiv | 0 | 0 |  | Specifikace |  |  |  | POL3_
163 | 30909520126R | Šroub do oceli pr. 4,8 x 30 mm se středící a těsnící podložkou, barvená hlava | 250 ks | 0.3 |  | 0 |  | 0 |  | 0 | 21 | 0 | 0.0015 | 0 | 0 | 0 | Indiv | 0 | 0 |  | Specifikace |  |  |  | POL3_
164 | 35441560R | Podpěra vedení na plechové střechy PV 23 | kus | 38 |  | 0 |  | 0 |  | 0 | 21 | 0 | 0.00015 | 0.01 | 0 | 0 | Indiv | 0 | 0 |  | Specifikace |  |  |  | POL3_
165 | PV 1p-55 | Podpěra vedení - plast PV 1p-55 | ks | 8 |  | 0 |  | 0 |  | 0 | 21 | 0 | 0 | 0 | 0 | 0 | Indiv | 0 | 0 |  | Specifikace |  |  |  | POL3_
166 | 35441233R | Držák jímací tyče DJ 4D na krov | kus | 2 |  | 0 |  | 0 |  | 0 | 21 | 0 | 0.0014 | 0 | 0 | 0 | Indiv | 0 | 0 |  | Specifikace |  |  |  | POL3_
167 | 35441232R | Držák jímací tyče DJ 4H na krov | kus | 2 |  | 0 |  | 0 |  | 0 | 21 | 0 | 0.0014 | 0 | 0 | 0 | Indiv | 0 | 0 |  | Specifikace |  |  |  | POL3_
168 | 35441035R | Tyč jímací JR 1,5 1500 mm bez osazení | kus | 2 |  | 0 |  | 0 |  | 0 | 21 | 0 | 0.00308 | 0.01 | 0 | 0 | Indiv | 0 | 0 |  | Specifikace |  |  |  | POL3_
169 | 35441860R | Svorka SJ 1 k jímací tyči | kus | 2 |  | 0 |  | 0 |  | 0 | 21 | 0 | 0.00039 | 0 | 0 | 0 | Indiv | 0 | 0 |  | Specifikace |  |  |  | POL3_
170 | 35441312R | Stříška ochranná OS horní d 20 mm | kus | 2 |  | 0 |  | 0 |  | 0 | 21 | 0 | 0.00018 | 0 | 0 | 0 | Indiv | 0 | 0 |  | Specifikace |  |  |  | POL3_
171 | 35441313R | Stříška ochranná OS dolní d 20 mm | kus | 2 |  | 0 |  | 0 |  | 0 | 21 | 0 | 0.00023 | 0 | 0 | 0 | Indiv | 0 | 0 |  | Specifikace |  |  |  | POL3_
172 | 35441846T01 | Štítek označovací plastový na svod - číselný | kus | 4 |  | 0 |  | 0 |  | 0 | 21 | 0 | 0 | 0 | 0 | 0 | Indiv | 0 | 0 |  | Specifikace |  |  |  | POL3_
173 | 35441846T02 | Štítek označovací plastový na svod - symbol zemnící páska | kus | 4 |  | 0 |  | 0 |  | 0 | 21 | 0 | 0 | 0 | 0 | 0 | Indiv | 0 | 0 |  | Specifikace |  |  |  | POL3_
174 | 562889991003R | Trubice smrštovací d 17 x 1000 m | kus | 5 |  | 0 |  | 0 |  | 0 | 21 | 0 | 0 | 0 | 0 | 0 | Indiv | 0 | 0 |  | Specifikace |  |  |  | POL3_
175 | 673909992034R | Fólie výstražná šířka 34 cm červená síťovina | m | 19 |  | 0 |  | 0 |  | 0 | 21 | 0 | 6e-05 | 0 | 0 | 0 | Indiv | 0 | 0 |  | Specifikace |  |  |  | POL3_
Díl: | 215 | VRN |  |  |  | 0 |  | 0 |  | 0 |  | 0 |  | 0 |  | 0 |  |  | 0 | [5 empty] | DIL
176 | 032011T00 | Koordinace postupu prací s ostatními profesemi | hod. | 8 |  | 0 |  | 0 |  | 0 | 21 | 0 | 0 | 0 | 0 | 0 | Indiv | 0 | 0 |  | VRN |  |  |  | POL99_8
177 | 032011T0099 | Práce spojené s úpravami rozvodů dle požadavku uživatele | hod. | 6 |  | 0 |  | 0 |  | 0 | 21 | 0 | 0 | 0 | 0 | 0 | Indiv | 0 | 0 |  | VRN |  |  |  | POL99_8
178 | 032011T00SRT | Spolupráce s revizním technikem | hod. | 4 |  | 0 |  | 0 |  | 0 | 21 | 0 | 0 | 0 | 0 | 0 | Indiv | 0 | 0 |  | VRN |  |  |  | POL99_8
179 | 005241010R | Dokumentace skutečného provedení | hod | 10 |  | 0 |  | 0 |  | 0 | 21 | 0 | 0 | 0 | 0 | 0 | Indiv | 0 | 0 |  | VRN |  |  |  | POL99_8
|  | Náklady na vyhotovení dokumentace skutečného provedení stavby a její předání objednateli v požadované formě a požadovaném počtu. | [22 empty] | POP | Náklady na vyhotovení dokumentace skutečného provedení stavby a její předání objednateli v požadované formě a požadovaném počtu.
180 | 333120011T00 | Likvidace odpadu | t | 0.25 |  | 0 |  | 0 |  | 0 | 21 | 0 | 0 | 0 | 0 | 0 | Indiv | 0 | 0 |  | VRN |  |  |  | POL99_8
181 | 333030040T00 | Revize el. zařízení | hod | 12 |  | 0 |  | 0 |  | 0 | 21 | 0 | 0 | 0 | 0 | 0 | Indiv | 0 | 0 |  | VRN |  |  |  | POL99_8
182 | 210010048T00 | Doprava | kpl | 1 |  | 0 |  | 0 |  | 0 | 21 | 0 | 0 | 0 | 0 | 0 | Indiv | 0 | 0 |  | VRN |  |  |  | POL99_8
[23 empty] | 15 | 21 | DPH
| Celkem |  |  |  |  | 0 | [16 empty] | 0 | 0 | SUM
END
Note on R6: Jedná se o název CÚ, která je zadána u položky rozpočtu

## 03 01 Pol
Položkový soupis prací a dodávek | [24 empty] | #TypZaznamu#
S: | 2019/12/001 | Splašková kanalizace a ČOV v obci Radkovice | [22 empty] | STA
O: | 03 | Zpevněné plochy | [19 empty] | STA |  |  | OBJ
R: | 01 | Zpevněné plochy | [22 empty] | ROZ
P.č. | Číslo položky | Název položky | MJ | Množství | Cena / MJ | Celkem | Dodávka | Dodávka celk. | Montáž | Montáž celk. | DPH | Cena s DPH | Hmotnost / MJ | Hmotnost celk.(t) | Dem. hmotnost / MJ | Dem. hmotnost celk.(t) | Cenová úroveň | Nhod / MJ | Nhod celk. | Dodavatel | Typ položky
Díl: | 1 | Zemní práce |  |  |  | 0 |  | 0 |  | 0 |  | 0 |  | 0 |  | 0 |  |  | 157.1 | [5 empty] | DIL
1 | 122301101R00 | Odkopávky a prokopávky nezapažené v hornině 4 do 100 m3 | m3 | 192.2 |  | 0 |  | 0 |  | 0 | 21 | 0 | 0 | 0 | 0 | 0 | Indiv | 0.626 | 120.32 |  | Práce |  |  |  | POL1_
|  | s přehozením výkopku na vzdálenost do 3 m nebo s naložením na dopravní prostředek, | [22 empty] | SPI
|  | asfalt. plochy : (27,7*6,7+3,5*2+11,3*8+5*6,5)*0,47 |  | 148.2803 | [20 empty] | VV | 0
|  | zámková dlažba : ((11,5+8,6)/2*5+8,6*6,2/2)*0,57 |  | 43.8387 | [20 empty] | VV | 0
|  | 0,081 |  | 0.081 | [20 empty] | VV | 0
2 | 167101102R00 | Nakládání, skládání, překládání neulehlého výkopku nakládání výkopku přes 100 m3, z horniny 1 až 4 | m3 | 192 |  | 0 |  | 0 |  | 0 | 21 | 0 | 0 | 0 | 0 | 0 | Indiv | 0.053 | 10.18 |  | Práce |  |  |  | POL1_
3 | 171201201R00 | Uložení sypaniny na dočasnou skládku tak, že na 1 m2 plochy připadá přes 2 m3 výkopku nebo ornice | m3 | 192 |  | 0 |  | 0 |  | 0 | 21 | 0 | 0 | 0 | 0 | 0 | Indiv | 0.009 | 1.73 |  | Práce |  |  |  | POL1_
4 | 180402111R00 | Založení trávníku parkový trávník, výsevem, v rovině nebo na svahu do 1:5 | m2 | 165.8 |  | 0 |  | 0 |  | 0 | 21 | 0 | 0 | 0 | 0 | 0 | Indiv | 0.06 | 9.95 |  | Práce |  |  |  | POL1_
|  | na půdě předem připravené s pokosením, naložením, odvozem odpadu do 20 km a se složením, | [22 empty] | SPI
|  | (6,7+2+3,7+27,7+6,5+6,5+11,3+8)*2 |  | 144.8 | [20 empty] | VV | 0
|  | (11,5+9,5)*1 |  | 21 | [20 empty] | VV | 0
5 | 182001111R00 | Plošná úprava terénu při nerovnostech terénu přes 50 do 100 mm, v rovině nebo na svahu do 1:5 | m2 | 165.8 |  | 0 |  | 0 |  | 0 | 21 | 0 | 0 | 0 | 0 | 0 | Indiv | 0.09 | 14.92 |  | Práce |  |  |  | POL1_
|  | s urovnáním povrchu, bez doplnění ornice, v hornině 1 až 4, | [22 empty] | SPI
|  | (6,7+2+3,7+27,7+6,5+6,5+11,3+8)*2 |  | 144.8 | [20 empty] | VV | 0
|  | (11,5+9,5)*1 |  | 21 | [20 empty] | VV | 0
6 | 199000003R00 | Poplatky za skládku horniny 5 - 7 | m3 | 192 |  | 0 |  | 0 |  | 0 | 21 | 0 | 0 | 0 | 0 | 0 | Indiv | 0 | 0 |  | Práce |  |  |  | POL1_
7 | 01.01 | Zkoušky zhutnění | ks | 2 |  | 0 |  | 0 |  | 0 | 21 | 0 | 0 | 0 | 0 | 0 | Indiv | 0 | 0 |  | Práce |  |  |  | POL1_
8 | 00572410R | směs travní parková, pro mírnou zátěž | kg | 4.974 |  | 0 |  | 0 |  | 0 | 21 | 0 | 0.001 | 0 | 0 | 0 | Indiv | 0 | 0 |  | Specifikace |  |  |  | POL3_
|  | 165,8*0,03 |  | 4.974 | [20 empty] | VV | 0
Díl: | 5 | Komunikace |  |  |  | 0 |  | 0 |  | 0 |  | 0 |  | 573.63 |  | 0 |  |  | 243.77 | [5 empty] | DIL
9 | 564831111RT3 | Podklad ze štěrkodrti s rozprostřením a zhutněním frakce 0-45 mm, tloušťka po zhutnění 100 mm | m2 | 392.4 |  | 0 |  | 0 |  | 0 | 21 | 0 | 0.288 | 113.01 | 0 | 0 | Indiv | 0.023 | 9.03 |  | Práce |  |  |  | POL1_
|  | zámková dlažba - šedá : (27,7*6,7+3,5*2+11,3*8+5*6,5) |  | 315.49 | [20 empty] | VV | 0
|  | zámková dlažba - červená : ((11,5+8,6)/2*5+8,6*6,2/2) |  | 76.91 | [20 empty] | VV | 0
10 | 564861111RT4 | Podklad ze štěrkodrti s rozprostřením a zhutněním frakce 0-63 mm, tloušťka po zhutnění 200 mm | m2 | 392.4 |  | 0 |  | 0 |  | 0 | 21 | 0 | 0.441 | 173.05 | 0 | 0 | Indiv | 0.029 | 11.38 |  | Práce |  |  |  | POL1_
|  | zámková dlažba - šedá : (27,7*6,7+3,5*2+11,3*8+5*6,5) |  | 315.49 | [20 empty] | VV | 0
|  | zámková dlažba - červená : ((11,5+8,6)/2*5+8,6*6,2/2) |  | 76.91 | [20 empty] | VV | 0
11 | 564952111R00 | Podklad nebo kryt z mechanicky zpevněného kameniva (MZK) tloušťka po zhutnění 150 mm | m2 | 392.4 |  | 0 |  | 0 |  | 0 | 21 | 0 | 0.36834 | 144.54 | 0 | 0 | Indiv | 0.033 | 12.95 |  | Práce |  |  |  | POL1_
|  | s rozprostřením a zhutněním | [22 empty] | SPI
|  | zámková dlažba - šedá : (27,7*6,7+3,5*2+11,3*8+5*6,5) |  | 315.49 | [20 empty] | VV | 0
|  | zámková dlažba - červená : ((11,5+8,6)/2*5+8,6*6,2/2) |  | 76.91 | [20 empty] | VV | 0
12 | 596215040R00 | Kladení zámkové dlažby do drtě tloušťka dlažby 80 mm, tloušťka lože 40 mm | m2 | 392.4 |  | 0 |  | 0 |  | 0 | 21 | 0 | 0.0739 | 29 | 0 | 0 | Indiv | 0.478 | 187.57 |  | Práce |  |  |  | POL1_
|  | s provedením lože z kameniva drceného, s vyplněním spár, s dvojitým hutněním a se smetením přebytečného materiálu na krajnici. S dodáním hmot pro lože a výplň spár. | [22 empty] | SPI |  | s provedením lože z kameniva drceného, s vyplněním spár, s dvojitým hutněním a se smetením přebytečného materiálu na krajnici. S dodáním hmot pro lože a výplň spár.
|  | zámková dlažba - šedá : (27,7*6,7+3,5*2+11,3*8+5*6,5) |  | 315.49 | [20 empty] | VV | 0
|  | zámková dlažba - červená : ((11,5+8,6)/2*5+8,6*6,2/2) |  | 76.91 | [20 empty] | VV | 0
13 | 597961111R00 | Rigol dlážděný do lože z betonu prostého C -/7,5 z prefabrikátů celkové šířky rigolu do 930 mm | m | 67.2 |  | 0 |  | 0 |  | 0 | 21 | 0 | 0.44576 | 29.96 | 0 | 0 | RTS 19/ II | 0.206 | 13.84 |  | Práce |  |  |  | POL1_
|  | tl. 100 mm, s vyplněním a zatřením spár cementovou maltou | [22 empty] | SPI
|  | 18,2+33,5+15,5 |  | 67.2 | [20 empty] | VV | 0
14 | 59227001R | žlab odvodňovací beton; l = 295,5 mm; š = 665 mm; h = 155,0 mm; barva přírodní | kus | 230 |  | 0 |  | 0 |  | 0 | 21 | 0 | 0.0375 | 8.63 | 0 | 0 | RTS 19/ II | 0 | 0 |  | Specifikace |  |  |  | POL3_
|  | (67,2*1,03+0,784)*3.33 |  | 230 | [20 empty] | VV | 0
15 | 5924511910R | dlažba betonová dvouvrstvá; čtverec; šedá; l = 200 mm; š = 200 mm; tl. 80,0 mm | m2 | 80.8 |  | 0 |  | 0 |  | 0 | 21 | 0 | 0.175 | 14.14 | 0 | 0 | Indiv | 0 | 0 |  | Specifikace |  |  |  | POL3_
|  | zámková dlažba - červená : ((11,5+8,6)/2*5+8,6*6,2/2)*1,05 |  | 80.7555 | [20 empty] | VV | 0
|  | 0,0445 |  | 0.0445 | [20 empty] | VV | 0
16 | 5924511911R | dlažba betonová dvouvrstvá; čtverec; červená; l = 200 mm; š = 200 mm; tl. 80,0 mm | m2 | 331.3 |  | 0 |  | 0 |  | 0 | 21 | 0 | 0.175 | 57.98 | 0 | 0 | RTS 19/ II | 0 | 0 |  | Specifikace |  |  |  | POL3_
|  | zámková dlažba - šedá : (27,7*6,7+3,5*2+11,3*8+5*6,5)*1,05 |  | 331.2645 | [20 empty] | VV | 0
|  | 0,0355 |  | 0.0355 | [20 empty] | VV | 0
17 | 597101035RAA | Odvodňovací žlaby komunikací a zpevněných ploch žlab odvodnovací polymerbetonový včetně dodávky roštu a žlabu, pro zatížení D400 | m | 12 |  | 0 |  | 0 |  | 0 | 21 | 0 | 0.27693 | 3.32 | 0 | 0 | Indiv | 0.7496 | 9 |  | Agregovaná položka |  |  |  | POL2_
|  | montáž odvodňovacích žlabů a vpustí k odvodňovacím žlabům z polymerbetonu, včetně betonového lože popř. obetonování, s dodávkou žlabů a vpustí. | [22 empty] | SPI |  | montáž odvodňovacích žlabů a vpustí k odvodňovacím žlabům z polymerbetonu, včetně betonového lože popř. obetonování, s dodávkou žlabů a vpustí.
|  | 12 |  | 12 | [20 empty] | VV | 0
Díl: | 91 | Doplňující práce na komunikaci |  |  |  | 0 |  | 0 |  | 0 |  | 0 |  | 26.63 |  | 0 |  |  | 26.85 | [5 empty] | DIL
18 | 917862111RT7 | Osazení silničního nebo chodníkového betonového obrubníku včetně dodávky obrubníku stojatého, rozměru 1000/150/250 mm, s boční opěrou z betonu prostého, do lože z betonu prostého C 12/15 | m | 98.7 |  | 0 |  | 0 |  | 0 | 21 | 0 | 0.26981 | 26.63 | 0 | 0 | Indiv | 0.272 | 26.85 |  | Práce |  |  |  | POL1_
|  | S dodáním hmot pro lože tl. 80-100 mm. | [22 empty] | SPI
|  | 6,7+2 |  | 8.7 | [20 empty] | VV | 0
|  | 6,7+27,7+6,5+9,5+11,5+6,5+11,3+8+2,3 |  | 90 | [20 empty] | VV | 0
Díl: | 99 | Staveništní přesun hmot |  |  |  | 0 |  | 0 |  | 0 |  | 0 |  | 0 |  | 0 |  |  | 9.58 | [5 empty] | DIL
19 | 998225111R00 | Přesun hmot komunikací a letišť, kryt živičný jakékoliv délky objektu | t | 598.8024 |  | 0 |  | 0 |  | 0 | 21 | 0 | 0 | 0 | 0 | 0 | Indiv | 0.016 | 9.58 |  | Přesun hmot |  |  |  | POL7_
|  | vodorovně do 200 m | [22 empty] | SPI
[23 empty] | 15 | 21 | DPH
| Celkem |  |  |  |  | 0 | [16 empty] | 0 | 0 | SUM
END
Note on R6: Jedná se o název CÚ, která je zadána u položky rozpočtu

## 04 01 Pol
Položkový soupis prací a dodávek | [24 empty] | #TypZaznamu#
S: | 2019/12/001 | Splašková kanalizace a ČOV v obci Radkovice | [22 empty] | STA
O: | 04 | Oplocení | [19 empty] | STA |  |  | OBJ
R: | 01 | Oplocení | [22 empty] | ROZ
P.č. | Číslo položky | Název položky | MJ | Množství | Cena / MJ | Celkem | Dodávka | Dodávka celk. | Montáž | Montáž celk. | DPH | Cena s DPH | Hmotnost / MJ | Hmotnost celk.(t) | Dem. hmotnost / MJ | Dem. hmotnost celk.(t) | Cenová úroveň | Nhod / MJ | Nhod celk. | Dodavatel | Typ položky
Díl: | 64 | Výplně otvorů |  |  |  | 0 |  | 0 |  | 0 |  | 0 |  | 0 |  | 0 |  |  | 0 | [5 empty] | DIL
1 | 643211 OA0 | VRATA S OCEL ZÁRUBNÍ DŘEVĚNÁ OTEVÍRAVÁ | m2 | 9.6 |  | 0 |  | 0 |  | 0 | 21 | 0 | 0 | 0 | 0 | 0 | Indiv | 0 | 0 |  | Agregovaná položka |  |  |  | POL2_
|  | 5,3*1,8 |  | 9.54 | [20 empty] | VV | 0
|  | 0,06 |  | 0.06 | [20 empty] | VV | 0
Díl: | 9 | Ostatní konstrukce, bourání |  |  |  | 0 |  | 0 |  | 0 |  | 0 |  | 3.4 |  | 0 |  |  | 59.5 | [5 empty] | DIL
2 | 900100001RAA | Plot z drátěného pletiva pozinkovaného, na ocelové sloupky, výšky 2 m, vrata, vrátka, ostnatý drát | 100 m | 0.647 |  | 0 |  | 0 |  | 0 | 21 | 0 | 5.2591 | 3.4 | 0 | 0 | Indiv | 91.9695 | 59.5 |  | Agregovaná položka |  |  |  | POL2_
|  | hloubení jam pro osazení sloupků, s naložením na dopravní prostředek a odvozem výkopku do 20 m, se složením, bez rozhrnutí, v hornině 3, dodávka a osazení sloupků a vzpěr plotových ocelových trubkových výšky 255 cm typových, se zabetonováním do 0,05 m3 betonem B 30, dodávka a montáž pletiva se čtvercovými oky 50,0 x 2,24 x 2,0 mm, ostnatého drátu čtyřšpičkového 2,24 mm, do výšky 2 m, dodávka a montáž vrat 330 x 205 cm a vrátek 100 x 205 cm ocelových se sloupky (1 kus/ 100 m). | [22 empty] | SPI |  | hloubení jam pro osazení sloupků, s naložením na dopravní prostředek a odvozem výkopku do 20 m, se složením, bez rozhrnutí, v hornině 3, dodávka a osazení sloupků a vzpěr plotových ocelových trubkových výšky 255 cm typových, se zabetonováním do 0,05 m3 betonem B 30, dodávka a montáž pletiva se čtvercovými oky 50,0 x 2,24 x 2,0 mm, ostnatého drátu čtyřšpičkového 2,24 mm, do výšky 2 m, dodávka a montáž vrat 330 x 205 cm a vrátek 100 x 205 cm ocelových se sloupky (1 kus/ 100 m).
|  | (6,7+2+6,7+27,7+11,3+8+2,3)/100 |  | 0.647 | [20 empty] | VV | 0
[23 empty] | 15 | 21 | DPH
| Celkem |  |  |  |  | 0 | [16 empty] | 0 | 0 | SUM
END
Note on R6: Jedná se o název CÚ, která je zadána u položky rozpočtu

## 05 01 Pol
Položkový soupis prací a dodávek | [24 empty] | #TypZaznamu#
S: | 2019/12/001 | Splašková kanalizace a ČOV v obci Radkovice | [22 empty] | STA
O: | 05 | Přípojka vody | [19 empty] | STA |  |  | OBJ
R: | 01 | Přípojka vody | [22 empty] | ROZ
P.č. | Číslo položky | Název položky | MJ | Množství | Cena / MJ | Celkem | Dodávka | Dodávka celk. | Montáž | Montáž celk. | DPH | Cena s DPH | Hmotnost / MJ | Hmotnost celk.(t) | Dem. hmotnost / MJ | Dem. hmotnost celk.(t) | Cenová úroveň | Nhod / MJ | Nhod celk. | Dodavatel | Typ položky
Díl: | 1 | Zemní práce |  |  |  | 0 |  | 0 |  | 0 |  | 0 |  | 67.74 |  | 0 |  |  | 371.73 | [5 empty] | DIL
1 | 131201111R00 | Hloubení nezapažených jam a zářezů do 100 m3, v hornině 3, hloubení strojně | m3 | 3 |  | 0 |  | 0 |  | 0 | 21 | 0 | 0 | 0 | 0 | 0 | Indiv | 0.12 | 0.36 |  | Práce |  |  |  | POL1_
|  | kromě zářezů se šikmými stěnami pro podzemní vedení, s urovnáním dna do předepsaného profilu a spádu, s případným nutným přemístěním ve výkopišti a dále buď s přemístěním výkopku na přilehlém terénu na vzdálenost do 3 m od okraje jámy nebo s naložením na dopravní prostředek, | [22 empty] | SPI |  | kromě zářezů se šikmými stěnami pro podzemní vedení, s urovnáním dna do předepsaného profilu a spádu, s případným nutným přemístěním ve výkopišti a dále buď s přemístěním výkopku na přilehlém terénu na vzdálenost do 3 m od okraje jámy nebo s naložením na dopravní prostředek,
|  | 2,5*2,2*1,8*0,3 |  | 2.97 | [20 empty] | VV | 0
|  | 0,03 |  | 0.03 | [20 empty] | VV | 0
2 | 131201119R00 | Hloubení nezapažených jam a zářezů příplatek za lepivost, v hornině 3, | m3 | 3 |  | 0 |  | 0 |  | 0 | 21 | 0 | 0 | 0 | 0 | 0 | Indiv | 0.0431 | 0.13 |  | Práce |  |  |  | POL1_
|  | kromě zářezů se šikmými stěnami pro podzemní vedení, s urovnáním dna do předepsaného profilu a spádu, s případným nutným přemístěním ve výkopišti a dále buď s přemístěním výkopku na přilehlém terénu na vzdálenost do 3 m od okraje jámy nebo s naložením na dopravní prostředek, | [22 empty] | SPI |  | kromě zářezů se šikmými stěnami pro podzemní vedení, s urovnáním dna do předepsaného profilu a spádu, s případným nutným přemístěním ve výkopišti a dále buď s přemístěním výkopku na přilehlém terénu na vzdálenost do 3 m od okraje jámy nebo s naložením na dopravní prostředek,
3 | 131301111R00 | Hloubení nezapažených jam a zářezů do 100 m3, v hornině 4, hloubení strojně | m3 | 5 |  | 0 |  | 0 |  | 0 | 21 | 0 | 0 | 0 | 0 | 0 | Indiv | 0.19 | 0.95 |  | Práce |  |  |  | POL1_
|  | kromě zářezů se šikmými stěnami pro podzemní vedení, s urovnáním dna do předepsaného profilu a spádu, s případným nutným přemístěním ve výkopišti a dále buď s přemístěním výkopku na přilehlém terénu na vzdálenost do 3 m od okraje jámy nebo s naložením na dopravní prostředek, | [22 empty] | SPI |  | kromě zářezů se šikmými stěnami pro podzemní vedení, s urovnáním dna do předepsaného profilu a spádu, s případným nutným přemístěním ve výkopišti a dále buď s přemístěním výkopku na přilehlém terénu na vzdálenost do 3 m od okraje jámy nebo s naložením na dopravní prostředek,
|  | 2,5*2,2*1,8*0,5 |  | 4.95 | [20 empty] | VV | 0
|  | 0,05 |  | 0.05 | [20 empty] | VV | 0
4 | 131301119R00 | Hloubení nezapažených jam a zářezů příplatek za lepivost, v hornině 4, | m3 | 5 |  | 0 |  | 0 |  | 0 | 21 | 0 | 0 | 0 | 0 | 0 | Indiv | 0.1024 | 0.51 |  | Práce |  |  |  | POL1_
|  | kromě zářezů se šikmými stěnami pro podzemní vedení, s urovnáním dna do předepsaného profilu a spádu, s případným nutným přemístěním ve výkopišti a dále buď s přemístěním výkopku na přilehlém terénu na vzdálenost do 3 m od okraje jámy nebo s naložením na dopravní prostředek, | [22 empty] | SPI |  | kromě zářezů se šikmými stěnami pro podzemní vedení, s urovnáním dna do předepsaného profilu a spádu, s případným nutným přemístěním ve výkopišti a dále buď s přemístěním výkopku na přilehlém terénu na vzdálenost do 3 m od okraje jámy nebo s naložením na dopravní prostředek,
5 | 131401111R00 | Hloubení nezapažených jam a zářezů do 100 m3, v hornině 5, hloubení strojně | m3 | 2 |  | 0 |  | 0 |  | 0 | 21 | 0 | 0 | 0 | 0 | 0 | Indiv | 0.28 | 0.56 |  | Práce |  |  |  | POL1_
|  | kromě zářezů se šikmými stěnami pro podzemní vedení, s urovnáním dna do předepsaného profilu a spádu, s případným nutným přemístěním ve výkopišti a dále buď s přemístěním výkopku na přilehlém terénu na vzdálenost do 3 m od okraje jámy nebo s naložením na dopravní prostředek, | [22 empty] | SPI |  | kromě zářezů se šikmými stěnami pro podzemní vedení, s urovnáním dna do předepsaného profilu a spádu, s případným nutným přemístěním ve výkopišti a dále buď s přemístěním výkopku na přilehlém terénu na vzdálenost do 3 m od okraje jámy nebo s naložením na dopravní prostředek,
|  | 2,5*2,2*1,8*0,2 |  | 1.98 | [20 empty] | VV | 0
|  | 0,02 |  | 0.02 | [20 empty] | VV | 0
6 | 132201212R00 | Hloubení rýh šířky přes 60 do 200 cm do 1000 m3, v hornině 3, hloubení strojně | m3 | 47.3 |  | 0 |  | 0 |  | 0 | 21 | 0 | 0 | 0 | 0 | 0 | Indiv | 0.16 | 7.57 |  | Práce |  |  |  | POL1_
|  | zapažených i nezapažených, s urovnáním dna do předepsaného profilu a spádu, s případně nutným přehozením výkopku na vzdálenost do 3 m ve výkopišti, s přehozením výkopku na přilehlém terénu na vzdálenost do 5 m od podélné osy rýhy nebo s naložením výkopku na dopravní prostředek. | [22 empty] | SPI |  | zapažených i nezapažených, s urovnáním dna do předepsaného profilu a spádu, s případně nutným přehozením výkopku na vzdálenost do 3 m ve výkopišti, s přehozením výkopku na přilehlém terénu na vzdálenost do 5 m od podélné osy rýhy nebo s naložením výkopku na dopravní prostředek.
|  | 123*0,8*(1,5+1,7)/2*0,3 |  | 47.232 | [20 empty] | VV | 0
|  | 0,068 |  | 0.068 | [20 empty] | VV | 0
7 | 132201219R00 | Hloubení rýh šířky přes 60 do 200 cm příplatek za lepivost, v hornině 3, | m3 | 47.3 |  | 0 |  | 0 |  | 0 | 21 | 0 | 0 | 0 | 0 | 0 | Indiv | 0.084 | 3.97 |  | Práce |  |  |  | POL1_
|  | zapažených i nezapažených, s urovnáním dna do předepsaného profilu a spádu, s případně nutným přehozením výkopku na vzdálenost do 3 m ve výkopišti, s přehozením výkopku na přilehlém terénu na vzdálenost do 5 m od podélné osy rýhy nebo s naložením výkopku na dopravní prostředek. | [22 empty] | SPI |  | zapažených i nezapažených, s urovnáním dna do předepsaného profilu a spádu, s případně nutným přehozením výkopku na vzdálenost do 3 m ve výkopišti, s přehozením výkopku na přilehlém terénu na vzdálenost do 5 m od podélné osy rýhy nebo s naložením výkopku na dopravní prostředek.
8 | 132301212R00 | Hloubení rýh šířky přes 60 do 200 cm do 1000 m3, v hornině 4, hloubení strojně | m3 | 78.8 |  | 0 |  | 0 |  | 0 | 21 | 0 | 0 | 0 | 0 | 0 | Indiv | 0.3 | 23.64 |  | Práce |  |  |  | POL1_
|  | zapažených i nezapažených, s urovnáním dna do předepsaného profilu a spádu, s případně nutným přehozením výkopku na vzdálenost do 3 m ve výkopišti, s přehozením výkopku na přilehlém terénu na vzdálenost do 5 m od podélné osy rýhy nebo s naložením výkopku na dopravní prostředek. | [22 empty] | SPI |  | zapažených i nezapažených, s urovnáním dna do předepsaného profilu a spádu, s případně nutným přehozením výkopku na vzdálenost do 3 m ve výkopišti, s přehozením výkopku na přilehlém terénu na vzdálenost do 5 m od podélné osy rýhy nebo s naložením výkopku na dopravní prostředek.
|  | 123*0,8*(1,5+1,7)/2*0,5 |  | 78.72 | [20 empty] | VV | 0
|  | 0,08 |  | 0.08 | [20 empty] | VV | 0
9 | 132301219R00 | Hloubení rýh šířky přes 60 do 200 cm příplatek za lepivost, v hornině 4, | m3 | 78.8 |  | 0 |  | 0 |  | 0 | 21 | 0 | 0 | 0 | 0 | 0 | Indiv | 0.1483 | 11.69 |  | Práce |  |  |  | POL1_
|  | zapažených i nezapažených, s urovnáním dna do předepsaného profilu a spádu, s případně nutným přehozením výkopku na vzdálenost do 3 m ve výkopišti, s přehozením výkopku na přilehlém terénu na vzdálenost do 5 m od podélné osy rýhy nebo s naložením výkopku na dopravní prostředek. | [22 empty] | SPI |  | zapažených i nezapažených, s urovnáním dna do předepsaného profilu a spádu, s případně nutným přehozením výkopku na vzdálenost do 3 m ve výkopišti, s přehozením výkopku na přilehlém terénu na vzdálenost do 5 m od podélné osy rýhy nebo s naložením výkopku na dopravní prostředek.
10 | 132401211R00 | Hloubení rýh šířky přes 60 do 200 cm jakékoliv množství, v hornině 5, hloubení strojně | m3 | 31.5 |  | 0 |  | 0 |  | 0 | 21 | 0 | 0 | 0 | 0 | 0 | Indiv | 0.53 | 16.7 |  | Práce |  |  |  | POL1_
|  | zapažených i nezapažených, s urovnáním dna do předepsaného profilu a spádu, s případně nutným přehozením výkopku na vzdálenost do 3 m ve výkopišti, s přehozením výkopku na přilehlém terénu na vzdálenost do 5 m od podélné osy rýhy nebo s naložením výkopku na dopravní prostředek. | [22 empty] | SPI |  | zapažených i nezapažených, s urovnáním dna do předepsaného profilu a spádu, s případně nutným přehozením výkopku na vzdálenost do 3 m ve výkopišti, s přehozením výkopku na přilehlém terénu na vzdálenost do 5 m od podélné osy rýhy nebo s naložením výkopku na dopravní prostředek.
|  | 123*0,8*(1,5+1,7)/2*0,2 |  | 31.488 | [20 empty] | VV | 0
|  | 0,012 |  | 0.012 | [20 empty] | VV | 0
11 | 141741113R00 | Protlačování - beranění ocelových trub vnějšího průměru do 159 mm | m | 12 |  | 0 |  | 0 |  | 0 | 21 | 0 | 0.00015 | 0 | 0 | 0 | Indiv | 1.5761 | 18.91 |  | Práce |  |  |  | POL1_
|  | Protlačování trub v hornině 1 - 4 s výjimkou tekoucího písku a hornin kašovité konzistence metodou ramování (zatloukání) ocelových trub s následným čistěním. | [22 empty] | SPI |  | Protlačování trub v hornině 1 - 4 s výjimkou tekoucího písku a hornin kašovité konzistence metodou ramování (zatloukání) ocelových trub s následným čistěním.
|  | Úprava čela potrubí pro protlačení, spojování potlačovaných trub, odstranění horniny z protlačovaných trub stlačeným vzduchem, vodorovné a svislé přemístění výkopku z protlačovaného potrubí a montážní jámy na přilehlé území. | [22 empty] | SPI |  | Úprava čela potrubí pro protlačení, spojování potlačovaných trub, odstranění horniny z protlačovaných trub stlačeným vzduchem, vodorovné a svislé přemístění výkopku z protlačovaného potrubí a montážní jámy na přilehlé území.
|  | 12 |  | 12 | [20 empty] | VV | 0
12 | 151101101R00 | Zřízení pažení a rozepření stěn rýh příložné pro jakoukoliv mezerovitost, hloubky do 2 m | m2 | 383.1 |  | 0 |  | 0 |  | 0 | 21 | 0 | 0.00099 | 0.38 | 0 | 0 | Indiv | 0.236 | 90.41 |  | Práce |  |  |  | POL1_
|  | pro podzemní vedení pro všechny šířky rýhy, | [22 empty] | SPI
|  | 123*1,5*2 |  | 369 | [20 empty] | VV | 0
|  | 1,5*2,5*2+1,5*2,2*2 |  | 14.1 | [20 empty] | VV | 0
13 | 151101111R00 | Odstranění pažení a rozepření rýh příložné , hloubky do 2 m | m2 | 383.1 |  | 0 |  | 0 |  | 0 | 21 | 0 | 0 | 0 | 0 | 0 | Indiv | 0.07 | 26.82 |  | Práce |  |  |  | POL1_
|  | pro podzemní vedení s uložením materiálu na vzdálenost do 3 m od kraje výkopu, | [22 empty] | SPI
|  | 123*1,5*2 |  | 369 | [20 empty] | VV | 0
|  | 1,5*2,5*2+1,5*2,2*2 |  | 14.1 | [20 empty] | VV | 0
14 | 161101101R00 | Svislé přemístění výkopku z horniny 1 až 4, při hloubce výkopu přes 1 do 2,5 m | m3 | 134.1 |  | 0 |  | 0 |  | 0 | 21 | 0 | 0 | 0 | 0 | 0 | Indiv | 0.345 | 46.26 |  | Práce |  |  |  | POL1_
|  | bez naložení do dopravní nádoby, ale s vyprázdněním dopravní nádoby na hromadu nebo na dopravní prostředek, | [22 empty] | SPI |  | bez naložení do dopravní nádoby, ale s vyprázdněním dopravní nádoby na hromadu nebo na dopravní prostředek,
|  | 3+5+47,3+78,8 |  | 134.1 | [20 empty] | VV | 0
15 | 161101151R00 | Svislé přemístění výkopku z horniny 5 až 7, při hloubce výkopu přes 1 do 2,5 m | m3 | 33.5 |  | 0 |  | 0 |  | 0 | 21 | 0 | 0 | 0 | 0 | 0 | Indiv | 0.484 | 16.21 |  | Práce |  |  |  | POL1_
|  | bez naložení do dopravní nádoby, ale s vyprázdněním dopravní nádoby na hromadu nebo na dopravní prostředek, | [22 empty] | SPI |  | bez naložení do dopravní nádoby, ale s vyprázdněním dopravní nádoby na hromadu nebo na dopravní prostředek,
|  | 2+31,5 |  | 33.5 | [20 empty] | VV | 0
16 | 162201102R00 | Vodorovné přemístění výkopku z horniny 1 až 4, na vzdálenost přes 20 do 50 m | m3 | 134.1 |  | 0 |  | 0 |  | 0 | 21 | 0 | 0 | 0 | 0 | 0 | RTS 19/ II | 0.074 | 9.92 |  | Práce |  |  |  | POL1_
|  | po suchu, bez naložení výkopku, avšak se složením bez rozhrnutí, zpáteční cesta vozidla. | [22 empty] | SPI
17 | 162201152R00 | Vodorovné přemístění výkopku z horniny 5 až 7, na vzdálenost přes 20 do 50 m | m3 | 33.5 |  | 0 |  | 0 |  | 0 | 21 | 0 | 0 | 0 | 0 | 0 | RTS 19/ II | 0.094 | 3.15 |  | Práce |  |  |  | POL1_
|  | po suchu, bez naložení výkopku, avšak se složením bez rozhrnutí, zpáteční cesta vozidla. | [22 empty] | SPI
18 | 162701155R00 | Vodorovné přemístění výkopku z horniny 5 až 7, na vzdálenost přes 9 000 do 10 000 m | m3 | 39.4 |  | 0 |  | 0 |  | 0 | 21 | 0 | 0 | 0 | 0 | 0 | Indiv | 0.012 | 0.47 |  | Práce |  |  |  | POL1_
|  | po suchu, bez naložení výkopku, avšak se složením bez rozhrnutí, zpáteční cesta vozidla. | [22 empty] | SPI
|  | 29,5+9,9 |  | 39.4 | [20 empty] | VV | 0
19 | 167101102R00 | Nakládání, skládání, překládání neulehlého výkopku nakládání výkopku přes 100 m3, z horniny 1 až 4 | m3 | 7.9 |  | 0 |  | 0 |  | 0 | 21 | 0 | 0 | 0 | 0 | 0 | Indiv | 0.053 | 0.42 |  | Práce |  |  |  | POL1_
|  | 39,4-31,5 |  | 7.9 | [20 empty] | VV | 0
20 | 167101152R00 | Nakládání, skládání, překládání neulehlého výkopku nakládání výkopku přes 100 m3, z horniny 5 až 7 | m3 | 31.5 |  | 0 |  | 0 |  | 0 | 21 | 0 | 0 | 0 | 0 | 0 | Indiv | 0.061 | 1.92 |  | Práce |  |  |  | POL1_
|  | 31,5 |  | 31.5 | [20 empty] | VV | 0
21 | 171201101R00 | Uložení sypaniny do násypů nezhutněných | m3 | 39.4 |  | 0 |  | 0 |  | 0 | 21 | 0 | 0 | 0 | 0 | 0 | RTS 19/ II | 0.031 | 1.22 |  | Práce |  |  |  | POL1_
|  | 39,4 |  | 39.4 | [20 empty] | VV | 0
22 | 171201201R00 | Uložení sypaniny na dočasnou skládku tak, že na 1 m2 plochy připadá přes 2 m3 výkopku nebo ornice | m3 | 167.6 |  | 0 |  | 0 |  | 0 | 21 | 0 | 0 | 0 | 0 | 0 | RTS 19/ II | 0.009 | 1.51 |  | Práce |  |  |  | POL1_
|  | 134,1+33,5 |  | 167.6 | [20 empty] | VV | 0
23 | 174101101R00 | Zásyp sypaninou se zhutněním jam, šachet, rýh nebo kolem objektů v těchto vykopávkách | m3 | 128.2 |  | 0 |  | 0 |  | 0 | 21 | 0 | 0 | 0 | 0 | 0 | Indiv | 0.202 | 25.9 |  | Práce |  |  |  | POL1_
|  | z jakékoliv horniny s uložením výkopku po vrstvách, | [22 empty] | SPI
|  | 3+5+2+47,3+78,8+31,5-39,4 |  | 128.2 | [20 empty] | VV | 0
24 | 175101101RT2 | Obsyp potrubí bez prohození sypaniny, s dodáním štěrkopísku frakce 0 - 22 mm | m3 | 39.4 |  | 0 |  | 0 |  | 0 | 21 | 0 | 1.7 | 66.98 | 0 | 0 | Indiv | 1.587 | 62.53 |  | Práce |  |  |  | POL1_
|  | sypaninou z vhodných hornin tř. 1 - 4 nebo materiálem připraveným podél výkopu ve vzdálenosti do 3 m od jeho kraje, pro jakoukoliv hloubku výkopu a jakoukoliv míru zhutnění, | [22 empty] | SPI |  | sypaninou z vhodných hornin tř. 1 - 4 nebo materiálem připraveným podél výkopu ve vzdálenosti do 3 m od jeho kraje, pro jakoukoliv hloubku výkopu a jakoukoliv míru zhutnění,
|  | lože 10 cm + obsyp 30 cm : 123*0,8*0,4 |  | 39.36 | [20 empty] | VV | 0
|  | 0,04 |  | 0.04 | [20 empty] | VV | 0
25 | 199000002R00 | Poplatky za skládku horniny 1- 4 | m3 | 7.9 |  | 0 |  | 0 |  | 0 | 21 | 0 | 0 | 0 | 0 | 0 | Indiv | 0 | 0 |  | Práce |  |  |  | POL1_
26 | 199000003R00 | Poplatky za skládku horniny 5 - 7 | m3 | 31.5 |  | 0 |  | 0 |  | 0 | 21 | 0 | 0 | 0 | 0 | 0 | Indiv | 0 | 0 |  | Práce |  |  |  | POL1_
27 | 14215924R | trubka bezešvá hladká kruhová 11353; svařitelnost zaručená; vnější průměr 159,0 mm; tloušťka stěny 8,0 mm | m | 12.6 |  | 0 |  | 0 |  | 0 | 21 | 0 | 0.0298 | 0.38 | 0 | 0 | Indiv | 0 | 0 |  | Specifikace |  |  |  | POL3_
|  | 12*1,05 |  | 12.6 | [20 empty] | VV | 0
Díl: | 8 | Trubní vedení |  |  |  | 0 |  | 0 |  | 0 |  | 0 |  | 0.66 |  | 0 |  |  | 47.35 | [5 empty] | DIL
28 | 871161121R00 | Montáž potrubí z plastických hmot z tlakových trubek polyetylenových, vnějšího průměru 32 mm | m | 123 |  | 0 |  | 0 |  | 0 | 21 | 0 | 0 | 0 | 0 | 0 | Indiv | 0.034 | 4.18 |  | Práce |  |  |  | POL1_
|  | v otevřeném výkopu, | [22 empty] | SPI
|  | 123 |  | 123 | [20 empty] | VV | 0
29 | 286134311R | trubka plastová vodovodní hladká; HDPE (PE 100); SDR 11,0; PN 16; D = 35,2 mm; s = 3,00 mm | m | 129.2 |  | 0 |  | 0 |  | 0 | 21 | 0 | 0.00048 | 0.06 | 0 | 0 | Indiv | 0 | 0 |  | Specifikace |  |  |  | POL3_
|  | 123*1,05 |  | 129.15 | [20 empty] | VV | 0
|  | 0,05 |  | 0.05 | [20 empty] | VV | 0
30 | 891249111R00 | Montáž vodovodních armatur na potrubí navrtávacích pasů s ventilem Jt 1 Mpa na potrubí z trub osinkocementových, litinových, ocelových nebo plastických hmot, DN 80 mm | kus | 1 |  | 0 |  | 0 |  | 0 | 21 | 0 | 0 | 0 | 0 | 0 | Indiv | 3.474 | 3.47 |  | Práce |  |  |  | POL1_
31 | 422733RR | Pas navrtávací DN 80 - 5/4" závitový, pro vodu | kus | 1 |  | 0 |  | 0 |  | 0 | 21 | 0 | 0.0064 | 0.01 | 0 | 0 | Indiv | 0 | 0 |  | Specifikace |  |  |  | POL3_
|  | s kulovým uzávěrem ze šedé litiny, | [22 empty] | POP
POP
|  | Nové značení:HOD-508 | [22 empty] | POP
|  | Navrtávací pas PN 16 s kulovým kohoutem G1 1/2", G 2" | [22 empty] | POP
|  | a plechovým nerezovým třmenem – na ocelová a litinová potrubí | [22 empty] | POP
POP
|  | Přednostně pro boční navrtání zavodněného potrubí. | [22 empty] | POP
|  | Objednávejte samostatně těleso navrtávacího pasu s kulovým kohoutem a samostatně třmen včetně těsnění. | [22 empty] | POP |  | Objednávejte samostatně těleso navrtávacího pasu s kulovým kohoutem a samostatně třmen včetně těsnění.
|  | Společné těleso pro potrubí DN 50 a 65 a pro DN 80 až 400. | [22 empty] | POP
POP
|  | Určení | [22 empty] | POP
|  | Pro trvalý styk s pitnou vodou. | [22 empty] | POP
|  | Do 50°C. Max. dovolený pracovní přetlak 1,6 MPa. | [22 empty] | POP
POP
|  | Použití | [22 empty] | POP
|  | Umožňuje navrtání vodovodního potrubí a následně montáž domovní přípojky. Navrtávací armatura je s uzávěrem. | [22 empty] | POP |  | Umožňuje navrtání vodovodního potrubí a následně montáž domovní přípojky. Navrtávací armatura je s uzávěrem.
POP
|  | Materiály hlavních dílů | [22 empty] | POP
|  | Těleso je z tvárné litiny, navrtávací armatura (kulový kohout) mosazná, třmen, šrouby, podložky a matice jsou nerezové, těsnění z pryže EPDM. | [22 empty] | POP |  | Těleso je z tvárné litiny, navrtávací armatura (kulový kohout) mosazná, třmen, šrouby, podložky a matice jsou nerezové, těsnění z pryže EPDM.
POP
|  | Ovládání | [22 empty] | POP
|  | Ventilovým klíčem pomocí zemní soupravy. Uzávěr zavře, pootočíme-li ovládacím koncem o 90° doprava. Ochrana proti korozi | [22 empty] | POP |  | Ventilovým klíčem pomocí zemní soupravy. Uzávěr zavře, pootočíme-li ovládacím koncem o 90° doprava. Ochrana proti korozi
|  | Těžká povrchová ochrana. Litinové díly vně i uvnitř epoxidový nástřik – odstín modrý. Navrtávací armatura je bez nátěru. | [22 empty] | POP |  | Těžká povrchová ochrana. Litinové díly vně i uvnitř epoxidový nástřik – odstín modrý. Navrtávací armatura je bez nátěru.
POP
POP
|  | 9 ks navrt. pas 32/80 | [22 empty] | POP
|  | 3 ks navrt. pas 40/80 | [22 empty] | POP
|  | 1 |  | 1 | [20 empty] | VV | 0
32 | 42291313.MR | souprava zemní tuhá Y 1023; pro navrtávací pasy s kul.uzávěrem; DN 80-300; vel.závitu G 1"; D = 40,0 mm; L = 1 400 mm; krycí hloubka 1,5 m | kus | 1 |  | 0 |  | 0 |  | 0 | 21 | 0 | 0.002 | 0 | 0 | 0 | Indiv | 0 | 0 |  | Specifikace |  |  |  | POL3_
33 | 422913521R | poklop šoupátkový tvárná litina; použití pro vodu; vnitř.pr.D = 123 mm | kus | 1 |  | 0 |  | 0 |  | 0 | 21 | 0 | 0.012 | 0.01 | 0 | 0 | Indiv | 0 | 0 |  | Specifikace |  |  |  | POL3_
|  | 1 |  | 1 | [20 empty] | VV | 0
34 | 42291510R | deska podkladová pro ventilkové a šoupátkové poklopy; plastové | kus | 1 |  | 0 |  | 0 |  | 0 | 21 | 0 | 0.0009 | 0 | 0 | 0 | Indiv | 0 | 0 |  | Specifikace |  |  |  | POL3_
|  | 1 |  | 1 | [20 empty] | VV | 0
35 | 42228252R | šoupátko pro domovní přípojky pro vodovod; DN 1", (vnější pr. potrubí 32 mm); provedení - na obou stranách s hrdlem ISO pro potrubí z PE; PN 16; L = 170 mm; médium pitná voda; těleso tvárná litina | kus | 1 |  | 0 |  | 0 |  | 0 | 21 | 0 | 0.0028 | 0 | 0 | 0 | Indiv | 0 | 0 |  | Specifikace |  |  |  | POL3_
36 | 893411010RA0 | Šachta vodoměrné plastové kruhová, samonosná, výšky 1500 mm | kus | 1 |  | 0 |  | 0 |  | 0 | 21 | 0 | 0.57066 | 0.57 | 0 | 0 | Indiv | 1.2193 | 1.22 |  | Agregovaná položka |  |  |  | POL2_
|  | 1 |  | 1 | [20 empty] | VV | 0
37 | 892273111R00 | Proplach a desinfekce vodovodního potrubí DN od 80 do 125 mm | m | 123 |  | 0 |  | 0 |  | 0 | 21 | 0 | 0 | 0 | 0 | 0 | Indiv | 0.21 | 25.83 |  | Práce |  |  |  | POL1_1
|  | napuštění a vypuštění vody, dodání vody a desinfekčního prostředku, náklady na bakteriologický rozbor vody, | [22 empty] | SPI |  | napuštění a vypuštění vody, dodání vody a desinfekčního prostředku, náklady na bakteriologický rozbor vody,
|  | 123 |  | 123 | [20 empty] | VV | 0
38 | 892241111R00 | Tlakové zkoušky vodovodního potrubí DN do 80 mm | m | 123 |  | 0 |  | 0 |  | 0 | 21 | 0 | 0 | 0 | 0 | 0 | Indiv | 0.044 | 5.41 |  | Práce |  |  |  | POL1_1
|  | přísun, montáže, demontáže a odsunu zkoušecího čerpadla, napuštění tlakovou vodou a dodání vody pro tlakovou zkoušku, | [22 empty] | SPI |  | přísun, montáže, demontáže a odsunu zkoušecího čerpadla, napuštění tlakovou vodou a dodání vody pro tlakovou zkoušku,
|  | 123 |  | 123 | [20 empty] | VV | 0
39 | 899721112R00 | Výstražné fólie výstražná fólie pro vodovod, šířka 30 cm | m | 129.2 |  | 0 |  | 0 |  | 0 | 21 | 0 | 0 | 0 | 0 | 0 | Indiv | 0.026 | 3.36 |  | Práce |  |  |  | POL1_1
|  | 123*1,05 |  | 129.15 | [20 empty] | VV | 0
|  | 0,05 |  | 0.05 | [20 empty] | VV | 0
40 | 899731114R00 | Signalizační vodič CYY, 6 mm2 | m | 129.2 |  | 0 |  | 0 |  | 0 | 21 | 0 | 8e-05 | 0.01 | 0 | 0 | Indiv | 0.03 | 3.88 |  | Práce |  |  |  | POL1_0
|  | 123*1,05 |  | 129.15 | [20 empty] | VV | 0
|  | 0,05 |  | 0.05 | [20 empty] | VV | 0
41 | 8.01 | Odběr a rozbor vzorku vody | kpl. | 1 |  | 0 |  | 0 |  | 0 | 21 | 0 | 0 | 0 | 0 | 0 | Indiv | 0 | 0 |  | Práce |  |  |  | POL1_
|  | 1 |  | 1 | [20 empty] | VV | 0
Díl: | 99 | Staveništní přesun hmot |  |  |  | 0 |  | 0 |  | 0 |  | 0 |  | 0 |  | 0 |  |  | 14.35 | [5 empty] | DIL
42 | 998276101R00 | Přesun hmot pro trubní vedení z trub plastových nebo sklolaminátových v otevřeném výkopu | t | 67.833 |  | 0 |  | 0 |  | 0 | 21 | 0 | 0 | 0 | 0 | 0 | Indiv | 0.2115 | 14.35 |  | Přesun hmot |  |  |  | POL7_
|  | vodovodu nebo kanalizace ražené nebo hloubené (827 1.1, 827 1.9, 827 2.1, 827 2.9), drobných objektů | [22 empty] | SPI
[23 empty] | 15 | 21 | DPH
| Celkem |  |  |  |  | 0 | [16 empty] | 0 | 0 | SUM
END
Note on R6: Jedná se o název CÚ, která je zadána u položky rozpočtu

## 06 6.1 Pol
Položkový soupis prací a dodávek | [24 empty] | #TypZaznamu#
S: | 2019/12/001 | Splašková kanalizace a ČOV v obci Radkovice | [22 empty] | STA
O: | 06 | Přípojka NN | [19 empty] | STA |  |  | OBJ
R: | 6.1 | Přípojka pro ČOV | [22 empty] | ROZ
P.č. | Číslo položky | Název položky | MJ | Množství | Cena / MJ | Celkem | Dodávka | Dodávka celk. | Montáž | Montáž celk. | DPH | Cena s DPH | Hmotnost / MJ | Hmotnost celk.(t) | Dem. hmotnost / MJ | Dem. hmotnost celk.(t) | Cenová úroveň | Nhod / MJ | Nhod celk. | Dodavatel | Typ položky
Díl: | 205 | Montáž |  |  |  | 0 |  | 0 |  | 0 |  | 0 |  | 62.55 |  | 0 |  |  | 18.91 | [5 empty] | DIL
1 | 211190012R00E | Pilíř polypropylenový, usazení do terénu | kus | 1 |  | 0 |  | 0 |  | 0 | 21 | 0 | 0 | 0 | 0 | 0 | Indiv | 0 | 0 |  | Práce |  |  |  | POL1_
2 | 460070133R00 | Jáma pro montáž skříně, hor.3 | kus | 1 |  | 0 |  | 0 |  | 0 | 21 | 0 | 0 | 0 | 0 | 0 | Indiv | 0 | 0 |  | Práce |  |  |  | POL1_
3 | 210120463R00 | Jistič vzduch.3pólový ve skříni | kus | 1 |  | 0 |  | 0 |  | 0 | 21 | 0 | 0 | 0 | 0 | 0 | Indiv | 0 | 0 |  | Práce |  |  |  | POL1_
4 | 210100009R00 | Ukončení vodičů v rozvaděči + zapojení do 120 mm2 | kus | 8 |  | 0 |  | 0 |  | 0 | 21 | 0 | 0 | 0 | 0 | 0 | Indiv | 0 | 0 |  | Práce |  |  |  | POL1_
5 | 210100003R00 | Ukončení vodičů v rozvaděči + zapojení do 16 mm2 | kus | 8 |  | 0 |  | 0 |  | 0 | 21 | 0 | 0 | 0 | 0 | 0 | Indiv | 0 | 0 |  | Práce |  |  |  | POL1_
6 | 210100272R00 | Ukončení celoplast. kabelů zákl./pás.do 1x120 mm2 | kus | 2 |  | 0 |  | 0 |  | 0 | 21 | 0 | 0 | 0 | 0 | 0 | Indiv | 0 | 0 |  | Práce |  |  |  | POL1_
7 | 210050733R00 | Spoj proudový lisovanou svorkou do 120 mm2 | kus | 8 |  | 0 |  | 0 |  | 0 | 21 | 0 | 0 | 0 | 0 | 0 | Indiv | 0 | 0 |  | Práce |  |  |  | POL1_
8 | 210901066R000 | Kabel silový AYKY 1kV 4 x 120 mm2 volně uložený | m | 315 |  | 0 |  | 0 |  | 0 | 21 | 0 | 0 | 0 | 0 | 0 | Indiv | 0 | 0 |  | Práce |  |  |  | POL1_
9 | 210010125R00 | Trubka ochranná z PE, uložená volně, DN do 110 mm | m | 315 |  | 0 |  | 0 |  | 0 | 21 | 0 | 0 | 0 | 0 | 0 | Indiv | 0 | 0 |  | Práce |  |  |  | POL1_
10 | 460200163R00 | Výkop kabelové rýhy 35/80 cm hor.3 | m | 170 |  | 0 |  | 0 |  | 0 | 21 | 0 | 0 | 0 | 0 | 0 | Indiv | 0 | 0 |  | Práce |  |  |  | POL1_
11 | 460570163R00 | Zához rýhy 35/80 cm, hornina třídy 3, se zhutněním | m | 170 |  | 0 |  | 0 |  | 0 | 21 | 0 | 0 | 0 | 0 | 0 | Indiv | 0 | 0 |  | Práce |  |  |  | POL1_
12 | 460200303R00 | Výkop kabelové rýhy 50/120 cm hor.3 | m | 133 |  | 0 |  | 0 |  | 0 | 21 | 0 | 0 | 0 | 0 | 0 | Indiv | 0 | 0 |  | Práce |  |  |  | POL1_
13 | 460560303R00 | Zához rýhy 50/120 cm, hornina třídy 3 | m | 133 |  | 0 |  | 0 |  | 0 | 21 | 0 | 0 | 0 | 0 | 0 | Indiv | 0 | 0 |  | Práce |  |  |  | POL1_
14 | 460620013R00 | Provizorní úprava terénu v přírodní hornině 3 | m2 | 126 |  | 0 |  | 0 |  | 0 | 21 | 0 | 0 | 0 | 0 | 0 | Indiv | 0 | 0 |  | Práce |  |  |  | POL1_
15 | 460490012RT1 | Fólie výstražná z PVC, šířka 33 cm fólie PVC šířka 33 cm | m | 303 |  | 0 |  | 0 |  | 0 | 21 | 0 | 6e-05 | 0.02 | 0 | 0 | Indiv | 0 | 0 |  | Práce |  |  |  | POL1_
16 | 460010024R00 | Vytýčení kabelové trasy v zastavěném prostoru | km | 0.3 |  | 0 |  | 0 |  | 0 | 21 | 0 | 0.03421 | 0.01 | 0 | 0 | Indiv | 0 | 0 |  | Práce |  |  |  | POL1_
17 | 460420022R00 | Zřízení kabelového lože v rýze š. do 65 cm | m | 303 |  | 0 |  | 0 |  | 0 | 21 | 0 | 0.20475 | 62.04 | 0 | 0 | Indiv | 0 | 0 |  | Práce |  |  |  | POL1_
18 | 460700001R00 | Označení kabelového vedení | kus | 2 |  | 0 |  | 0 |  | 0 | 21 | 0 | 0.04547 | 0.09 | 0 | 0 | Indiv | 0 | 0 |  | Práce |  |  |  | POL1_
19 | 210950101RT1 | Štítek označovací na kabel včetně dodávky štítku 6035-2k | kus | 2 |  | 0 |  | 0 |  | 0 | 21 | 0 | 1e-05 | 0 | 0 | 0 | Indiv | 0 | 0 |  | Práce |  |  |  | POL1_
20 | 210192722R00 | Štítek označovací pro přístroje - lepený | kus | 2 |  | 0 |  | 0 |  | 0 | 21 | 0 | 0 | 0 | 0 | 0 | Indiv | 0 | 0 |  | Práce |  |  |  | POL1_
21 | 210220021R00 | Vedení uzemňovací v zemi FeZn do 120 mm2 vč.svorek | m | 25 |  | 0 |  | 0 |  | 0 | 21 | 0 | 0 | 0 | 0 | 0 | Indiv | 0 | 0 |  | Práce |  |  |  | POL1_
|  | včetně montáže svorek spojovacích, odbočných, upevňovacích a spojovacího materiálu. | [22 empty] | POP
22 | 210220022R00 | Vedení uzemňovací v zemi FeZn, D 10 mm + vývod k ZS | m | 4 |  | 0 |  | 0 |  | 0 | 21 | 0 | 0 | 0 | 0 | 0 | Indiv | 0 | 0 |  | Práce |  |  |  | POL1_
23 | 210190042RU1R | Osazení plast.rozvodnic | kus | 1 |  | 0 |  | 0 |  | 0 | 21 | 0 | 0.007 | 0.01 | 0 | 0 | Indiv | 0 | 0 |  | Práce |  |  |  | POL1_
24 | 210120103R00 | Patrona nožová PC | kus | 6 |  | 0 |  | 0 |  | 0 | 21 | 0 | 0 | 0 | 0 | 0 | Indiv | 0 | 0 |  | Práce |  |  |  | POL1_
25 | 210011206R00 | Trubka ocelová typ 6063 včetně vývodek | m | 6 |  | 0 |  | 0 |  | 0 | 21 | 0 | 0 | 0 | 0 | 0 | Indiv | 0 | 0 |  | Práce |  |  |  | POL1_
26 | PASTRUB | Montáž úchytu na sloup | ks | 3 |  | 0 |  | 0 |  | 0 | 21 | 0 | 0 | 0 | 0 | 0 | Indiv | 0 | 0 |  | Práce |  |  |  | POL1_
27 | 141741113R00 | Protlačování - beranění ocelových trub vnějšího průměru do 159 mm | m | 12 |  | 0 |  | 0 |  | 0 | 21 | 0 | 0.00015 | 0 | 0 | 0 | RTS 20/ II | 1.5761 | 18.91 |  | Práce |  |  |  | POL1_
|  | Protlačování trub v hornině 1 - 4 s výjimkou tekoucího písku a hornin kašovité konzistence metodou ramování (zatloukání) ocelových trub s následným čistěním. | [22 empty] | SPI |  | Protlačování trub v hornině 1 - 4 s výjimkou tekoucího písku a hornin kašovité konzistence metodou ramování (zatloukání) ocelových trub s následným čistěním.
|  | Úprava čela potrubí pro protlačení, spojování potlačovaných trub, odstranění horniny z protlačovaných trub stlačeným vzduchem, vodorovné a svislé přemístění výkopku z protlačovaného potrubí a montážní jámy na přilehlé území. | [22 empty] | SPI |  | Úprava čela potrubí pro protlačení, spojování potlačovaných trub, odstranění horniny z protlačovaných trub stlačeným vzduchem, vodorovné a svislé přemístění výkopku z protlačovaného potrubí a montážní jámy na přilehlé území.
28 | 14215924R | trubka bezešvá hladká kruhová 11353; svařitelnost zaručená; vnější průměr 159,0 mm; tloušťka stěny 8,0 mm | m | 12.6 |  | 0 |  | 0 |  | 0 | 21 | 0 | 0.0298 | 0.38 | 0 | 0 | Indiv | 0 | 0 |  | Specifikace |  |  |  | POL3_
|  | 12*1,05 |  | 12.6 | [20 empty] | VV | 0
29 | 460050714R001 | Jáma do 2m3 ,hor.4,strojně | m3 | 4 |  | 0 |  | 0 |  | 0 | 21 | 0 | 0 | 0 | 0 | 0 | Indiv | 0 | 0 |  | Práce |  |  |  | POL1_
30 | 210800648R00 | Vodič H07V-K (CYA) 16 mm2 uložený pevně | m | 5 |  | 0 |  | 0 |  | 0 | 21 | 0 | 0 | 0 | 0 | 0 | Indiv | 0 | 0 |  | Práce |  |  |  | POL1_
Díl: | 210 | Specifikace |  |  |  | 0 |  | 0 |  | 0 |  | 0 |  | 0.78 |  | 0 |  |  | 0 | [5 empty] | DIL
31 | ES112+100/NKE8P | Rozv. elektroměrový pro přímé měření do 63A + poj. skříň 00(160A), kompaktní pilíř, termoset IP44/20 , 1x3f jistič, 1x jednosazbový ELM dle podmínek distributora | kus | 1 |  | 0 |  | 0 |  | 0 | 21 | 0 | 0.012 | 0.01 | 0 | 0 | Indiv | 0 | 0 |  | Specifikace |  |  |  | POL3_
32 | 35822002319R | Jistič do 80 A 3 pól. charakterist. B, -63B-3 | kus | 1 |  | 0 |  | 0 |  | 0 | 21 | 0 | 0.0005 | 0 | 0 | 0 | Indiv | 0 | 0 |  | Specifikace |  |  |  | POL3_
33 | 35436420.AR | Koncovka kabel.do 1kV GUST 01/4X 120-240mm2, L250 | kus | 2 |  | 0 |  | 0 |  | 0 | 21 | 0 | 0 | 0 | 0 | 0 | Indiv | 0 | 0 |  | Specifikace |  |  |  | POL3_
34 | 354322122R | Oko kabelové Al trubkové 120 x 12 ALU | kus | 8 |  | 0 |  | 0 |  | 0 | 21 | 0 | 0 | 0 | 0 | 0 | Indiv | 0 | 0 |  | Specifikace |  |  |  | POL3_
35 | 562889991019R | Trubice smršťovací d 33 x 1000 m | kus | 2 |  | 0 |  | 0 |  | 0 | 21 | 0 | 0 | 0 | 0 | 0 | Indiv | 0 | 0 |  | Specifikace |  |  |  | POL3_
36 | 34113223RR | Kabel silový s Al jádrem 1 kV 1-AYKY 4 x 120mm2 | m | 315 |  | 0 |  | 0 |  | 0 | 21 | 0 | 0.00225 | 0.71 | 0 | 0 | Indiv | 0 | 0 |  | Specifikace |  |  |  | POL3_
37 | AROT110 | Kabelová chránička AROT 110 | m | 315 |  | 0 |  | 0 |  | 0 | 21 | 0 | 0 | 0 | 0 | 0 | Indiv | 0 | 0 |  | Specifikace |  |  |  | POL3_
38 | 673909992034R | Fólie výstražná šířka 34 cm červená síťovina | m | 303 |  | 0 |  | 0 |  | 0 | 21 | 0 | 6e-05 | 0.02 | 0 | 0 | Indiv | 0 | 0 |  | Specifikace |  |  |  | POL3_
39 | 35441120R | Pásek uzemňovací pozinkovaný 30 x 4 mm | kg | 24 |  | 0 |  | 0 |  | 0 | 21 | 0 | 0.001 | 0.02 | 0 | 0 | Indiv | 0 | 0 |  | Specifikace |  |  |  | POL3_
40 | 15615235R | Drát tažený pozinkovaný 11343 D 10,00 mm | kg | 2.5 |  | 0 |  | 0 |  | 0 | 21 | 0 | 0.001 | 0 | 0 | 0 | Indiv | 0 | 0 |  | Specifikace |  |  |  | POL3_
41 | 35441986R | Svorka SR 2b pro pásek 30 x 4 mm | kus | 2 |  | 0 |  | 0 |  | 0 | 21 | 0 | 0.00021 | 0 | 0 | 0 | Indiv | 0 | 0 |  | Specifikace |  |  |  | POL3_
42 | 35441997R | Svorka SR 3b | kus | 2 |  | 0 |  | 0 |  | 0 | 21 | 0 | 0.00021 | 0 | 0 | 0 | Indiv | 0 | 0 |  | Specifikace |  |  |  | POL3_
43 | 35441895R | Svorka připojovací SP kovových částí d 6-12 mm | kus | 1 |  | 0 |  | 0 |  | 0 | 21 | 0 | 0.00013 | 0 | 0 | 0 | Indiv | 0 | 0 |  | Specifikace |  |  |  | POL3_
44 | 562889991003R | Trubice smrštovací d 17 x 1000 m | kus | 1 |  | 0 |  | 0 |  | 0 | 21 | 0 | 0 | 0 | 0 | 0 | Indiv | 0 | 0 |  | Specifikace |  |  |  | POL3_
45 | SS100SL | Pojistková skříň na slopu SS102 | ks | 1 |  | 0 |  | 0 |  | 0 | 21 | 0 | 0 | 0 | 0 | 0 | Indiv | 0 | 0 |  | Specifikace |  |  |  | POL3_
46 | 345711307R | Trubka elektro.ocelová závitová 6063 | m | 6 |  | 0 |  | 0 |  | 0 | 21 | 0 | 0.00282 | 0.02 | 0 | 0 | Indiv | 0 | 0 |  | Specifikace |  |  |  | POL3_
47 | 358251019R | Pojistka výkonová nízkoztrátová PHNA 00 80 A | kus | 6 |  | 0 |  | 0 |  | 0 | 21 | 0 | 0.0002 | 0 | 0 | 0 | Indiv | 0 | 0 |  | Specifikace |  |  |  | POL3_
48 | 34571731R | Vývodka rovná pro oc.trubky vnější 63 | kus | 1 |  | 0 |  | 0 |  | 0 | 21 | 0 | 2e-05 | 0 | 0 | 0 | Indiv | 0 | 0 |  | Specifikace |  |  |  | POL3_
49 | PASTRUB | Úchyt trubky na sloup včetně drobného materiálu | ks | 3 |  | 0 |  | 0 |  | 0 | 21 | 0 | 0 | 0 | 0 | 0 | Indiv | 0 | 0 |  | Specifikace |  |  |  | POL3_
50 | 34572308R | Pásky stahovací SP 280 x 4,5 | 100 ks | 1 |  | 0 |  | 0 |  | 0 | 21 | 0 | 0 | 0 | 0 | 0 | Indiv | 0 | 0 |  | Specifikace |  |  |  | POL3_
51 | 34142159R | Vodič silový pevné uložení CYA 16 mm2 | m | 5 |  | 0 |  | 0 |  | 0 | 21 | 0 | 0.00017 | 0 | 0 | 0 | Indiv | 0 | 0 |  | Specifikace |  |  |  | POL3_
Díl: | 215 | VRN |  |  |  | 0 |  | 0 |  | 0 |  | 0 |  | 0 |  | 0 |  |  | 0 | [5 empty] | DIL
52 | 032011T00SRT | Spolupráce s revizním technikem | hod. | 2 |  | 0 |  | 0 |  | 0 | 21 | 0 | 0 | 0 | 0 | 0 | Indiv | 0 | 0 |  | VRN |  |  |  | POL99_8
53 | 032011T00 | Koordinace postupu prací s ostatními profesemi | hod. | 8 |  | 0 |  | 0 |  | 0 | 21 | 0 | 0 | 0 | 0 | 0 | Indiv | 0 | 0 |  | VRN |  |  |  | POL99_8
54 | 005241010R | Dokumentace skutečného provedení | Soubor | 1 |  | 0 |  | 0 |  | 0 | 21 | 0 | 0 | 0 | 0 | 0 | Indiv | 0 | 0 |  | VRN |  |  |  | POL99_8
55 | 333030040T00 | Revize el. zařízení | hod | 6 |  | 0 |  | 0 |  | 0 | 21 | 0 | 0 | 0 | 0 | 0 | Indiv | 0 | 0 |  | VRN |  |  |  | POL99_8
56 | 210010048T00 | Doprava | kpl | 1 |  | 0 |  | 0 |  | 0 | 21 | 0 | 0 | 0 | 0 | 0 | Indiv | 0 | 0 |  | VRN |  |  |  | POL99_8
[23 empty] | 15 | 21 | DPH
| Celkem |  |  |  |  | 0 | [16 empty] | 0 | 0 | SUM
END
Note on R6: Jedná se o název CÚ, která je zadána u položky rozpočtu

## 06 6.2 Pol
Položkový soupis prací a dodávek | [24 empty] | #TypZaznamu#
S: | 2019/12/001 | Splašková kanalizace a ČOV v obci Radkovice | [22 empty] | STA
O: | 06 | Přípojka NN | [19 empty] | STA |  |  | OBJ
R: | 6.2 | Přípojka pro čerpací stanici | [22 empty] | ROZ
P.č. | Číslo položky | Název položky | MJ | Množství | Cena / MJ | Celkem | Dodávka | Dodávka celk. | Montáž | Montáž celk. | DPH | Cena s DPH | Hmotnost / MJ | Hmotnost celk.(t) | Dem. hmotnost / MJ | Dem. hmotnost celk.(t) | Cenová úroveň | Nhod / MJ | Nhod celk. | Dodavatel | Typ položky
Díl: | 205 | Montáž |  |  |  | 0 |  | 0 |  | 0 |  | 0 |  | 11.98 |  | 0 |  |  | 0 | [5 empty] | DIL
1 | 211190012R00E | Pilíř polypropylenový, usazení do terénu | kus | 1 |  | 0 |  | 0 |  | 0 | 21 | 0 | 0 | 0 | 0 | 0 | Indiv | 0 | 0 |  | Práce |  |  |  | POL1_
2 | 460070133R00 | Jáma pro montáž skříně, hor.3 | kus | 1 |  | 0 |  | 0 |  | 0 | 21 | 0 | 0 | 0 | 0 | 0 | Indiv | 0 | 0 |  | Práce |  |  |  | POL1_
3 | 210120463R00 | Jistič vzduch.3pólový ve skříni | kus | 1 |  | 0 |  | 0 |  | 0 | 21 | 0 | 0 | 0 | 0 | 0 | Indiv | 0 | 0 |  | Práce |  |  |  | POL1_
4 | 210190042RU1R | Osazení plast.rozvodnic včetně dodávky skříně SS100/PVE1P | kus | 1 |  | 0 |  | 0 |  | 0 | 21 | 0 | 0.007 | 0.01 | 0 | 0 | Indiv | 0 | 0 |  | Práce |  |  |  | POL1_
5 | 210120103R00 | Patrona nožová PC | kus | 6 |  | 0 |  | 0 |  | 0 | 21 | 0 | 0 | 0 | 0 | 0 | Indiv | 0 | 0 |  | Práce |  |  |  | POL1_
6 | PASTRUB | Montáž úchytu na sloup | ks | 4 |  | 0 |  | 0 |  | 0 | 21 | 0 | 0 | 0 | 0 | 0 | Indiv | 0 | 0 |  | Práce |  |  |  | POL1_
7 | 210100004R00 | Ukončení vodičů v rozvaděči + zapojení do 25 mm2 | kus | 4 |  | 0 |  | 0 |  | 0 | 21 | 0 | 0 | 0 | 0 | 0 | Indiv | 0 | 0 |  | Práce |  |  |  | POL1_
8 | 210100252R00 | Ukončení celoplast. kabelů zákl./pás.do 4x25 mm2 | kus | 2 |  | 0 |  | 0 |  | 0 | 21 | 0 | 0 | 0 | 0 | 0 | Indiv | 0 | 0 |  | Práce |  |  |  | POL1_
9 | 210050731R00 | Spoj proudový lisovanou svorkou do 50 mm2 | kus | 8 |  | 0 |  | 0 |  | 0 | 21 | 0 | 0 | 0 | 0 | 0 | Indiv | 0 | 0 |  | Práce |  |  |  | POL1_
10 | 210901070R000 | Kabel silový AYKY 1kV 4 x 16 mm2 volně uložený | m | 70 |  | 0 |  | 0 |  | 0 | 21 | 0 | 0 | 0 | 0 | 0 | Indiv | 0 | 0 |  | Práce |  |  |  | POL1_
11 | 210800648R00 | Vodič H07V-K (CYA) 16 mm2 uložený pevně | m | 5 |  | 0 |  | 0 |  | 0 | 21 | 0 | 0 | 0 | 0 | 0 | Indiv | 0 | 0 |  | Práce |  |  |  | POL1_
12 | 210100003R00 | Ukončení vodičů v rozvaděči + zapojení do 16 mm2 | kus | 10 |  | 0 |  | 0 |  | 0 | 21 | 0 | 0 | 0 | 0 | 0 | Indiv | 0 | 0 |  | Práce |  |  |  | POL1_
13 | 210010124R00 | Trubka ochranná z PE, uložená volně, DN do 80 mm | m | 65 |  | 0 |  | 0 |  | 0 | 21 | 0 | 0 | 0 | 0 | 0 | Indiv | 0 | 0 |  | Práce |  |  |  | POL1_
14 | 460700001R00 | Označení kabelového vedení | kus | 2 |  | 0 |  | 0 |  | 0 | 21 | 0 | 0.04547 | 0.09 | 0 | 0 | Indiv | 0 | 0 |  | Práce |  |  |  | POL1_
15 | 210950101RT1 | Štítek označovací na kabel včetně dodávky štítku 6035-2k | kus | 2 |  | 0 |  | 0 |  | 0 | 21 | 0 | 1e-05 | 0 | 0 | 0 | Indiv | 0 | 0 |  | Práce |  |  |  | POL1_
16 | 210192722R00 | Štítek označovací pro přístroje - lepený | kus | 2 |  | 0 |  | 0 |  | 0 | 21 | 0 | 0 | 0 | 0 | 0 | Indiv | 0 | 0 |  | Práce |  |  |  | POL1_
17 | 210220021R00 | Vedení uzemňovací v zemi FeZn do 120 mm2 vč.svorek | m | 25 |  | 0 |  | 0 |  | 0 | 21 | 0 | 0 | 0 | 0 | 0 | Indiv | 0 | 0 |  | Práce |  |  |  | POL1_
|  | včetně montáže svorek spojovacích, odbočných, upevňovacích a spojovacího materiálu. | [22 empty] | POP
18 | 460200163R00 | Výkop kabelové rýhy 35/80 cm hor.3 | m | 10 |  | 0 |  | 0 |  | 0 | 21 | 0 | 0 | 0 | 0 | 0 | Indiv | 0 | 0 |  | Práce |  |  |  | POL1_
19 | 460570163R00 | Zához rýhy 35/80 cm, hornina třídy 3, se zhutněním | m | 58 |  | 0 |  | 0 |  | 0 | 21 | 0 | 0 | 0 | 0 | 0 | Indiv | 0 | 0 |  | Práce |  |  |  | POL1_
20 | 460200303R00 | Výkop kabelové rýhy 50/120 cm hor.3 | m | 58 |  | 0 |  | 0 |  | 0 | 21 | 0 | 0 | 0 | 0 | 0 | Indiv | 0 | 0 |  | Práce |  |  |  | POL1_
21 | 460620013R00 | Provizorní úprava terénu v přírodní hornině 3 | m2 | 20.3 |  | 0 |  | 0 |  | 0 | 21 | 0 | 0 | 0 | 0 | 0 | Indiv | 0 | 0 |  | Práce |  |  |  | POL1_
22 | 460490012RT1 | Fólie výstražná z PVC, šířka 33 cm fólie PVC šířka 33 cm | m | 58 |  | 0 |  | 0 |  | 0 | 21 | 0 | 6e-05 | 0 | 0 | 0 | Indiv | 0 | 0 |  | Práce |  |  |  | POL1_
23 | 460010024R00 | Vytýčení kabelové trasy v zastavěném prostoru | km | 0.058 |  | 0 |  | 0 |  | 0 | 21 | 0 | 0.03421 | 0 | 0 | 0 | Indiv | 0 | 0 |  | Práce |  |  |  | POL1_
24 | 460420022R00 | Zřízení kabelového lože v rýze š. do 65 cm | m | 58 |  | 0 |  | 0 |  | 0 | 21 | 0 | 0.20475 | 11.88 | 0 | 0 | Indiv | 0 | 0 |  | Práce |  |  |  | POL1_
Díl: | 210 | Specifikace |  |  |  | 0 |  | 0 |  | 0 |  | 0 |  | 0.11 |  | 0 |  |  | 0 | [5 empty] | DIL
25 | ES112+100/NKE8P | Rozv. elektroměrový pro přímé měření do 40A + poj. skříň 00(160A), kompaktní pilíř, termoset IP44/20 , 1x3f jistič, 1x jednosazbový ELM dle podmínek distributora | kus | 1 |  | 0 |  | 0 |  | 0 | 21 | 0 | 0.012 | 0.01 | 0 | 0 | Indiv | 0 | 0 |  | Specifikace |  |  |  | POL3_
26 | 35822002313R | Jistič do 80 A 3 pól. charakterist. B, -16B-3 | kus | 1 |  | 0 |  | 0 |  | 0 | 21 | 0 | 0.0005 | 0 | 0 | 0 | Indiv | 0 | 0 |  | Specifikace |  |  |  | POL3_
27 | SS100SL | Pojistková skříň na slopu SS100 | ks | 1 |  | 0 |  | 0 |  | 0 | 21 | 0 | 0 | 0 | 0 | 0 | Indiv | 0 | 0 |  | Specifikace |  |  |  | POL3_
28 | 34572308R | Pásky stahovací SP 280 x 4,5 | 100 ks | 1 |  | 0 |  | 0 |  | 0 | 21 | 0 | 0 | 0 | 0 | 0 | Indiv | 0 | 0 |  | Specifikace |  |  |  | POL3_
29 | 358251010R | Pojistka výkonová nízkoztrátová PHNA 000 10 A | kus | 6 |  | 0 |  | 0 |  | 0 | 21 | 0 | 0.00014 | 0 | 0 | 0 | Indiv | 0 | 0 |  | Specifikace |  |  |  | POL3_
30 | 34571731R | Vývodka rovná pro oc.trubky vnější 4842/P 44 mm | kus | 2 |  | 0 |  | 0 |  | 0 | 21 | 0 | 2e-05 | 0 | 0 | 0 | Indiv | 0 | 0 |  | Specifikace |  |  |  | POL3_
31 | 210011206R00 | Trubka ocelová typ 6042 včetně vývodek | m | 6 |  | 0 |  | 0 |  | 0 | 21 | 0 | 0 | 0 | 0 | 0 | Indiv | 0 | 0 |  | Specifikace |  |  |  | POL3_
32 | 35436417.AR | Koncovka kabel.do 1kV GUST 01/4X 16-70mm2, L250 | kus | 2 |  | 0 |  | 0 |  | 0 | 21 | 0 | 0 | 0 | 0 | 0 | Indiv | 0 | 0 |  | Specifikace |  |  |  | POL3_
33 | 354322110R | Oko kabelové Al trubkové 16 x 8 ALU | kus | 4 |  | 0 |  | 0 |  | 0 | 21 | 0 | 0 | 0 | 0 | 0 | Indiv | 0 | 0 |  | Specifikace |  |  |  | POL3_
34 | 562889991019R | Trubice smršťovací d 33 x 1000 m | kus | 2 |  | 0 |  | 0 |  | 0 | 21 | 0 | 0 | 0 | 0 | 0 | Indiv | 0 | 0 |  | Specifikace |  |  |  | POL3_
35 | 34113200RR | Kabel silový s Al jádrem AYKY 4 x 16 mm2 | m | 70 |  | 0 |  | 0 |  | 0 | 21 | 0 | 0.00091 | 0.06 | 0 | 0 | Indiv | 0 | 0 |  | Specifikace |  |  |  | POL3_
36 | 34142159R | Vodič silový pevné uložení CYA 16 mm2 | m | 5 |  | 0 |  | 0 |  | 0 | 21 | 0 | 0.00017 | 0 | 0 | 0 | Indiv | 0 | 0 |  | Specifikace |  |  |  | POL3_
37 | 3457114703R | Trubka kabelová chránička 75 | m | 65 |  | 0 |  | 0 |  | 0 | 21 | 0 | 0.00037 | 0.02 | 0 | 0 | Indiv | 0 | 0 |  | Specifikace |  |  |  | POL3_
38 | 35441120R | Pásek uzemňovací pozinkovaný 30 x 4 mm | kg | 24 |  | 0 |  | 0 |  | 0 | 21 | 0 | 0.001 | 0.02 | 0 | 0 | Indiv | 0 | 0 |  | Specifikace |  |  |  | POL3_
39 | 15615235R | Drát tažený pozinkovaný 11343 D 10,00 mm | kg | 2.5 |  | 0 |  | 0 |  | 0 | 21 | 0 | 0.001 | 0 | 0 | 0 | Indiv | 0 | 0 |  | Specifikace |  |  |  | POL3_
40 | 35441986R | Svorka SR 2b pro pásek 30 x 4 mm | kus | 2 |  | 0 |  | 0 |  | 0 | 21 | 0 | 0.00021 | 0 | 0 | 0 | Indiv | 0 | 0 |  | Specifikace |  |  |  | POL3_
41 | 35441997R | Svorka SR 3b | kus | 2 |  | 0 |  | 0 |  | 0 | 21 | 0 | 0.00021 | 0 | 0 | 0 | Indiv | 0 | 0 |  | Specifikace |  |  |  | POL3_
42 | 35441895R | Svorka připojovací SP kovových částí d 6-12 mm | kus | 1 |  | 0 |  | 0 |  | 0 | 21 | 0 | 0.00013 | 0 | 0 | 0 | Indiv | 0 | 0 |  | Specifikace |  |  |  | POL3_
43 | 562889991003R | Trubice smrštovací d 17 x 1000 m | kus | 1 |  | 0 |  | 0 |  | 0 | 21 | 0 | 0 | 0 | 0 | 0 | Indiv | 0 | 0 |  | Specifikace |  |  |  | POL3_
44 | 673909992034R | Fólie výstražná šířka 34 cm červená síťovina | m | 58 |  | 0 |  | 0 |  | 0 | 21 | 0 | 6e-05 | 0 | 0 | 0 | Indiv | 0 | 0 |  | Specifikace |  |  |  | POL3_
Díl: | 215 | VRN |  |  |  | 0 |  | 0 |  | 0 |  | 0 |  | 0 |  | 0 |  |  | 0 | [5 empty] | DIL
45 | 032011T00SRT | Spolupráce s revizním technikem | hod. | 2 |  | 0 |  | 0 |  | 0 | 21 | 0 | 0 | 0 | 0 | 0 | Indiv | 0 | 0 |  | VRN |  |  |  | POL99_8
46 | 032011T00 | Koordinace postupu prací s ostatními profesemi | hod. | 8 |  | 0 |  | 0 |  | 0 | 21 | 0 | 0 | 0 | 0 | 0 | Indiv | 0 | 0 |  | VRN |  |  |  | POL99_8
47 | 005241010R | Dokumentace skutečného provedení | Soubor | 1 |  | 0 |  | 0 |  | 0 | 21 | 0 | 0 | 0 | 0 | 0 | Indiv | 0 | 0 |  | VRN |  |  |  | POL99_8
48 | 333030040T00 | Revize el. zařízení | hod | 6 |  | 0 |  | 0 |  | 0 | 21 | 0 | 0 | 0 | 0 | 0 | Indiv | 0 | 0 |  | VRN |  |  |  | POL99_8
49 | 210010048T00 | Doprava | kpl | 1 |  | 0 |  | 0 |  | 0 | 21 | 0 | 0 | 0 | 0 | 0 | Indiv | 0 | 0 |  | VRN |  |  |  | POL99_8
[23 empty] | 15 | 21 | DPH
| Celkem |  |  |  |  | 0 | [16 empty] | 0 | 0 | SUM
END
Note on R6: Jedná se o název CÚ, která je zadána u položky rozpočtu

## PS01 01 Pol
Položkový soupis prací a dodávek | [24 empty] | #TypZaznamu#
S: | 2019/12/001 | Splašková kanalizace a ČOV v obci Radkovice | [22 empty] | STA
O: | PS01 | Strojně technologická část | [19 empty] | STA |  |  | OBJ
R: | 01 | Stroje a zařízení ( podrobný popis parametrů viz. další záložka ) | [22 empty] | ROZ
P.č. | Číslo položky | Název položky | MJ | Množství | Cena / MJ | Celkem | Dodávka | Dodávka celk. | Montáž | Montáž celk. | DPH | Cena s DPH | Hmotnost / MJ | Hmotnost celk.(t) | Dem. hmotnost / MJ | Dem. hmotnost celk.(t) | Cenová úroveň | Nhod / MJ | Nhod celk. | Dodavatel | Typ položky
Díl: | _1 | Stroje a zařízení |  |  |  | 0 |  | 0 |  | 0 |  | 0 |  | 0 |  | 0 |  |  | 0 | [5 empty] | DIL
1 | Pol__0001 | Otočné zvedací zařízení s ručním navijákem+ 1 ks kotvící patky, přenosné | ks | 1 |  | 0 |  | 0 |  | 0 | 21 | 0 | 0 | 0 | 0 | 0 | Indiv | 0 | 0 |  | Práce |  |  |  | POL1_1
|  | Parametry: min.nosnost 200 kg, materiál: žárově zinkovaná ocel, tl.povlaku dle EN ISO 1461 | [22 empty] | POP
2 | Pol__0002 | Česlicový koš pro DN 250 | ks | 1 |  | 0 |  | 0 |  | 0 | 21 | 0 | 0 | 0 | 0 | 0 | Indiv | 0 | 0 |  | Práce |  |  |  | POL1_1
|  | Parametry: pro DN 250, průlina 50 mm, vodící tyče , mat.provedení nerez, DIN 1.4301 (AISI 304) | [22 empty] | POP
3 | Pol__0003 | Ponorné kalové čerpadlo (čerpací stanice) odpadních vod (výkon motoru řízený frekvenčním měničem), vč.patkového kolene, vodících tyčí a kotvící sady a příslušenství | ks | 2 |  | 0 |  | 0 |  | 0 | 21 | 0 | 0 | 0 | 0 | 0 | Indiv | 0 | 0 |  | Práce |  |  |  | POL1_1
|  | Parametry: průchodnost min.50 mm, Q: 2,0-3,5 l/s, Qmax: 3,5 l/s při maximální hladině v ČS, Hgeodetická = 6,7-3,5 m, Hdopravní = 7,4-4,5m, krytí IP 68, P = 1,5 kW (*) | [22 empty] | POP | Parametry: průchodnost min.50 mm, Q: 2,0-3,5 l/s, Qmax: 3,5 l/s při maximální hladině v ČS, Hgeodetická = 6,7-3,5 m, Hdopravní = 7,4-4,5m, krytí IP 68, P = 1,5 kW (*)
4 | Pol__0004 | Nátokový uklidňovač DN 100, napojení výtlaku 2x příruba DN 80, napojení mechanického předčištění, 1x příruba DN 100, napojení obtoku 1x příruba DN 100. Materiál nerez DIN 1.4301. | ks | 1 |  | 0 |  | 0 |  | 0 | 21 | 0 | 0 | 0 | 0 | 0 | Indiv | 0 | 0 |  | Práce |  |  |  | POL1_
5 | Pol__0005 | Nožové šoupátko DN 100 na odpadní vodu s ovládáním ručním kolem | ks | 2 |  | 0 |  | 0 |  | 0 | 21 | 0 | 0 | 0 | 0 | 0 | Indiv | 0 | 0 |  | Práce |  |  |  | POL1_1
|  | Parametry: jm.světlost DN 80, PN 10, materiál tělesa šedá litina, nože 1.4301(AISI 304), médium: splašková odpadní voda | [22 empty] | POP | Parametry: jm.světlost DN 80, PN 10, materiál tělesa šedá litina, nože 1.4301(AISI 304), médium: splašková odpadní voda
6 | Pol__0006 | Strojní česle kruhové prutové, automaticky stírané s integrovaným lisem shrabů, instalace v temperovaném objektu | ks | 1 |  | 0 |  | 0 |  | 0 | 21 | 0 | 0 | 0 | 0 | 0 | Indiv | 0 | 0 |  | Práce |  |  |  | POL1_1
|  | Parametry: Qmax=10 l/s, jemnost průlin česlí 3 mm, výška výsypky 1100 mm, váha zařízení 0,26t, s vodou 0,29t, materiálové provedení: nerez 1.4301 (AISI 304), nádrž nerez 1.4401 (AISI 316), P= 0,5 kW (*) | [22 empty] | POP | Parametry: Qmax=10 l/s, jemnost průlin česlí 3 mm, výška výsypky 1100 mm, váha zařízení 0,26t, s vodou 0,29t, materiálové provedení: nerez 1.4301 (AISI 304), nádrž nerez 1.4401 (AISI 316), P= 0,5 kW (*)
7 | Pol__0007 | Dmychadlový agregát vzduchu-aktivace vč.protihlukového krytu a ruční uzavírací klapky | ks | 2 |  | 0 |  | 0 |  | 0 | 21 | 0 | 0 | 0 | 0 | 0 | Indiv | 0 | 0 |  | Práce |  |  |  | POL1_1
|  | Parametry: Q = 130 m3/h=2,17 m3/min, Dp = 55kPa, P = 5,5 kW (*), max.hlučnost 70 dB | [22 empty] | POP
8 | Pol__0008 | Jemnobublinný aerační rošt - aktivace, tyčové nebo diskové provzdušňovací elementy, (EPDM s teflonovým povrchem) | ks | 1 |  | 0 |  | 0 |  | 0 | 21 | 0 | 0 | 0 | 0 | 0 | Indiv | 0 | 0 |  | Práce |  |  |  | POL1_1
|  | Parametry: počet elementů 26 ks, průměr elementu 350 mm, dlouhodobá provozní kapacita elementu 5 m3/ks/hod, standardní oxygenační kapacita systému 123,7 kg O2/d | [22 empty] | POP | Parametry: počet elementů 26 ks, průměr elementu 350 mm, dlouhodobá provozní kapacita elementu 5 m3/ks/hod, standardní oxygenační kapacita systému 123,7 kg O2/d
9 | Pol__0009 | Ponorné vrtulové míchadlo, včetně vodícího sloupu a kotvících sad | ks | 1 |  | 0 |  | 0 |  | 0 | 21 | 0 | 0 | 0 | 0 | 0 | Indiv | 0 | 0 |  | Práce |  |  |  | POL1_1
|  | Parametry: médium: aktivační směs, max.počet otáček vrtule 400 ot./min., f vrtule cca 350 mm, hmotnost cca 130 kg, IP 68, P = 1,75 kW (*) | [22 empty] | POP | Parametry: médium: aktivační směs, max.počet otáček vrtule 400 ot./min., f vrtule cca 350 mm, hmotnost cca 130 kg, IP 68, P = 1,75 kW (*)
10 | Pol__0010 | Otočné zvedací zařízení s ručním navijákem + 2 ks kotvící patky, přenosné | ks | 1 |  | 0 |  | 0 |  | 0 | 21 | 0 | 0 | 0 | 0 | 0 | Indiv | 0 | 0 |  | Práce |  |  |  | POL1_1
|  | Parametry: min.nosnost 150 kg, materiál: žárově zinkovaná ocel, tl.povlaku dle EN ISO 1461 | [22 empty] | POP
11 | Pol__0011 | Kyslíková sonda-optická včetně prodloužené armatury, závěsu, nosiče | ks | 1 |  | 0 |  | 0 |  | 0 | 21 | 0 | 0 | 0 | 0 | 0 | Indiv | 0 | 0 |  | Práce |  |  |  | POL1_1
|  | Parametry: rozsah koncentrace, min. 0-20 mg/l | [22 empty] | POP
12 | Pol__0012 | Zásobní nádrž srážedla fosforu - dvouplášťová, max. průměr 1,75 m, venkovní instalace | ks | 1 |  | 0 |  | 0 |  | 0 | 21 | 0 | 0 | 0 | 0 | 0 | Indiv | 0 | 0 |  | Práce |  |  |  | POL1_1
|  | Parametry: objem zásobní nádrže 1 m3, předpokládaný průměr nádže 1350 mm, materiál PE-HD | [22 empty] | POP
13 | Pol__0013 | Dávkovací membránové čerpadlo, instalace na stěnu ve vnitřním prostředí | ks | 1 |  | 0 |  | 0 |  | 0 | 21 | 0 | 0 | 0 | 0 | 0 | Indiv | 0 | 0 |  | Práce |  |  |  | POL1_1
|  | Parametry: Q: 0-4 l/hod, P= 0,05 kW (*), 230 V | [22 empty] | POP
14 | Pol__0014 | Dmychadlový agregát vzduchu-kalojem, plovoucí nečistoty vč.protihlukového krytu, zapojení 1+0 | ks | 1 |  | 0 |  | 0 |  | 0 | 21 | 0 | 0 | 0 | 0 | 0 | Indiv | 0 | 0 |  | Práce |  |  |  | POL1_1
|  | Parametry: Q = 35 m3/h=0,58 m3/min, Dp = 55kPa, P = 1,5 kW (*), max.hlučnost 70 dB | [22 empty] | POP
15 | Pol__0015 | Solenoidový ventil DN 40 jištěný 3 ks ručními kulovými uzávěry DN 40 (bypass), PN 16 | ks | 1 |  | 0 |  | 0 |  | 0 | 21 | 0 | 0 | 0 | 0 | 0 | Indiv | 0 | 0 |  | Práce |  |  |  | POL1_1
|  | Parametry: DN 40, médium:vzduch, P = 0,01 kW (*) | [22 empty] | POP
16 | Pol__0016 | Solenoidový ventil DN 25 nebo 20 (3/4" nebo 1/2") jištěný 3 ks ručními kulovými uzávěry, DN 25 nebo 20 (bypass), PN 16 | ks | 3 |  | 0 |  | 0 |  | 0 | 21 | 0 | 0 | 0 | 0 | 0 | Indiv | 0 | 0 |  | Práce |  |  |  | POL1_
17 | Pol__0017 | Vystrojení dosazovací nádrže(DN) vč.příslušenství - nerez.DIN 1.4301. | ks | 1 |  | 0 |  | 0 |  | 0 | 21 | 0 | 0 | 0 | 0 | 0 | Indiv | 0 | 0 |  | Práce |  |  |  | POL1_1
|  | Parametry: materiál nerez, DIN 1.4301 (AISI 304), délka odtokových žlabů cca 14 m, f středového válce 0,8 m, výška válce min. 2,0 m, min. tloušťka plechu 2,5 mm | [22 empty] | POP | Parametry: materiál nerez, DIN 1.4301 (AISI 304), délka odtokových žlabů cca 14 m, f středového válce 0,8 m, výška válce min. 2,0 m, min. tloušťka plechu 2,5 mm
18 | Pol__0018 | Jímka pro čerpadla vratného a přebytečného kalu s nátokovým potrubím | ks | 1 |  | 0 |  | 0 |  | 0 | 21 | 0 | 0 | 0 | 0 | 0 | Indiv | 0 | 0 |  | Práce |  |  |  | POL1_1
|  | Parametry: 0,8x0,6x1,0 m(šxbxh), materiál nerez, DIN 1.4301 (AISI 304), tloušťka plechu 2,5 mm | [22 empty] | POP
19 | Pol__0019 | Ponorné kalové čerpadlo- vratný kal, přenosná instalace v mokré jímce + 2 ks, ruční armatury DN 65 na výtlaku | ks | 2 |  | 0 |  | 0 |  | 0 | 21 | 0 | 0 | 0 | 0 | 0 | Indiv | 0 | 0 |  | Práce |  |  |  | POL1_1
|  | Parametry: průchodnost min.40 mm, Q: 1-3,5 l/s, Qmax: 3,5 l/s, Hgeodetická = 1-1,5 m, Hdopravní = 1,5-2 m, krytí IP 68, P = 0,9 kW (*) | [22 empty] | POP | Parametry: průchodnost min.40 mm, Q: 1-3,5 l/s, Qmax: 3,5 l/s, Hgeodetická = 1-1,5 m, Hdopravní = 1,5-2 m, krytí IP 68, P = 0,9 kW (*)
20 | Pol__0020 | Ponorné kalové čerpadlo- přebytečný kal, přenosná instalace v mokré jímce, + 3 ks ruční armatury DN 65 na výtlaku | ks | 1 |  | 0 |  | 0 |  | 0 | 21 | 0 | 0 | 0 | 0 | 0 | Indiv | 0 | 0 |  | Práce |  |  |  | POL1_1
|  | Parametry: průchodnost min.40 mm, Q: 1-3,5 l/s, Qmax: 3,5 l/s, Hgeodetická = 1-1,5 m, Hdopravní = 1,5-2 m, krytí IP 68, P = 0,9 kW (*) | [22 empty] | POP | Parametry: průchodnost min.40 mm, Q: 1-3,5 l/s, Qmax: 3,5 l/s, Hgeodetická = 1-1,5 m, Hdopravní = 1,5-2 m, krytí IP 68, P = 0,9 kW (*)
21 | Pol__0021 | Obslužná lávka, včetně nerezového zábradlí a okopových plechů., Velikost konstrukčních segmentů bude uzpůsobena přístupovým otvorům | ks | 1 |  | 0 |  | 0 |  | 0 | 21 | 0 | 0 | 0 | 0 | 0 | Indiv | 0 | 0 |  | Práce |  |  |  | POL1_1
|  | Parametry: průchozí šířka hlavní lávky 0,8 m, celková délka lávky 4,0 m, celková plocha roštů 3,3 m2, materiál nosných prvků a zábradlí: žárově zinkovaná ocel, tl.povlaku dle EN ISO 1461, materiál roštů: kompozit. Váha cca 0,8t. | [22 empty] | POP | Parametry: průchozí šířka hlavní lávky 0,8 m, celková délka lávky 4,0 m, celková plocha roštů 3,3 m2, materiál nosných prvků a zábradlí: žárově zinkovaná ocel, tl.povlaku dle EN ISO 1461, materiál roštů: kompozit. Váha cca 0,8t.
22 | Pol__0022 | Středně bublinný aerační rošt - kalová nádrž (kalojem) | ks | 1 |  | 0 |  | 0 |  | 0 | 21 | 0 | 0 | 0 | 0 | 0 | Indiv | 0 | 0 |  | Práce |  |  |  | POL1_1
|  | Parametry: počet elementů 6 ks, dlouhodobá provozní kapacita elementu 5,8 m3/ks/hod | [22 empty] | POP
23 | Pol__0023 | Ponorné kalové čerpadlo s integrovaným plovákem - kalová voda, přenosná instalace v mokré jímce - výškové stavitelné viz pol. 25 a 24 | ks | 1 |  | 0 |  | 0 |  | 0 | 21 | 0 | 0 | 0 | 0 | 0 | Indiv | 0 | 0 |  | Práce |  |  |  | POL1_1
|  | Parametry: průchodnost min.40 mm, Q: 1,5-2,5 l/s, Qmax: 2,5 l/s, Hgeodetická = 1,5-3,3 m, Hdopravní = 2,3-3,6 m, krytí IP 68, P = 1,2 kW, 230 V(*) | [22 empty] | POP | Parametry: průchodnost min.40 mm, Q: 1,5-2,5 l/s, Qmax: 2,5 l/s, Hgeodetická = 1,5-3,3 m, Hdopravní = 2,3-3,6 m, krytí IP 68, P = 1,2 kW, 230 V(*)
24 | Pol__0024 | Ruční vrátek kalové vody s ruční aretací poloh. nerez | ks | 1 |  | 0 |  | 0 |  | 0 | 21 | 0 | 0 | 0 | 0 | 0 | Indiv | 0 | 0 |  | Práce |  |  |  | POL1_1
|  | Parametry: materiál žárově zinkovaná ocel, tl.povlaku dle EN ISO 1461, nosnost 50 kg. | [22 empty] | POP
25 | Pol__0025 | Vodící sloup čerpadla kalové vody - nerez | ks | 1 |  | 0 |  | 0 |  | 0 | 21 | 0 | 0 | 0 | 0 | 0 | Indiv | 0 | 0 |  | Práce |  |  |  | POL1_1
|  | Parametry: materiál nerez, DIN 1.4301, AISI 304, vodící sloup 50x50x4 mm, délka 4,7m | [22 empty] | POP
26 | Pol__0026 | Spojka na připojení fekální hadice DN 100 s odvzdušňovacím ventilem | ks | 1 |  | 0 |  | 0 |  | 0 | 21 | 0 | 0 | 0 | 0 | 0 | Indiv | 0 | 0 |  | Práce |  |  |  | POL1_1
|  | Parametry: DN 100, materiál hliník/žárově zinkovaná ocel, tl.povlaku dle EN ISO 1461. | [22 empty] | POP
27 | Pol__0027 | Ultrazvukový průtokoměr do otevřené šachty včetně úředního ověření | ks | 2 |  | 0 |  | 0 |  | 0 | 21 | 0 | 0 | 0 | 0 | 0 | Indiv | 0 | 0 |  | Práce |  |  |  | POL1_1
|  | Parametry: pro P2 | [22 empty] | POP
28 | Pol__0028 | Popelnice-plastová | ks | 2 |  | 0 |  | 0 |  | 0 | 21 | 0 | 0 | 0 | 0 | 0 | Indiv | 0 | 0 |  | Práce |  |  |  | POL1_1
|  | Plastová nádoba o objemu 120 l, na 2 kolečkách. Objem – min. 120l. Nosnost 60 kg. V sestavě (1+1) 1 ks na shrabky, 1 ks záloha. | [22 empty] | POP | Plastová nádoba o objemu 120 l, na 2 kolečkách. Objem – min. 120l. Nosnost 60 kg. V sestavě (1+1) 1 ks na shrabky, 1 ks záloha.
29 | Pol__0029 | Potrubí nerez DN 200, odtok z česlí a dosazovací nádrže | kpl | 1 |  | 0 |  | 0 |  | 0 | 21 | 0 | 0 | 0 | 0 | 0 | Indiv | 0 | 0 |  | Práce |  |  |  | POL1_1
|  | Potrubí včetně tvarovek, spojovacího materiálu, konzol, kotvení a montáže. Materiálové provedení, nerez DIN 1.4301 (AISI 304). | [22 empty] | POP | Potrubí včetně tvarovek, spojovacího materiálu, konzol, kotvení a montáže. Materiálové provedení, nerez DIN 1.4301 (AISI 304).
30 | Pol__0030 | Potrubí nerez DN 100, obtok česlí | kpl | 1 |  | 0 |  | 0 |  | 0 | 21 | 0 | 0 | 0 | 0 | 0 | Indiv | 0 | 0 |  | Práce |  |  |  | POL1_1
|  | Potrubí PE-100 SDR 17 včetně tvarovek, kotvení a montáže. Médium: vzduch. | [22 empty] | POP
31 | Pol__0031 | Potrubí nerez DN 80, přívod vzduchu do aktivace | kpl | 1 |  | 0 |  | 0 |  | 0 | 21 | 0 | 0 | 0 | 0 | 0 | Indiv | 0 | 0 |  | Práce |  |  |  | POL1_
32 | Pol__0032 | Potrubí nerez DN 65, odvod úkapů z lisu česlí | kpl. | 1 |  | 0 |  | 0 |  | 0 | 21 | 0 | 0 | 0 | 0 | 0 | Indiv | 0 | 0 |  | Práce |  |  |  | POL1_
33 | Pol__0033 | Potrubí nerez DN 40, vzduchové rozvody pro kalojem a rozrušení plovoucích nečistot | kpl | 1 |  | 0 |  | 0 |  | 0 | 21 | 0 | 0 | 0 | 0 | 0 | Indiv | 0 | 0 |  | Práce |  |  |  | POL1_
34 | Pol__0034 | Potrubí nerez DN 15, čiření plovoucích nečistot | kpl | 1 |  | 0 |  | 0 |  | 0 | 21 | 0 | 0 | 0 | 0 | 0 | Indiv | 0 | 0 |  | Práce |  |  |  | POL1_
35 | Pol__0035 | Potrubí PE nebo PP d25/20, přívodu vzduchu pro mamutky plovoucích nečistot a čiření | kpl. | 1 |  | 0 |  | 0 |  | 0 | 21 | 0 | 0 | 0 | 0 | 0 | Indiv | 0 | 0 |  | Práce |  |  |  | POL1_
36 | Pol__0036 | Potrubí PE-100 SDR 17 d40/2,4, rozvody pro svod provzduš. roštu kalojemu odvodnění vzduchový, rozvodů kalojemu včetně 1 ks kulových uzávěrů na přívodu vzduchu k mamutkám plovoucího kalu | kpl | 1 |  | 0 |  | 0 |  | 0 | 21 | 0 | 0 | 0 | 0 | 0 | Indiv | 0 | 0 |  | Práce |  |  |  | POL1_
37 | Pol__0037 | Potrubí PE-100 SDR 17 d50/3, odvodnění vzduchového rozvodu aktivace včet. 1 ks kulových uzávěrů, na odvodňovacím potrubí a výtlak kalové vody | kpl | 1 |  | 0 |  | 0 |  | 0 | 21 | 0 | 0 | 0 | 0 | 0 | Indiv | 0 | 0 |  | Práce |  |  |  | POL1_
38 | Pol__0038 | Potrubí PE-100 SDR 17 d63/3,8, výtlak vratného a přebytečného kalu + 5 ks ručních uzávěrů, pro vzájemné zálohování čerpadlel vratného a přebytečného kalu | kpl | 1 |  | 0 |  | 0 |  | 0 | 21 | 0 | 0 | 0 | 0 | 0 | Indiv | 0 | 0 |  | Práce |  |  |  | POL1_
39 | Pol__0039 | Potrubí PE-100 SDR 17 d75/4,5, výtlak odpadních vod z čerpací stanice, odtah plovoucích nečistot, přívod vzduchu do aktivace | kpl | 1 |  | 0 |  | 0 |  | 0 | 21 | 0 | 0 | 0 | 0 | 0 | Indiv | 0 | 0 |  | Práce |  |  |  | POL1_
40 | Pol__0040 | Potrubí PE-100 SDR 17 d110/6,6, sání kalu fekavozem z kalojemu | kpl | 1 |  | 0 |  | 0 |  | 0 | 21 | 0 | 0 | 0 | 0 | 0 | Indiv | 0 | 0 |  | Práce |  |  |  | POL1_
41 | Pol__0041 | Pružná hadice, průměr 51 mm. | ks | 1 |  | 0 |  | 0 |  | 0 | 21 | 0 | 0 | 0 | 0 | 0 | Indiv | 0 | 0 |  | Práce |  |  |  | POL1_1
|  | Pružná hadice, průměr 51 mm, ohebná, poloměr ohybu min. 40 mm, délka L= 4 m. | [22 empty] | POP
42 | Pol__0042 | Blíže nespecifikovaný montážní a těsnící materiál určený pro kompletní namontování technologických, zařízení | kpl | 1 |  | 0 |  | 0 |  | 0 | 21 | 0 | 0 | 0 | 0 | 0 | Indiv | 0 | 0 |  | Práce |  |  |  | POL1_1
43 | Pol__0043 | Komplexní zkoušky, provozní řád pro ZP zaškolení obsluhy | kpl. | 1 |  | 0 |  | 0 |  | 0 | 21 | 0 | 0 | 0 | 0 | 0 | Indiv | 0 | 0 |  | Práce |  |  |  | POL1_1
[23 empty] | 15 | 21 | DPH
| Celkem |  |  |  |  | 0 | [16 empty] | 0 | 0 | SUM
END
Note on R6: Jedná se o název CÚ, která je zadána u položky rozpočtu

## PS01 01 - popis
Položkový soupis prací a dodávek
S: | 2019/12/001 | Splašková kanalizace a ČOV v obci Radkovice
O: | PS01 | Strojně technologická část
R: | 01 | Stroje a zařízení - pouze podrobný popis
P.č. | Číslo položky | Název položky | MJ | Množství
Díl: | _1 | Stroje a zařízení
1 | Pol__0001 | Otočné zvedací zařízení s ručním navijákem+ 1 ks kotvící patky, přenosné | ks | 1
Vč. 1 ks kotvících patek, materiálové provedení ocel žárově zinkovaná nebo nerez. Zvedací zařízení slouží k manipulaci s česlicovým košem a čerpadly v čerpací stanici. Zařízení se skládá ze svislého sloupu a ramene. Součástí zařízení je ruční naviják a lanko. Dosah lanka min. 6 m. Vyložení zvedáku dle vzdálenosti uložení zvedaného břemene od patky (předpoklad 0,9 m), požadovaná výška zdvihu min. 2 m. Dodávka zařízení je kompletní včetně revize zdvihacího zařízení, kotvení, montáže a příslušné dokumentace.
Parametry: min.nosnost 200 kg, materiál: žárově zinkovaná ocel, tl.povlaku dle EN ISO 1461
2 | Pol__0002 | Česlicový koš pro DN 250 | ks | 1
Česlicový koš pro DN 250 s horním víkem, výklopným plným dnem se západkou pro zajištění. Tělo koše je tvořeno nerezovou ocelovkou kulatinou se světlou roztečí 50 mm. Půdorysný rozměr koše 500x450 mm, výška koše cca 1100 mm. Vrchní část koše je opatřena okem pro vytahování a prázdnění. Součástí dodávky je spouštěcí zařízení v podobě 2 ks vodících tyčí, délky 2,9 m. Materiálové provedení nerez ocel DIN 1.4301 (AISI 304). Dodávka zařízení je kompletní včetně kotevních prvků, montáže a příslušné dokumentace.
Parametry: pro DN 250, průlina 50 mm, vodící tyče délka 2x 2,9 m, mat.provedení nerez, DIN 1.4301 (AISI 304)
3 | Pol__0003 | Ponorné kalové čerpadlo (čerpací stanice) odpadních vod (výkon motoru řízený frekvenčním měničem), vč.patkového kolene, vodících tyčí a kotvící sady a příslušenství | ks | 2
Stacionární instalace na patkové koleno v mokré jímce, včetně spouštěcího zařízení (vodící tyče nebo lanko 2x 3,4 m). Vodící tyče budou po 1,5 m vybaveny distančními rozpěrami. Ponorné kalové kalové čerpadlo bude vybaveno otevřeným oběžným kolem s kvalitní úpravou proti abrazi. Čerpadlo bude poháněno motorem s vestavěnou tepelnou ochranou (3x400V) a čidlem průsaku a řízení výkonu motoru frekvenčním měničem. Zapojení čerpadel 1+1. Příslušenství čerpadla sestává z: - patkové koleno (materiál: šedá litina) uzpůsobené pro kotvení do betonového dna; - vlastní těleso čerpadla (skříň: šedá litina, oběžné kolo: korozivzdorná ocel nebo litina, hřídel: nerez); - vodící tyče nebo lanko spouštěcího zařízení (2x 3,4 m) s distančními rozpěrymi po 1,5 m; - horní držák vodících trubek nebo lanka (materiál: nerez); - řetěz nebo lanko (materiál: nerez). Dodávka zařízení je kompletní včetně 10 m kabelu, kotevních prvků, montáže a příslušné dokumentace. Spojovací materiál a kotvení vystrojení je z nerez oceli DIN 1.4301 (AISI 304).
Parametry: průchodnost min. 55 mm, Q: 2,0-3,5 l/s, Qmax: 3,5 l/s při maximální hladině v ČS tj. dopravní výšce 4,6 m, Hgeodetická = 5,9-3,6 m, Hdopravní = 6,6-4,6 m, krytí IP 68, P = 1,5 kW (*), výkon motoru řízen FM. Váha zařízení cca 55 kg.
4 | Pol__0004 | Nátokový uklidňovač DN 100, napojení výtlaku 2x příruba DN 80, napojení mechanického předčištění, 1x příruba DN 100, napojení obtoku 1x příruba DN 100. Materiál nerez DIN 1.4301. | ks | 1
Součástí dodávky je nerezový sifonový uklidňovač nátoku, který se skládá z přírubové přípravy DN 80 pro zaústění 2x výtlaku (2x z čerpací stanice PE d75, vývod pro obtokové potrubí DN 100 a vývod pro napojení pro mechanické předčištění DN 100). Materiálové provedení nerez DIN 1.4301 (AISI 304). Dodávka zařízení je kompletní včetně kotevních prvků, montáže a příslušné dokumentace.
Parametry: DN 100, mat.provedení nerez, DIN 1.4301 (AISI 304)
5 | Pol__0005 | Nožové šoupátko DN 100 na odpadní vodu s ovládáním ručním kolem | ks | 2
Armatura s ovládácí sestavou pomocí ručního kola. Mezipřírubová oboustranně těsnící armatura jmenovité světlosti DN 100, max.pracovní tlak 10 bar. Materiálové provedení tělesa šoupátka šedá litina opatřená polyesterovým nátěrem, materiálové provedení nože je nerez DIN 1.4301. Dodávka zařízení je kompletní včetně kotvení, montáže a příslušné dokumentace.
Parametry: jm.světlost DN 100, PN 10, materiál tělesa šedá litina, nože 1.4301, médium: odpadní voda.
6 | Pol__0006 | Strojní česle kruhové prutové, automaticky stírané s integrovaným lisem shrabů, instalace v temperovaném objektu | ks | 1
Zařízení pro strojní zachycení shrabků z odpadních vod, umístěné v jedné nádobě. Ve výsypce je zabudovaný lis na vyhrnuté shrabky, který je odvodňuje. Zařízení česlí je vybaveno automatickým systémem stírání prutů. Česle odstraňují nečistoty větší než 6 mm. Shrabky jsou vyhrnovány do lisu na shrabky, zde odvodněny a výpad shrabků je zaústěn do popelnice (pol.28). Odtok z lisu na shrabky je zaústěn do odtokové trubky česlí. Česle jsou automaticky řízené s ohledem na množství přitékajících vod. Zařízení je vybaveno vlastním havarijním obtokem. Materiálové provedení česlí: - zařízení rám, nosné prvky, nerez DIN 1.4301 (AISI 304) - hlavní nádrž a napojení přítoku DN 100 a odtoku DN 200 nerez DIN 1.4301 (AISI 304), spodní kryt prutových česlí případně z plastu dle agresivity přitékajících OV - horní kryt laminát - ostatní komponenty solidur, beltaplast, pryž. Materiálové provedení lisu na shrabky: - zařízení rám, nosné prvky, nerez DIN 1.4301 (AISI 304) Součástí dodávky je elektrický rozvaděč pro ovládání plně automatického provozu. Dodávka zařízení je kompletní včetně kotevních prvků, montáže a příslušné dokumentace.
Parametry: Qmax=10 l/s, jemnost průlin česlí 6 mm, výška výsypky 1200 mm, váha zařízení 0,26t, s vodou 0,29t, materiálové provedení: nerez 1.4301, nádrž nerez 1.4301 případně plast, P= 0,75 kW (*)
7 | Pol__0007 | Dmychadlový agregát vzduchu-aktivace vč.protihlukového krytu a ruční uzavírací klapky | ks | 2
Zapojení dmychadla 1+1, výkon motoru řízen frekvenčním měničem. Je složen z následujících hlavních částí: vlastní dmychadlový stupeň, elektromotor 3x400V, základový rám, tlumič sání s filtrem, tlumič výtlaku, sdružený pojistný a rozběhový ventil, zpětná klapka, pružné připojení výtlaku, manometr na výtlaku a sání, olejová náplň, protihlukový kryt. Dmychadlo bude dodáno se všemi mazacími a olejovými náplněmi. Na výstupu vzduchu bude dmychadlo opatřeno 1 ks ruční uzavírací klapky o světlosti DN 80. Dmychadlo je včetně nerezového napojení DN 80 na přívodní vzduchové potrubí aktivace. Dodávka zařízení je kompletní včetně montáže a příslušné dokumentace.
Parametry: Q = 130 m3/h=2,17 m3/min, Dp = 55kPa, P = 5,5 kW (*), max.hlučnost 70 dB
8 | Pol__0008 | Jemnobublinný aerační rošt - aktivace, tyčové nebo diskové provzdušňovací elementy, (EPDM s teflonovým povrchem) | ks | 1
Rošt zjišťuje potřebný vnos kyslíku do směsi aktivovaného kalu a surové odpadní vody v aktivační nádrži o objemu 134 m3 a hloubky vody 4,2 m. Na roštu je osazeno 26 ks diskových jemněbublinných elementů. Přívod vzduchu do roštu bude řešen pomocí nerezového potrubí DN 80 v dmychárně, které přes přírubový spoj nad hladinou přechází na PE potrubí. Rošt je vybaven odvodňovacím systémem s uzavíratelným ventilem, kterým se odvádí voda zkondenzovaná v potrubí aeračních elementů. Rošt je ke dnu fixován nerezovými podpěrami. Materiálové provedení provzdušňovacích elementů je plast s membránou (EPDM s teflonovým povrchem), rozvody roštu PE nebo PP . Dodávka zařízení je kompletní včetně nerezového kotvení, montáže a příslušné dokumentace. Celkový průtok vzduchu elementy vyžaduje kapacitu pro výkon dmychadla (pol. 07) 130 m3/h.
Parametry: počet diskových elementů 36 ks, f elementu cca 350 mm, dlouhodobá provozní kapacita elementu 5 m3/ks/hod, standardní oxygenační kapacita systému 125,3 kg O2/d na oba rošty
9 | Pol__0009 | Ponorné vrtulové míchadlo, včetně vodícího sloupu a kotvících sad | ks | 1
Ponorné vrtulové míchadlo k promíchávání obsahu aktivační nádrže o objemu 134 m3, hloubka vody 4,2 m. Pohon míchadla bude třífázovým motorem (3x400V), tepelná ochrana motoru: bimetal včetně čidla průsaku. hlazení míchaným médiem. Míchadlo bude dodané včetně všech olejových náplní. Míchadlo bude vybaveno převodovkou, vrtule míchadla se 2-3 listy. Materiálové provedení skříně míchadla šedá litina nebo nerez, hřídel nerez, vrtule nerez nebo šedá litina. Instalace míchadla musí umožnit jeho spuštění a vyzvednutí z jímky bez nutnosti jejího vyčerpání. Součástí dodávky bude kompletní příslušenství: - nerezový vodící sloup min. 60x60x4 mm, délka 5 m, umožňující natáčení míchadla; - kotvící spodní i horní sada; - rám včetně uvazovacího ramene, nerez; - třmenový doraz pro sloup 60x60 mm; - fixační sada kabelů na zeď. Dodávka míchadla bude kompletní včetně 10 m kabelu, kotevního materiálu, montáže a příslušné dokumentace.
Parametry: médium: aktivační směs, f vrtule cca 300 mm, hmotnost cca 80 kg, IP 68, P = 2,5 kW (*)
10 | Pol__0010 | Otočné zvedací zařízení s ručním navijákem + 2 ks kotvící patky, přenosné | ks | 1
Vč. 2 ks kotvících patek, materiálové provedení ocel žárově zinkovaná nebo nerez. Zvedací zařízení slouží k manipulaci s míchadlem a s čerpadly v dosazovací nádrži. Zařízení se skládá ze svislého sloupu a ramene. Součástí zařízení je ruční naviják a lanko. Dosah lanka min. 8 m. Vyložení zvedáku dle vzdálenosti uložení zvedaného břemene od patky (předpoklad 0,9 m), požadovaná výška zdvihu min. 2 m. Dodávka zařízení je kompletní včetně revize zdvihacího zařízení, kotvení, montáže a příslušné dokumentace.
Parametry: min.nosnost 150 kg, materiál: žárově zinkovaná ocel, tl.povlaku dle EN ISO 1461 nebo nerez
11 | Pol__0011 | Kyslíková sonda-optická včetně prodloužené armatury, závěsu, nosiče | ks | 1
Zařízení včetně prodloužené armatury, závěsu, nosiče a montážního materiálu. Součástí položky je také vyhodnocovací převodník osazený ve dveřích řídícího rozvaděče čistírny nebo vedle rozvaděče. Dodávka zařízení je kompletní včetně montáže a příslušné dokumentace.
Parametry: rozsah koncentrace, min. 0-20 mg/l
12 | Pol__0012 | Zásobní nádrž srážedla fosforu - dvouplášťová, max. průměr 1,75 m, venkovní instalace | ks | 1
Kruhová skladovací nádrž o objemu 1,5 m3. Dvouplášťová nádrž ze svařovaného plastu je určena pro skladování 40% síranu železitého. Materiálové provedení PE/PP-HD. Vystrojení nádrže (hlavní části): odvzdušnění, mechanická indikace hladiny (stavoznak) s orientační stupnicí, plnící potrubí s rychlospojkou dle předpokládaného využití plnícího vozidla, záchytná odkapová vanička pod plnící přípojkou s výpustným kohoutem, oka pro jeřáb. Dodávka zařízení je kompletní včetně montáže a příslušné dokumentace. Maximální průměr nádrže 1800mm.
Parametry: objem zásobní nádrže 1,5 m3, maximální průměr nádže 1800 mm, materiál: PE/PP-HD
13 | Pol__0013 | Dávkovací membránové čerpadlo, instalace na stěnu ve vnitřním prostředí | ks | 1
Dávkovací membránové čerpadlo na konzole, musí zabezpečit dávkování 40% síranu železitého do biologické linky. V dávkovací stanici je osazeno dávkovací čerpadlo o výkonu 0-3 l/hod při pmax 10 bar. Součást zařízení (hlavní části): 1) 1 x dávkovací membránové čerpadlo včetně konzole na stěnu; 2) sada příslušenství, potrubí, sání čerpadla; 3) 20 m hadice výtlaku v PVC chráničce DN 40 4) napájecí napětí 230 V, 50 Hz. Dodávka zařízení je kompletní včetně montáže a potřebné dokumentace.
Parametry: Q: 0-3 l/hod, P= 0,02 kW (*), 230 V
14 | Pol__0014 | Dmychadlový agregát vzduchu-kalojem, plovoucí nečistoty vč.protihlukového krytu, zapojení 1+0 | ks | 1
Zapojení dmychadla 1+0. Je složen z následujících hlavních částí: vlastní dmychadlový stupeň, elektromotor 3x400V, základový rám, tlumič sání s filtrem, tlumič výtlaku, sdružený pojistný a rozběhový ventil, zpětná klapka, pružné připojení výtlaku, manometr na výtlaku a sání, olejová náplň, protihlukový kryt. Dmychadlo bude dodáno se všemi mazacími a olejovými náplněmi. Dmychadlo je včetně nerezového napojení DN 50 na přívodní vzduchové potrubí plovoucích nečistot a kalojemu. Dodávka zařízení je kompletní včetně montáže a příslušné dokumentace.
Parametry: Q = 35 m3/h=0,58 m3/min, Dp = 55kPa, P = 1,5 kW (*), max.hlučnost 70 dB
15 | Pol__0015 | Solenoidový ventil DN 40 jištěný 3 ks ručními kulovými uzávěry DN 40 (bypass), PN 16 | ks | 1
Armatura jmenovité světlosti DN 40 bude sloužit k automatickému otevření/zavření při přepínání proudu vzduchu mezi kalojemem a stahováním plovoucích nečistot v dosazovací nádrži. Ventil bude v provedení pro suché prostředí. Armatura bude jištěna bypassem z 3 ks ručních kulových uzávěrů jmenovité světlosti DN 40. Dodávka zařízení je kompletní včetně montáže a příslušné dokumentace.
Parametry: DN 40, PN 16, médium: vzduch, P = 0,01 kW (*)
16 | Pol__0016 | Solenoidový ventil DN 25 nebo 20 (3/4" nebo 1/2") jištěný 3 ks ručními kulovými uzávěry, DN 25 nebo 20 (bypass), PN 16 | ks | 3
Armatura jmenovité světlosti DN 25 nebo 20 (3/4"n. 1/2") bude sloužit k automatickému otevření/zavření při přepínání proudu vzduchu mezi stahováním pěny u uklidňovacího válce dosazovací nádrže, stahování plovoucích nečistot z hladiny DN pomocí trychtýřku a čiření plovoucích nečistot u odtokových žlabů. Ventil bude v provedení pro vlhké prostředí. Armatura bude jištěna bypassem z 3 ks ručních kulových uzávěrů jmenovité světlosti DN 25 nebo 20. Dodávka zařízení je kompletní včetně montáže a příslušné dokumentace.
Parametry: DN 25 nebo 20 (3/4" nebo 1/2"), PN 16, médium: vzduch, P = 0,01 kW (*)
17 | Pol__0017 | Vystrojení dosazovací nádrže(DN) vč.příslušenství - nerez.DIN 1.4301. | ks | 1
Jedná se o vystrojení dosazovací nádrže (DN). Materiálové provedení nerezová ocel DIN 1.4301 (AISI 304), tloušťka plechu min. 2,5 mm. Přesah vybavení uklidňovacího válce nad hladinou vody min. 0,3 m. Vnitřní vystrojení dosazovací nádrže sestává z: - uklidňovacího válce o průměru 0,8 m, výška cca 2 m, nerezová ocel DIN 1.4301 (AISI 304), tloušťka plechu min. 2,5 mm; - přelivná hrana nátoku z aktivace do dosazovací nádrže k odplynění aktivační směsi o minimální délce 600 mm; - shybka DN 150 propojujcí aktivaci s DN; - odtokový žlab vyčištěné vody včetně podpěrných konzol výškově stavitelných. Odtokový žlab je situován po obvodu nádrže s pilovou hranou z vnější strany a s nornou stěnou z vnitřní strany žlabu; - kotvení čiření plovoucích nečistot u norné stěny odtokových žlabů; - odtokové potrubí DN 200, nerezová ocel DIN 1.4301 (AISI 304), tl. min. 2 mm, délka cca 1,5 m, ukončené přírubou 0,5 m za vnější stěnou čerpací stanice; - 1x trychtýřek pro stahování plov.nečistot nerez DIN 1.4301, vč. přívodního potrubí vzduchu + odtahové potrubí mamutky PE d75; - 1x trychtýřek pro stahování pěny z uklidňovacího válce nerez DIN 1.4301, vč. přívodního potrubí vzduchu + a odtahového potrubí mamutky PE d75; - kotevní tyče, nerezová ocel DIN 1.4301 (AISI 304). Vystrojení DN bude zavěšeno na nosných profilech obslužné lávky (pol. 21) a kotveno do betonové nádrže. Spojovací materiál a kotvení vystrojení je z nerez oceli DIN 1.4301 (AISI 304). Dodávka zařízení je kompletní včetně dopravy, montáže, výrobní dokumentace a příslušné dokumentace.
Parametry: výška vody 4,2 m, přesah nad hladinou 0,3 m, tloušťka plechu min. 2,5 mm, materiál nerez, DIN 1.4301 (AISI 304).
18 | Pol__0018 | Jímka pro čerpadla vratného a přebytečného kalu s nátokovým potrubím | ks | 1
Jímka pro čerpadla vrat. a přeb.kalu je zavěšena na nosných profilech obslužné lávky (pol. 21). Je vybavena nátokem o světlosti DN 150 a délce 4 m, která dopravuje zahuštěný kal ze dna DN do nádrže u hladiny v dosazovací nádrži. Rozměry nádrže jsou 0,8x0,75x1,0 m (šxbxh). Materiálové provedení nerezová ocel DIN 1.4301, tloušťka plechu min.3 mm. Dno nádrže musí být vyztužené pro osazení čerpadel. Spojovací materiál a kotvení nádrže je z nerez oceli DIN 1.4301. Dodávka zařízení je kompletní včetně kotvení, montáže a příslušné výrobní dokumentace.
Parametry: materiál nerez, DIN 1.4301, AISI 304, rozměr nádrže 0,8x0,75x1,0 m(šxbxh), tloušťka plechu min.3 mm
19 | Pol__0019 | Ponorné kalové čerpadlo- vratný kal, přenosná instalace v mokré jímce + 2 ks, ruční armatury DN 65 na výtlaku | ks | 2
Ponorné kalové čerpadlo vratného kalu, přenosná instalace v mokré jímce. Čerpadlo je osazeno v nerezové jímce (pol. 18) zavěšené pod lávkou v dosazovací nádrži. 1 ks čerpadla slouží jako suchá rezerva. Čerpadlo bude s otevřeným oběžným kolem. Čerpadlo bude poháněno motorem s vestavěnou tepelnou ochranou (3x400V). Zapojení čerpadla 1+0. Materiálové provedení pláště a hydraulické části čerpadla šedá litina nebo nerez, oběžné kolo z korozivzdorné oceli nebo litiny, hřídel nerez. Napojení čerpadla na PE potrubí je řešeno přechodkou s vnějším závitem. Výtlačné potrubí za čerpadlem je vybaveno 2 ks ručního uzávěru DN 65 v kombinaci s dalšími uzávěry slouží pro ruční přepojení zálohování čerpadlel VK a PK. Vlastní výtlak je opatřen závitovým nátrubkem se šroubením pro možnost rozpojení potrubí. Dodávka zařízení je kompletní včetně 10 m kabelu, závěsného řetězu s uchycením, kotevních prvků, montáže a příslušné dokumentace.
Parametry: průchodnost min.40 mm, Q: 2,5-3,5 l/s, Qmax: 3,5 l/s, Hg = 1 m, Hdopr. = 2,6 m, P = 0,9 kW (*), krytí IP 68
20 | Pol__0020 | Ponorné kalové čerpadlo- přebytečný kal, přenosná instalace v mokré jímce, + 3 ks ruční armatury DN 65 na výtlaku | ks | 1
Ponorné kalové čerpadlo přebytečného kalu, přenosná instalace v mokré jímce. Čerpadlo je osazeno v nerezové jímce (pol. 21) zavěšené pod lávkou v dosazovací nádrži. Čerpadlo bude s otevřeným oběžným kolem. Čerpadlo bude poháněno motorem s vestavěnou tepelnou ochranou (3x400V). Zapojení čerpadla 1+0. Materiálové provedení pláště a hydraulické části čerpadla šedá litina nebo nerez, oběžné kolo z korozivzdorné oceli nebo litiny, hřídel nerez. Napojení čerpadla na PE potrubí je řešeno přechodkou s vnějším závitem. Výtlačné potrubí za čerpadlem je vybaveno 3 ks ručního uzávěru DN 65 v kombinaci s dalšími uzávěry slouží pro ruční přepojení zálohování čerpadlel VK a PK. Vlastní výtlak je opatřen závitovým nátrubkem se šroubením pro možnost rozpojení potrubí. Dodávka zařízení je kompletní včetně 10 m kabelu, závěsného řetězu s uchycením, kotevních prvků, montáže a příslušné dokumentace.
Parametry: průchodnost min.40 mm, Q: 2,5-3,5 l/s, Qmax: 3,5 l/s, Hg = 1 m, Hdopr. = 2,6 m, P = 0,9 kW (*), krytí IP 68
21 | Pol__0021 | Obslužná lávka, včetně nerezového zábradlí a okopových plechů., Velikost konstrukčních segmentů bude uzpůsobena přístupovým otvorům | ks | 1
Obslužná mostní konstrukce je vedena přes osu dosazovací nádrže pro potřeby obsluhy a údržby odtokých žlabů a technologických zařízení. Lávka bude vybavena nerezovým zábradlím výšky 1,1 m se dvěma výplněmi a okopovým plechem a uzpůsobena pro osazení kotvící patky čerpadel. Průchozí šířka hlavní lávky 0,8 m, celková délka lávky 4 m. Na lávce bude zavěšena jímka pro čerpadla (pol. 21), trychtýřek plovoucích nečistot a vystrojení dosazovací nádrže. Nosná část lávky bude řešena pomocí U-profilů, které budou stabilizovány vodorovným ztužením. Lávka bude vybavena kompozitovými pochůznými pórorošty (30x30/30). Pochůzné rošty výšky 30 mm jsou dělené o max.rozměrech 0,8x1 m. Zaroštovaná plocha je 3,15 m2. Váha zařízení bude cca 0,8 t. Materiálové provedení nosných prvků žárový zinek, zábradlí nerez DIN 1.4301, zaroštování kompozit. Dodávka zařízení je kompletní včetně podpůrných nosných kotvících profilů do betonové stěny, montáže, dopravy a příslušné výrobní dokumentace. Dodávku položky zajistí technologie, pomocnou zvedací techniku při dodávce stavba. Konstrukční části obslužné lávky budou rozměrově uzpůsobeny vstupním otvorům do objektu.
Parametry: průchozí šířka lávky 0,8 m, celková délka lávky 4 m, celková plocha roštů 3,15 m2, materiál nosných prvků: žárově zinkovaná ocel, tl.povlaku dle EN ISO 1461, materiál roštů: kompozit, materiál zábradlí: nerez. Váha cca 0,8 t. Konstrukční části obslužné lávky s plošinou budou rozměrově uzpůsobeny vstupním otvorům do objektu (1800x2050 mm).
22 | Pol__0022 | Středně bublinný aerační rošt - kalová nádrž (kalojem) | ks | 1
Středně bublinný aerační rošt slouží k homogenizaci kalu v kalové nádrži o objemu 43 m3 a maximální hloubky vody 3,8 m. Diskové aerační středněbublinné elementy o průměru 280 mm budou umístěny do vodorovného roštu, celkový počet kruhových elementů na jeden rošt je 6 ks, rozvody plastové. Rošt je vybaven odvodňovacím systémem s uzavíratelným ventilem, kterým se odvádí voda zkondenzovaná v potrubí aeračních elementů. Přívod vzduchu do roštu bude řešen pomocí PE potrubí. Rošt je ke dnu fixován nerezovými podpěrami. Materiálové provedení roštu a přívodního potrubí je polyethylén nebo polypropylén. Materiálové provedení provzdušňovacích elementů je plast s membránou (EPDM). Dodávka zařízení je kompletní včetně nerezového kotvení, montáže a příslušné dokumentace.
Parametry: počet elementů 6 ks, dlouhodobá provozní kapacita elementu 5,8 m3/ks/hod
23 | Pol__0023 | Ponorné kalové čerpadlo s integrovaným plovákem - kalová voda, přenosná instalace v mokré jímce - výškové stavitelné viz pol. 25 a 24 | ks | 1
Přenosná instalace v mokré jímce s napojením na hadici. Čerpadlo bude poháněno motorem (230V) a vybaveno integrovaným plovákem. Čerpadlo je zavěšeno v kalové nádrži, tak aby bylo možné odsazenou kalovou vodu čerpat z různých horizontů kalové nádrže zpět do aktivace. Instalace umožní vyčerpání min. 75% objemu nádrže. Zapojení čerpadla 1+0. Materiálové provedení pláště a hydraulické části čerpadla šedá litina nebo nerez, oběžné kolo z korozivzdorné oceli nebo litiny, hřídel nerez. Přechod hadice na PE potrubí je řešen pod stropem kalové nádrže. Dodávka zařízení je kompletní včetně 10 m kabelu, závěsného řetězu, montáže a příslušné dokumentace.
Parametry: průchodnost min.40 mm, Q: 2-3 l/s, Qmax: 3 l/s při dopravní výšce 3,5 m, Hgeodetická = 3,2-0,4 m, Hdopravní = 4,8-3,5 m, krytí IP 68, P = 0,9 kW, 230 V(*)
24 | Pol__0024 | Ruční vrátek kalové vody s ruční aretací poloh. nerez | ks | 1
Vrátek kalové vody s ruční aretací poloh, zařízení bude osazeno ve zhlaví kalové nádrže a umožňuje pohyb čerpadla pro stahování kalové vody v závislosti na výšce plnění kalojemu v rozsahu cca 3/4 výšky kalojemu. Předpokládaná výška zdvihu 800 mm nad podlahou s ohledem na vyklápění poklopu stavební části. Součástí zařízení je ruční naviják a lanko, délka 5 m. Materiálové provedení nerezová ocel. Dodávka zařízení je kompletní včetně kotvení, montáže a příslušné dokumentace.
Parametry: materiál nerez, DIN 1.4301, AISI 304, nosnost min. 50 kg
25 | Pol__0025 | Vodící sloup čerpadla kalové vody - nerez | ks | 1
Vodící sloup bude kotven ve zhlaví kalové nádrže a ve dně. Slouží k manipulaci s čerpadlem kalové vody v závislosti na výšce plnění kalojemu v rozsahu cca 3/4 výšky kalojemu. Na sloupu bude osazen vozík pro osazení čerpadla a konzolový doraz. Materiálové provedení nerezová ocel DIN 1.4301 (AISI 304). Dodávka zařízení je kompletní včetně kotvení, montáže a příslušné dokumentace.
Parametry: materiál nerez, DIN 1.4301, AISI 304, vodící sloup 50x50x4 mm, délka 4,7m
26 | Pol__0026 | Spojka na připojení fekální hadice DN 100 s odvzdušňovacím ventilem | ks | 1
Spojka na připojení fekální hadice s odvzdušňovacím ventilem sestává na jedné straně z příruby DN 100 a na straně druhé z napojovací hlavice na fekální hadici. Dodavatel technologie si před výrobou upřesní u provozovatele typ hlavice, kterou bude používat. Součástí položky je celková montáž, vč. podpůrných konzol. Materiálové provedení: žárový zinek, případně hliník, dle typu hlavice.
Parametry: DN 100, materiál hliník/žárově zinkovaná ocel, tl.povlaku dle EN ISO 1461.
27 | Pol__0027 | Ultrazvukový průtokoměr do otevřené šachty včetně úředního ověření | ks | 2
Ultrazvukový průtokoměr do otevřené šachty. Bude osazen v měrné šachtě pro snímání proteklého množství vyčištěné vody v měrném Parshallově žlabu (plastová vestavba dodávka stavby). Součástí dodávky bude vyhodnocovací převodník s osazením v provozní budově. Dodávka zařízení bude kompletní včetně montáže a příslušné dokumentace a včetně úředního ověření (kalibrace).
Parametry: pro P2
28 | Pol__0028 | Popelnice-plastová | ks | 2
Plastová nádoba o objemu 120 l, na 2 kolečkách. Objem – min. 120l. Nosnost 60 kg. V sestavě (1+1) 1 ks na shrabky a 1 ks záloha. Dodávka zařízení je kompletní včetně osazení a dopravy.
29 | Pol__0029 | Potrubí nerez DN 200, odtok z česlí a dosazovací nádrže | kpl | 1
Svařované potrubí jmenovité světlosti DN 200, tl.stěny 2 mm, délka L= 6 m. Médium: splašková odpadní voda. Včetně tvarovek (cca 2x koleno 90°, 1x T-kus 200/200/100, 1x T-kus 200/200/65), svárů, přírub (cca 2 ks), spojovacího materiálu, nerezových konzol s pěnovou vystýlkou, kotvení a montáže. Materiálové provedení, nerez DIN 1.4301.
30 | Pol__0030 | Potrubí nerez DN 100, obtok česlí | kpl | 1
Svařované potrubí jmenovité světlosti DN 100, tl.stěny 2 mm, délka L= 4 m. Médium: splašková odpadní voda. Včetně tvarovek (cca 1x koleno 90°), svárů, přírub, spojovacího materiálu, nerezových konzol s pěnovou vystýlkou, kotvení a montáže. Materiálové provedení, nerez DIN 1.4301.
31 | Pol__0031 | Potrubí nerez DN 80, přívod vzduchu do aktivace | kpl | 1
Svařované potrubí jmenovité světlosti DN 80, tl.stěny 2 mm, délka L= 6 m. Médium: vzduch. Včetně tvarovek (cca 6x koleno 90°, 1x koleno 45°, 1x Tkus), svárů, přírub (cca 2 ks), spojovacího materiálu, nerezových konzol s pěnovou vystýlkou, kotvení a montáže. Materiálové provedení, nerez DIN 1.4301.
32 | Pol__0032 | Potrubí nerez DN 65, odvod úkapů z lisu česlí | kpl. | 1
Svařované potrubí jmenovité světlosti DN 65, tl.stěny 2 mm, délka L= 1,5 m. Médium: vzduch. Včetně tvarovek (cca 2x koleno 90°), svárů, přírub (cca 2 ks), spojovacího materiálu, nerezových konzol s pěnovou vystýlkou, kotvení a montáže. Materiálové provedení, nerez DIN 1.4301.
33 | Pol__0033 | Potrubí nerez DN 40, vzduchové rozvody pro kalojem a rozrušení plovoucích nečistot | kpl | 1
Svařované potrubí jmenovité světlosti DN 40, tl.stěny 2 mm, délka L= 9 m. Médium: vzduch. Včetně tvarovek (cca 8x koleno 90°, 3x T-kus, 1x záslepka), svárů, přírub (cca 4 ks), spojovacího materiálu, nerezových konzol s pěnovou vystýlkou, kotvení a montáže. Materiálové provedení, nerez DIN 1.4301.
34 | Pol__0034 | Potrubí nerez DN 15, čiření plovoucích nečistot | kpl | 1
Svařované potrubí DN 15 (1/2"), tl.stěny 1,5 mm, délka L= 13 m. Perforace z boku potrubí po cca 500-600 mm směrem k norné stěně odtokového žlabu. Včetně tvarovek, spojovacího materiálu, konzol, kotvení a montáže. Materiálové provedení, nerez DIN 1.4301.
35 | Pol__0035 | Potrubí PE nebo PP d25/20, přívodu vzduchu pro mamutky plovoucích nečistot a čiření | kpl. | 1
Potrubí PE nebo PP, světlost potrubí 15/20 mm, délka L= 15 m. Včetně tvarovek, kotvení a montáže. Médium: vzduch.
36 | Pol__0036 | Potrubí PE-100 SDR 17 d40/2,4, rozvody pro svod provzduš. roštu kalojemu odvodnění vzduchový, rozvodů kalojemu včetně 1 ks kulových uzávěrů na přívodu vzduchu k mamutkám plovoucího kalu | kpl | 1
Potrubí PE-100 SDR 17 d40/2,4, světlost potrubí 35 mm, celková délka L= 22 m. Včetně 1 ks ručních uzávěrů DN 40 na odvodňovacím vzduchovém potrubí, tvarovek, nerezových konzol s pěnovou vystýlkou po 1,5 m, kotvení a montáže. Médium: vzduch.
37 | Pol__0037 | Potrubí PE-100 SDR 17 d50/3, odvodnění vzduchového rozvodu aktivace včet. 1 ks kulových uzávěrů, na odvodňovacím potrubí a výtlak kalové vody | kpl | 1
Potrubí PE-100 SDR 17 d50/3, světlost potrubí 44 mm, celková délka L= 12 m. Včetně 1 ks ručních uzávěrů DN 50 na odvodňovacím vzduchovém potrubí, tvarovek, nerezových konzol s pěnovou vystýlkou po 1,5 m, kotvení a montáže. Médium: vzduch a kalová voda.
38 | Pol__0038 | Potrubí PE-100 SDR 17 d63/3,8, výtlak vratného a přebytečného kalu + 5 ks ručních uzávěrů, pro vzájemné zálohování čerpadlel vratného a přebytečného kalu | kpl | 1
Potrubí PE-100 SDR 17 d63/3,8, světlost potrubí 55 mm, celková délka L= 25 m. Včetně tvarovek, nerezových konzol s pěnovou vystýlkou po 1,5 m, kotvení a montáže. Médium: vratný a přebytečný kal. Na propojovacím a výtlačném potrubí přebytečného a vratného kalu bude osazeno 5 ks ručních uzávěrů DN 65 pro zálohování.
39 | Pol__0039 | Potrubí PE-100 SDR 17 d75/4,5, výtlak odpadních vod z čerpací stanice, odtah plovoucích nečistot, přívod vzduchu do aktivace | kpl | 1
Potrubí PE-100 SDR 17 d75/4,5, světlost potrubí 66 mm, celková délka L= 41 m. Včetně tvarovek, nerezových konzol s pěnovou vystýlkou po 1,5 m, kotvení a montáže. Médium: splašková voda, vzduch a plovoucí nečistoty.
40 | Pol__0040 | Potrubí PE-100 SDR 17 d110/6,6, sání kalu fekavozem z kalojemu | kpl | 1
Potrubí PE-100 SDR 17 d110/6,6, světlost potrubí 97 mm, celková délka L= 11 m, ukončené 0,5 m za stěnou nádrže přírubou. Včetně tvarovek, přírub, nerezových konzol s pěnovou vystýlkou po 1,5 m, kotvení a montáže. Médium: zahuštěný kal.
41 | Pol__0041 | Pružná hadice, průměr 51 mm. | ks | 1
Pružná hadice, průměr 51 mm, ohebná, poloměr ohybu min. 40 mm, délka L= 3,5 m. Stěna hadice černý tenký plášť ze směsi PP/EPDM, výztuž pružná ocelová spirála chráněná speciální vrstvou proti prodření. Včetně spojovacího materiálu a montáže. Médium: kalová voda.
42 | Pol__0042 | Blíže nespecifikovaný montážní a těsnící materiál určený pro kompletní namontování technologických, zařízení | kpl | 1
43 | Pol__0043 | Komplexní zkoušky, provozní řád pro ZP zaškolení obsluhy | kpl. | 1

## PS02 01 Pol
Položkový soupis prací a dodávek | [24 empty] | #TypZaznamu#
S: | 2019/12/001 | Splašková kanalizace a ČOV v obci Radkovice | [22 empty] | STA
O: | PS02 | Technologická elektrinstalace | [19 empty] | STA |  |  | OBJ
R: | 1 | PRS+MaR | [22 empty] | ROZ
P.č. | Číslo položky | Název položky | MJ | Množství | Cena / MJ | Celkem | Dodávka | Dodávka celk. | Montáž | Montáž celk. | DPH | Cena s DPH | Hmotnost / MJ | Hmotnost celk.(t) | Dem. hmotnost / MJ | Dem. hmotnost celk.(t) | Cenová úroveň | Nhod / MJ | Nhod celk. | Dodavatel | Typ položky
Díl: | M21 | Elektromontáže |  |  |  | 0 |  | 0 |  | 0 |  | 0 |  | 0 |  | 0 |  |  | 0 | [5 empty] | DIL
1 | 210101(R) | DM-RO: Skříňový rozváděč RM, 2 pole 800x2200x400, Pi=23kW, In=63A, pro vývody technologické, elektroinstalace a MaR včetně výzbroje dle v.č. D2.2.05. (jističe, pojistkové odpínače, proudové | kpl | 1 |  | 0 |  | 0 |  | 0 | 21 | 0 | 0 | 0 | 0 | 0 | Indiv | 0 | 0 |  | Práce |  |  |  | POL1_9
|  | chrániče, motorové spouštěče, stykače, pomocná relé, signálky, přepěťové ochrany, zdroje, řadové svorky, vývodky, atd.) | [22 empty] | POP | chrániče, motorové spouštěče, stykače, pomocná relé, signálky, přepěťové ochrany, zdroje, řadové svorky, vývodky, atd.)
2 | 210102(R) | DM-RO: Frekvenční měnič pro čerpadlo 1,5kW s displejem a ovládacími prvky, In=4,1A, 3x 380-480V,, 2xAI, 1xAO, 5xDI, 2xRDO, vč. VF filtru, tlumivek a upevňovací sady | kus | 2 |  | 0 |  | 0 |  | 0 | 21 | 0 | 0 | 0 | 0 | 0 | Indiv | 0 | 0 |  | Práce |  |  |  | POL1_9
3 | 210103(R) | DM-RO: Frekvenční měnič pro čerpadlo 5,5kW s displejem a ovládacími prvky, In=13,5A, 3x 380-480V,, 2xAI, 1xAO, 5xDI, 2xRDO, vč. VF filtru, tlumivek a upevňovací sady | kus | 2 |  | 0 |  | 0 |  | 0 | 21 | 0 | 0 | 0 | 0 | 0 | Indiv | 0 | 0 |  | Práce |  |  |  | POL1_9
4 | 210104(R) | DM-RO: PLC regulátor s moduly (56 DI, 12 RDO, 8DO, 8AI, 4AO, komunikace RS485, RS232, ethernet), vč.zálohovaného zdroje, nosného panelu, konektorů, svorek, propojovacích kabelů, antény a ostatního | kpl | 1 |  | 0 |  | 0 |  | 0 | 21 | 0 | 0 | 0 | 0 | 0 | Indiv | 0 | 0 |  | Práce |  |  |  | POL1_9
|  | příslušenství | [22 empty] | POP
5 | 210105(R) | DM-RO: Barevný grafický dotykový displej min. 7“ (komunikace RS485, ethernet, GSM) vč. nosného, panelu, konektorů, svorek, antény, propojovacích kabelů a ostatního příslušenství | kpl | 1 |  | 0 |  | 0 |  | 0 | 21 | 0 | 0 | 0 | 0 | 0 | Indiv | 0 | 0 |  | Práce |  |  |  | POL1_9
6 | 210106(R) | DM-RO: Čidlo teploty Ni1000/6180 | kus | 1 |  | 0 |  | 0 |  | 0 | 21 | 0 | 0 | 0 | 0 | 0 | Indiv | 0 | 0 |  | Práce |  |  |  | POL1_9
7 | 210107(R) | DM-RO: Ethernetový switch na DIN lištu | kpl | 1 |  | 0 |  | 0 |  | 0 | 21 | 0 | 0 | 0 | 0 | 0 | Indiv | 0 | 0 |  | Práce |  |  |  | POL1_9
8 | 210108(R) | DM-RO: Nalepovací schema na RM | kus | 1 |  | 0 |  | 0 |  | 0 | 21 | 0 | 0 | 0 | 0 | 0 | Indiv | 0 | 0 |  | Práce |  |  |  | POL1_9
9 | 210109(R) | DM-RO: Kompenzační rozvaděč RK 8kVAr, 5 st. | kus | 1 |  | 0 |  | 0 |  | 0 | 21 | 0 | 0 | 0 | 0 | 0 | Indiv | 0 | 0 |  | Práce |  |  |  | POL1_9
10 | 210110(R) | DM: Deblokační skříňka MS1, 2x přepínač R-0-A, tlačítko, skříňka, svorky a vývodky, dle v.č., D.2.2.06 | kus | 1 |  | 0 |  | 0 |  | 0 | 21 | 0 | 0 | 0 | 0 | 0 | Indiv | 0 | 0 |  | Práce |  |  |  | POL1_9
11 | 210111(R) | DM: Deblokační skříňka MS3, 4x přepínač R-0-A, skříňka, svorky a vývodky, dle v.č. D.2.2.07 | kus | 1 |  | 0 |  | 0 |  | 0 | 21 | 0 | 0 | 0 | 0 | 0 | Indiv | 0 | 0 |  | Práce |  |  |  | POL1_9
12 | 210112(R) | DM: Deblokační skříňka MS4, 6x přepínač R-0-A, skříňka, svorky a vývodky, dle v.č. D.2.2.08 | kus | 1 |  | 0 |  | 0 |  | 0 | 21 | 0 | 0 | 0 | 0 | 0 | Indiv | 0 | 0 |  | Práce |  |  |  | POL1_9
13 | 210113(R) | DM: Tenzometrický snímač hladiny – rozsah měření 0÷6m, nerezová ponorná sonda, keramický senzor,, výstup 0/4-20mA | kus | 2 |  | 0 |  | 0 |  | 0 | 21 | 0 | 0 | 0 | 0 | 0 | Indiv | 0 | 0 |  | Práce |  |  |  | POL1_9
14 | 210114(R) | ZP: Snímač průtoku na odtoku | kus | 2 |  | 0 |  | 0 |  | 0 | 21 | 0 | 0 | 0 | 0 | 0 | Indiv | 0 | 0 |  | Práce |  |  |  | POL1_9
15 | 210115(R) | ZP: Sonda O2 a převodník | kus | 1 |  | 0 |  | 0 |  | 0 | 21 | 0 | 0 | 0 | 0 | 0 | Indiv | 0 | 0 |  | Práce |  |  |  | POL1_9
16 | 210116(R) | DM: Ponorný plovákový spínač 250V, 6A, kabel 10m | kus | 3 |  | 0 |  | 0 |  | 0 | 21 | 0 | 0 | 0 | 0 | 0 | Indiv | 0 | 0 |  | Práce |  |  |  | POL1_9
17 | 210201(R) | DM: Žlab drátěný nerez 50/50 vč. nosníků a příslušenství | m | 8 |  | 0 |  | 0 |  | 0 | 21 | 0 | 0 | 0 | 0 | 0 | Indiv | 0 | 0 |  | Práce |  |  |  | POL1_9
18 | 210202(R) | DM: Žlab drátěný nerez 100/50 vč. nosníků a příslušenství | m | 6 |  | 0 |  | 0 |  | 0 | 21 | 0 | 0 | 0 | 0 | 0 | Indiv | 0 | 0 |  | Práce |  |  |  | POL1_9
19 | 210203(R) | DM: Žlab drátěný pozinkovaný 200/100 vč. nosníků a příslušenství | m | 20 |  | 0 |  | 0 |  | 0 | 21 | 0 | 0 | 0 | 0 | 0 | Indiv | 0 | 0 |  | Práce |  |  |  | POL1_9
20 | 210204(R) | DM: Žlab drátěný pozinkovaný 100/100 vč. nosníků a příslušenství | m | 4 |  | 0 |  | 0 |  | 0 | 21 | 0 | 0 | 0 | 0 | 0 | Indiv | 0 | 0 |  | Práce |  |  |  | POL1_9
21 | 210205(R) | DM: Žlab drátěný pozinkovaný 100/50 vč. nosníků a příslušenství | m | 12 |  | 0 |  | 0 |  | 0 | 21 | 0 | 0 | 0 | 0 | 0 | Indiv | 0 | 0 |  | Práce |  |  |  | POL1_9
22 | 210206(R) | DM: Žlab drátěný pozinkovaný 50/50 vč. nosníků a příslušenství | m | 20 |  | 0 |  | 0 |  | 0 | 21 | 0 | 0 | 0 | 0 | 0 | Indiv | 0 | 0 |  | Práce |  |  |  | POL1_9
23 | 210207(R) | DM: Lišta vkládací plastová 40x20 | m | 8 |  | 0 |  | 0 |  | 0 | 21 | 0 | 0 | 0 | 0 | 0 | Indiv | 0 | 0 |  | Práce |  |  |  | POL1_9
24 | 210208(R) | DM: Lišta vkládací plastová 40x40 | m | 16 |  | 0 |  | 0 |  | 0 | 21 | 0 | 0 | 0 | 0 | 0 | Indiv | 0 | 0 |  | Práce |  |  |  | POL1_9
25 | 210209(R) | DM: Lišta vkládací plastová 60x40 | m | 6 |  | 0 |  | 0 |  | 0 | 21 | 0 | 0 | 0 | 0 | 0 | Indiv | 0 | 0 |  | Práce |  |  |  | POL1_9
26 | 210210(R) | DM: Lišta vkládací plastová 100x60 | m | 4 |  | 0 |  | 0 |  | 0 | 21 | 0 | 0 | 0 | 0 | 0 | Indiv | 0 | 0 |  | Práce |  |  |  | POL1_9
27 | 210211(R) | DM: Trubka ohebná plast. 16 | m | 30 |  | 0 |  | 0 |  | 0 | 21 | 0 | 0 | 0 | 0 | 0 | Indiv | 0 | 0 |  | Práce |  |  |  | POL1_9
28 | 210212(R) | DM: Trubka ohebná plast. 20 | m | 60 |  | 0 |  | 0 |  | 0 | 21 | 0 | 0 | 0 | 0 | 0 | Indiv | 0 | 0 |  | Práce |  |  |  | POL1_9
29 | 210213(R) | DM: Trubka ohebná plast. 25 | m | 60 |  | 0 |  | 0 |  | 0 | 21 | 0 | 0 | 0 | 0 | 0 | Indiv | 0 | 0 |  | Práce |  |  |  | POL1_9
30 | 210214(R) | DM: Trubka ohebná plast. 32 | m | 50 |  | 0 |  | 0 |  | 0 | 21 | 0 | 0 | 0 | 0 | 0 | Indiv | 0 | 0 |  | Práce |  |  |  | POL1_9
31 | 210215(R) | DM: Trubka z PVC fí20 vč.příchytek, UV stabilní | m | 24 |  | 0 |  | 0 |  | 0 | 21 | 0 | 0 | 0 | 0 | 0 | Indiv | 0 | 0 |  | Práce |  |  |  | POL1_9
32 | 210216(R) | DM: Trubka z PVC fí25 vč.příchytek, UV stabilní | m | 15 |  | 0 |  | 0 |  | 0 | 21 | 0 | 0 | 0 | 0 | 0 | Indiv | 0 | 0 |  | Práce |  |  |  | POL1_9
33 | 210217(R) | DM: Trubka z PVC fí32 vč.příchytek, UV stabilní | m | 6 |  | 0 |  | 0 |  | 0 | 21 | 0 | 0 | 0 | 0 | 0 | Indiv | 0 | 0 |  | Práce |  |  |  | POL1_9
34 | 210218(R) | DM: Trubka korugovaná ohebná fí40 | m | 10 |  | 0 |  | 0 |  | 0 | 21 | 0 | 0 | 0 | 0 | 0 | Indiv | 0 | 0 |  | Práce |  |  |  | POL1_9
35 | 210219(R) | DM: Trubka korugovaná ohebná fí50 | m | 30 |  | 0 |  | 0 |  | 0 | 21 | 0 | 0 | 0 | 0 | 0 | Indiv | 0 | 0 |  | Práce |  |  |  | POL1_9
36 | 210220(R) | DM: Trubka korugovaná ohebná fí63 | m | 10 |  | 0 |  | 0 |  | 0 | 21 | 0 | 0 | 0 | 0 | 0 | Indiv | 0 | 0 |  | Práce |  |  |  | POL1_9
37 | 210221(R) | DM: Pásková příchytka plast. | kus | 600 |  | 0 |  | 0 |  | 0 | 21 | 0 | 0 | 0 | 0 | 0 | Indiv | 0 | 0 |  | Práce |  |  |  | POL1_9
38 | 210222(R) | DM: Krabicová rozvodka, IP67 | kus | 16 |  | 0 |  | 0 |  | 0 | 21 | 0 | 0 | 0 | 0 | 0 | Indiv | 0 | 0 |  | Práce |  |  |  | POL1_9
39 | 210223(R) | DM: Hmoždinky natlouk / klasická s vrutem | kus | 800 |  | 0 |  | 0 |  | 0 | 21 | 0 | 0 | 0 | 0 | 0 | Indiv | 0 | 0 |  | Práce |  |  |  | POL1_9
40 | 210224(R) | DM: Vodič CY6 z/žl | m | 100 |  | 0 |  | 0 |  | 0 | 21 | 0 | 0 | 0 | 0 | 0 | Indiv | 0 | 0 |  | Práce |  |  |  | POL1_9
41 | 210225(R) | DM: Vodič CY10 z/žl | m | 50 |  | 0 |  | 0 |  | 0 | 21 | 0 | 0 | 0 | 0 | 0 | Indiv | 0 | 0 |  | Práce |  |  |  | POL1_9
42 | 210226(R) | DM: Vodič CY16 z/žl | m | 30 |  | 0 |  | 0 |  | 0 | 21 | 0 | 0 | 0 | 0 | 0 | Indiv | 0 | 0 |  | Práce |  |  |  | POL1_9
43 | 210227(R) | DM: Kabel CYKY-O 3x1,5mm2 | m | 85 |  | 0 |  | 0 |  | 0 | 21 | 0 | 0 | 0 | 0 | 0 | Indiv | 0 | 0 |  | Práce |  |  |  | POL1_9
44 | 210228(R) | DM: Kabel CYKY-J 3x1,5mm2 | m | 80 |  | 0 |  | 0 |  | 0 | 21 | 0 | 0 | 0 | 0 | 0 | Indiv | 0 | 0 |  | Práce |  |  |  | POL1_9
45 | 210229(R) | DM: Kabel CYKY-J 4x1,5mm2 | m | 130 |  | 0 |  | 0 |  | 0 | 21 | 0 | 0 | 0 | 0 | 0 | Indiv | 0 | 0 |  | Práce |  |  |  | POL1_9
46 | 210230(R) | DM: Kabel CYKY-O 5x1,5mm2 | m | 290 |  | 0 |  | 0 |  | 0 | 21 | 0 | 0 | 0 | 0 | 0 | Indiv | 0 | 0 |  | Práce |  |  |  | POL1_9
47 | 210231(R) | DM: Kabel CYKY-J 5x1,5mm2 | m | 50 |  | 0 |  | 0 |  | 0 | 21 | 0 | 0 | 0 | 0 | 0 | Indiv | 0 | 0 |  | Práce |  |  |  | POL1_9
48 | 210232(R) | DM: Kabel CYKY-O 7x1,5mm2 | m | 30 |  | 0 |  | 0 |  | 0 | 21 | 0 | 0 | 0 | 0 | 0 | Indiv | 0 | 0 |  | Práce |  |  |  | POL1_9
49 | 210233(R) | DM: Kabel CYKY-O 12x1,5mm2 | m | 175 |  | 0 |  | 0 |  | 0 | 21 | 0 | 0 | 0 | 0 | 0 | Indiv | 0 | 0 |  | Práce |  |  |  | POL1_9
50 | 210234(R) | DM: Kabel CYKY-O 2x2,5mm2 | m | 10 |  | 0 |  | 0 |  | 0 | 21 | 0 | 0 | 0 | 0 | 0 | Indiv | 0 | 0 |  | Práce |  |  |  | POL1_9
51 | 210235(R) | DM: Kabel CYKY-J 5x2,5mm2 | m | 35 |  | 0 |  | 0 |  | 0 | 21 | 0 | 0 | 0 | 0 | 0 | Indiv | 0 | 0 |  | Práce |  |  |  | POL1_9
52 | 210236(R) | DM: Kabel CYKY-J 5x6mm2 | m | 10 |  | 0 |  | 0 |  | 0 | 21 | 0 | 0 | 0 | 0 | 0 | Indiv | 0 | 0 |  | Práce |  |  |  | POL1_9
53 | 210237(R) | DM: Kabel CYKY-J 4x16mm2 | m | 30 |  | 0 |  | 0 |  | 0 | 21 | 0 | 0 | 0 | 0 | 0 | Indiv | 0 | 0 |  | Práce |  |  |  | POL1_9
54 | 210238(R) | DM: Kabel NYCY 4x2,5/2,5 (CYKCY 4x2,5) | m | 150 |  | 0 |  | 0 |  | 0 | 21 | 0 | 0 | 0 | 0 | 0 | Indiv | 0 | 0 |  | Práce |  |  |  | POL1_9
55 | 210239(R) | DM: Kabel JYTY-O 4x1 | m | 30 |  | 0 |  | 0 |  | 0 | 21 | 0 | 0 | 0 | 0 | 0 | Indiv | 0 | 0 |  | Práce |  |  |  | POL1_9
56 | 210240(R) | DM: TCEKFY 2Px1 | m | 210 |  | 0 |  | 0 |  | 0 | 21 | 0 | 0 | 0 | 0 | 0 | Indiv | 0 | 0 |  | Práce |  |  |  | POL1_9
57 | 210241(R) | DM: TCEKFY 4Px1 | m | 20 |  | 0 |  | 0 |  | 0 | 21 | 0 | 0 | 0 | 0 | 0 | Indiv | 0 | 0 |  | Práce |  |  |  | POL1_9
58 | 210242(R) | DM: Ukončení kabelu do 5x16mm2 | kus | 2 |  | 0 |  | 0 |  | 0 | 21 | 0 | 0 | 0 | 0 | 0 | Indiv | 0 | 0 |  | Práce |  |  |  | POL1_9
59 | 210243(R) | DM: Ukončení kabelu do 5x6mm2 | kus | 82 |  | 0 |  | 0 |  | 0 | 21 | 0 | 0 | 0 | 0 | 0 | Indiv | 0 | 0 |  | Práce |  |  |  | POL1_9
60 | 210244(R) | DM: Štítek popisovací | kus | 84 |  | 0 |  | 0 |  | 0 | 21 | 0 | 0 | 0 | 0 | 0 | Indiv | 0 | 0 |  | Práce |  |  |  | POL1_9
61 | 210245(R) | DM: Úhelník, pásek pozinkovaný na nosné konstrukce | kg | 30 |  | 0 |  | 0 |  | 0 | 21 | 0 | 0 | 0 | 0 | 0 | Indiv | 0 | 0 |  | Práce |  |  |  | POL1_9
62 | 210246(R) | DM: Zásuvka 1.fáz. na omítku, 16A, 230V, IP44 | kus | 2 |  | 0 |  | 0 |  | 0 | 21 | 0 | 0 | 0 | 0 | 0 | Indiv | 0 | 0 |  | Práce |  |  |  | POL1_9
63 | 210247(R) | DM: Dielektrický koberec před rozváděč | m | 3 |  | 0 |  | 0 |  | 0 | 21 | 0 | 0 | 0 | 0 | 0 | Indiv | 0 | 0 |  | Práce |  |  |  | POL1_9
64 | 210248(R) | DM: Dielektrické galoše a rukavice | pár | 1 |  | 0 |  | 0 |  | 0 | 21 | 0 | 0 | 0 | 0 | 0 | Indiv | 0 | 0 |  | Práce |  |  |  | POL1_9
65 | 210249(R) | DM: Drobný montážní materiál | kg | 10 |  | 0 |  | 0 |  | 0 | 21 | 0 | 0 | 0 | 0 | 0 | Indiv | 0 | 0 |  | Práce |  |  |  | POL1_9
66 | 210301(R) | DM: Vytyčení kabelové trati | m | 15 |  | 0 |  | 0 |  | 0 | 21 | 0 | 0 | 0 | 0 | 0 | Indiv | 0 | 0 |  | Práce |  |  |  | POL1_9
67 | 210302(R) | DM: Kabelová rýha + zához | m | 15 |  | 0 |  | 0 |  | 0 | 21 | 0 | 0 | 0 | 0 | 0 | Indiv | 0 | 0 |  | Práce |  |  |  | POL1_9
68 | 210303(R) | DM: Pískové lože 10 + 10cm | m | 15 |  | 0 |  | 0 |  | 0 | 21 | 0 | 0 | 0 | 0 | 0 | Indiv | 0 | 0 |  | Práce |  |  |  | POL1_9
69 | 210304(R) | DM: Úprava povrchu do původního stavu | m | 15 |  | 0 |  | 0 |  | 0 | 21 | 0 | 0 | 0 | 0 | 0 | Indiv | 0 | 0 |  | Práce |  |  |  | POL1_9
70 | 210305(R) | DM: Výstražná folie červená 33cm | m | 25 |  | 0 |  | 0 |  | 0 | 21 | 0 | 0 | 0 | 0 | 0 | Indiv | 0 | 0 |  | Práce |  |  |  | POL1_9
71 | 210306(R) | DM: Průraz zdí tl.15cm | kus | 15 |  | 0 |  | 0 |  | 0 | 21 | 0 | 0 | 0 | 0 | 0 | Indiv | 0 | 0 |  | Práce |  |  |  | POL1_9
72 | 210501(R) | DM: Stanovisko TIČR | kpl | 1 |  | 0 |  | 0 |  | 0 | 21 | 0 | 0 | 0 | 0 | 0 | Indiv | 0 | 0 |  | Práce |  |  |  | POL1_9
73 | 210502(R) | DM: Výchozí revize včetně revizní zprávy | hod | 24 |  | 0 |  | 0 |  | 0 | 21 | 0 | 0 | 0 | 0 | 0 | Indiv | 0 | 0 |  | Práce |  |  |  | POL1_9
74 | 210503(R) | DM: Komplexní vyzkoušení, předání | hod | 24 |  | 0 |  | 0 |  | 0 | 21 | 0 | 0 | 0 | 0 | 0 | Indiv | 0 | 0 |  | Práce |  |  |  | POL1_9
75 | 210504(R) | DM: Programování PLC | DB | 73 |  | 0 |  | 0 |  | 0 | 21 | 0 | 0 | 0 | 0 | 0 | Indiv | 0 | 0 |  | Práce |  |  |  | POL1_9
76 | 210505(R) | DM: Programování grafického panelu | DB | 73 |  | 0 |  | 0 |  | 0 | 21 | 0 | 0 | 0 | 0 | 0 | Indiv | 0 | 0 |  | Práce |  |  |  | POL1_9
77 | 210506(R) | DM: Programování PLC pro přenos SMS | DB | 32 |  | 0 |  | 0 |  | 0 | 21 | 0 | 0 | 0 | 0 | 0 | Indiv | 0 | 0 |  | Práce |  |  |  | POL1_9
78 | 210507(R) | DM: Oživení a uvedení do provozu všech zařízení MaR | hod | 16 |  | 0 |  | 0 |  | 0 | 21 | 0 | 0 | 0 | 0 | 0 | Indiv | 0 | 0 |  | Práce |  |  |  | POL1_9
79 | 210508(R) | DM: Montážní práce neměřitelné | kpl | 1 |  | 0 |  | 0 |  | 0 | 21 | 0 | 0 | 0 | 0 | 0 | Indiv | 0 | 0 |  | Práce |  |  |  | POL1_9
80 | 210509(R) | DM: Koordinace s ostatními profesemi | kpl | 1 |  | 0 |  | 0 |  | 0 | 21 | 0 | 0 | 0 | 0 | 0 | Indiv | 0 | 0 |  | Práce |  |  |  | POL1_9
81 | 210510(R) | DM: Dopravné, stravné, ubytování | kpl | 15 |  | 0 |  | 0 |  | 0 | 21 | 0 | 0 | 0 | 0 | 0 | Indiv | 0 | 0 |  | Práce |  |  |  | POL1_9
82 | 210511(R) | DM: Realizační projektová dokumentace | kpl | 1 |  | 0 |  | 0 |  | 0 | 21 | 0 | 0 | 0 | 0 | 0 | Indiv | 0 | 0 |  | Práce |  |  |  | POL1_9
83 | 210512(R) | DM: Dokumentace skutečného provedení | kpl | 1 |  | 0 |  | 0 |  | 0 | 21 | 0 | 0 | 0 | 0 | 0 | Indiv | 0 | 0 |  | Práce |  |  |  | POL1_9
[23 empty] | 15 | 21 | DPH
| Celkem |  |  |  |  | 0 | [16 empty] | 0 | 0 | SUM
END
Note on R6: Jedná se o název CÚ, která je zadána u položky rozpočtu