## Rekapitulace stavby
Export Komplet | [27 empty] | 2.0 | ZAMOK |  |  |  |  | False | False | {92827596-f9cd-4076-9d0a-1a23df13fd7f}
[33 empty] | 0,01 | 21
[33 empty] | 0,01 | 15
|  | REKAPITULACE STAVBY | [17 empty] | v --- níže se nacházejí doplnkové a pomocné údaje k sestavám --- v | [11 empty] | Návod na vyplnění | 0,001
|  | Kód: |  |  |  |  | 20201126 | [24 empty] | Měnit lze pouze buňky se žlutým podbarvením! 1) na prvním listu Rekapitulace stavby vyplňte v sestavě a) Souhrnný list - údaje o Uchazeči (přenesou se do ostatních sestav i v jiných listech) b) Rekapitulace objektů - potřebné Ostatní náklady 2) na vybraných listech vyplňte v sestavě a) Krycí list - údaje o Uchazeči, pokud se liší od údajů o Uchazeči na Souhrnném listu (údaje se přenesou do ostatních sestav v daném listu) b) Rekapitulace rozpočtu - potřebné Ostatní náklady c) Celkové náklady za stavbu - ceny u položek - množství, pokud má žluté podbarvení - a v případě potřeby poznámku (ta je ve skrytém sloupci) | 0,01
|  | Stavba: |  |  |  |  | Snížení energetické náročnosti OD Andy | [25 empty] | 0,01
|  | KSO: | [13 empty] | CC-CZ: | [16 empty] | 0,01
|  | Místo: |  |  |  |  | Č. Lípa | [8 empty] | Datum: |  | 26. 11. 2020 | [14 empty] | 0,01
0,01
|  | Zadavatel: | [13 empty] | IČ: | [16 empty] | 0,01
|  |  | OD Andy s.r.o. | [12 empty] | DIČ: | [16 empty] | 0,01
0,01
|  | Uchazeč: | [13 empty] | IČ: |  | Vyplň údaj | [14 empty] | 0,01
|  |  | Vyplň údaj | [12 empty] | DIČ: |  | Vyplň údaj | [14 empty] | 0,01
False
|  | Projektant: | [13 empty] | IČ: | [16 empty] | False
[16 empty] | DIČ: | [16 empty] | True
0,01
|  | Zpracovatel: | [13 empty] | IČ: | [16 empty] | 0,01
|  |  | J. Nešněra | [12 empty] | DIČ: | [16 empty] | True
Poznámka:
|  | Cena bez DPH | [13 empty] | 0
[8 empty] | Sazba daně |  |  | Základ daně |  |  |  |  | Výše daně
|  | DPH |  | základní |  |  |  | 21% |  |  | 0 |  |  |  |  | 0
|  |  |  | snížená |  |  |  | 15% |  |  | 0 |  |  |  |  | 0
|  |  |  | zákl. přenesená |  |  |  | 21% |  |  | 0 |  |  |  |  | 0
|  |  |  | sníž. přenesená |  |  |  | 15% |  |  | 0 |  |  |  |  | 0
|  |  |  | nulová |  |  |  | 0% |  |  | 0 |  |  |  |  | 0
|  | Cena s DPH | [6 empty] | v |  |  | CZK |  |  |  | 0
|  | Projektant | [11 empty] | Zpracovatel
|  | Datum a podpis: | [7 empty] | Razítko |  |  |  | Datum a podpis: |  |  | Razítko
|  | Objednavatel | [11 empty] | Uchazeč
|  | Datum a podpis: | [7 empty] | Razítko |  |  |  | Datum a podpis: |  |  | Razítko
REKAPITULACE OBJEKTŮ STAVBY A SOUPISŮ PRACÍ
| Kód: | [6 empty] | 20201126
| Stavba: | [6 empty] | Snížení energetické náročnosti OD Andy
| Místo: | [6 empty] | Č. Lípa | [6 empty] | Datum: |  | 26. 11. 2020
| Zadavatel: | [6 empty] | OD Andy s.r.o. | [6 empty] | Projektant: |  |  |  |  | Informatívní údaje z listů zakázek
| Uchazeč: | [13 empty] | Zpracovatel: |  | J. Nešněra
| Kód |  |  |  | Popis | [7 empty] | Cena bez DPH [CZK] |  |  |  |  | Cena s DPH [CZK] | Typ | z toho Ostat. náklady [CZK] | DPH [CZK] | Normohodiny [h] | DPH základní [CZK] | DPH snížená [CZK] | DPH základní přenesená [CZK] | DPH snížená přenesená [CZK] | Základna DPH základní | Základna DPH snížená | Základna DPH zákl. přenesená | Základna DPH sníž. přenesená | Základna DPH nulová
| Náklady z rozpočtů | [11 empty] | 0 |  |  |  |  | 0 |  | 0 | 0 | 0 | 0 | 0 | 0 | 0 | 0 | 0 | 0 | 0 | 0 |  | D | 0 | ###NOIMPORT### | IMPORT | {92827596-f9cd-4076-9d0a-1a23df13fd7f} | {00000000-0000-0000-0000-000000000000}
/ |  | 01 |  |  |  | OD ANDY ÚT | [6 empty] | 0 |  |  |  |  | 0 | STA | 0 | 0 | 0 | 0 | 0 | 0 | 0 | 0 | 0 | 0 | 0 | 0 |  |  | 1 |  | IMPORT | {c54da734-f500-4427-ad02-052889620f61} | {92827596-f9cd-4076-9d0a-1a23df13fd7f} | 2
/ |  | 02 |  |  |  | OD ANDY VZT | [6 empty] | 0 |  |  |  |  | 0 | STA | 0 | 0 | 0 | 0 | 0 | 0 | 0 | 0 | 0 | 0 | 0 | 0 |  |  | 1 |  | IMPORT | {6735b448-95f8-4f79-a4b7-31b1c870f6c7} | {92827596-f9cd-4076-9d0a-1a23df13fd7f} | 2
/ |  | 03 |  |  |  | ÚT dveřní clona | [6 empty] | 0 |  |  |  |  | 0 | STA | 0 | 0 | 0 | 0 | 0 | 0 | 0 | 0 | 0 | 0 | 0 | 0 |  |  | 1 |  | IMPORT | {7731943f-eb60-41dd-91d5-a3103a6b28d0} | {92827596-f9cd-4076-9d0a-1a23df13fd7f} | 2
/ |  | 04 |  |  |  | Přepojení VZT | [6 empty] | 0 |  |  |  |  | 0 | STA | 0 | 0 | 0 | 0 | 0 | 0 | 0 | 0 | 0 | 0 | 0 | 0 |  |  | 1 |  | IMPORT | {75ad8a91-78c4-4fad-859a-9ae2aade1afd} | {92827596-f9cd-4076-9d0a-1a23df13fd7f} | 2
/ |  | 05 |  |  |  | Vzduchovody pro 1NP | [6 empty] | 0 |  |  |  |  | 0 | STA | 0 | 0 | 0 | 0 | 0 | 0 | 0 | 0 | 0 | 0 | 0 | 0 |  |  | 1 |  | IMPORT | {4c7a6e09-3643-4b26-9729-97e40e357356} | {92827596-f9cd-4076-9d0a-1a23df13fd7f} | 2
/ |  | 06 |  |  |  | MaR | [6 empty] | 0 |  |  |  |  | 0 | STA | 0 | 0 | 0 | 0 | 0 | 0 | 0 | 0 | 0 | 0 | 0 | 0 |  |  | 1 |  | IMPORT | {1a55adcb-7c11-44c7-9c11-d110f8abcb66} | {92827596-f9cd-4076-9d0a-1a23df13fd7f} | 2

## 01 - OD ANDY ÚT
{c54da734-f500-4427-ad02-052889620f61}
2
| KRYCÍ LIST SOUPISU PRACÍ | [7 empty] | v --- níže se nacházejí doplnkové a pomocné údaje k sestavám --- v | [8 empty] | False
Stavba:
Snížení energetické náročnosti OD Andy
Objekt:
01 - OD ANDY ÚT
| KSO: |  |  |  |  | CC-CZ:
| Místo: |  |  |  |  | Datum: | 26. 11. 2020
| Zadavatel: |  |  |  |  | IČ:
|  | OD Andy s.r.o. |  |  |  | DIČ:
| Uchazeč: |  |  |  |  | IČ: | Vyplň údaj
|  | Vyplň údaj |  |  |  | DIČ: | Vyplň údaj
| Projektant: |  |  |  |  | IČ:
DIČ:
| Zpracovatel: |  |  |  |  | IČ:
|  | J. Nešněra |  |  |  | DIČ:
Poznámka:
| Cena bez DPH | [5 empty] | 0
|  |  | Základ daně |  |  | Sazba daně | Výše daně
| DPH | základní | 0 |  |  | 21% | 0
|  | snížená | 0 |  |  | 15% | 0
|  | zákl. přenesená | 0 |  |  | 21% | 0
|  | sníž. přenesená | 0 |  |  | 15% | 0
|  | nulová | 0 |  |  | 0% | 0
| Cena s DPH |  |  | v | CZK |  | 0
| Projektant |  |  | Zpracovatel
| Datum a podpis: |  | Razítko | Datum a podpis: |  |  | Razítko
| Objednavatel |  |  | Uchazeč
| Datum a podpis: |  | Razítko | Datum a podpis: |  |  | Razítko
REKAPITULACE ČLENĚNÍ SOUPISU PRACÍ
Stavba:
Snížení energetické náročnosti OD Andy
Objekt:
01 - OD ANDY ÚT
Místo: | [5 empty] | Datum: | 26. 11. 2020
Zadavatel: |  |  | OD Andy s.r.o. |  |  | Projektant:
Uchazeč: |  |  | Vyplň údaj |  |  | Zpracovatel: | J. Nešněra
Kód dílu - Popis | [6 empty] | Cena celkem [CZK]
Náklady ze soupisu prací | [6 empty] | 0 | [11 empty] | -1
| D1 - 01 - SESTAVA TEPELNÝCH ČERPADEL | [5 empty] | 0
| D2 - 02 - APARÁTY | [5 empty] | 0
| D3 - 03 - ARMATURY | [5 empty] | 0
| D4 - | [5 empty] | 0
| D5 - 04 - POTRUBÍ z trubek ocelových bezešvých 11 373 + nátěr 2 * S | [5 empty] | 0
| D4 - | [5 empty] | 0
| D6 - 05 - POTRUBÍ MĚDĚNÉ , POLOTVRDÉ, DIN 1786 | [5 empty] | 0
| D4 - | [5 empty] | 0
| D7 - 06 - DEMONTÁŽE + ODVOZ+ LIKVIDACE AUTORIZOVANOU FIRMOU | [5 empty] | 0
| D4 - | [5 empty] | 0
| D8 - 07 - TEPELNÉ IZOLACE PRO ROZVODY TOPNÉ VODY | [5 empty] | 0
| D4 - | [5 empty] | 0
| D9 - 08 - TEPELNÉ IZOLACE PRO ROZVODY CHLADÍCÍ VODY | [5 empty] | 0
| D4 - | [5 empty] | 0
| D10 - 09 - POŽÁRNÍ UCPÁVKY A IZOLACE | [5 empty] | 0
| D11 - 10- ROZVODY SV, TUV, C - POTRUBÍ Z TRUBEK PPR | [5 empty] | 0
| D12 - 11 -HUTNÍ, SPOJOVACÍ , TĚSNÍCÍ A MONTÁŽNÍ MATERIÁL | [5 empty] | 0
| D13 - 12 - ÚPRAVA OTOPNÉ VODY (parametry otopné vody musí odpovídat požadavkům výrobce tepelného č | [5 empty] | 0
| D14 - 13 - MONTÁŽ , DOPRAVA , TLAKOVÉ ZKOUŠKY, VÝCHOZÍ REVIZE | [5 empty] | 0
SOUPIS PRACÍ
Stavba:
Snížení energetické náročnosti OD Andy
Objekt:
01 - OD ANDY ÚT
Místo: | [5 empty] | Datum: | 26. 11. 2020
Zadavatel: |  |  | OD Andy s.r.o. |  |  | Projektant:
Uchazeč: |  |  | Vyplň údaj |  |  | Zpracovatel: | J. Nešněra
PČ | Typ | Kód | Popis | MJ | Množství | J.cena [CZK] | Cena celkem [CZK] | Cenová soustava |  | DPH | J. Nh [h] | Nh celkem [h] | J. hmotnost [t] | Hmotnost celkem [t] | J. suť [t] | Suť Celkem [t]
Náklady soupisu celkem | [6 empty] | 0 |  |  |  |  | 0 |  | 0 |  | 0 |  | D | -1 | [7 empty] | 0
| D | D1 | 01 - SESTAVA TEPELNÝCH ČERPADEL |  |  |  | 0 |  |  |  |  | 0 |  | 0 |  | 0 | 1 | D | 0 | ROZPOCET | [6 empty] | 0
1 | K | Pol335 | Kompletní střešní sestava adsorbčních plynových tepelných čerpadel a plynových kondenzačních kotlů vzduch / voda | kpl | 1 |  | 0 |  |  | základní |  | 0 | 0 | 0 | 0 | 0 | 4 | K | 1 | ROZPOCET | 0 | 0 | 0 | 0 | 0 | 1 | 0 | 4 | 2
| PP |  | Kompletní střešní sestava adsorbčních plynových tepelných čerpadel a plynových kondenzačních kotlů vzduch / voda , ve složení : 4 ks TČ o topném výkonu 35,3 kW účinnost GUE 140% při A+7 C / W+50 C a chladícím výkonu 17 kW při A+35 C/W+7 C, spotřeba ZP 2,71 m3/hod., P=0,84 kW, + 4 ks kondenzačních kotlů o topném výkonu 34,4 kW , spotřeba ZP 3,7 m3/hod., 2 ks kotlů jsou zapojeny na samostatný okruh pro ohřev TUV. Celkový topný výkon sestavy 252 kW , při A -15C / W +55 C , Celkový chladící výkon 68 kW při +6 C/+12 C, topný faktor 2,46 . P = 6 kW, U=400 V 3N 50 Hz, celková spotřeba ZP G20 = 25,64 m3/hod. Rozměry : délka 6500 mm, šířka 1250 mm, výška 1600 mm, Hmotnost 2440 kg, měrná hmotnost 300 kg / m2, chladivo R 410 A, U=400 V Se 2 ks integrovaných čerpadel pro primární topný okruh a primární okruh ohřevu TUV , S kompletním základním systémem Měření a regulace, Na střeše je nutno připravit stanoviště - ocelový protirám, fixovaný na nosné sloupy objektu v rastru 9000*9000 mm, dodávka profese Statika-Ocelové konstrukce | [14 empty] | PP | 1
2 | K | Pol2 | Digitální ovladač | ks | 1 |  | 0 |  |  | základní |  | 0 | 0 | 0 | 0 | 0 | 4 | K | 1 | ROZPOCET | 0 | 0 | 0 | 0 | 0 | 1 | 0 | 4 | 4
| PP |  | - Digitální ovladač | [14 empty] | PP | 1
3 | K | Pol3 | Antivibrační podložky ( 10 ks ) | kpl | 1 |  | 0 |  |  | základní |  | 0 | 0 | 0 | 0 | 0 | 4 | K | 1 | ROZPOCET | 0 | 0 | 0 | 0 | 0 | 1 | 0 | 4 | 6
| PP |  | Antivibrační podložky ( 10 ks ) | [14 empty] | PP | 1
4 | K | Pol4 | Komunikační kabel (CAN-BUS1*2*20/19AWG+1*,75) 50 m | kpl | 1 |  | 0 |  |  | základní |  | 0 | 0 | 0 | 0 | 0 | 4 | K | 1 | ROZPOCET | 0 | 0 | 0 | 0 | 0 | 1 | 0 | 4 | 8
| PP |  | Komunikační kabel (CAN-BUS1*2*20/19AWG+1*,75) 50 m | [14 empty] | PP | 1
5 | K | Pol5 | Komunikátor pro TČ vč. napájecího zdroje a krátké antény + uvedení do provozu | kpl | 1 |  | 0 |  |  | základní |  | 0 | 0 | 0 | 0 | 0 | 4 | K | 1 | ROZPOCET | 0 | 0 | 0 | 0 | 0 | 1 | 0 | 4 | 10
| PP |  | Komunikátor pro TČ vč. napájecího zdroje a krátké antény + uvedení do provozu | [14 empty] | PP | 1
6 | K | Pol6 | Paušální částka za náklady uvedení do provozu tepelného čerpadla obsahuje: dopravu, čas strávený na cestě, vystavení protokolu, zaškolení obsluhy,atd. | kpl | 1 |  | 0 |  |  | základní |  | 0 | 0 | 0 | 0 | 0 | 4 | K | 1 | ROZPOCET | 0 | 0 | 0 | 0 | 0 | 1 | 0 | 4 | 12
| PP |  | Paušální částka za náklady uvedení do provozu tepelného čerpadla obsahuje: dopravu, čas strávený na cestě, vystavení protokolu, zaškolení obsluhy,atd. | [14 empty] | PP | 1
7 | K | Pol7 | Uvedení do provozu - tepelné čerpadlo | ks | 4 |  | 0 |  |  | základní |  | 0 | 0 | 0 | 0 | 0 | 4 | K | 1 | ROZPOCET | 0 | 0 | 0 | 0 | 0 | 1 | 0 | 4 | 14
| PP |  | Uvedení do provozu - tepelné čerpadlo | [14 empty] | PP | 1
8 | K | Pol8 | Uvedení do provozu - kondenzační kotel | ks | 4 |  | 0 |  |  | základní |  | 0 | 0 | 0 | 0 | 0 | 4 | K | 1 | ROZPOCET | 0 | 0 | 0 | 0 | 0 | 1 | 0 | 4 | 16
| PP |  | Uvedení do provozu - kondenzační kotel | [14 empty] | PP | 1
9 | K | Pol9 | Uvedení do provozu - ovladač | kpl | 1 |  | 0 |  |  | základní |  | 0 | 0 | 0 | 0 | 0 | 4 | K | 1 | ROZPOCET | 0 | 0 | 0 | 0 | 0 | 1 | 0 | 4 | 18
| PP |  | Uvedení do provozu - ovladač | [14 empty] | PP | 1
10 | K | Pol10 | Kontrola účinnosti spalování a spalovaných látek | ks | 8 |  | 0 |  |  | základní |  | 0 | 0 | 0 | 0 | 0 | 4 | K | 1 | ROZPOCET | 0 | 0 | 0 | 0 | 0 | 1 | 0 | 4 | 20
| PP |  | Kontrola účinnosti spalování a spalovaných látek | [14 empty] | PP | 1
11 | K | Pol11 | Uvedení do provozu komunikátoru pro vzdálený dohled | ks | 1 |  | 0 |  |  | základní |  | 0 | 0 | 0 | 0 | 0 | 4 | K | 1 | ROZPOCET | 0 | 0 | 0 | 0 | 0 | 1 | 0 | 4 | 22
| PP |  | Uvedení do provozu komunikátoru pro vzdálený dohled | [14 empty] | PP | 1
| D | D2 | 02 - APARÁTY |  |  |  | 0 |  |  |  |  | 0 |  | 0 |  | 0 | 1 | D | 0 | ROZPOCET | [6 empty] | 0
12 | K | Pol336 | Akumulační nádoba kompletní | kpl | 1 |  | 0 |  |  | základní |  | 0 | 0 | 0 | 0 | 0 | 4 | K | 1 | ROZPOCET | 0 | 0 | 0 | 0 | 0 | 1 | 0 | 4 | 24
| PP |  | Akumulační nádoba kompletní - tlaková nádoba stabilní stojatá , objem 2200 l, tlakové provedení do 0,6 MPa, s přírubami : 4* DN 125 , 2* DN 100, 2*DN 80, 1*DN 32, s teplotními jímkami, odvzdušněním, vypouštěním , nohami, výška = 2400 mm, průměr 1200 mm, hmotnost 420 kg , | [14 empty] | PP | 1
13 | K | Pol337 | Zásobník TUV | ks | 1 |  | 0 |  |  | základní |  | 0 | 0 | 0 | 0 | 0 | 4 | K | 1 | ROZPOCET | 0 | 0 | 0 | 0 | 0 | 1 | 0 | 4 | 26
| PP |  | Zásobník TUV se zvětšenou teplosměnnou plochou pro nízkoteplotní ohřev, , objem TUV 300 l, tepelně izolovaný,výška 1710 mm, průměr bez tepelné izolace 500 mm, průměr s tepelnou izolací 610 mm, výkon až 48 kW | [14 empty] | PP | 1
14 | K | Pol14 | Zásobník TUV 2 | ks | 1 |  | 0 |  |  | základní |  | 0 | 0 | 0 | 0 | 0 | 4 | K | 1 | ROZPOCET | 0 | 0 | 0 | 0 | 0 | 1 | 0 | 4 | 28
| PP |  | Zásobník TUV se zvětšenou teplosměnnou plochou pro nízkoteplotní ohřev, objem TUV 750 l, tepelně izolovaný,výška 1870 mm, průměr bez tepelné izolace 790 mm, průměr s tepelnou izolací 950 mm, výkon až 95 kW | [14 empty] | PP | 1
15 | K | Pol15 | kombinovaný rozdělovač-sběrač pro topnou vodu RS 1 ( radiátory ) : 150 * 150 - 3700 , pro 7 otopných okruhů , 1*vývod horní DN 80, 1*vývod spodní DN 80, 2*vývod horní DN 65, 10*vývod horní DN 50 | ks | 1 |  | 0 |  |  | základní |  | 0 | 0 | 0 | 0 | 0 | 4 | K | 1 | ROZPOCET | 0 | 0 | 0 | 0 | 0 | 1 | 0 | 4 | 30
| PP |  | kombinovaný rozdělovač-sběrač pro topnou vodu RS 1 ( radiátory ) : 150 * 150 - 3700 , pro 7 otopných okruhů , 1*vývod horní DN 80, 1*vývod spodní DN 80, 2*vývod horní DN 65, 10*vývod horní DN 50 | [14 empty] | PP | 1
16 | K | Pol16 | kombinovaný rozdělovač-sběrač pro topnou vodu RS 2 ( VZT jednotky ) : 200*200 - 2600 , pro 4 otopné okruhy , 1*vývod horní DN 80, 1*vývod spodní DN 80 , 2*vývod horní DN 65, 2*vývod horní DN 50 | ks | 1 |  | 0 |  |  | základní |  | 0 | 0 | 0 | 0 | 0 | 4 | K | 1 | ROZPOCET | 0 | 0 | 0 | 0 | 0 | 1 | 0 | 4 | 32
| PP |  | kombinovaný rozdělovač-sběrač pro topnou vodu RS 2 ( VZT jednotky ) : 200*200 - 2600 , pro 4 otopné okruhy , 1*vývod horní DN 80, 1*vývod spodní DN 80 , 2*vývod horní DN 65, 2*vývod horní DN 50 | [14 empty] | PP | 1
17 | K | Pol338 | kombinovaný rozdělovač-sběrač pro chladící vodu RS 3( VZT jednotky ) : 250*250 - 3100 , pro 4 chladící okruhy , 1*vývod horní DN 125, 1*vývod spodní DN 125 , 2*vývod horní DN 100, 2*vývod horní DN 8 | ks | 1 |  | 0 |  |  | základní |  | 0 | 0 | 0 | 0 | 0 | 4 | K | 1 | ROZPOCET | 0 | 0 | 0 | 0 | 0 | 1 | 0 | 4 | 34
| PP |  | kombinovaný rozdělovač-sběrač pro chladící vodu RS 3( VZT jednotky ) : 250*250 - 3100 , pro 4 chladící okruhy , 1*vývod horní DN 125, 1*vývod spodní DN 125 , 2*vývod horní DN 100, 2*vývod horní DN 80 | [14 empty] | PP | 1
18 | K | Pol339 | Č 1- oběhové čerpadlo pro radiátorový systém , výkon cca 9,5 m3/hod. / dt=6,0 m, např. typu Wilo Yonos MAXO 30 / 0,5-12 | ks | 1 |  | 0 |  |  | základní |  | 0 | 0 | 0 | 0 | 0 | 4 | K | 1 | ROZPOCET | 0 | 0 | 0 | 0 | 0 | 1 | 0 | 4 | 36
| PP |  | Č 1- oběhové čerpadlo pro radiátorový systém , výkon cca 9,5 m3/hod. / dt=6,0 m, např. typu Wilo Yonos MAXO 30 / 0,5-12 | [14 empty] | PP | 1
19 | K | Pol340 | Č 2- oběhové čerpadlo pro ohřev VZT jednotek č.1,2,3,4,5 , výkon cca 4 m3/hod./ dt=7,0 m, | ks | 5 |  | 0 |  |  | základní |  | 0 | 0 | 0 | 0 | 0 | 4 | K | 1 | ROZPOCET | 0 | 0 | 0 | 0 | 0 | 1 | 0 | 4 | 38
| PP |  | Č 2- oběhové čerpadlo pro ohřev VZT jednotek č.1,2,3,4,5 , výkon cca 4 m3/hod./ dt=7,0 m, | [14 empty] | PP | 1
20 | K | Pol341 | Č 3- oběhové čerpadlo pro ohřev VZT jednotky č.6 , výkon cca 2,8 m3/hod. / dt=7,0 m, | ks | 1 |  | 0 |  |  | základní |  | 0 | 0 | 0 | 0 | 0 | 4 | K | 1 | ROZPOCET | 0 | 0 | 0 | 0 | 0 | 1 | 0 | 4 | 40
| PP |  | Č 3- oběhové čerpadlo pro ohřev VZT jednotky č.6 , výkon cca 2,8 m3/hod. / dt=7,0 m, | [14 empty] | PP | 1
21 | K | Pol342 | Č 4- oběhové čerpadlo pro chlazení VZT jednotek č.1,2,3,4,5,6 , výkon cca 36 m3/hod. / dt=5,0 m, | ks | 2 |  | 0 |  |  | základní |  | 0 | 0 | 0 | 0 | 0 | 4 | K | 1 | ROZPOCET | 0 | 0 | 0 | 0 | 0 | 1 | 0 | 4 | 42
| PP |  | Č 4- oběhové čerpadlo pro chlazení VZT jednotek č.1,2,3,4,5,6 , výkon cca 36 m3/hod. / dt=5,0 m, | [14 empty] | PP | 1
22 | K | Pol343 | Č 5- oběhové čerpadlo pro ohřev zásobníku TUV 1 , výkon cca 3,8 m3/hod./ dt=4,5 m, | ks | 1 |  | 0 |  |  | základní |  | 0 | 0 | 0 | 0 | 0 | 4 | K | 1 | ROZPOCET | 0 | 0 | 0 | 0 | 0 | 1 | 0 | 4 | 44
| PP |  | Č 5- oběhové čerpadlo pro ohřev zásobníku TUV 1 , výkon cca 3,8 m3/hod./ dt=4,5 m, | [14 empty] | PP | 1
23 | K | Pol344 | Č 6 - cirkulační čerpadlo TUV , výkon cca 2,0 m3/hod./ dt= 3,5 m, | ks | 1 |  | 0 |  |  | základní |  | 0 | 0 | 0 | 0 | 0 | 4 | K | 1 | ROZPOCET | 0 | 0 | 0 | 0 | 0 | 1 | 0 | 4 | 46
| PP |  | Č 6 - cirkulační čerpadlo TUV , výkon cca 2,0 m3/hod./ dt= 3,5 m, | [14 empty] | PP | 1
24 | K | Pol24 | Membránová tlaková expanzní nádoba pro topné soustavy, Objem 500 l | ks | 1 |  | 0 |  |  | základní |  | 0 | 0 | 0 | 0 | 0 | 4 | K | 1 | ROZPOCET | 0 | 0 | 0 | 0 | 0 | 1 | 0 | 4 | 48
| PP |  | Membránová tlaková expanzní nádoba pro topné soustavy, Objem 500 l | [14 empty] | PP | 1
25 | K | Pol25 | Membránová tlaková expanzní nádoba pro topné soustavy, Objem 35 l | ks | 1 |  | 0 |  |  | základní |  | 0 | 0 | 0 | 0 | 0 | 4 | K | 1 | ROZPOCET | 0 | 0 | 0 | 0 | 0 | 1 | 0 | 4 | 50
| PP |  | Membránová tlaková expanzní nádoba pro topné soustavy, Objem 35 l | [14 empty] | PP | 1
26 | K | Pol26 | Membránová tlaková expanzní nádoba pro připojení pitné vody , Objem 25 l | ks | 1 |  | 0 |  |  | základní |  | 0 | 0 | 0 | 0 | 0 | 4 | K | 1 | ROZPOCET | 0 | 0 | 0 | 0 | 0 | 1 | 0 | 4 | 52
| PP |  | Membránová tlaková expanzní nádoba pro připojení pitné vody , Objem 25 l | [14 empty] | PP | 1
| D | D3 | 03 - ARMATURY |  |  |  | 0 |  |  |  |  | 0 |  | 0 |  | 0 | 1 | D | 0 | ROZPOCET | [6 empty] | 0
| D | D4 |  |  |  |  | 0 |  |  |  |  | 0 |  | 0 |  | 0 | 1 | D | 0 | ROZPOCET | [6 empty] | 0
27 | K | Pol27 | kohout kulový DN 32 | ks | 4 |  | 0 |  |  | základní |  | 0 | 0 | 0 | 0 | 0 | 4 | K | 1 | ROZPOCET | 0 | 0 | 0 | 0 | 0 | 1 | 0 | 4 | 54
| PP |  | kohout kulový DN 32 | [14 empty] | PP | 1
28 | K | Pol28 | kohout kulový DN 40 | ks | 6 |  | 0 |  |  | základní |  | 0 | 0 | 0 | 0 | 0 | 4 | K | 1 | ROZPOCET | 0 | 0 | 0 | 0 | 0 | 1 | 0 | 4 | 56
| PP |  | kohout kulový DN 40 | [14 empty] | PP | 1
29 | K | Pol29 | kohout kulový DN 50 | ks | 28 |  | 0 |  |  | základní |  | 0 | 0 | 0 | 0 | 0 | 4 | K | 1 | ROZPOCET | 0 | 0 | 0 | 0 | 0 | 1 | 0 | 4 | 58
| PP |  | kohout kulový DN 50 | [14 empty] | PP | 1
30 | K | Pol30 | kohout kulový DN 65 | ks | 6 |  | 0 |  |  | základní |  | 0 | 0 | 0 | 0 | 0 | 4 | K | 1 | ROZPOCET | 0 | 0 | 0 | 0 | 0 | 1 | 0 | 4 | 60
| PP |  | kohout kulový DN 65 | [14 empty] | PP | 1
31 | K | Pol31 | kohout kulový DN 80 | ks | 9 |  | 0 |  |  | základní |  | 0 | 0 | 0 | 0 | 0 | 4 | K | 1 | ROZPOCET | 0 | 0 | 0 | 0 | 0 | 1 | 0 | 4 | 62
| PP |  | kohout kulový DN 80 | [14 empty] | PP | 1
32 | K | Pol32 | kohout kulový DN 100 | ks | 9 |  | 0 |  |  | základní |  | 0 | 0 | 0 | 0 | 0 | 4 | K | 1 | ROZPOCET | 0 | 0 | 0 | 0 | 0 | 1 | 0 | 4 | 64
| PP |  | kohout kulový DN 100 | [14 empty] | PP | 1
33 | K | Pol33 | kohout kulový DN 125 | ks | 4 |  | 0 |  |  | základní |  | 0 | 0 | 0 | 0 | 0 | 4 | K | 1 | ROZPOCET | 0 | 0 | 0 | 0 | 0 | 1 | 0 | 4 | 66
| PP |  | kohout kulový DN 125 | [14 empty] | PP | 1
34 | K | Pol34 | filtr DN 32 | ks | 1 |  | 0 |  |  | základní |  | 0 | 0 | 0 | 0 | 0 | 4 | K | 1 | ROZPOCET | 0 | 0 | 0 | 0 | 0 | 1 | 0 | 4 | 68
| PP |  | filtr DN 32 | [14 empty] | PP | 1
35 | K | Pol35 | filtr DN 40 | ks | 1 |  | 0 |  |  | základní |  | 0 | 0 | 0 | 0 | 0 | 4 | K | 1 | ROZPOCET | 0 | 0 | 0 | 0 | 0 | 1 | 0 | 4 | 70
| PP |  | filtr DN 40 | [14 empty] | PP | 1
36 | K | Pol36 | filtr DN 50 | ks | 7 |  | 0 |  |  | základní |  | 0 | 0 | 0 | 0 | 0 | 4 | K | 1 | ROZPOCET | 0 | 0 | 0 | 0 | 0 | 1 | 0 | 4 | 72
| PP |  | filtr DN 50 | [14 empty] | PP | 1
37 | K | Pol37 | filtr DN 65 | ks | 5 |  | 0 |  |  | základní |  | 0 | 0 | 0 | 0 | 0 | 4 | K | 1 | ROZPOCET | 0 | 0 | 0 | 0 | 0 | 1 | 0 | 4 | 74
| PP |  | filtr DN 65 | [14 empty] | PP | 1
38 | K | Pol38 | filtr DN 80 | ks | 1 |  | 0 |  |  | základní |  | 0 | 0 | 0 | 0 | 0 | 4 | K | 1 | ROZPOCET | 0 | 0 | 0 | 0 | 0 | 1 | 0 | 4 | 76
| PP |  | filtr DN 80 | [14 empty] | PP | 1
39 | K | Pol39 | filtr DN 100 | ks | 1 |  | 0 |  |  | základní |  | 0 | 0 | 0 | 0 | 0 | 4 | K | 1 | ROZPOCET | 0 | 0 | 0 | 0 | 0 | 1 | 0 | 4 | 78
| PP |  | filtr DN 100 | [14 empty] | PP | 1
40 | K | Pol40 | klapka zpětná pružinová DN 32 | ks | 1 |  | 0 |  |  | základní |  | 0 | 0 | 0 | 0 | 0 | 4 | K | 1 | ROZPOCET | 0 | 0 | 0 | 0 | 0 | 1 | 0 | 4 | 80
| PP |  | klapka zpětná pružinová DN 32 | [14 empty] | PP | 1
41 | K | Pol41 | klapka zpětná pružinová DN 40 | ks | 1 |  | 0 |  |  | základní |  | 0 | 0 | 0 | 0 | 0 | 4 | K | 1 | ROZPOCET | 0 | 0 | 0 | 0 | 0 | 1 | 0 | 4 | 82
| PP |  | klapka zpětná pružinová DN 40 | [14 empty] | PP | 1
42 | K | Pol42 | klapka zpětná pružinová DN 50 | ks | 6 |  | 0 |  |  | základní |  | 0 | 0 | 0 | 0 | 0 | 4 | K | 1 | ROZPOCET | 0 | 0 | 0 | 0 | 0 | 1 | 0 | 4 | 84
| PP |  | klapka zpětná pružinová DN 50 | [14 empty] | PP | 1
43 | K | Pol43 | klapka zpětná pružinová DN 65 | ks | 5 |  | 0 |  |  | základní |  | 0 | 0 | 0 | 0 | 0 | 4 | K | 1 | ROZPOCET | 0 | 0 | 0 | 0 | 0 | 1 | 0 | 4 | 86
| PP |  | klapka zpětná pružinová DN 65 | [14 empty] | PP | 1
44 | K | Pol44 | klapka zpětná pružinová DN 80 | ks | 1 |  | 0 |  |  | základní |  | 0 | 0 | 0 | 0 | 0 | 4 | K | 1 | ROZPOCET | 0 | 0 | 0 | 0 | 0 | 1 | 0 | 4 | 88
| PP |  | klapka zpětná pružinová DN 80 | [14 empty] | PP | 1
45 | K | Pol45 | kohout výpustný DN 15 | ks | 20 |  | 0 |  |  | základní |  | 0 | 0 | 0 | 0 | 0 | 4 | K | 1 | ROZPOCET | 0 | 0 | 0 | 0 | 0 | 1 | 0 | 4 | 90
| PP |  | kohout výpustný DN 15 | [14 empty] | PP | 1
46 | K | Pol46 | ventil odvzdušňovací automatický 3/8" | ks | 10 |  | 0 |  |  | základní |  | 0 | 0 | 0 | 0 | 0 | 4 | K | 1 | ROZPOCET | 0 | 0 | 0 | 0 | 0 | 1 | 0 | 4 | 92
| PP |  | ventil odvzdušňovací automatický 3/8" | [14 empty] | PP | 1
47 | K | Pol47 | manometr 0-400 kPa+smyčka+kohout | ks | 10 |  | 0 |  |  | základní |  | 0 | 0 | 0 | 0 | 0 | 4 | K | 1 | ROZPOCET | 0 | 0 | 0 | 0 | 0 | 1 | 0 | 4 | 94
| PP |  | manometr 0-400 kPa+smyčka+kohout | [14 empty] | PP | 1
48 | K | Pol48 | teploměr 0 - 120 C | ks | 70 |  | 0 |  |  | základní |  | 0 | 0 | 0 | 0 | 0 | 4 | K | 1 | ROZPOCET | 0 | 0 | 0 | 0 | 0 | 1 | 0 | 4 | 96
| PP |  | teploměr 0 - 120 C | [14 empty] | PP | 1
49 | K | Pol49 | RV1 - pro radiátorový systém - ventil směšovací trojcestný DN 80 , hodnota kvs 150, ovládaný servopohonem . Z důvodu kompaktibility a optimalizace funkčnosti bude servopohon v dodávce profese MaR | ks | 1 |  | 0 |  |  | základní |  | 0 | 0 | 0 | 0 | 0 | 4 | K | 1 | ROZPOCET | 0 | 0 | 0 | 0 | 0 | 1 | 0 | 4 | 98
| PP |  | RV1 - pro radiátorový systém - ventil směšovací trojcestný DN 80 , hodnota kvs 150, ovládaný servopohonem . Z důvodu kompaktibility a optimalizace funkčnosti bude servopohon v dodávce profese MaR | [14 empty] | PP | 1
50 | K | Pol50 | RV2 - pro ohřev VZT jednotek č.1,2,3,4,5 - ventil směšovací trojcestný DN 50 , hodnota kvs 40 , ovládaný servopohonem . Z důvodu kompaktibility a optimalizace funkčnosti bude servopohon v dodávce profese MaR | ks | 1 |  | 0 |  |  | základní |  | 0 | 0 | 0 | 0 | 0 | 4 | K | 1 | ROZPOCET | 0 | 0 | 0 | 0 | 0 | 1 | 0 | 4 | 100
| PP |  | RV2 - pro ohřev VZT jednotek č.1,2,3,4,5 - ventil směšovací trojcestný DN 50 , hodnota kvs 40 , ovládaný servopohonem . Z důvodu kompaktibility a optimalizace funkčnosti bude servopohon v dodávce profese MaR | [14 empty] | PP | 1
51 | K | Pol51 | RV3 - pro ohřev VZT jednotky č.6 - ventil směšovací trojcestný DN 40 , hodnota kvs 45 , ovládaný servopohonem . Z důvodu kompaktibility a optimalizace funkčnosti bude servopohon v dodávce profese MaR | ks | 3 |  | 0 |  |  | základní |  | 0 | 0 | 0 | 0 | 0 | 4 | K | 1 | ROZPOCET | 0 | 0 | 0 | 0 | 0 | 1 | 0 | 4 | 102
| PP |  | RV3 - pro ohřev VZT jednotky č.6 - ventil směšovací trojcestný DN 40 , hodnota kvs 45 , ovládaný servopohonem . Z důvodu kompaktibility a optimalizace funkčnosti bude servopohon v dodávce profese MaR | [14 empty] | PP | 1
52 | K | Pol52 | RV4 - pro chlazení VZT jednotek č.1,2,3,4,5 - ventil směšovací trojcestný DN 65 , hodnota kvs 90 , ovládaný servopohonem . Z důvodu kompaktibility a optimalizace funkčnosti bude servopohon v dodávce profese MaR | ks | 1 |  | 0 |  |  | základní |  | 0 | 0 | 0 | 0 | 0 | 4 | K | 1 | ROZPOCET | 0 | 0 | 0 | 0 | 0 | 1 | 0 | 4 | 104
| PP |  | RV4 - pro chlazení VZT jednotek č.1,2,3,4,5 - ventil směšovací trojcestný DN 65 , hodnota kvs 90 , ovládaný servopohonem . Z důvodu kompaktibility a optimalizace funkčnosti bude servopohon v dodávce profese MaR | [14 empty] | PP | 1
53 | K | Pol53 | RV5 - pro chlazení VZT jednotky č.6 - ventil směšovací trojcestný DN 50 , hodnota kvs 40 , ovládaný servopohonem . Z důvodu kompaktibility a optimalizace funkčnosti bude servopohon v dodávce profese MaR | ks | 3 |  | 0 |  |  | základní |  | 0 | 0 | 0 | 0 | 0 | 4 | K | 1 | ROZPOCET | 0 | 0 | 0 | 0 | 0 | 1 | 0 | 4 | 106
| PP |  | RV5 - pro chlazení VZT jednotky č.6 - ventil směšovací trojcestný DN 50 , hodnota kvs 40 , ovládaný servopohonem . Z důvodu kompaktibility a optimalizace funkčnosti bude servopohon v dodávce profese MaR | [14 empty] | PP | 1
54 | K | Pol54 | RV6 - pro ohřev zásobníku TUV 2 - ventil směšovací trojcestný DN 50 , hodnota kvs 40 , ovládaný servopohonem . Z důvodu kompaktibility a optimalizace funkčnosti bude servopohon v dodávce profese MaR | ks | 2 |  | 0 |  |  | základní |  | 0 | 0 | 0 | 0 | 0 | 4 | K | 1 | ROZPOCET | 0 | 0 | 0 | 0 | 0 | 1 | 0 | 4 | 108
| PP |  | RV6 - pro ohřev zásobníku TUV 2 - ventil směšovací trojcestný DN 50 , hodnota kvs 40 , ovládaný servopohonem . Z důvodu kompaktibility a optimalizace funkčnosti bude servopohon v dodávce profese MaR | [14 empty] | PP | 1
55 | K | Pol55 | bezpečnostní skupina pro vodovodní přípojku - KK 40 , zpětný ventil DN 40 , pojistný ventil DN 25 , 6,0 bar, | ks | 1 |  | 0 |  |  | základní |  | 0 | 0 | 0 | 0 | 0 | 4 | K | 1 | ROZPOCET | 0 | 0 | 0 | 0 | 0 | 1 | 0 | 4 | 110
| PP |  | bezpečnostní skupina pro vodovodní přípojku - KK 40 , zpětný ventil DN 40 , pojistný ventil DN 25 , 6,0 bar, | [14 empty] | PP | 1
56 | K | Pol56 | kompenzátor chvění pryžový přírubový DN 50 | ks | 2 |  | 0 |  |  | základní |  | 0 | 0 | 0 | 0 | 0 | 4 | K | 1 | ROZPOCET | 0 | 0 | 0 | 0 | 0 | 1 | 0 | 4 | 112
| PP |  | kompenzátor chvění pryžový přírubový DN 50 | [14 empty] | PP | 1
57 | K | Pol57 | kompenzátor chvění pryžový přírubový DN 100 | ks | 2 |  | 0 |  |  | základní |  | 0 | 0 | 0 | 0 | 0 | 4 | K | 1 | ROZPOCET | 0 | 0 | 0 | 0 | 0 | 1 | 0 | 4 | 114
| PP |  | kompenzátor chvění pryžový přírubový DN 100 | [14 empty] | PP | 1
58 | K | Pol58 | pojistný ventil DN 40 , 3,0 bar, | ks | 2 |  | 0 |  |  | základní |  | 0 | 0 | 0 | 0 | 0 | 4 | K | 1 | ROZPOCET | 0 | 0 | 0 | 0 | 0 | 1 | 0 | 4 | 116
| PP |  | pojistný ventil DN 40 , 3,0 bar, | [14 empty] | PP | 1
| D | D5 | 04 - POTRUBÍ z trubek ocelových bezešvých 11 373 + nátěr 2 * S |  |  |  | 0 |  |  |  |  | 0 |  | 0 |  | 0 | 1 | D | 0 | ROZPOCET | [6 empty] | 0
| D | D4 |  |  |  |  | 0 |  |  |  |  | 0 |  | 0 |  | 0 | 1 | D | 0 | ROZPOCET | [6 empty] | 0
59 | K | Pol59 | DN 125 | bm | 60 |  | 0 |  |  | základní |  | 0 | 0 | 0 | 0 | 0 | 4 | K | 1 | ROZPOCET | 0 | 0 | 0 | 0 | 0 | 1 | 0 | 4 | 118
| PP |  | DN 125 | [14 empty] | PP | 1
60 | K | Pol60 | DN 100 | bm | 45 |  | 0 |  |  | základní |  | 0 | 0 | 0 | 0 | 0 | 4 | K | 1 | ROZPOCET | 0 | 0 | 0 | 0 | 0 | 1 | 0 | 4 | 120
| PP |  | DN 100 | [14 empty] | PP | 1
61 | K | Pol61 | DN 80 | bm | 20 |  | 0 |  |  | základní |  | 0 | 0 | 0 | 0 | 0 | 4 | K | 1 | ROZPOCET | 0 | 0 | 0 | 0 | 0 | 1 | 0 | 4 | 122
| PP |  | DN 80 | [14 empty] | PP | 1
62 | K | Pol62 | DN 65 | bm | 110 |  | 0 |  |  | základní |  | 0 | 0 | 0 | 0 | 0 | 4 | K | 1 | ROZPOCET | 0 | 0 | 0 | 0 | 0 | 1 | 0 | 4 | 124
| PP |  | DN 65 | [14 empty] | PP | 1
63 | K | Pol63 | DN 50 | bm | 280 |  | 0 |  |  | základní |  | 0 | 0 | 0 | 0 | 0 | 4 | K | 1 | ROZPOCET | 0 | 0 | 0 | 0 | 0 | 1 | 0 | 4 | 126
| PP |  | DN 50 | [14 empty] | PP | 1
64 | K | Pol64 | tvarovky, kolínka, fitinky | kpl | 1 |  | 0 |  |  | základní |  | 0 | 0 | 0 | 0 | 0 | 4 | K | 1 | ROZPOCET | 0 | 0 | 0 | 0 | 0 | 1 | 0 | 4 | 128
| PP |  | tvarovky, kolínka, fitinky | [14 empty] | PP | 1
| D | D6 | 05 - POTRUBÍ MĚDĚNÉ , POLOTVRDÉ, DIN 1786 |  |  |  | 0 |  |  |  |  | 0 |  | 0 |  | 0 | 1 | D | 0 | ROZPOCET | [6 empty] | 0
| D | D4 |  |  |  |  | 0 |  |  |  |  | 0 |  | 0 |  | 0 | 1 | D | 0 | ROZPOCET | [6 empty] | 0
65 | K | Pol65 | DN 40 - 42*1,5 | bm | 80 |  | 0 |  |  | základní |  | 0 | 0 | 0 | 0 | 0 | 4 | K | 1 | ROZPOCET | 0 | 0 | 0 | 0 | 0 | 1 | 0 | 4 | 130
| PP |  | DN 40 - 42*1,5 | [14 empty] | PP | 1
66 | K | Pol66 | DN 32 - 35*1,5 | bm | 20 |  | 0 |  |  | základní |  | 0 | 0 | 0 | 0 | 0 | 4 | K | 1 | ROZPOCET | 0 | 0 | 0 | 0 | 0 | 1 | 0 | 4 | 132
| PP |  | DN 32 - 35*1,5 | [14 empty] | PP | 1
67 | K | Pol67 | tvarovky, kolínka, fitinky | kpl | 1 |  | 0 |  |  | základní |  | 0 | 0 | 0 | 0 | 0 | 4 | K | 1 | ROZPOCET | 0 | 0 | 0 | 0 | 0 | 1 | 0 | 4 | 134
| PP |  | tvarovky, kolínka, fitinky | [14 empty] | PP | 1
| D | D7 | 06 - DEMONTÁŽE + ODVOZ+ LIKVIDACE AUTORIZOVANOU FIRMOU |  |  |  | 0 |  |  |  |  | 0 |  | 0 |  | 0 | 1 | D | 0 | ROZPOCET | [6 empty] | 0
| D | D4 |  |  |  |  | 0 |  |  |  |  | 0 |  | 0 |  | 0 | 1 | D | 0 | ROZPOCET | [6 empty] | 0
68 | K | Pol68 | demontáž stávajících ocelových rozvodů vytápění a chlazení DN 40-50-65 | bm | 100 |  | 0 |  |  | základní |  | 0 | 0 | 0 | 0 | 0 | 4 | K | 1 | ROZPOCET | 0 | 0 | 0 | 0 | 0 | 1 | 0 | 4 | 136
| PP |  | demontáž stávajících ocelových rozvodů vytápění a chlazení DN 40-50-65 | [14 empty] | PP | 1
69 | K | Pol69 | demontáž stávajících 2 ks chladících kompresorů , 3 ks akumulačních nádob 500 l , + další příslušenství | kpl | 1 |  | 0 |  |  | základní |  | 0 | 0 | 0 | 0 | 0 | 4 | K | 1 | ROZPOCET | 0 | 0 | 0 | 0 | 0 | 1 | 0 | 4 | 138
| PP |  | demontáž stávajících 2 ks chladících kompresorů , 3 ks akumulačních nádob 500 l , + další příslušenství | [14 empty] | PP | 1
| D | D8 | 07 - TEPELNÉ IZOLACE PRO ROZVODY TOPNÉ VODY |  |  |  | 0 |  |  |  |  | 0 |  | 0 |  | 0 | 1 | D | 0 | ROZPOCET | [6 empty] | 0
| D | D4 |  |  |  |  | 0 |  |  |  |  | 0 |  | 0 |  | 0 | 1 | D | 0 | ROZPOCET | [6 empty] | 0
70 | K | Pol345 | Potrubí vedené venkovním prostředím : Termoizolační trubice pro potrubí minerální s hliníkovou fólií DN 50 , síla stěny 50 mm: | bm | 30 |  | 0 |  |  | základní |  | 0 | 0 | 0 | 0 | 0 | 4 | K | 1 | ROZPOCET | 0 | 0 | 0 | 0 | 0 | 1 | 0 | 4 | 140
| PP |  | Potrubí vedené venkovním prostředím : Termoizolační trubice pro potrubí minerální s hliníkovou fólií DN 50 , síla stěny 50 mm: s opláštěním z ocelového pozink.plechu nebo hliníkového plechu | [14 empty] | PP | 1
71 | K | Pol71 | Potrubí vedené vnitřním prostředím : Termoizolační trubice pro potrubí minerální s hliníkovou fólií DN 100 , síla stěny 50 mm: | bm | 38 |  | 0 |  |  | základní |  | 0 | 0 | 0 | 0 | 0 | 4 | K | 1 | ROZPOCET | 0 | 0 | 0 | 0 | 0 | 1 | 0 | 4 | 142
| PP |  | Potrubí vedené vnitřním prostředím : Termoizolační trubice pro potrubí minerální s hliníkovou fólií DN 100 , síla stěny 50 mm: | [14 empty] | PP | 1
72 | K | Pol72 | Potrubí vedené vnitřním prostředím : Termoizolační trubice pro potrubí minerální s hliníkovou fólií DN 80 , síla stěny 40 mm: | bm | 70 |  | 0 |  |  | základní |  | 0 | 0 | 0 | 0 | 0 | 4 | K | 1 | ROZPOCET | 0 | 0 | 0 | 0 | 0 | 1 | 0 | 4 | 144
| PP |  | Potrubí vedené vnitřním prostředím : Termoizolační trubice pro potrubí minerální s hliníkovou fólií DN 80 , síla stěny 40 mm: | [14 empty] | PP | 1
73 | K | Pol73 | Potrubí vedené vnitřním prostředím : Termoizolační trubice pro potrubí minerální s hliníkovou fólií DN 65 , síla stěny 30 mm: | bm | 55 |  | 0 |  |  | základní |  | 0 | 0 | 0 | 0 | 0 | 4 | K | 1 | ROZPOCET | 0 | 0 | 0 | 0 | 0 | 1 | 0 | 4 | 146
| PP |  | Potrubí vedené vnitřním prostředím : Termoizolační trubice pro potrubí minerální s hliníkovou fólií DN 65 , síla stěny 30 mm: | [14 empty] | PP | 1
74 | K | Pol74 | Potrubí vedené vnitřním prostředím : Termoizolační trubice pro potrubí minerální s hliníkovou fólií DN 50, síla stěny 25 mm: | bm | 230 |  | 0 |  |  | základní |  | 0 | 0 | 0 | 0 | 0 | 4 | K | 1 | ROZPOCET | 0 | 0 | 0 | 0 | 0 | 1 | 0 | 4 | 148
| PP |  | Potrubí vedené vnitřním prostředím : Termoizolační trubice pro potrubí minerální s hliníkovou fólií DN 50, síla stěny 25 mm: | [14 empty] | PP | 1
75 | K | Pol75 | Potrubí vedené vnitřním prostředím : Termoizolační trubice pro potrubí minerální s hliníkovou fólií DN 40 , síla stěny 20 mm: | bm | 80 |  | 0 |  |  | základní |  | 0 | 0 | 0 | 0 | 0 | 4 | K | 1 | ROZPOCET | 0 | 0 | 0 | 0 | 0 | 1 | 0 | 4 | 150
| PP |  | Potrubí vedené vnitřním prostředím : Termoizolační trubice pro potrubí minerální s hliníkovou fólií DN 40 , síla stěny 20 mm: | [14 empty] | PP | 1
76 | K | Pol76 | Potrubí vedené vnitřním prostředím : Termoizolační trubice pro potrubí minerální s hliníkovou fólií DN 32 , síla stěny 15 mm: | bm | 20 |  | 0 |  |  | základní |  | 0 | 0 | 0 | 0 | 0 | 4 | K | 1 | ROZPOCET | 0 | 0 | 0 | 0 | 0 | 1 | 0 | 4 | 152
| PP |  | Potrubí vedené vnitřním prostředím : Termoizolační trubice pro potrubí minerální s hliníkovou fólií DN 32 , síla stěny 15 mm: | [14 empty] | PP | 1
77 | K | Pol77 | Termoizolační rohož pro tepelnou izolaci rozdělovačů a sběračů RS1, RS 2 , síla stěny 50 mm + ochranná folie hliníková | m2 | 7 |  | 0 |  |  | základní |  | 0 | 0 | 0 | 0 | 0 | 4 | K | 1 | ROZPOCET | 0 | 0 | 0 | 0 | 0 | 1 | 0 | 4 | 154
| PP |  | Termoizolační rohož pro tepelnou izolaci rozdělovačů a sběračů RS1, RS 2 , síla stěny 50 mm + ochranná folie hliníková | [14 empty] | PP | 1
78 | K | Pol78 | Označení potrubí podle druhu pracovní látky orientačními štítky + označení směru toku media šipkami | kpl | 1 |  | 0 |  |  | základní |  | 0 | 0 | 0 | 0 | 0 | 4 | K | 1 | ROZPOCET | 0 | 0 | 0 | 0 | 0 | 1 | 0 | 4 | 156
| PP |  | Označení potrubí podle druhu pracovní látky orientačními štítky + označení směru toku media šipkami | [14 empty] | PP | 1
| D | D9 | 08 - TEPELNÉ IZOLACE PRO ROZVODY CHLADÍCÍ VODY |  |  |  | 0 |  |  |  |  | 0 |  | 0 |  | 0 | 1 | D | 0 | ROZPOCET | [6 empty] | 0
| D | D4 |  |  |  |  | 0 |  |  |  |  | 0 |  | 0 |  | 0 | 1 | D | 0 | ROZPOCET | [6 empty] | 0
79 | K | Pol346 | Potrubí vedené venkovním prostředím : Termoizolační trubice pro chladivová potrubí s parotěsnou zábranou ( zabraňující rosení ) , tloušťka 80 mm pro potrubí DN 1 | bm | 2 |  | 0 |  |  | základní |  | 0 | 0 | 0 | 0 | 0 | 4 | K | 1 | ROZPOCET | 0 | 0 | 0 | 0 | 0 | 1 | 0 | 4 | 158
| PP |  | Potrubí vedené venkovním prostředím : Termoizolační trubice pro chladivová potrubí s parotěsnou zábranou ( zabraňující rosení ) , tloušťka 80 mm pro potrubí DN 100 s opláštěním z ocelového pozink.plechu nebo hliník. plechu | [14 empty] | PP | 1
80 | K | Pol347 | Potrubí vedené venkovním prostředím : Termoizolační trubice pro chladivová potrubí s parotěsnou zábranou ( zabraňující rosení ) , tloušťka 80 mm pro potrubí DN 1 | bm | 28 |  | 0 |  |  | základní |  | 0 | 0 | 0 | 0 | 0 | 4 | K | 1 | ROZPOCET | 0 | 0 | 0 | 0 | 0 | 1 | 0 | 4 | 160
| PP |  | Potrubí vedené venkovním prostředím : Termoizolační trubice pro chladivová potrubí s parotěsnou zábranou ( zabraňující rosení ) , tloušťka 80 mm pro potrubí DN 125 s opláštěním z ocelového pozink.plechu nebo hliník. plechu | [14 empty] | PP | 1
81 | K | Pol348 | Potrubí vedené vnitřním prostředím : Termoizolační trubice pro chladivová potrubí s parotěsnou zábranou ( zabraňující rosení ) , | bm | 32 |  | 0 |  |  | základní |  | 0 | 0 | 0 | 0 | 0 | 4 | K | 1 | ROZPOCET | 0 | 0 | 0 | 0 | 0 | 1 | 0 | 4 | 162
| PP |  | Potrubí vedené vnitřním prostředím : Termoizolační trubice pro chladivová potrubí s parotěsnou zábranou ( zabraňující rosení ) , , proříznutá trubka s protikondenzační lepící páskou , tloušťka 32 mm pro potrubí DN 125 | [14 empty] | PP | 1
82 | K | Pol349 | Potrubí vedené vnitřním prostředím : Termoizolační trubice pro chladivová potrubí s parotěsnou zábranou ( zabraňující rosení ) , proříznutá tru | bm | 30 |  | 0 |  |  | základní |  | 0 | 0 | 0 | 0 | 0 | 4 | K | 1 | ROZPOCET | 0 | 0 | 0 | 0 | 0 | 1 | 0 | 4 | 164
| PP |  | Potrubí vedené vnitřním prostředím : Termoizolační trubice pro chladivová potrubí s parotěsnou zábranou ( zabraňující rosení ) , proříznutá trubka s protikondenzační lepící páskou , tloušťka 32 mm pro potrubí DN 100 | [14 empty] | PP | 1
83 | K | Pol350 | Potrubí vedené vnitřním prostředím : Termoizolační trubice pro chladivová potrubí s parotěsnou zábranou ( zabraňující rosení ) , proříznutá tru | bm | 55 |  | 0 |  |  | základní |  | 0 | 0 | 0 | 0 | 0 | 4 | K | 1 | ROZPOCET | 0 | 0 | 0 | 0 | 0 | 1 | 0 | 4 | 166
| PP |  | Potrubí vedené vnitřním prostředím : Termoizolační trubice pro chladivová potrubí s parotěsnou zábranou ( zabraňující rosení ) , proříznutá trubka s protikondenzační lepící páskou , tloušťka 32 mm pro potrubí DN 65 | [14 empty] | PP | 1
84 | K | Pol351 | Potrubí vedené vnitřním prostředím : Termoizolační trubice pro chladivová potrubí s parotěsnou zábranou ( zabraňující rosení ) ,proříznutá tru | bm | 20 |  | 0 |  |  | základní |  | 0 | 0 | 0 | 0 | 0 | 4 | K | 1 | ROZPOCET | 0 | 0 | 0 | 0 | 0 | 1 | 0 | 4 | 168
| PP |  | Potrubí vedené vnitřním prostředím : Termoizolační trubice pro chladivová potrubí s parotěsnou zábranou ( zabraňující rosení ) , proříznutá trubka s protikondenzační lepící páskou , tloušťka 25 mm pro potrubí DN 50 | [14 empty] | PP | 1
85 | K | Pol85 | Termoizolační pás pro tepelnou izolaci rozdělovače + sběrače pro chladivo s parotěsnou zábranou( zabraňující rosení ) síla stěny 50 mm | m2 | 4 |  | 0 |  |  | základní |  | 0 | 0 | 0 | 0 | 0 | 4 | K | 1 | ROZPOCET | 0 | 0 | 0 | 0 | 0 | 1 | 0 | 4 | 170
| PP |  | Termoizolační pás pro tepelnou izolaci rozdělovače + sběrače pro chladivo s parotěsnou zábranou( zabraňující rosení ) síla stěny 50 mm | [14 empty] | PP | 1
86 | K | Pol86 | Termoizolační pás pro tepelnou izolaci hlavní akumulační nádrže s parotěsnou zábranou( zabraňující rosení ) síla stěny 50 mm | m2 | 15 |  | 0 |  |  | základní |  | 0 | 0 | 0 | 0 | 0 | 4 | K | 1 | ROZPOCET | 0 | 0 | 0 | 0 | 0 | 1 | 0 | 4 | 172
| PP |  | Termoizolační pás pro tepelnou izolaci hlavní akumulační nádrže s parotěsnou zábranou( zabraňující rosení ) síla stěny 50 mm | [14 empty] | PP | 1
87 | K | Pol78 | Označení potrubí podle druhu pracovní látky orientačními štítky + označení směru toku media šipkami | kpl | 1 |  | 0 |  |  | základní |  | 0 | 0 | 0 | 0 | 0 | 4 | K | 1 | ROZPOCET | 0 | 0 | 0 | 0 | 0 | 1 | 0 | 4 | 174
| PP |  | Označení potrubí podle druhu pracovní látky orientačními štítky + označení směru toku media šipkami | [14 empty] | PP | 1
| D | D10 | 09 - POŽÁRNÍ UCPÁVKY A IZOLACE |  |  |  | 0 |  |  |  |  | 0 |  | 0 |  | 0 | 1 | D | 0 | ROZPOCET | [6 empty] | 0
88 | K | Pol352 | Veškeré prostupy instalací mezi požárními úseky musí být provedeny a utěsněny hmotami třídy reakce na oheň A1, A2 v souladu s ČSN 73 0802 a ČSN 73 0810 na požární odolnost konstrukce, kterou prostupují (maximálně 45 minut) | kg | 15 |  | 0 |  |  | základní |  | 0 | 0 | 0 | 0 | 0 | 4 | K | 1 | ROZPOCET | 0 | 0 | 0 | 0 | 0 | 1 | 0 | 4 | 176
| PP |  | Veškeré prostupy instalací mezi požárními úseky musí být provedeny a utěsněny hmotami třídy reakce na oheň A1, A2 v souladu s ČSN 73 0802 a ČSN 73 0810 na požární odolnost konstrukce, kterou prostupují (maximálně 45 minut) , např. protipožární pěna s požadovanou třídou hořlavosti | [14 empty] | PP | 1
| D | D11 | 10- ROZVODY SV, TUV, C - POTRUBÍ Z TRUBEK PPR |  |  |  | 0 |  |  |  |  | 0 |  | 0 |  | 0 | 1 | D | 0 | ROZPOCET | [6 empty] | 0
89 | K | Pol88 | potrubí z trubek PPR S 5 ( PN 10) - - rozvod studené vody - 50 / 4,6 , s termoizolační trubicí návlekovou tl. 15 mm | bm | 40 |  | 0 |  |  | základní |  | 0 | 0 | 0 | 0 | 0 | 4 | K | 1 | ROZPOCET | 0 | 0 | 0 | 0 | 0 | 1 | 0 | 4 | 178
| PP |  | potrubí z trubek PPR S 5 ( PN 10) - - rozvod studené vody - 50 / 4,6 , s termoizolační trubicí návlekovou tl. 15 mm | [14 empty] | PP | 1
90 | K | Pol89 | potrubí z trubek PPR S 2,5 ( PN 20) - - rozvod cirkulace - 40 /6,7 , s termoizolační trubicí návlekovou tl. 25 mm | bm | 40 |  | 0 |  |  | základní |  | 0 | 0 | 0 | 0 | 0 | 4 | K | 1 | ROZPOCET | 0 | 0 | 0 | 0 | 0 | 1 | 0 | 4 | 180
| PP |  | potrubí z trubek PPR S 2,5 ( PN 20) - - rozvod cirkulace - 40 /6,7 , s termoizolační trubicí návlekovou tl. 25 mm | [14 empty] | PP | 1
91 | K | Pol90 | potrubí z trubek PPR S 2,5 ( PN 20) - - rozvod TUV - 63 / 10,5, s termoizolační trubicí návlekovou tl. 25 mm | bm | 40 |  | 0 |  |  | základní |  | 0 | 0 | 0 | 0 | 0 | 4 | K | 1 | ROZPOCET | 0 | 0 | 0 | 0 | 0 | 1 | 0 | 4 | 182
| PP |  | potrubí z trubek PPR S 2,5 ( PN 20) - - rozvod TUV - 63 / 10,5, s termoizolační trubicí návlekovou tl. 25 mm | [14 empty] | PP | 1
92 | K | Pol91 | tvarovky, fitinky | kpl | 1 |  | 0 |  |  | základní |  | 0 | 0 | 0 | 0 | 0 | 4 | K | 1 | ROZPOCET | 0 | 0 | 0 | 0 | 0 | 1 | 0 | 4 | 184
| PP |  | tvarovky, fitinky | [14 empty] | PP | 1
| D | D12 | 11 -HUTNÍ, SPOJOVACÍ , TĚSNÍCÍ A MONTÁŽNÍ MATERIÁL |  |  |  | 0 |  |  |  |  | 0 |  | 0 |  | 0 | 1 | D | 0 | ROZPOCET | [6 empty] | 0
93 | K | Pol92 | hutní materiál na výrobu závěsů a uložení | kg | 200 |  | 0 |  |  | základní |  | 0 | 0 | 0 | 0 | 0 | 4 | K | 1 | ROZPOCET | 0 | 0 | 0 | 0 | 0 | 1 | 0 | 4 | 186
| PP |  | hutní materiál na výrobu závěsů a uložení | [14 empty] | PP | 1
94 | K | Pol93 | spojovací materiál | kg | 100 |  | 0 |  |  | základní |  | 0 | 0 | 0 | 0 | 0 | 4 | K | 1 | ROZPOCET | 0 | 0 | 0 | 0 | 0 | 1 | 0 | 4 | 188
| PP |  | spojovací materiál | [14 empty] | PP | 1
95 | K | Pol94 | těsnící a montážní materiál | kg | 90 |  | 0 |  |  | základní |  | 0 | 0 | 0 | 0 | 0 | 4 | K | 1 | ROZPOCET | 0 | 0 | 0 | 0 | 0 | 1 | 0 | 4 | 190
| PP |  | těsnící a montážní materiál | [14 empty] | PP | 1
96 | K | Pol353 | typové závěsové prvky pro uložení potrubí chladiva DN 125 - s vloženou tepelnou izolací v místě styku , nesmí být použito způsobu uložení kov na kov - s dostatečně širokou objímkou na izolaci v místě styku , nesmí dojít ke stlačení | ks | 30 |  | 0 |  |  | základní |  | 0 | 0 | 0 | 0 | 0 | 4 | K | 1 | ROZPOCET | 0 | 0 | 0 | 0 | 0 | 1 | 0 | 4 | 192
| PP |  | typové závěsové prvky pro uložení potrubí chladiva DN 125 - s vloženou tepelnou izolací v místě styku , nesmí být použito způsobu uložení kov na kov - s dostatečně širokou objímkou na izolaci v místě styku , nesmí dojít ke stlačení izolace : | [14 empty] | PP | 1
97 | K | Pol354 | typové závěsové prvky pro uložení potrubí chladiva DN 100 - s vloženou tepelnou izolací v místě styku , nesmí být použito způsobu uložení kov na kov - s dostatečně širokou objímkou na izolaci v místě styku , nesmí dojít ke stlačení | ks | 20 |  | 0 |  |  | základní |  | 0 | 0 | 0 | 0 | 0 | 4 | K | 1 | ROZPOCET | 0 | 0 | 0 | 0 | 0 | 1 | 0 | 4 | 194
| PP |  | typové závěsové prvky pro uložení potrubí chladiva DN 100 - s vloženou tepelnou izolací v místě styku , nesmí být použito způsobu uložení kov na kov - s dostatečně širokou objímkou na izolaci v místě styku , nesmí dojít ke stlačení izolace : | [14 empty] | PP | 1
98 | K | Pol355 | typové závěsové prvky pro uložení potrubí chladiva DN 65 - s vloženou tepelnou izolací v místě styku , nesmí být použito způsobu uložení kov na kov - s dostatečně širokou objímkou na izolaci v místě styku , nesmí dojít ke stlačení | kg | 20 |  | 0 |  |  | základní |  | 0 | 0 | 0 | 0 | 0 | 4 | K | 1 | ROZPOCET | 0 | 0 | 0 | 0 | 0 | 1 | 0 | 4 | 196
| PP |  | typové závěsové prvky pro uložení potrubí chladiva DN 65 - s vloženou tepelnou izolací v místě styku , nesmí být použito způsobu uložení kov na kov - s dostatečně širokou objímkou na izolaci v místě styku , nesmí dojít ke stlačení izolace : | [14 empty] | PP | 1
99 | K | Pol356 | typové závěsové prvky pro uložení potrubí chladiva DN 50 - s vloženou tepelnou izolací v místě styku , nesmí být použito způsobu uložení kov na kov - s dostatečně širokou objímkou na izolaci v místě styku , nesmí dojít ke stlačení | kg | 15 |  | 0 |  |  | základní |  | 0 | 0 | 0 | 0 | 0 | 4 | K | 1 | ROZPOCET | 0 | 0 | 0 | 0 | 0 | 1 | 0 | 4 | 198
| PP |  | typové závěsové prvky pro uložení potrubí chladiva DN 50 - s vloženou tepelnou izolací v místě styku , nesmí být použito způsobu uložení kov na kov - s dostatečně širokou objímkou na izolaci v místě styku , nesmí dojít ke stlačení izolace : | [14 empty] | PP | 1
100 | K | Pol99 | roznášecí rám pod akumulační nádobu : 4000*150 mm vyrobený z profilu U14 , přizpůsobit nosným nohám nádoby | ks | 1 |  | 0 |  |  | základní |  | 0 | 0 | 0 | 0 | 0 | 4 | K | 1 | ROZPOCET | 0 | 0 | 0 | 0 | 0 | 1 | 0 | 4 | 200
| PP |  | roznášecí rám pod akumulační nádobu : 4000*150 mm vyrobený z profilu U14 , přizpůsobit nosným nohám nádoby | [14 empty] | PP | 1
101 | K | Pol100 | roznášecí rám pod zásobník TUV 750 l : 2000*1000 mm vyrobený z profilu U10 | ks | 1 |  | 0 |  |  | základní |  | 0 | 0 | 0 | 0 | 0 | 4 | K | 1 | ROZPOCET | 0 | 0 | 0 | 0 | 0 | 1 | 0 | 4 | 202
| PP |  | roznášecí rám pod zásobník TUV 750 l : 2000*1000 mm vyrobený z profilu U10 | [14 empty] | PP | 1
| D | D13 | 12 - ÚPRAVA OTOPNÉ VODY (parametry otopné vody musí odpovídat požadavkům výrobce tepelného č |  |  |  | 0 |  |  |  |  | 0 |  | 0 |  | 0 | 1 | D | 0 | ROZPOCET | [6 empty] | 0
102 | K | Pol101 | Vypláchnutí a napuštění otopné soustavy čistou vodu . Objem otopné soustavy činí cca 5 m3 | kpl | 1 |  | 0 |  |  | základní |  | 0 | 0 | 0 | 0 | 0 | 4 | K | 1 | ROZPOCET | 0 | 0 | 0 | 0 | 0 | 1 | 0 | 4 | 204
| PP |  | Vypláchnutí a napuštění otopné soustavy čistou vodu . Objem otopné soustavy činí cca 5 m3 | [14 empty] | PP | 1
103 | K | Pol357 | Provedení laboratorního rozboru kvality otopné vody v systému , kontrola hodnot požadovaných výrobcem tepelného čerpadla , dle výsledků případná | kpl | 1 |  | 0 |  |  | základní |  | 0 | 0 | 0 | 0 | 0 | 4 | K | 1 | ROZPOCET | 0 | 0 | 0 | 0 | 0 | 1 | 0 | 4 | 206
| PP |  | Provedení laboratorního rozboru kvality otopné vody v systému , kontrola hodnot požadovaných výrobcem tepelného čerpadla , dle výsledků případná úprava | [14 empty] | PP | 1
| D | D14 | 13 - MONTÁŽ , DOPRAVA , TLAKOVÉ ZKOUŠKY, VÝCHOZÍ REVIZE |  |  |  | 0 |  |  |  |  | 0 |  | 0 |  | 0 | 1 | D | 0 | ROZPOCET | [6 empty] | 0
104 | K | Pol358 | montáž, doprava, seřízení, uvedení do provozu | kpl | 1 |  | 0 |  |  | základní |  | 0 | 0 | 0 | 0 | 0 | 4 | K | 1 | ROZPOCET | 0 | 0 | 0 | 0 | 0 | 1 | 0 | 4 | 208
| PP |  | montáž, doprava, seřízení, uvedení do provozu | [14 empty] | PP | 1

## 02 - OD ANDY VZT
{6735b448-95f8-4f79-a4b7-31b1c870f6c7}
2
| KRYCÍ LIST SOUPISU PRACÍ | [7 empty] | v --- níže se nacházejí doplnkové a pomocné údaje k sestavám --- v | [8 empty] | False
Stavba:
Snížení energetické náročnosti OD Andy
Objekt:
02 - OD ANDY VZT
| KSO: |  |  |  |  | CC-CZ:
| Místo: |  |  |  |  | Datum: | 26. 11. 2020
| Zadavatel: |  |  |  |  | IČ:
|  | OD Andy s.r.o. |  |  |  | DIČ:
| Uchazeč: |  |  |  |  | IČ: | Vyplň údaj
|  | Vyplň údaj |  |  |  | DIČ: | Vyplň údaj
| Projektant: |  |  |  |  | IČ:
DIČ:
| Zpracovatel: |  |  |  |  | IČ:
|  | J. Nešněra |  |  |  | DIČ:
Poznámka:
| Cena bez DPH | [5 empty] | 0
|  |  | Základ daně |  |  | Sazba daně | Výše daně
| DPH | základní | 0 |  |  | 21% | 0
|  | snížená | 0 |  |  | 15% | 0
|  | zákl. přenesená | 0 |  |  | 21% | 0
|  | sníž. přenesená | 0 |  |  | 15% | 0
|  | nulová | 0 |  |  | 0% | 0
| Cena s DPH |  |  | v | CZK |  | 0
| Projektant |  |  | Zpracovatel
| Datum a podpis: |  | Razítko | Datum a podpis: |  |  | Razítko
| Objednavatel |  |  | Uchazeč
| Datum a podpis: |  | Razítko | Datum a podpis: |  |  | Razítko
REKAPITULACE ČLENĚNÍ SOUPISU PRACÍ
Stavba:
Snížení energetické náročnosti OD Andy
Objekt:
02 - OD ANDY VZT
Místo: | [5 empty] | Datum: | 26. 11. 2020
Zadavatel: |  |  | OD Andy s.r.o. |  |  | Projektant:
Uchazeč: |  |  | Vyplň údaj |  |  | Zpracovatel: | J. Nešněra
Kód dílu - Popis | [6 empty] | Cena celkem [CZK]
Náklady ze soupisu prací | [6 empty] | 0 | [11 empty] | -1
| D1 - 01 - APARÁTY | [5 empty] | 0
| D2 - | [5 empty] | 0
| D3 - 02 - PŘÍSLUŠENSTVÍ | [5 empty] | 0
| D2 - | [5 empty] | 0
| D4 - VZT Zařízení č. 1 | [5 empty] | 0
| D5 - VZT Zařízení č. 2 | [5 empty] | 0
| D6 - VZT Zařízení č. 3 | [5 empty] | 0
| D7 - VZT Zařízení č. 4 | [5 empty] | 0
| D8 - VZT Zařízení č. 5 | [5 empty] | 0
| D9 - VZT Zařízení č. 6 | [5 empty] | 0
| D10 - Společné | [5 empty] | 0
| D11 - 03 - POTRUBÍ VZDUCHOTECHNICKÉ ČTYŘHRANNÉ OCELOVÉ SK.I | [5 empty] | 0
| D2 - | [5 empty] | 0
| D4 - VZT Zařízení č. 1 | [5 empty] | 0
| D12 - VZT Zařízení č. 2 | [5 empty] | 0
| D13 - VZT Zařízení č. 3 | [5 empty] | 0
| D14 - VZT Zařízení č. 4 | [5 empty] | 0
| D15 - VZT Zařízení č. 5 | [5 empty] | 0
| D16 - VZT Zařízení č. 6 | [5 empty] | 0
| D17 - 04 - TEPELNÉ IZOLACE | [5 empty] | 0
| D2 - | [5 empty] | 0
| D18 - 05 - DEMONTÁŽE , ODVOZ, ZLIKVIDOVÁNÍ OPRÁVNĚNOU AUTORIZOVANOU FIRMOU | [5 empty] | 0
| D19 - 06 - STAVEBNÍ ÚPRAVY , PŘELOŽENÍ KANALIZACE | [5 empty] | 0
| D20 - 07 - HUTNÍ, SPOJOVACÍ , TĚSNÍCÍ A MONTÁŽNÍ MATERIÁL | [5 empty] | 0
| D21 - 08- MONTÁŽ ,DOPRAVA , UVEDENÍ DO PROVOZU , PROVOZNÍ ZKOUŠKY , | [5 empty] | 0
SOUPIS PRACÍ
Stavba:
Snížení energetické náročnosti OD Andy
Objekt:
02 - OD ANDY VZT
Místo: | [5 empty] | Datum: | 26. 11. 2020
Zadavatel: |  |  | OD Andy s.r.o. |  |  | Projektant:
Uchazeč: |  |  | Vyplň údaj |  |  | Zpracovatel: | J. Nešněra
PČ | Typ | Kód | Popis | MJ | Množství | J.cena [CZK] | Cena celkem [CZK] | Cenová soustava |  | DPH | J. Nh [h] | Nh celkem [h] | J. hmotnost [t] | Hmotnost celkem [t] | J. suť [t] | Suť Celkem [t]
Náklady soupisu celkem | [6 empty] | 0 |  |  |  |  | 0 |  | 0 |  | 0 |  | D | -1 | [7 empty] | 0
| D | D1 | 01 - APARÁTY |  |  |  | 0 |  |  |  |  | 0 |  | 0 |  | 0 | 1 | D | 0 | ROZPOCET | [6 empty] | 0
1 | K | Pol359 | KOMPLETNÍ DODÁVKA : VZT Zařízení č. 1 - Centrální větrací jednotka s rekuperací , provedení vnitřní , | kpl | 1 |  | 0 |  |  | základní |  | 0 | 0 | 0 | 0 | 0 | 4 | K | 1 | ROZPOCET | 0 | 0 | 0 | 0 | 0 | 1 | 0 | 4 | 2
| PP |  | KOMPLETNÍ DODÁVKA : VZT Zařízení č. 1 - Centrální větrací jednotka s rekuperací , provedení vnitřní , Přívod : Qv = až 23 500 m3/hod . při dp = 550 Pa, Odvod : Qv = až 23 500 m3/hod. při dp = 550 Pa rotační rekuperační výměník s účinností 77,6 % , přívod P =2*5,4 kW , odvod P = 2*4,1 kW odvod, přívodní i odsávací ventilátory s regulací otáček frekvenčními měniči, délka 4090 mm, šířka 1960 mm, výška 2680 mm+rám 120 mm , hmotnost 2609 kg , filtrace třídy F7 , s vodním ohřívačem spád 55/40 101,6 kW , s vodním chladičem 127 kW, s tlumícími manžetami na přírubách e1,e2,i1,i2, s klapkami na přírubách e1, i2 , umístění přírub e1, e2 , i1 v čelech, umístění příruby i2 v horní desce + kompletní typový systém Měření a regulace , servisní strana PRAVÁ ve směru proudění čerstvého vzduchu, Z důvodu transportu výtahem š=1600, v=2460,l=3000 bude rekuperační komora dělená na spodní a horní část s rozloženým výměníkem na sekce. typ jednotky : JANKA KLMOD 24 , výrobce JANKA Radotín Praha, dle nabídky AHU-20-0163-F z 20.11.2020 | [14 empty] | PP | 1
2 | K | Pol360 | KOMPLETNÍ DODÁVKA : VZT Zařízení č. 2 - Centrální větrací jednotka s rekuperací , provedení vnitřní , | kpl | 1 |  | 0 |  |  | základní |  | 0 | 0 | 0 | 0 | 0 | 4 | K | 1 | ROZPOCET | 0 | 0 | 0 | 0 | 0 | 1 | 0 | 4 | 4
| PP |  | KOMPLETNÍ DODÁVKA : VZT Zařízení č. 2 - Centrální větrací jednotka s rekuperací , provedení vnitřní , Přívod : Qv = až 23 500 m3/hod . při dp = 550 Pa, Odvod : Qv = až 23 500 m3/hod. při dp = 550 Pa rotační rekuperační výměník s účinností 77,6 % , přívod P =2*5,4 kW , odvod P = 2*4,1 kW odvod, přívodní i odsávací ventilátory s regulací otáček frekvenčními měniči, délka 4090 mm, šířka 1960 mm, výška 2680 mm+rám 120 mm , hmotnost 2609 kg , filtrace třídy F7 , s vodním ohřívačem spád 55/40 101,6 kW , s vodním chladičem 127 kW, s tlumícími manžetami na přírubách e1,e2,i1,i2, s klapkami na přírubách e1, i2 , umístění přírub e1, e2 v čelech, umístění přírub i1, i2 v horní desce + kompletní typový systém Měření a regulace , servisní strana LEVÁ ve směru proudění čerstvého vzduchu, Z důvodu transportu výtahem š=1600, v=2460,l=3000 bude rekuperační komora dělená na spodní a horní část s rozloženým výměníkem na sekce. typ jednotky : JANKA KLMOD 24 , výrobce JANKA Radotín Praha, dle nabídky AHU-20-0163-F z 20,11.2020 | [14 empty] | PP | 1
3 | K | Pol361 | KOMPLETNÍ DODÁVKA : VZT Zařízení č. 3 - Centrální větrací jednotka s rekuperací , provedení vnitřní , | kpl | 1 |  | 0 |  |  | základní |  | 0 | 0 | 0 | 0 | 0 | 4 | K | 1 | ROZPOCET | 0 | 0 | 0 | 0 | 0 | 1 | 0 | 4 | 6
| PP |  | KOMPLETNÍ DODÁVKA : VZT Zařízení č. 3 - Centrální větrací jednotka s rekuperací , provedení vnitřní , Přívod : Qv = až 23 500 m3/hod . při dp = 550 Pa, Odvod : Qv = až 23 500 m3/hod. při dp = 550 Pa rotační rekuperační výměník s účinností 77,6 % , přívod P =2*5,4 kW , odvod P = 2*4,1 kW odvod, přívodní i odsávací ventilátory s regulací otáček frekvenčními měniči, délka 4090 mm, šířka 1960 mm, výška 2680 mm+rám 120 mm , hmotnost 2609 kg , filtrace třídy F7 , s vodním ohřívačem spád 55/40 101,6 kW , s vodním chladičem 127 kW, s tlumícími manžetami na přírubách e1,e2,i1,i2, s klapkami na přírubách e1, i2 , umístění přírub e1, e2 v čelech, umístění přírub i1, i2 v horní desce + kompletní typový systém Měření a regulace , servisní strana PRAVÁ ve směru proudění čerstvého vzduchu, Z důvodu transportu výtahem š=1600, v=2460,l=3000 bude rekuperační komora dělená na spodní a horní část s rozloženým výměníkem na sekce. typ jednotky : JANKA KLMOD 24 , výrobce JANKA Radotín Praha, dle nabídky AHU-20-0163-F z 20,11.2020 | [14 empty] | PP | 1
4 | K | Pol362 | KOMPLETNÍ DODÁVKA : VZT Zařízení č. 4 - Centrální větrací jednotka s rekuperací , provedení vnitřní , | kpl | 1 |  | 0 |  |  | základní |  | 0 | 0 | 0 | 0 | 0 | 4 | K | 1 | ROZPOCET | 0 | 0 | 0 | 0 | 0 | 1 | 0 | 4 | 8
| PP |  | KOMPLETNÍ DODÁVKA : VZT Zařízení č. 4 - Centrální větrací jednotka s rekuperací , provedení vnitřní , Přívod : Qv = až 23 500 m3/hod . při dp = 550 Pa, Odvod : Qv = až 23 500 m3/hod. při dp = 550 Pa rotační rekuperační výměník s účinností 77,6 % , přívod P =2*5,4 kW , odvod P = 2*4,1 kW odvod, přívodní i odsávací ventilátory s regulací otáček frekvenčními měniči, délka 4090 mm, šířka 1960 mm, výška 2680 mm+rám 120 mm , hmotnost 2609 kg , filtrace třídy F7 , s vodním ohřívačem spád 55/40 101,6 kW , s vodním chladičem 127 kW, s tlumícími manžetami na přírubách e1,e2,i1,i2, s klapkami na přírubách e1, i2 , umístění přírub e1, e2 v čelech, umístění přírub i1, i2 v horní desce + kompletní typový systém Měření a regulace , servisní strana LEVÁ ve směru proudění čerstvého vzduchu, Z důvodu transportu výtahem š=1600, v=2460, l=3000 bude rekuperační komora dělená na spodní a horní část s rozloženým výměníkem na sekce. typ jednotky : JANKA KLMOD 24 , výrobce JANKA Radotín Praha, dle nabídky AHU-20-0163-F z 20.11.2020 | [14 empty] | PP | 1
5 | K | Pol363 | KOMPLETNÍ DODÁVKA : VZT Zařízení č. 5 - Centrální větrací jednotka s rekuperací , provedení vnitřní , | kpl | 1 |  | 0 |  |  | základní |  | 0 | 0 | 0 | 0 | 0 | 4 | K | 1 | ROZPOCET | 0 | 0 | 0 | 0 | 0 | 1 | 0 | 4 | 10
| PP |  | KOMPLETNÍ DODÁVKA : VZT Zařízení č. 5 - Centrální větrací jednotka s rekuperací , provedení vnitřní , Přívod : Qv = až 23 500 m3/hod . při dp = 550 Pa, Odvod : Qv = až 23 500 m3/hod. při dp = 550 Pa rotační rekuperační výměník s účinností 77,6 % , přívod P =2*5,4 kW , odvod P = 2*4,1 kW odvod, přívodní i odsávací ventilátory s regulací otáček frekvenčními měniči, délka 4090 mm, šířka 1960 mm, výška 2680 mm+rám 120 mm , hmotnost 2609 kg , filtrace třídy F7 , s vodním ohřívačem spád 55/40 101,6 kW , s vodním chladičem 127 kW, s tlumícími manžetami na přírubách e1,e2,i1,i2, s klapkami na přírubách e1, i2 , umístění přírub e1, e2 v čelech, umístění přírub i1, i2 v horní desce + kompletní typový systém Měření a regulace , servisní strana PRAVÁ ve směru proudění čerstvého vzduchu, Z důvodu transportu výtahem š=1600, v=246,l=3000 bude rekuperační komora dělená na spodní a horní část s rozloženým výměníkem na sekce. typ jednotky : JANKA KLMOD 24 , výrobce JANKA Radotín Praha, dle nabídky AHU-20-0163-F z 20.11.2020 | [14 empty] | PP | 1
6 | K | Pol364 | KOMPLETNÍ DODÁVKA : VZT Zařízení č. 6 - | kpl | 1 |  | 0 |  |  | základní |  | 0 | 0 | 0 | 0 | 0 | 4 | K | 1 | ROZPOCET | 0 | 0 | 0 | 0 | 0 | 1 | 0 | 4 | 12
| PP |  | KOMPLETNÍ DODÁVKA : VZT Zařízení č. 6 - Centrální větrací jednotka s rekuperací , provedení vnitřní , Přívod : Qv = až 12 600 m3/hod . při dp = 550 Pa, Odvod : Qv = až 12 600 m3/hod. při dp = 550 Pa rotační rekuperační výměník s účinností 73,8 % , přívod P = 6,6 kW , odvod P = 4,4 kW odvod, přívodní i odsávací ventilátory s regulací otáček frekvenčními měniči, délka 4090 mm, šířka 1960 mm, výška 2680 mm+rám 120 mm , hmotnost 2609 kg , filtrace třídy F7 , s vodním ohřívačem spád 55/40 výkon 60,5 kW , s vodním chladičem spád 6/12 výkon 68,1 kW, s tlumícími manžetami na přírubách e1,e2,i1,i2, s klapkami na přírubách e1, i2 , umístění přírub e1, e2 v čelech, umístění přírub i1, i2 v horní desce + kompletní typový systém Měření a regulace , servisní strana LEVÁ ve směru proudění čerstvého vzduchu, | [14 empty] | PP | 1
| D | D2 |  |  |  |  | 0 |  |  |  |  | 0 |  | 0 |  | 0 | 1 | D | 0 | ROZPOCET | [6 empty] | 0
| D | D3 | 02 - PŘÍSLUŠENSTVÍ |  |  |  | 0 |  |  |  |  | 0 |  | 0 |  | 0 | 1 | D | 0 | ROZPOCET | [6 empty] | 0
| D | D2 |  |  |  |  | 0 |  |  |  |  | 0 |  | 0 |  | 0 | 1 | D | 0 | ROZPOCET | [6 empty] | 0
| D | D4 | VZT Zařízení č. 1 |  |  |  | 0 |  |  |  |  | 0 |  | 0 |  | 0 | 1 | D | 1 | ROZPOCET | [6 empty] | 0
7 | K | Pol109 | klapka regulační žaluziová 630*630 se servopohonem, z důvodu kompaktibility a optimalizace funkčnosti budou servopohony v dodávce profese MaR | ks | 1 |  | 0 |  |  | základní |  | 0 | 0 | 0 | 0 | 0 | 4 | K | 2 | ROZPOCET | 0 | 0 | 0 | 0 | 0 | 1 | 0 | 4 | 14
| PP |  | klapka regulační žaluziová 630*630 se servopohonem, z důvodu kompaktibility a optimalizace funkčnosti budou servopohony v dodávce profese MaR | [14 empty] | PP | 2
8 | K | Pol110 | klapka regulační žaluziová 630*400 se servopohonem, z důvodu kompaktibility a optimalizace funkčnosti budou servopohony v dodávce profese MaR | ks | 1 |  | 0 |  |  | základní |  | 0 | 0 | 0 | 0 | 0 | 4 | K | 2 | ROZPOCET | 0 | 0 | 0 | 0 | 0 | 1 | 0 | 4 | 16
| PP |  | klapka regulační žaluziová 630*400 se servopohonem, z důvodu kompaktibility a optimalizace funkčnosti budou servopohony v dodávce profese MaR | [14 empty] | PP | 2
| D | D5 | VZT Zařízení č. 2 |  |  |  | 0 |  |  |  |  | 0 |  | 0 |  | 0 | 1 | D | 1 | ROZPOCET | [6 empty] | 0
9 | K | Pol111 | klapka regulační žaluziová 800*500 se servopohonem,z důvodu kompaktibility a optimalizace funkčnosti budou servopohony v dodávce profese MaR | ks | 1 |  | 0 |  |  | základní |  | 0 | 0 | 0 | 0 | 0 | 4 | K | 2 | ROZPOCET | 0 | 0 | 0 | 0 | 0 | 1 | 0 | 4 | 18
| PP |  | klapka regulační žaluziová 800*500 se servopohonem,z důvodu kompaktibility a optimalizace funkčnosti budou servopohony v dodávce profese MaR | [14 empty] | PP | 2
10 | K | Pol109 | klapka regulační žaluziová 630*630 se servopohonem, z důvodu kompaktibility a optimalizace funkčnosti budou servopohony v dodávce profese MaR | ks | 1 |  | 0 |  |  | základní |  | 0 | 0 | 0 | 0 | 0 | 4 | K | 2 | ROZPOCET | 0 | 0 | 0 | 0 | 0 | 1 | 0 | 4 | 20
| PP |  | klapka regulační žaluziová 630*630 se servopohonem, z důvodu kompaktibility a optimalizace funkčnosti budou servopohony v dodávce profese MaR | [14 empty] | PP | 2
| D | D6 | VZT Zařízení č. 3 |  |  |  | 0 |  |  |  |  | 0 |  | 0 |  | 0 | 1 | D | 1 | ROZPOCET | [6 empty] | 0
11 | K | Pol109 | klapka regulační žaluziová 630*630 se servopohonem, z důvodu kompaktibility a optimalizace funkčnosti budou servopohony v dodávce profese MaR | ks | 1 |  | 0 |  |  | základní |  | 0 | 0 | 0 | 0 | 0 | 4 | K | 2 | ROZPOCET | 0 | 0 | 0 | 0 | 0 | 1 | 0 | 4 | 22
| PP |  | klapka regulační žaluziová 630*630 se servopohonem, z důvodu kompaktibility a optimalizace funkčnosti budou servopohony v dodávce profese MaR | [14 empty] | PP | 2
12 | K | Pol112 | klapka regulační žaluziová 710*630 se servopohonem, z důvodu kompaktibility a optimalizace funkčnosti budou servopohony v dodávce profese MaR | ks | 1 |  | 0 |  |  | základní |  | 0 | 0 | 0 | 0 | 0 | 4 | K | 2 | ROZPOCET | 0 | 0 | 0 | 0 | 0 | 1 | 0 | 4 | 24
| PP |  | klapka regulační žaluziová 710*630 se servopohonem, z důvodu kompaktibility a optimalizace funkčnosti budou servopohony v dodávce profese MaR | [14 empty] | PP | 2
13 | K | Pol113 | klapka regulační žaluziová 800*630 | ks | 1 |  | 0 |  |  | základní |  | 0 | 0 | 0 | 0 | 0 | 4 | K | 2 | ROZPOCET | 0 | 0 | 0 | 0 | 0 | 1 | 0 | 4 | 26
| PP |  | klapka regulační žaluziová 800*630 | [14 empty] | PP | 2
14 | K | Pol114 | klapka regulační žaluziová 710*500 | ks | 1 |  | 0 |  |  | základní |  | 0 | 0 | 0 | 0 | 0 | 4 | K | 2 | ROZPOCET | 0 | 0 | 0 | 0 | 0 | 1 | 0 | 4 | 28
| PP |  | klapka regulační žaluziová 710*500 | [14 empty] | PP | 2
| D | D7 | VZT Zařízení č. 4 |  |  |  | 0 |  |  |  |  | 0 |  | 0 |  | 0 | 1 | D | 1 | ROZPOCET | [6 empty] | 0
15 | K | Pol113 | klapka regulační žaluziová 800*630 | ks | 1 |  | 0 |  |  | základní |  | 0 | 0 | 0 | 0 | 0 | 4 | K | 2 | ROZPOCET | 0 | 0 | 0 | 0 | 0 | 1 | 0 | 4 | 30
| PP |  | klapka regulační žaluziová 800*630 | [14 empty] | PP | 2
16 | K | Pol115 | klapka regulační žaluziová 800*500 | ks | 1 |  | 0 |  |  | základní |  | 0 | 0 | 0 | 0 | 0 | 4 | K | 2 | ROZPOCET | 0 | 0 | 0 | 0 | 0 | 1 | 0 | 4 | 32
| PP |  | klapka regulační žaluziová 800*500 | [14 empty] | PP | 2
| D | D8 | VZT Zařízení č. 5 |  |  |  | 0 |  |  |  |  | 0 |  | 0 |  | 0 | 1 | D | 1 | ROZPOCET | [6 empty] | 0
17 | K | Pol109 | klapka regulační žaluziová 630*630 se servopohonem, z důvodu kompaktibility a optimalizace funkčnosti budou servopohony v dodávce profese MaR | ks | 1 |  | 0 |  |  | základní |  | 0 | 0 | 0 | 0 | 0 | 4 | K | 2 | ROZPOCET | 0 | 0 | 0 | 0 | 0 | 1 | 0 | 4 | 34
| PP |  | klapka regulační žaluziová 630*630 se servopohonem, z důvodu kompaktibility a optimalizace funkčnosti budou servopohony v dodávce profese MaR | [14 empty] | PP | 2
| D | D9 | VZT Zařízení č. 6 |  |  |  | 0 |  |  |  |  | 0 |  | 0 |  | 0 | 1 | D | 1 | ROZPOCET | [6 empty] | 0
18 | K | Pol116 | klapka regulační žaluziová 500*500 se servopohonem,z důvodu kompaktibility a optimalizace funkčnosti budou servopohony v dodávce profese MaR | ks | 1 |  | 0 |  |  | základní |  | 0 | 0 | 0 | 0 | 0 | 4 | K | 2 | ROZPOCET | 0 | 0 | 0 | 0 | 0 | 1 | 0 | 4 | 36
| PP |  | klapka regulační žaluziová 500*500 se servopohonem,z důvodu kompaktibility a optimalizace funkčnosti budou servopohony v dodávce profese MaR | [14 empty] | PP | 2
19 | K | Pol109 | klapka regulační žaluziová 630*630 se servopohonem, z důvodu kompaktibility a optimalizace funkčnosti budou servopohony v dodávce profese MaR | ks | 1 |  | 0 |  |  | základní |  | 0 | 0 | 0 | 0 | 0 | 4 | K | 2 | ROZPOCET | 0 | 0 | 0 | 0 | 0 | 1 | 0 | 4 | 38
| PP |  | klapka regulační žaluziová 630*630 se servopohonem, z důvodu kompaktibility a optimalizace funkčnosti budou servopohony v dodávce profese MaR | [14 empty] | PP | 2
| D | D10 | Společné |  |  |  | 0 |  |  |  |  | 0 |  | 0 |  | 0 | 1 | D | 1 | ROZPOCET | [6 empty] | 0
20 | K | Pol117 | vodiče pro typový systém Měření a regulace pro VZT jednotek : kabel stíněný 1,5 mm + lišta plastová aj. dle potřeb a situace | bm | 150 |  | 0 |  |  | základní |  | 0 | 0 | 0 | 0 | 0 | 4 | K | 2 | ROZPOCET | 0 | 0 | 0 | 0 | 0 | 1 | 0 | 4 | 40
| PP |  | vodiče pro typový systém Měření a regulace pro VZT jednotek : kabel stíněný 1,5 mm + lišta plastová aj. dle potřeb a situace | [14 empty] | PP | 2
| D | D11 | 03 - POTRUBÍ VZDUCHOTECHNICKÉ ČTYŘHRANNÉ OCELOVÉ SK.I |  |  |  | 0 |  |  |  |  | 0 |  | 0 |  | 0 | 1 | D | 0 | ROZPOCET | [6 empty] | 0
| D | D2 |  |  |  |  | 0 |  |  |  |  | 0 |  | 0 |  | 0 | 1 | D | 0 | ROZPOCET | [6 empty] | 0
| D | D4 | VZT Zařízení č. 1 |  |  |  | 0 |  |  |  |  | 0 |  | 0 |  | 0 | 1 | D | 1 | ROZPOCET | [6 empty] | 0
21 | K | Pol118 | trouba 800*800 - 650 | ks | 1 |  | 0 |  |  | základní |  | 0 | 0 | 0 | 0 | 0 | 4 | K | 2 | ROZPOCET | 0 | 0 | 0 | 0 | 0 | 1 | 0 | 4 | 42
| PP |  | trouba 800*800 - 650 | [14 empty] | PP | 2
22 | K | Pol119 | oblouk ostrý 800*800/90 | ks | 1 |  | 0 |  |  | základní |  | 0 | 0 | 0 | 0 | 0 | 4 | K | 2 | ROZPOCET | 0 | 0 | 0 | 0 | 0 | 1 | 0 | 4 | 44
| PP |  | oblouk ostrý 800*800/90 | [14 empty] | PP | 2
23 | K | Pol120 | trouba 800*800 - 350 | ks | 1 |  | 0 |  |  | základní |  | 0 | 0 | 0 | 0 | 0 | 4 | K | 2 | ROZPOCET | 0 | 0 | 0 | 0 | 0 | 1 | 0 | 4 | 46
| PP |  | trouba 800*800 - 350 | [14 empty] | PP | 2
24 | K | Pol121 | přechod 1600*800-800*800 , pravidelný, tvar a provedení dle výkresu | ks | 1 |  | 0 |  |  | základní |  | 0 | 0 | 0 | 0 | 0 | 4 | K | 2 | ROZPOCET | 0 | 0 | 0 | 0 | 0 | 1 | 0 | 4 | 48
| PP |  | přechod 1600*800-800*800 , pravidelný, tvar a provedení dle výkresu | [14 empty] | PP | 2
25 | K | Pol122 | oblouk přechodový 1200*1860 - 800*1860 / 90, tvar a provedení dle výkresu | ks | 1 |  | 0 |  |  | základní |  | 0 | 0 | 0 | 0 | 0 | 4 | K | 2 | ROZPOCET | 0 | 0 | 0 | 0 | 0 | 1 | 0 | 4 | 50
| PP |  | oblouk přechodový 1200*1860 - 800*1860 / 90, tvar a provedení dle výkresu | [14 empty] | PP | 2
| P |  | Poznámka k položce: Přívod upraveného vzduchu e2 | [14 empty] | P | 2
26 | K | Pol123 | trouba 1860*1200-350 | ks | 1 |  | 0 |  |  | základní |  | 0 | 0 | 0 | 0 | 0 | 4 | K | 2 | ROZPOCET | 0 | 0 | 0 | 0 | 0 | 1 | 0 | 4 | 52
| PP |  | trouba 1860*1200-350 | [14 empty] | PP | 2
27 | K | Pol124 | oblouk přechodový 1200*1860 - 710*1860 / 90, tvar a provedení dle výkresu | ks | 1 |  | 0 |  |  | základní |  | 0 | 0 | 0 | 0 | 0 | 4 | K | 2 | ROZPOCET | 0 | 0 | 0 | 0 | 0 | 1 | 0 | 4 | 54
| PP |  | oblouk přechodový 1200*1860 - 710*1860 / 90, tvar a provedení dle výkresu | [14 empty] | PP | 2
28 | K | Pol125 | přechod 1860*710 - 1000*500 - 330 , tvar a provedení dle výkresu | ks | 1 |  | 0 |  |  | základní |  | 0 | 0 | 0 | 0 | 0 | 4 | K | 2 | ROZPOCET | 0 | 0 | 0 | 0 | 0 | 1 | 0 | 4 | 56
| PP |  | přechod 1860*710 - 1000*500 - 330 , tvar a provedení dle výkresu | [14 empty] | PP | 2
29 | K | Pol126 | rozbočka trojcestná 710*500 - 710*500 - 1000*500 - 1300, tvar a provedení dle výkresu | ks | 1 |  | 0 |  |  | základní |  | 0 | 0 | 0 | 0 | 0 | 4 | K | 2 | ROZPOCET | 0 | 0 | 0 | 0 | 0 | 1 | 0 | 4 | 58
| PP |  | rozbočka trojcestná 710*500 - 710*500 - 1000*500 - 1300, tvar a provedení dle výkresu | [14 empty] | PP | 2
30 | K | Pol127 | trouba 710*500-1970 | ks | 2 |  | 0 |  |  | základní |  | 0 | 0 | 0 | 0 | 0 | 4 | K | 2 | ROZPOCET | 0 | 0 | 0 | 0 | 0 | 1 | 0 | 4 | 60
| PP |  | trouba 710*500-1970 | [14 empty] | PP | 2
31 | K | Pol128 | trouba 710*500-500 | ks | 1 |  | 0 |  |  | základní |  | 0 | 0 | 0 | 0 | 0 | 4 | K | 2 | ROZPOCET | 0 | 0 | 0 | 0 | 0 | 1 | 0 | 4 | 62
| PP |  | trouba 710*500-500 | [14 empty] | PP | 2
32 | K | Pol129 | oblouk 500*710 / 90 | ks | 2 |  | 0 |  |  | základní |  | 0 | 0 | 0 | 0 | 0 | 4 | K | 2 | ROZPOCET | 0 | 0 | 0 | 0 | 0 | 1 | 0 | 4 | 64
| PP |  | oblouk 500*710 / 90 | [14 empty] | PP | 2
33 | K | Pol130 | trouba 710*500-150 | ks | 1 |  | 0 |  |  | základní |  | 0 | 0 | 0 | 0 | 0 | 4 | K | 2 | ROZPOCET | 0 | 0 | 0 | 0 | 0 | 1 | 0 | 4 | 66
| PP |  | trouba 710*500-150 | [14 empty] | PP | 2
34 | K | Pol131 | oblouk 710*500 / 90 | ks | 1 |  | 0 |  |  | základní |  | 0 | 0 | 0 | 0 | 0 | 4 | K | 2 | ROZPOCET | 0 | 0 | 0 | 0 | 0 | 1 | 0 | 4 | 68
| PP |  | oblouk 710*500 / 90 | [14 empty] | PP | 2
35 | K | Pol132 | trouba 710*500-900 | ks | 1 |  | 0 |  |  | základní |  | 0 | 0 | 0 | 0 | 0 | 4 | K | 2 | ROZPOCET | 0 | 0 | 0 | 0 | 0 | 1 | 0 | 4 | 70
| PP |  | trouba 710*500-900 | [14 empty] | PP | 2
36 | K | Pol133 | přechod 710*500-500*500-300, tvar a provedení dle výkresu | ks | 1 |  | 0 |  |  | základní |  | 0 | 0 | 0 | 0 | 0 | 4 | K | 2 | ROZPOCET | 0 | 0 | 0 | 0 | 0 | 1 | 0 | 4 | 72
| PP |  | přechod 710*500-500*500-300, tvar a provedení dle výkresu | [14 empty] | PP | 2
37 | K | Pol134 | trouba 500*500-150 | ks | 1 |  | 0 |  |  | základní |  | 0 | 0 | 0 | 0 | 0 | 4 | K | 2 | ROZPOCET | 0 | 0 | 0 | 0 | 0 | 1 | 0 | 4 | 74
| PP |  | trouba 500*500-150 | [14 empty] | PP | 2
38 | K | Pol135 | oblouk 500*500/90 | ks | 1 |  | 0 |  |  | základní |  | 0 | 0 | 0 | 0 | 0 | 4 | K | 2 | ROZPOCET | 0 | 0 | 0 | 0 | 0 | 1 | 0 | 4 | 76
| PP |  | oblouk 500*500/90 | [14 empty] | PP | 2
| P |  | Poznámka k položce: Nasávání odpadního vzduchu i1 | [14 empty] | P | 2
39 | K | Pol136 | rozbočka trojcestná 500*1200 - 500*1200 - 1860*1200 - 2160 , tvar a provedení dle výkresu | ks | 1 |  | 0 |  |  | základní |  | 0 | 0 | 0 | 0 | 0 | 4 | K | 2 | ROZPOCET | 0 | 0 | 0 | 0 | 0 | 1 | 0 | 4 | 78
| PP |  | rozbočka trojcestná 500*1200 - 500*1200 - 1860*1200 - 2160 , tvar a provedení dle výkresu | [14 empty] | PP | 2
40 | K | Pol137 | přechod 1200*500-710*500 - 500, tvar a provedení dle výkresu | ks | 1 |  | 0 |  |  | základní |  | 0 | 0 | 0 | 0 | 0 | 4 | K | 2 | ROZPOCET | 0 | 0 | 0 | 0 | 0 | 1 | 0 | 4 | 80
| PP |  | přechod 1200*500-710*500 - 500, tvar a provedení dle výkresu | [14 empty] | PP | 2
41 | K | Pol138 | trouba 710*500-650 | ks | 1 |  | 0 |  |  | základní |  | 0 | 0 | 0 | 0 | 0 | 4 | K | 2 | ROZPOCET | 0 | 0 | 0 | 0 | 0 | 1 | 0 | 4 | 82
| PP |  | trouba 710*500-650 | [14 empty] | PP | 2
42 | K | Pol129 | oblouk 500*710 / 90 | ks | 2 |  | 0 |  |  | základní |  | 0 | 0 | 0 | 0 | 0 | 4 | K | 2 | ROZPOCET | 0 | 0 | 0 | 0 | 0 | 1 | 0 | 4 | 84
| PP |  | oblouk 500*710 / 90 | [14 empty] | PP | 2
43 | K | Pol139 | trouba 710*500-200 | ks | 1 |  | 0 |  |  | základní |  | 0 | 0 | 0 | 0 | 0 | 4 | K | 2 | ROZPOCET | 0 | 0 | 0 | 0 | 0 | 1 | 0 | 4 | 86
| PP |  | trouba 710*500-200 | [14 empty] | PP | 2
44 | K | Pol127 | trouba 710*500-1970 | ks | 1 |  | 0 |  |  | základní |  | 0 | 0 | 0 | 0 | 0 | 4 | K | 2 | ROZPOCET | 0 | 0 | 0 | 0 | 0 | 1 | 0 | 4 | 88
| PP |  | trouba 710*500-1970 | [14 empty] | PP | 2
45 | K | Pol140 | přechod 710*500-500*710-300, tvar a provedení dle výkresu | ks | 3 |  | 0 |  |  | základní |  | 0 | 0 | 0 | 0 | 0 | 4 | K | 2 | ROZPOCET | 0 | 0 | 0 | 0 | 0 | 1 | 0 | 4 | 90
| PP |  | přechod 710*500-500*710-300, tvar a provedení dle výkresu | [14 empty] | PP | 2
46 | K | Pol141 | přechod 400*300 - 800*400 - 300 , tvar dle výkresu | ks | 1 |  | 0 |  |  | základní |  | 0 | 0 | 0 | 0 | 0 | 4 | K | 2 | ROZPOCET | 0 | 0 | 0 | 0 | 0 | 1 | 0 | 4 | 92
| PP |  | přechod 400*300 - 800*400 - 300 , tvar dle výkresu | [14 empty] | PP | 2
47 | K | Pol142 | trouba 710*500-1350 | ks | 1 |  | 0 |  |  | základní |  | 0 | 0 | 0 | 0 | 0 | 4 | K | 2 | ROZPOCET | 0 | 0 | 0 | 0 | 0 | 1 | 0 | 4 | 94
| PP |  | trouba 710*500-1350 | [14 empty] | PP | 2
48 | K | Pol143 | přechod 710*500-400*500-300, tvar a provedení dle výkresu | ks | 1 |  | 0 |  |  | základní |  | 0 | 0 | 0 | 0 | 0 | 4 | K | 2 | ROZPOCET | 0 | 0 | 0 | 0 | 0 | 1 | 0 | 4 | 96
| PP |  | přechod 710*500-400*500-300, tvar a provedení dle výkresu | [14 empty] | PP | 2
| P |  | Poznámka k položce: Výfuk odpadního vzduchu i2 | [14 empty] | P | 2
49 | K | Pol144 | krabice 710*710-1230 nasazená na výfukovém otvoru | ks | 1 |  | 0 |  |  | základní |  | 0 | 0 | 0 | 0 | 0 | 4 | K | 2 | ROZPOCET | 0 | 0 | 0 | 0 | 0 | 1 | 0 | 4 | 98
| PP |  | krabice 710*710-1230 nasazená na výfukovém otvoru | [14 empty] | PP | 2
50 | K | Pol145 | zaslepení zbytku výfukového otvoru 700*380 | ks | 1 |  | 0 |  |  | základní |  | 0 | 0 | 0 | 0 | 0 | 4 | K | 2 | ROZPOCET | 0 | 0 | 0 | 0 | 0 | 1 | 0 | 4 | 100
| PP |  | zaslepení zbytku výfukového otvoru 700*380 | [14 empty] | PP | 2
51 | K | Pol146 | oblouk přechodový 710*560-630*560/ 90, tvar a provedení dle výkresu | ks | 1 |  | 0 |  |  | základní |  | 0 | 0 | 0 | 0 | 0 | 4 | K | 2 | ROZPOCET | 0 | 0 | 0 | 0 | 0 | 1 | 0 | 4 | 102
| PP |  | oblouk přechodový 710*560-630*560/ 90, tvar a provedení dle výkresu | [14 empty] | PP | 2
52 | K | Pol147 | oblouk přechodový 560*630-400*630/ 90, tvar a provedení dle výkresu | ks | 1 |  | 0 |  |  | základní |  | 0 | 0 | 0 | 0 | 0 | 4 | K | 2 | ROZPOCET | 0 | 0 | 0 | 0 | 0 | 1 | 0 | 4 | 104
| PP |  | oblouk přechodový 560*630-400*630/ 90, tvar a provedení dle výkresu | [14 empty] | PP | 2
| D | D12 | VZT Zařízení č. 2 |  |  |  | 0 |  |  |  |  | 0 |  | 0 |  | 0 | 1 | D | 1 | ROZPOCET | [6 empty] | 0
53 | K | Pol148 | rozbočka trojcestná 800*800-500*800-800*800-1100 | ks | 1 |  | 0 |  |  | základní |  | 0 | 0 | 0 | 0 | 0 | 4 | K | 2 | ROZPOCET | 0 | 0 | 0 | 0 | 0 | 1 | 0 | 4 | 106
| PP |  | rozbočka trojcestná 800*800-500*800-800*800-1100 | [14 empty] | PP | 2
54 | K | Pol149 | oblouk 800*800/90 | ks | 2 |  | 0 |  |  | základní |  | 0 | 0 | 0 | 0 | 0 | 4 | K | 2 | ROZPOCET | 0 | 0 | 0 | 0 | 0 | 1 | 0 | 4 | 108
| PP |  | oblouk 800*800/90 | [14 empty] | PP | 2
55 | K | Pol150 | trouba 800*800 - 1200 | ks | 1 |  | 0 |  |  | základní |  | 0 | 0 | 0 | 0 | 0 | 4 | K | 2 | ROZPOCET | 0 | 0 | 0 | 0 | 0 | 1 | 0 | 4 | 110
| PP |  | trouba 800*800 - 1200 | [14 empty] | PP | 2
56 | K | Pol121 | přechod 1600*800-800*800 , pravidelný, tvar a provedení dle výkresu | ks | 1 |  | 0 |  |  | základní |  | 0 | 0 | 0 | 0 | 0 | 4 | K | 2 | ROZPOCET | 0 | 0 | 0 | 0 | 0 | 1 | 0 | 4 | 112
| PP |  | přechod 1600*800-800*800 , pravidelný, tvar a provedení dle výkresu | [14 empty] | PP | 2
57 | K | Pol122 | oblouk přechodový 1200*1860 - 800*1860 / 90, tvar a provedení dle výkresu | ks | 1 |  | 0 |  |  | základní |  | 0 | 0 | 0 | 0 | 0 | 4 | K | 2 | ROZPOCET | 0 | 0 | 0 | 0 | 0 | 1 | 0 | 4 | 114
| PP |  | oblouk přechodový 1200*1860 - 800*1860 / 90, tvar a provedení dle výkresu | [14 empty] | PP | 2
58 | K | Pol120 | trouba 800*800 - 350 | ks | 1 |  | 0 |  |  | základní |  | 0 | 0 | 0 | 0 | 0 | 4 | K | 2 | ROZPOCET | 0 | 0 | 0 | 0 | 0 | 1 | 0 | 4 | 116
| PP |  | trouba 800*800 - 350 | [14 empty] | PP | 2
59 | K | Pol151 | trouba 800*800 - 1970 | ks | 1 |  | 0 |  |  | základní |  | 0 | 0 | 0 | 0 | 0 | 4 | K | 2 | ROZPOCET | 0 | 0 | 0 | 0 | 0 | 1 | 0 | 4 | 118
| PP |  | trouba 800*800 - 1970 | [14 empty] | PP | 2
60 | K | Pol152 | trouba1860*630 -150 | ks | 1 |  | 0 |  |  | základní |  | 0 | 0 | 0 | 0 | 0 | 4 | K | 2 | ROZPOCET | 0 | 0 | 0 | 0 | 0 | 1 | 0 | 4 | 120
| PP |  | trouba1860*630 -150 | [14 empty] | PP | 2
61 | K | Pol153 | oblouk přechodový 1200*1860 - 630*1860 / 90, tvar a provedení dle výkresu | ks | 1 |  | 0 |  |  | základní |  | 0 | 0 | 0 | 0 | 0 | 4 | K | 2 | ROZPOCET | 0 | 0 | 0 | 0 | 0 | 1 | 0 | 4 | 122
| PP |  | oblouk přechodový 1200*1860 - 630*1860 / 90, tvar a provedení dle výkresu | [14 empty] | PP | 2
| P |  | Poznámka k položce: Přívod upraveného vzduchu e2 | [14 empty] | P | 2
62 | K | Pol124 | oblouk přechodový 1200*1860 - 710*1860 / 90, tvar a provedení dle výkresu | ks | 1 |  | 0 |  |  | základní |  | 0 | 0 | 0 | 0 | 0 | 4 | K | 2 | ROZPOCET | 0 | 0 | 0 | 0 | 0 | 1 | 0 | 4 | 124
| PP |  | oblouk přechodový 1200*1860 - 710*1860 / 90, tvar a provedení dle výkresu | [14 empty] | PP | 2
63 | K | Pol154 | přechod 1860*710 - 1600*710 - 500 , tvar a provedení dle výkresu | ks | 1 |  | 0 |  |  | základní |  | 0 | 0 | 0 | 0 | 0 | 4 | K | 2 | ROZPOCET | 0 | 0 | 0 | 0 | 0 | 1 | 0 | 4 | 126
| PP |  | přechod 1860*710 - 1600*710 - 500 , tvar a provedení dle výkresu | [14 empty] | PP | 2
64 | K | Pol155 | trouba 710*1600-650 | ks | 1 |  | 0 |  |  | základní |  | 0 | 0 | 0 | 0 | 0 | 4 | K | 2 | ROZPOCET | 0 | 0 | 0 | 0 | 0 | 1 | 0 | 4 | 128
| PP |  | trouba 710*1600-650 | [14 empty] | PP | 2
65 | K | Pol156 | oblouk 710*1600/90 | ks | 1 |  | 0 |  |  | základní |  | 0 | 0 | 0 | 0 | 0 | 4 | K | 2 | ROZPOCET | 0 | 0 | 0 | 0 | 0 | 1 | 0 | 4 | 130
| PP |  | oblouk 710*1600/90 | [14 empty] | PP | 2
| P |  | Poznámka k položce: Nasávání odpadního vzduchu i1 | [14 empty] | P | 2
66 | K | Pol157 | krabice 710*630 - 1760 nasazená na nasávacím otvoru | ks | 1 |  | 0 |  |  | základní |  | 0 | 0 | 0 | 0 | 0 | 4 | K | 2 | ROZPOCET | 0 | 0 | 0 | 0 | 0 | 1 | 0 | 4 | 132
| PP |  | krabice 710*630 - 1760 nasazená na nasávacím otvoru | [14 empty] | PP | 2
67 | K | Pol158 | oblouk 710*630/90 | ks | 1 |  | 0 |  |  | základní |  | 0 | 0 | 0 | 0 | 0 | 4 | K | 2 | ROZPOCET | 0 | 0 | 0 | 0 | 0 | 1 | 0 | 4 | 134
| PP |  | oblouk 710*630/90 | [14 empty] | PP | 2
68 | K | Pol159 | trouba 710*630-1550 | ks | 1 |  | 0 |  |  | základní |  | 0 | 0 | 0 | 0 | 0 | 4 | K | 2 | ROZPOCET | 0 | 0 | 0 | 0 | 0 | 1 | 0 | 4 | 136
| PP |  | trouba 710*630-1550 | [14 empty] | PP | 2
69 | K | Pol160 | oblouk 710*630/80 | ks | 1 |  | 0 |  |  | základní |  | 0 | 0 | 0 | 0 | 0 | 4 | K | 2 | ROZPOCET | 0 | 0 | 0 | 0 | 0 | 1 | 0 | 4 | 138
| PP |  | oblouk 710*630/80 | [14 empty] | PP | 2
70 | K | Pol161 | přechod 710*630-800*500-240 , tvar a provedení dle výkresu | ks | 1 |  | 0 |  |  | základní |  | 0 | 0 | 0 | 0 | 0 | 4 | K | 2 | ROZPOCET | 0 | 0 | 0 | 0 | 0 | 1 | 0 | 4 | 140
| PP |  | přechod 710*630-800*500-240 , tvar a provedení dle výkresu | [14 empty] | PP | 2
71 | K | Pol162 | náběh 800*500-150, radius 150 | ks | 1 |  | 0 |  |  | základní |  | 0 | 0 | 0 | 0 | 0 | 4 | K | 2 | ROZPOCET | 0 | 0 | 0 | 0 | 0 | 1 | 0 | 4 | 142
| PP |  | náběh 800*500-150, radius 150 | [14 empty] | PP | 2
72 | K | Pol163 | zaslepení stávajícícho vzduchovodu 800*500 | ks | 1 |  | 0 |  |  | základní |  | 0 | 0 | 0 | 0 | 0 | 4 | K | 2 | ROZPOCET | 0 | 0 | 0 | 0 | 0 | 1 | 0 | 4 | 144
| PP |  | zaslepení stávajícícho vzduchovodu 800*500 | [14 empty] | PP | 2
| P |  | Poznámka k položce: Výfuk odpadního vzduchu i2 | [14 empty] | P | 2
73 | K | Pol164 | krabice 710*750-1610 nasazená na výfukovém otvoru | ks | 1 |  | 0 |  |  | základní |  | 0 | 0 | 0 | 0 | 0 | 4 | K | 2 | ROZPOCET | 0 | 0 | 0 | 0 | 0 | 1 | 0 | 4 | 146
| PP |  | krabice 710*750-1610 nasazená na výfukovém otvoru | [14 empty] | PP | 2
74 | K | Pol165 | dvojitý náběh 630*630 -150, radius 150+150 | ks | 1 |  | 0 |  |  | základní |  | 0 | 0 | 0 | 0 | 0 | 4 | K | 2 | ROZPOCET | 0 | 0 | 0 | 0 | 0 | 1 | 0 | 4 | 148
| PP |  | dvojitý náběh 630*630 -150, radius 150+150 | [14 empty] | PP | 2
75 | K | Pol166 | trouba 630*630-550 | ks | 1 |  | 0 |  |  | základní |  | 0 | 0 | 0 | 0 | 0 | 4 | K | 2 | ROZPOCET | 0 | 0 | 0 | 0 | 0 | 1 | 0 | 4 | 150
| PP |  | trouba 630*630-550 | [14 empty] | PP | 2
76 | K | Pol167 | oblouk 630*630/50 | ks | 2 |  | 0 |  |  | základní |  | 0 | 0 | 0 | 0 | 0 | 4 | K | 2 | ROZPOCET | 0 | 0 | 0 | 0 | 0 | 1 | 0 | 4 | 152
| PP |  | oblouk 630*630/50 | [14 empty] | PP | 2
77 | K | Pol168 | trouba 630*630-1400 | ks | 1 |  | 0 |  |  | základní |  | 0 | 0 | 0 | 0 | 0 | 4 | K | 2 | ROZPOCET | 0 | 0 | 0 | 0 | 0 | 1 | 0 | 4 | 154
| PP |  | trouba 630*630-1400 | [14 empty] | PP | 2
78 | K | Pol169 | trouba 630*630-750 | ks | 1 |  | 0 |  |  | základní |  | 0 | 0 | 0 | 0 | 0 | 4 | K | 2 | ROZPOCET | 0 | 0 | 0 | 0 | 0 | 1 | 0 | 4 | 156
| PP |  | trouba 630*630-750 | [14 empty] | PP | 2
79 | K | Pol170 | oblouk 630*630/30 | ks | 2 |  | 0 |  |  | základní |  | 0 | 0 | 0 | 0 | 0 | 4 | K | 2 | ROZPOCET | 0 | 0 | 0 | 0 | 0 | 1 | 0 | 4 | 158
| PP |  | oblouk 630*630/30 | [14 empty] | PP | 2
80 | K | Pol171 | trouba 630*630-250 | ks | 1 |  | 0 |  |  | základní |  | 0 | 0 | 0 | 0 | 0 | 4 | K | 2 | ROZPOCET | 0 | 0 | 0 | 0 | 0 | 1 | 0 | 4 | 160
| PP |  | trouba 630*630-250 | [14 empty] | PP | 2
| D | D13 | VZT Zařízení č. 3 |  |  |  | 0 |  |  |  |  | 0 |  | 0 |  | 0 | 1 | D | 1 | ROZPOCET | [6 empty] | 0
81 | K | Pol151 | trouba 800*800 - 1970 | ks | 2 |  | 0 |  |  | základní |  | 0 | 0 | 0 | 0 | 0 | 4 | K | 2 | ROZPOCET | 0 | 0 | 0 | 0 | 0 | 1 | 0 | 4 | 162
| PP |  | trouba 800*800 - 1970 | [14 empty] | PP | 2
82 | K | Pol172 | trouba 800*800 - 250 | ks | 1 |  | 0 |  |  | základní |  | 0 | 0 | 0 | 0 | 0 | 4 | K | 2 | ROZPOCET | 0 | 0 | 0 | 0 | 0 | 1 | 0 | 4 | 164
| PP |  | trouba 800*800 - 250 | [14 empty] | PP | 2
83 | K | Pol173 | náběh 1250*630-150, radius 150 | ks | 1 |  | 0 |  |  | základní |  | 0 | 0 | 0 | 0 | 0 | 4 | K | 2 | ROZPOCET | 0 | 0 | 0 | 0 | 0 | 1 | 0 | 4 | 166
| PP |  | náběh 1250*630-150, radius 150 | [14 empty] | PP | 2
84 | K | Pol174 | trouba 1200*630-650 | ks | 2 |  | 0 |  |  | základní |  | 0 | 0 | 0 | 0 | 0 | 4 | K | 2 | ROZPOCET | 0 | 0 | 0 | 0 | 0 | 1 | 0 | 4 | 168
| PP |  | trouba 1200*630-650 | [14 empty] | PP | 2
85 | K | Pol175 | přechod 1250*630 - 1860*630-500 , pravidelný, tvar a provedení dle výkresu | ks | 1 |  | 0 |  |  | základní |  | 0 | 0 | 0 | 0 | 0 | 4 | K | 2 | ROZPOCET | 0 | 0 | 0 | 0 | 0 | 1 | 0 | 4 | 170
| PP |  | přechod 1250*630 - 1860*630-500 , pravidelný, tvar a provedení dle výkresu | [14 empty] | PP | 2
86 | K | Pol153 | oblouk přechodový 1200*1860 - 630*1860 / 90, tvar a provedení dle výkresu | ks | 1 |  | 0 |  |  | základní |  | 0 | 0 | 0 | 0 | 0 | 4 | K | 2 | ROZPOCET | 0 | 0 | 0 | 0 | 0 | 1 | 0 | 4 | 172
| PP |  | oblouk přechodový 1200*1860 - 630*1860 / 90, tvar a provedení dle výkresu | [14 empty] | PP | 2
| P |  | Poznámka k položce: Přívod upraveného vzduchu e2 | [14 empty] | P | 2
87 | K | Pol176 | krabice přechodová 1860*1200-1200*1200-1100, tvar a provedení dle výkresu | ks | 1 |  | 0 |  |  | základní |  | 0 | 0 | 0 | 0 | 0 | 4 | K | 2 | ROZPOCET | 0 | 0 | 0 | 0 | 0 | 1 | 0 | 4 | 174
| PP |  | krabice přechodová 1860*1200-1200*1200-1100, tvar a provedení dle výkresu | [14 empty] | PP | 2
88 | K | Pol177 | náběh 900*900-150, radius 150 | ks | 1 |  | 0 |  |  | základní |  | 0 | 0 | 0 | 0 | 0 | 4 | K | 2 | ROZPOCET | 0 | 0 | 0 | 0 | 0 | 1 | 0 | 4 | 176
| PP |  | náběh 900*900-150, radius 150 | [14 empty] | PP | 2
89 | K | Pol178 | přechod 900*900-DN 900-300 | ks | 1 |  | 0 |  |  | základní |  | 0 | 0 | 0 | 0 | 0 | 4 | K | 2 | ROZPOCET | 0 | 0 | 0 | 0 | 0 | 1 | 0 | 4 | 178
| PP |  | přechod 900*900-DN 900-300 | [14 empty] | PP | 2
90 | K | Pol179 | přechod 900*800-DN 900-300 | ks | 1 |  | 0 |  |  | základní |  | 0 | 0 | 0 | 0 | 0 | 4 | K | 2 | ROZPOCET | 0 | 0 | 0 | 0 | 0 | 1 | 0 | 4 | 180
| PP |  | přechod 900*800-DN 900-300 | [14 empty] | PP | 2
91 | K | Pol180 | trouba kruhová DN 900 - 750 | ks | 1 |  | 0 |  |  | základní |  | 0 | 0 | 0 | 0 | 0 | 4 | K | 2 | ROZPOCET | 0 | 0 | 0 | 0 | 0 | 1 | 0 | 4 | 182
| PP |  | trouba kruhová DN 900 - 750 | [14 empty] | PP | 2
92 | K | Pol181 | rozbočka trojcestná 630*800 - 630*800 - 900*800 - 1100 | ks | 1 |  | 0 |  |  | základní |  | 0 | 0 | 0 | 0 | 0 | 4 | K | 2 | ROZPOCET | 0 | 0 | 0 | 0 | 0 | 1 | 0 | 4 | 184
| PP |  | rozbočka trojcestná 630*800 - 630*800 - 900*800 - 1100 | [14 empty] | PP | 2
93 | K | Pol182 | trouba 800*630-750 | ks | 1 |  | 0 |  |  | základní |  | 0 | 0 | 0 | 0 | 0 | 4 | K | 2 | ROZPOCET | 0 | 0 | 0 | 0 | 0 | 1 | 0 | 4 | 186
| PP |  | trouba 800*630-750 | [14 empty] | PP | 2
94 | K | Pol183 | oblouk 800*630/30 | ks | 2 |  | 0 |  |  | základní |  | 0 | 0 | 0 | 0 | 0 | 4 | K | 2 | ROZPOCET | 0 | 0 | 0 | 0 | 0 | 1 | 0 | 4 | 188
| PP |  | oblouk 800*630/30 | [14 empty] | PP | 2
95 | K | Pol184 | trouba 800*630-250 | ks | 1 |  | 0 |  |  | základní |  | 0 | 0 | 0 | 0 | 0 | 4 | K | 2 | ROZPOCET | 0 | 0 | 0 | 0 | 0 | 1 | 0 | 4 | 190
| PP |  | trouba 800*630-250 | [14 empty] | PP | 2
96 | K | Pol185 | přechod 800*630 - 710*500-300, tvar a provedení dle výkresu | ks | 1 |  | 0 |  |  | základní |  | 0 | 0 | 0 | 0 | 0 | 4 | K | 2 | ROZPOCET | 0 | 0 | 0 | 0 | 0 | 1 | 0 | 4 | 192
| PP |  | přechod 800*630 - 710*500-300, tvar a provedení dle výkresu | [14 empty] | PP | 2
97 | K | Pol186 | odskok 710*500-750 - cca 60 dle situace na montáži | ks | 1 |  | 0 |  |  | základní |  | 0 | 0 | 0 | 0 | 0 | 4 | K | 2 | ROZPOCET | 0 | 0 | 0 | 0 | 0 | 1 | 0 | 4 | 194
| PP |  | odskok 710*500-750 - cca 60 dle situace na montáži | [14 empty] | PP | 2
98 | K | Pol187 | oblouk 710*500/40 | ks | 1 |  | 0 |  |  | základní |  | 0 | 0 | 0 | 0 | 0 | 4 | K | 2 | ROZPOCET | 0 | 0 | 0 | 0 | 0 | 1 | 0 | 4 | 196
| PP |  | oblouk 710*500/40 | [14 empty] | PP | 2
99 | K | Pol188 | trouba 710*500-250 | ks | 1 |  | 0 |  |  | základní |  | 0 | 0 | 0 | 0 | 0 | 4 | K | 2 | ROZPOCET | 0 | 0 | 0 | 0 | 0 | 1 | 0 | 4 | 198
| PP |  | trouba 710*500-250 | [14 empty] | PP | 2
100 | K | Pol127 | trouba 710*500-1970 | ks | 1 |  | 0 |  |  | základní |  | 0 | 0 | 0 | 0 | 0 | 4 | K | 2 | ROZPOCET | 0 | 0 | 0 | 0 | 0 | 1 | 0 | 4 | 200
| PP |  | trouba 710*500-1970 | [14 empty] | PP | 2
101 | K | Pol189 | oblouk 710*500/50 | ks | 1 |  | 0 |  |  | základní |  | 0 | 0 | 0 | 0 | 0 | 4 | K | 2 | ROZPOCET | 0 | 0 | 0 | 0 | 0 | 1 | 0 | 4 | 202
| PP |  | oblouk 710*500/50 | [14 empty] | PP | 2
| P |  | Poznámka k položce: Nasávání odpadního vzduchu i1 | [14 empty] | P | 2
102 | K | Pol190 | krabice 710*710-1400 nasazená na nasávacím otvoru | ks | 1 |  | 0 |  |  | základní |  | 0 | 0 | 0 | 0 | 0 | 4 | K | 2 | ROZPOCET | 0 | 0 | 0 | 0 | 0 | 1 | 0 | 4 | 204
| PP |  | krabice 710*710-1400 nasazená na nasávacím otvoru | [14 empty] | PP | 2
103 | K | Pol191 | zaslepení zbytku nasávacího otvoru 700* 510 | ks | 1 |  | 0 |  |  | základní |  | 0 | 0 | 0 | 0 | 0 | 4 | K | 2 | ROZPOCET | 0 | 0 | 0 | 0 | 0 | 1 | 0 | 4 | 206
| PP |  | zaslepení zbytku nasávacího otvoru 700* 510 | [14 empty] | PP | 2
104 | K | Pol192 | náběh 800*500-150, radius 150 | ks | 1 |  | 0 |  |  | základní |  | 0 | 0 | 0 | 0 | 0 | 4 | K | 2 | ROZPOCET | 0 | 0 | 0 | 0 | 0 | 1 | 0 | 4 | 208
| PP |  | náběh 800*500-150, radius 150 | [14 empty] | PP | 2
105 | K | Pol193 | oblouk 800*500 / 90 | ks | 1 |  | 0 |  |  | základní |  | 0 | 0 | 0 | 0 | 0 | 4 | K | 2 | ROZPOCET | 0 | 0 | 0 | 0 | 0 | 1 | 0 | 4 | 210
| PP |  | oblouk 800*500 / 90 | [14 empty] | PP | 2
| P |  | Poznámka k položce: Výfuk odpadního vzduchu i2 | [14 empty] | P | 2
106 | K | Pol194 | krabice 710*630 - 1450 nasazená na výfukovém otvoru | ks | 1 |  | 0 |  |  | základní |  | 0 | 0 | 0 | 0 | 0 | 4 | K | 2 | ROZPOCET | 0 | 0 | 0 | 0 | 0 | 1 | 0 | 4 | 212
| PP |  | krabice 710*630 - 1450 nasazená na výfukovém otvoru | [14 empty] | PP | 2
107 | K | Pol195 | zaslepení zbytku výfukového otvoru 700* 610 | ks | 1 |  | 0 |  |  | základní |  | 0 | 0 | 0 | 0 | 0 | 4 | K | 2 | ROZPOCET | 0 | 0 | 0 | 0 | 0 | 1 | 0 | 4 | 214
| PP |  | zaslepení zbytku výfukového otvoru 700* 610 | [14 empty] | PP | 2
108 | K | Pol196 | oblouk 710*630 / 90 | ks | 1 |  | 0 |  |  | základní |  | 0 | 0 | 0 | 0 | 0 | 4 | K | 2 | ROZPOCET | 0 | 0 | 0 | 0 | 0 | 1 | 0 | 4 | 216
| PP |  | oblouk 710*630 / 90 | [14 empty] | PP | 2
109 | K | Pol197 | rozbočka trojcestná 710*630 - 710*630 -630*630 - 930 | ks | 1 |  | 0 |  |  | základní |  | 0 | 0 | 0 | 0 | 0 | 4 | K | 2 | ROZPOCET | 0 | 0 | 0 | 0 | 0 | 1 | 0 | 4 | 218
| PP |  | rozbočka trojcestná 710*630 - 710*630 -630*630 - 930 | [14 empty] | PP | 2
110 | K | Pol198 | trouba 710*630 - 1100 | ks | 1 |  | 0 |  |  | základní |  | 0 | 0 | 0 | 0 | 0 | 4 | K | 2 | ROZPOCET | 0 | 0 | 0 | 0 | 0 | 1 | 0 | 4 | 220
| PP |  | trouba 710*630 - 1100 | [14 empty] | PP | 2
111 | K | Pol199 | oblouk 630*710 / 30 | ks | 2 |  | 0 |  |  | základní |  | 0 | 0 | 0 | 0 | 0 | 4 | K | 2 | ROZPOCET | 0 | 0 | 0 | 0 | 0 | 1 | 0 | 4 | 222
| PP |  | oblouk 630*710 / 30 | [14 empty] | PP | 2
112 | K | Pol200 | trouba 710*630 - 200 | ks | 1 |  | 0 |  |  | základní |  | 0 | 0 | 0 | 0 | 0 | 4 | K | 2 | ROZPOCET | 0 | 0 | 0 | 0 | 0 | 1 | 0 | 4 | 224
| PP |  | trouba 710*630 - 200 | [14 empty] | PP | 2
113 | K | Pol201 | přechod 710*630-630*630-300, tvar a provedení dle výkresu | ks | 1 |  | 0 |  |  | základní |  | 0 | 0 | 0 | 0 | 0 | 4 | K | 2 | ROZPOCET | 0 | 0 | 0 | 0 | 0 | 1 | 0 | 4 | 226
| PP |  | přechod 710*630-630*630-300, tvar a provedení dle výkresu | [14 empty] | PP | 2
114 | K | Pol202 | oblouk 630*630 / 30 | ks | 2 |  | 0 |  |  | základní |  | 0 | 0 | 0 | 0 | 0 | 4 | K | 2 | ROZPOCET | 0 | 0 | 0 | 0 | 0 | 1 | 0 | 4 | 228
| PP |  | oblouk 630*630 / 30 | [14 empty] | PP | 2
115 | K | Pol203 | trouba 630*630 - 1100 | ks | 1 |  | 0 |  |  | základní |  | 0 | 0 | 0 | 0 | 0 | 4 | K | 2 | ROZPOCET | 0 | 0 | 0 | 0 | 0 | 1 | 0 | 4 | 230
| PP |  | trouba 630*630 - 1100 | [14 empty] | PP | 2
| D | D14 | VZT Zařízení č. 4 |  |  |  | 0 |  |  |  |  | 0 |  | 0 |  | 0 | 1 | D | 1 | ROZPOCET | [6 empty] | 0
116 | K | Pol204 | trouba 800*800 - 550 | ks | 1 |  | 0 |  |  | základní |  | 0 | 0 | 0 | 0 | 0 | 4 | K | 2 | ROZPOCET | 0 | 0 | 0 | 0 | 0 | 1 | 0 | 4 | 232
| PP |  | trouba 800*800 - 550 | [14 empty] | PP | 2
117 | K | Pol205 | přechod 800*800 - 1860*630-750 , pravidelný, tvar a provedení dle výkresu | ks | 1 |  | 0 |  |  | základní |  | 0 | 0 | 0 | 0 | 0 | 4 | K | 2 | ROZPOCET | 0 | 0 | 0 | 0 | 0 | 1 | 0 | 4 | 234
| PP |  | přechod 800*800 - 1860*630-750 , pravidelný, tvar a provedení dle výkresu | [14 empty] | PP | 2
118 | K | Pol153 | oblouk přechodový 1200*1860 - 630*1860 / 90, tvar a provedení dle výkresu | ks | 1 |  | 0 |  |  | základní |  | 0 | 0 | 0 | 0 | 0 | 4 | K | 2 | ROZPOCET | 0 | 0 | 0 | 0 | 0 | 1 | 0 | 4 | 236
| PP |  | oblouk přechodový 1200*1860 - 630*1860 / 90, tvar a provedení dle výkresu | [14 empty] | PP | 2
| P |  | Poznámka k položce: Přívod upraveného vzduchu e2 | [14 empty] | P | 2
119 | K | Pol122 | oblouk přechodový 1200*1860 - 800*1860 / 90, tvar a provedení dle výkresu | ks | 1 |  | 0 |  |  | základní |  | 0 | 0 | 0 | 0 | 0 | 4 | K | 2 | ROZPOCET | 0 | 0 | 0 | 0 | 0 | 1 | 0 | 4 | 238
| PP |  | oblouk přechodový 1200*1860 - 800*1860 / 90, tvar a provedení dle výkresu | [14 empty] | PP | 2
120 | K | Pol206 | přechod 1860*800 - 800*800 - 500 , NEPRAVIDELNÝ, tvar a provedení dle výkresu | ks | 3 |  | 0 |  |  | základní |  | 0 | 0 | 0 | 0 | 0 | 4 | K | 2 | ROZPOCET | 0 | 0 | 0 | 0 | 0 | 1 | 0 | 4 | 240
| PP |  | přechod 1860*800 - 800*800 - 500 , NEPRAVIDELNÝ, tvar a provedení dle výkresu | [14 empty] | PP | 2
121 | K | Pol207 | trouba 800*800- 150 | ks | 1 |  | 0 |  |  | základní |  | 0 | 0 | 0 | 0 | 0 | 4 | K | 2 | ROZPOCET | 0 | 0 | 0 | 0 | 0 | 1 | 0 | 4 | 242
| PP |  | trouba 800*800- 150 | [14 empty] | PP | 2
122 | K | Pol208 | přechod 800*800 - 1400*450 - 750 ,pravidelný, tvar a provedení dle výkresu | ks | 1 |  | 0 |  |  | základní |  | 0 | 0 | 0 | 0 | 0 | 4 | K | 2 | ROZPOCET | 0 | 0 | 0 | 0 | 0 | 1 | 0 | 4 | 244
| PP |  | přechod 800*800 - 1400*450 - 750 ,pravidelný, tvar a provedení dle výkresu | [14 empty] | PP | 2
123 | K | Pol209 | oblouk přechodový 450*1400 * 630*1400 / 90 | ks | 1 |  | 0 |  |  | základní |  | 0 | 0 | 0 | 0 | 0 | 4 | K | 2 | ROZPOCET | 0 | 0 | 0 | 0 | 0 | 1 | 0 | 4 | 246
| PP |  | oblouk přechodový 450*1400 * 630*1400 / 90 | [14 empty] | PP | 2
124 | K | Pol210 | oblouk přechodový 1400*630 - 800*630 / 90 | ks | 1 |  | 0 |  |  | základní |  | 0 | 0 | 0 | 0 | 0 | 4 | K | 2 | ROZPOCET | 0 | 0 | 0 | 0 | 0 | 1 | 0 | 4 | 248
| PP |  | oblouk přechodový 1400*630 - 800*630 / 90 | [14 empty] | PP | 2
125 | K | Pol211 | náběh 500*800 - 300 , radius 150 | ks | 1 |  | 0 |  |  | základní |  | 0 | 0 | 0 | 0 | 0 | 4 | K | 2 | ROZPOCET | 0 | 0 | 0 | 0 | 0 | 1 | 0 | 4 | 250
| PP |  | náběh 500*800 - 300 , radius 150 | [14 empty] | PP | 2
126 | K | Pol212 | trouba 800*500- 550 | ks | 1 |  | 0 |  |  | základní |  | 0 | 0 | 0 | 0 | 0 | 4 | K | 2 | ROZPOCET | 0 | 0 | 0 | 0 | 0 | 1 | 0 | 4 | 252
| PP |  | trouba 800*500- 550 | [14 empty] | PP | 2
127 | K | Pol213 | oblouk 500*800/ 30 | ks | 2 |  | 0 |  |  | základní |  | 0 | 0 | 0 | 0 | 0 | 4 | K | 2 | ROZPOCET | 0 | 0 | 0 | 0 | 0 | 1 | 0 | 4 | 254
| PP |  | oblouk 500*800/ 30 | [14 empty] | PP | 2
128 | K | Pol214 | trouba 800*500- 450 | ks | 1 |  | 0 |  |  | základní |  | 0 | 0 | 0 | 0 | 0 | 4 | K | 2 | ROZPOCET | 0 | 0 | 0 | 0 | 0 | 1 | 0 | 4 | 256
| PP |  | trouba 800*500- 450 | [14 empty] | PP | 2
129 | K | Pol215 | oblouk přechodový 800*500 - 1000*500 / 90 | ks | 1 |  | 0 |  |  | základní |  | 0 | 0 | 0 | 0 | 0 | 4 | K | 2 | ROZPOCET | 0 | 0 | 0 | 0 | 0 | 1 | 0 | 4 | 258
| PP |  | oblouk přechodový 800*500 - 1000*500 / 90 | [14 empty] | PP | 2
130 | K | Pol216 | oblouk 500*1000/ 30 | ks | 2 |  | 0 |  |  | základní |  | 0 | 0 | 0 | 0 | 0 | 4 | K | 2 | ROZPOCET | 0 | 0 | 0 | 0 | 0 | 1 | 0 | 4 | 260
| PP |  | oblouk 500*1000/ 30 | [14 empty] | PP | 2
131 | K | Pol217 | trouba 1000*500- 450 | ks | 1 |  | 0 |  |  | základní |  | 0 | 0 | 0 | 0 | 0 | 4 | K | 2 | ROZPOCET | 0 | 0 | 0 | 0 | 0 | 1 | 0 | 4 | 262
| PP |  | trouba 1000*500- 450 | [14 empty] | PP | 2
132 | K | Pol218 | trouba 1000*500- 200 | ks | 1 |  | 0 |  |  | základní |  | 0 | 0 | 0 | 0 | 0 | 4 | K | 2 | ROZPOCET | 0 | 0 | 0 | 0 | 0 | 1 | 0 | 4 | 264
| PP |  | trouba 1000*500- 200 | [14 empty] | PP | 2
133 | K | Pol219 | trouba 1000*500- 1970 | ks | 2 |  | 0 |  |  | základní |  | 0 | 0 | 0 | 0 | 0 | 4 | K | 2 | ROZPOCET | 0 | 0 | 0 | 0 | 0 | 1 | 0 | 4 | 266
| PP |  | trouba 1000*500- 1970 | [14 empty] | PP | 2
| P |  | Poznámka k položce: Nasávání odpadního vzduchu i1 | [14 empty] | P | 2
134 | K | Pol220 | krabice 710*800 - 1150 nasazená na nasávacím otvoru | ks | 1 |  | 0 |  |  | základní |  | 0 | 0 | 0 | 0 | 0 | 4 | K | 2 | ROZPOCET | 0 | 0 | 0 | 0 | 0 | 1 | 0 | 4 | 268
| PP |  | krabice 710*800 - 1150 nasazená na nasávacím otvoru | [14 empty] | PP | 2
135 | K | Pol221 | zaslepení zbytku nasávacího otvoru 700* 500 | ks | 1 |  | 0 |  |  | základní |  | 0 | 0 | 0 | 0 | 0 | 4 | K | 2 | ROZPOCET | 0 | 0 | 0 | 0 | 0 | 1 | 0 | 4 | 270
| PP |  | zaslepení zbytku nasávacího otvoru 700* 500 | [14 empty] | PP | 2
136 | K | Pol222 | trouba 710*800- 1000 | ks | 1 |  | 0 |  |  | základní |  | 0 | 0 | 0 | 0 | 0 | 4 | K | 2 | ROZPOCET | 0 | 0 | 0 | 0 | 0 | 1 | 0 | 4 | 272
| PP |  | trouba 710*800- 1000 | [14 empty] | PP | 2
137 | K | Pol192 | náběh 800*500-150, radius 150 | ks | 1 |  | 0 |  |  | základní |  | 0 | 0 | 0 | 0 | 0 | 4 | K | 2 | ROZPOCET | 0 | 0 | 0 | 0 | 0 | 1 | 0 | 4 | 274
| PP |  | náběh 800*500-150, radius 150 | [14 empty] | PP | 2
138 | K | Pol223 | touba 800*500-450 | ks | 1 |  | 0 |  |  | základní |  | 0 | 0 | 0 | 0 | 0 | 4 | K | 2 | ROZPOCET | 0 | 0 | 0 | 0 | 0 | 1 | 0 | 4 | 276
| PP |  | touba 800*500-450 | [14 empty] | PP | 2
139 | K | Pol193 | oblouk 800*500 / 90 | ks | 1 |  | 0 |  |  | základní |  | 0 | 0 | 0 | 0 | 0 | 4 | K | 2 | ROZPOCET | 0 | 0 | 0 | 0 | 0 | 1 | 0 | 4 | 278
| PP |  | oblouk 800*500 / 90 | [14 empty] | PP | 2
| P |  | Poznámka k položce: Výfuk odpadního vzduchu i2 | [14 empty] | P | 2
140 | K | Pol224 | krabice - rozbočka trojcestná 710*630 - 710*630 - 800*630 - 1400 nasazená na výfukovém otvoru | ks | 1 |  | 0 |  |  | základní |  | 0 | 0 | 0 | 0 | 0 | 4 | K | 2 | ROZPOCET | 0 | 0 | 0 | 0 | 0 | 1 | 0 | 4 | 280
| PP |  | krabice - rozbočka trojcestná 710*630 - 710*630 - 800*630 - 1400 nasazená na výfukovém otvoru | [14 empty] | PP | 2
141 | K | Pol225 | zaslepení zbytku výfukového otvoru 700* 210 | ks | 1 |  | 0 |  |  | základní |  | 0 | 0 | 0 | 0 | 0 | 4 | K | 2 | ROZPOCET | 0 | 0 | 0 | 0 | 0 | 1 | 0 | 4 | 282
| PP |  | zaslepení zbytku výfukového otvoru 700* 210 | [14 empty] | PP | 2
142 | K | Pol226 | oblouk 800*500 / 90 | ks | 1 |  | 0 |  |  | základní |  | 0 | 0 | 0 | 0 | 0 | 4 | K | 2 | ROZPOCET | 0 | 0 | 0 | 0 | 0 | 1 | 0 | 4 | 284
| PP |  | oblouk 800*500 / 90 | [14 empty] | PP | 2
143 | K | Pol227 | trouba 800*500-150 | ks | 1 |  | 0 |  |  | základní |  | 0 | 0 | 0 | 0 | 0 | 4 | K | 2 | ROZPOCET | 0 | 0 | 0 | 0 | 0 | 1 | 0 | 4 | 286
| PP |  | trouba 800*500-150 | [14 empty] | PP | 2
144 | K | Pol228 | rozbočka trojcestná 630*630 - 630*630 -800*630 - 1100 | ks | 1 |  | 0 |  |  | základní |  | 0 | 0 | 0 | 0 | 0 | 4 | K | 2 | ROZPOCET | 0 | 0 | 0 | 0 | 0 | 1 | 0 | 4 | 288
| PP |  | rozbočka trojcestná 630*630 - 630*630 -800*630 - 1100 | [14 empty] | PP | 2
145 | K | Pol229 | trouba 630*630-1000 | ks | 1 |  | 0 |  |  | základní |  | 0 | 0 | 0 | 0 | 0 | 4 | K | 2 | ROZPOCET | 0 | 0 | 0 | 0 | 0 | 1 | 0 | 4 | 290
| PP |  | trouba 630*630-1000 | [14 empty] | PP | 2
146 | K | Pol230 | odskok 630*630 - 1000 - cca 80 dle situace na montáži | ks | 1 |  | 0 |  |  | základní |  | 0 | 0 | 0 | 0 | 0 | 4 | K | 2 | ROZPOCET | 0 | 0 | 0 | 0 | 0 | 1 | 0 | 4 | 292
| PP |  | odskok 630*630 - 1000 - cca 80 dle situace na montáži | [14 empty] | PP | 2
| D | D15 | VZT Zařízení č. 5 |  |  |  | 0 |  |  |  |  | 0 |  | 0 |  | 0 | 1 | D | 1 | ROZPOCET | [6 empty] | 0
147 | K | Pol231 | rozbočka trojcestná 1000*630 - 630*630 - 1000*630 - 1300 | ks | 1 |  | 0 |  |  | základní |  | 0 | 0 | 0 | 0 | 0 | 4 | K | 2 | ROZPOCET | 0 | 0 | 0 | 0 | 0 | 1 | 0 | 4 | 294
| PP |  | rozbočka trojcestná 1000*630 - 630*630 - 1000*630 - 1300 | [14 empty] | PP | 2
148 | K | Pol232 | oblouk 630*1000/35 | ks | 1 |  | 0 |  |  | základní |  | 0 | 0 | 0 | 0 | 0 | 4 | K | 2 | ROZPOCET | 0 | 0 | 0 | 0 | 0 | 1 | 0 | 4 | 296
| PP |  | oblouk 630*1000/35 | [14 empty] | PP | 2
149 | K | Pol233 | trouba 1000*630-300 | ks | 1 |  | 0 |  |  | základní |  | 0 | 0 | 0 | 0 | 0 | 4 | K | 2 | ROZPOCET | 0 | 0 | 0 | 0 | 0 | 1 | 0 | 4 | 298
| PP |  | trouba 1000*630-300 | [14 empty] | PP | 2
150 | K | Pol234 | trouba 1000*630-1970 | ks | 1 |  | 0 |  |  | základní |  | 0 | 0 | 0 | 0 | 0 | 4 | K | 2 | ROZPOCET | 0 | 0 | 0 | 0 | 0 | 1 | 0 | 4 | 300
| PP |  | trouba 1000*630-1970 | [14 empty] | PP | 2
151 | K | Pol235 | oblouk 630*1000/55 | ks | 1 |  | 0 |  |  | základní |  | 0 | 0 | 0 | 0 | 0 | 4 | K | 2 | ROZPOCET | 0 | 0 | 0 | 0 | 0 | 1 | 0 | 4 | 302
| PP |  | oblouk 630*1000/55 | [14 empty] | PP | 2
152 | K | Pol236 | oblouk přechodový 1000*630- 1400*630 / 90, tvar a provedení dle výkresu | ks | 1 |  | 0 |  |  | základní |  | 0 | 0 | 0 | 0 | 0 | 4 | K | 2 | ROZPOCET | 0 | 0 | 0 | 0 | 0 | 1 | 0 | 4 | 304
| PP |  | oblouk přechodový 1000*630- 1400*630 / 90, tvar a provedení dle výkresu | [14 empty] | PP | 2
153 | K | Pol234 | trouba 1000*630-1970 | ks | 1 |  | 0 |  |  | základní |  | 0 | 0 | 0 | 0 | 0 | 4 | K | 2 | ROZPOCET | 0 | 0 | 0 | 0 | 0 | 1 | 0 | 4 | 306
| PP |  | trouba 1000*630-1970 | [14 empty] | PP | 2
154 | K | Pol237 | trouba 1400*630-1970 | ks | 1 |  | 0 |  |  | základní |  | 0 | 0 | 0 | 0 | 0 | 4 | K | 2 | ROZPOCET | 0 | 0 | 0 | 0 | 0 | 1 | 0 | 4 | 308
| PP |  | trouba 1400*630-1970 | [14 empty] | PP | 2
155 | K | Pol238 | trouba 1860*1200 - 150 | ks | 1 |  | 0 |  |  | základní |  | 0 | 0 | 0 | 0 | 0 | 4 | K | 2 | ROZPOCET | 0 | 0 | 0 | 0 | 0 | 1 | 0 | 4 | 310
| PP |  | trouba 1860*1200 - 150 | [14 empty] | PP | 2
| P |  | Poznámka k položce: Přívod upraveného vzduchu e2 | [14 empty] | P | 2
156 | K | Pol122 | oblouk přechodový 1200*1860 - 800*1860 / 90, tvar a provedení dle výkresu | ks | 1 |  | 0 |  |  | základní |  | 0 | 0 | 0 | 0 | 0 | 4 | K | 2 | ROZPOCET | 0 | 0 | 0 | 0 | 0 | 1 | 0 | 4 | 312
| PP |  | oblouk přechodový 1200*1860 - 800*1860 / 90, tvar a provedení dle výkresu | [14 empty] | PP | 2
157 | K | Pol239 | přechod 1860*800 - 1600*800 - 500 , tvar a provedení dle výkresu | ks | 1 |  | 0 |  |  | základní |  | 0 | 0 | 0 | 0 | 0 | 4 | K | 2 | ROZPOCET | 0 | 0 | 0 | 0 | 0 | 1 | 0 | 4 | 314
| PP |  | přechod 1860*800 - 1600*800 - 500 , tvar a provedení dle výkresu | [14 empty] | PP | 2
158 | K | Pol240 | trouba 800*1600-650 | ks | 1 |  | 0 |  |  | základní |  | 0 | 0 | 0 | 0 | 0 | 4 | K | 2 | ROZPOCET | 0 | 0 | 0 | 0 | 0 | 1 | 0 | 4 | 316
| PP |  | trouba 800*1600-650 | [14 empty] | PP | 2
159 | K | Pol241 | oblouk 800*1600/90 | ks | 1 |  | 0 |  |  | základní |  | 0 | 0 | 0 | 0 | 0 | 4 | K | 2 | ROZPOCET | 0 | 0 | 0 | 0 | 0 | 1 | 0 | 4 | 318
| PP |  | oblouk 800*1600/90 | [14 empty] | PP | 2
| P |  | Poznámka k položce: Nasávání odpadního vzduchu i1 | [14 empty] | P | 2
160 | K | Pol242 | krabice 710* 800 - 1680 nasazená na nasávacím otvoru | ks | 1 |  | 0 |  |  | základní |  | 0 | 0 | 0 | 0 | 0 | 4 | K | 2 | ROZPOCET | 0 | 0 | 0 | 0 | 0 | 1 | 0 | 4 | 320
| PP |  | krabice 710* 800 - 1680 nasazená na nasávacím otvoru | [14 empty] | PP | 2
161 | K | Pol243 | oblouk přechodový 710*800 - 500*800 / 90, tvar a provedení dle výkresu | ks | 1 |  | 0 |  |  | základní |  | 0 | 0 | 0 | 0 | 0 | 4 | K | 2 | ROZPOCET | 0 | 0 | 0 | 0 | 0 | 1 | 0 | 4 | 322
| PP |  | oblouk přechodový 710*800 - 500*800 / 90, tvar a provedení dle výkresu | [14 empty] | PP | 2
162 | K | Pol244 | trouba 500*800-900 | ks | 1 |  | 0 |  |  | základní |  | 0 | 0 | 0 | 0 | 0 | 4 | K | 2 | ROZPOCET | 0 | 0 | 0 | 0 | 0 | 1 | 0 | 4 | 324
| PP |  | trouba 500*800-900 | [14 empty] | PP | 2
163 | K | Pol245 | odskok 500*800 - 1000 - cca 150 dle situace na montáži | ks | 1 |  | 0 |  |  | základní |  | 0 | 0 | 0 | 0 | 0 | 4 | K | 2 | ROZPOCET | 0 | 0 | 0 | 0 | 0 | 1 | 0 | 4 | 326
| PP |  | odskok 500*800 - 1000 - cca 150 dle situace na montáži | [14 empty] | PP | 2
164 | K | Pol246 | krabice 710*630 - 1880 nasazená na výfukovém otvoru | ks | 1 |  | 0 |  |  | základní |  | 0 | 0 | 0 | 0 | 0 | 4 | K | 2 | ROZPOCET | 0 | 0 | 0 | 0 | 0 | 1 | 0 | 4 | 328
| PP |  | krabice 710*630 - 1880 nasazená na výfukovém otvoru | [14 empty] | PP | 2
165 | K | Pol247 | oblouk přechodový 710*630 - 630*630 / 90, tvar a provedení dle výkresu | ks | 1 |  | 0 |  |  | základní |  | 0 | 0 | 0 | 0 | 0 | 4 | K | 2 | ROZPOCET | 0 | 0 | 0 | 0 | 0 | 1 | 0 | 4 | 330
| PP |  | oblouk přechodový 710*630 - 630*630 / 90, tvar a provedení dle výkresu | [14 empty] | PP | 2
166 | K | Pol248 | trouba 630*630 - 1250 | ks | 1 |  | 0 |  |  | základní |  | 0 | 0 | 0 | 0 | 0 | 4 | K | 2 | ROZPOCET | 0 | 0 | 0 | 0 | 0 | 1 | 0 | 4 | 332
| PP |  | trouba 630*630 - 1250 | [14 empty] | PP | 2
167 | K | Pol249 | rozbočka trojcestná 630*630 - 630*630 -630*630 - 920 | ks | 1 |  | 0 |  |  | základní |  | 0 | 0 | 0 | 0 | 0 | 4 | K | 2 | ROZPOCET | 0 | 0 | 0 | 0 | 0 | 1 | 0 | 4 | 334
| PP |  | rozbočka trojcestná 630*630 - 630*630 -630*630 - 920 | [14 empty] | PP | 2
168 | K | Pol250 | odskok 630*630- 500 - cca 120 dle situace na montáži | ks | 1 |  | 0 |  |  | základní |  | 0 | 0 | 0 | 0 | 0 | 4 | K | 2 | ROZPOCET | 0 | 0 | 0 | 0 | 0 | 1 | 0 | 4 | 336
| PP |  | odskok 630*630- 500 - cca 120 dle situace na montáži | [14 empty] | PP | 2
169 | K | Pol251 | trouba 630*630-600 | ks | 1 |  | 0 |  |  | základní |  | 0 | 0 | 0 | 0 | 0 | 4 | K | 2 | ROZPOCET | 0 | 0 | 0 | 0 | 0 | 1 | 0 | 4 | 338
| PP |  | trouba 630*630-600 | [14 empty] | PP | 2
170 | K | Pol252 | trouba 630*630- 1500 | ks | 1 |  | 0 |  |  | základní |  | 0 | 0 | 0 | 0 | 0 | 4 | K | 2 | ROZPOCET | 0 | 0 | 0 | 0 | 0 | 1 | 0 | 4 | 340
| PP |  | trouba 630*630- 1500 | [14 empty] | PP | 2
171 | K | Pol365 | VZT ZAŘÍZENÍ č.5 CELKEM | m2 | 79.8 |  | 0 |  |  | základní |  | 0 | 0 | 0 | 0 | 0 | 4 | K | 2 | ROZPOCET | 0 | 0 | 0 | 0 | 0 | 1 | 0 | 4 | 342
| PP |  | VZT ZAŘÍZENÍ č.5 CELKEM | [14 empty] | PP | 2
| D | D16 | VZT Zařízení č. 6 |  |  |  | 0 |  |  |  |  | 0 |  | 0 |  | 0 | 1 | D | 1 | ROZPOCET | [6 empty] | 0
172 | K | Pol253 | oblouk přechodový 800*800 - 710*800 / 90, tvar a provedení dle výkresu | ks | 1 |  | 0 |  |  | základní |  | 0 | 0 | 0 | 0 | 0 | 4 | K | 2 | ROZPOCET | 0 | 0 | 0 | 0 | 0 | 1 | 0 | 4 | 344
| PP |  | oblouk přechodový 800*800 - 710*800 / 90, tvar a provedení dle výkresu | [14 empty] | PP | 2
173 | K | Pol254 | přechod 710*800 - 710*710 - 300, tvar a provedení dle výkresu | ks | 1 |  | 0 |  |  | základní |  | 0 | 0 | 0 | 0 | 0 | 4 | K | 2 | ROZPOCET | 0 | 0 | 0 | 0 | 0 | 1 | 0 | 4 | 346
| PP |  | přechod 710*800 - 710*710 - 300, tvar a provedení dle výkresu | [14 empty] | PP | 2
174 | K | Pol255 | trouba 710*710- 1970 ,v boku osazený náběh 500*500 - 150 | ks | 1 |  | 0 |  |  | základní |  | 0 | 0 | 0 | 0 | 0 | 4 | K | 2 | ROZPOCET | 0 | 0 | 0 | 0 | 0 | 1 | 0 | 4 | 348
| PP |  | trouba 710*710- 1970 ,v boku osazený náběh 500*500 - 150 | [14 empty] | PP | 2
175 | K | Pol256 | trouba 710*710- 550 | ks | 1 |  | 0 |  |  | základní |  | 0 | 0 | 0 | 0 | 0 | 4 | K | 2 | ROZPOCET | 0 | 0 | 0 | 0 | 0 | 1 | 0 | 4 | 350
| PP |  | trouba 710*710- 550 | [14 empty] | PP | 2
176 | K | Pol257 | oblouk 710*710 / 90 | ks | 1 |  | 0 |  |  | základní |  | 0 | 0 | 0 | 0 | 0 | 4 | K | 2 | ROZPOCET | 0 | 0 | 0 | 0 | 0 | 1 | 0 | 4 | 352
| PP |  | oblouk 710*710 / 90 | [14 empty] | PP | 2
177 | K | Pol258 | trouba 710*710- 350 | ks | 1 |  | 0 |  |  | základní |  | 0 | 0 | 0 | 0 | 0 | 4 | K | 2 | ROZPOCET | 0 | 0 | 0 | 0 | 0 | 1 | 0 | 4 | 354
| PP |  | trouba 710*710- 350 | [14 empty] | PP | 2
178 | K | Pol259 | oblouk 710*710 / 30 | ks | 2 |  | 0 |  |  | základní |  | 0 | 0 | 0 | 0 | 0 | 4 | K | 2 | ROZPOCET | 0 | 0 | 0 | 0 | 0 | 1 | 0 | 4 | 356
| PP |  | oblouk 710*710 / 30 | [14 empty] | PP | 2
179 | K | Pol260 | trouba 710*710- 450 | ks | 1 |  | 0 |  |  | základní |  | 0 | 0 | 0 | 0 | 0 | 4 | K | 2 | ROZPOCET | 0 | 0 | 0 | 0 | 0 | 1 | 0 | 4 | 358
| PP |  | trouba 710*710- 450 | [14 empty] | PP | 2
180 | K | Pol261 | přechod 710*710 - 1240*710 - 500 , tvar a provedení dle výkresu | ks | 1 |  | 0 |  |  | základní |  | 0 | 0 | 0 | 0 | 0 | 4 | K | 2 | ROZPOCET | 0 | 0 | 0 | 0 | 0 | 1 | 0 | 4 | 360
| PP |  | přechod 710*710 - 1240*710 - 500 , tvar a provedení dle výkresu | [14 empty] | PP | 2
181 | K | Pol262 | oblouk přechodový 900*1240 - 710 * 1240 / 90, tvar a provedení dle výkresu | ks | 1 |  | 0 |  |  | základní |  | 0 | 0 | 0 | 0 | 0 | 4 | K | 2 | ROZPOCET | 0 | 0 | 0 | 0 | 0 | 1 | 0 | 4 | 362
| PP |  | oblouk přechodový 900*1240 - 710 * 1240 / 90, tvar a provedení dle výkresu | [14 empty] | PP | 2
| P |  | Poznámka k položce: Přívod upraveného vzduchu e2 | [14 empty] | P | 2
182 | K | Pol263 | oblouk 630*800 / 90 | ks | 1 |  | 0 |  |  | základní |  | 0 | 0 | 0 | 0 | 0 | 4 | K | 2 | ROZPOCET | 0 | 0 | 0 | 0 | 0 | 1 | 0 | 4 | 364
| PP |  | oblouk 630*800 / 90 | [14 empty] | PP | 2
183 | K | Pol264 | trouba 800*630 - 400 | ks | 1 |  | 0 |  |  | základní |  | 0 | 0 | 0 | 0 | 0 | 4 | K | 2 | ROZPOCET | 0 | 0 | 0 | 0 | 0 | 1 | 0 | 4 | 366
| PP |  | trouba 800*630 - 400 | [14 empty] | PP | 2
184 | K | Pol265 | oblouk 630*800 / 30 | ks | 2 |  | 0 |  |  | základní |  | 0 | 0 | 0 | 0 | 0 | 4 | K | 2 | ROZPOCET | 0 | 0 | 0 | 0 | 0 | 1 | 0 | 4 | 368
| PP |  | oblouk 630*800 / 30 | [14 empty] | PP | 2
185 | K | Pol266 | trouba 800*630 - 450 | ks | 1 |  | 0 |  |  | základní |  | 0 | 0 | 0 | 0 | 0 | 4 | K | 2 | ROZPOCET | 0 | 0 | 0 | 0 | 0 | 1 | 0 | 4 | 370
| PP |  | trouba 800*630 - 450 | [14 empty] | PP | 2
186 | K | Pol267 | přechod 630*800 - 1240*710 - 500 , tvar a provedení dle výkresu | ks | 1 |  | 0 |  |  | základní |  | 0 | 0 | 0 | 0 | 0 | 4 | K | 2 | ROZPOCET | 0 | 0 | 0 | 0 | 0 | 1 | 0 | 4 | 372
| PP |  | přechod 630*800 - 1240*710 - 500 , tvar a provedení dle výkresu | [14 empty] | PP | 2
187 | K | Pol262 | oblouk přechodový 900*1240 - 710 * 1240 / 90, tvar a provedení dle výkresu | ks | 1 |  | 0 |  |  | základní |  | 0 | 0 | 0 | 0 | 0 | 4 | K | 2 | ROZPOCET | 0 | 0 | 0 | 0 | 0 | 1 | 0 | 4 | 374
| PP |  | oblouk přechodový 900*1240 - 710 * 1240 / 90, tvar a provedení dle výkresu | [14 empty] | PP | 2
| P |  | Poznámka k položce: Nasávání odpadního vzduchu i1 | [14 empty] | P | 2
188 | K | Pol268 | ATYP krabice 710* 560- 1210 nasazená na nasávacím otvoru s náběhem 630*560 R=150 | ks | 1 |  | 0 |  |  | základní |  | 0 | 0 | 0 | 0 | 0 | 4 | K | 2 | ROZPOCET | 0 | 0 | 0 | 0 | 0 | 1 | 0 | 4 | 376
| PP |  | ATYP krabice 710* 560- 1210 nasazená na nasávacím otvoru s náběhem 630*560 R=150 | [14 empty] | PP | 2
189 | K | Pol269 | přechod 630*560 - 630*630 - 300, tvar a provedení dle výkresu | ks | 1 |  | 0 |  |  | základní |  | 0 | 0 | 0 | 0 | 0 | 4 | K | 2 | ROZPOCET | 0 | 0 | 0 | 0 | 0 | 1 | 0 | 4 | 378
| PP |  | přechod 630*560 - 630*630 - 300, tvar a provedení dle výkresu | [14 empty] | PP | 2
190 | K | Pol270 | trouba 630*630 - 1350 | ks | 1 |  | 0 |  |  | základní |  | 0 | 0 | 0 | 0 | 0 | 4 | K | 2 | ROZPOCET | 0 | 0 | 0 | 0 | 0 | 1 | 0 | 4 | 380
| PP |  | trouba 630*630 - 1350 | [14 empty] | PP | 2
191 | K | Pol245 | odskok 500*800 - 1000 - cca 150 dle situace na montáži | ks | 1 |  | 0 |  |  | základní |  | 0 | 0 | 0 | 0 | 0 | 4 | K | 2 | ROZPOCET | 0 | 0 | 0 | 0 | 0 | 1 | 0 | 4 | 382
| PP |  | odskok 500*800 - 1000 - cca 150 dle situace na montáži | [14 empty] | PP | 2
192 | K | Pol271 | oblouk 630*630 / 90 | ks | 1 |  | 0 |  |  | základní |  | 0 | 0 | 0 | 0 | 0 | 4 | K | 2 | ROZPOCET | 0 | 0 | 0 | 0 | 0 | 1 | 0 | 4 | 384
| PP |  | oblouk 630*630 / 90 | [14 empty] | PP | 2
193 | K | Pol272 | oblouk 630*630 / 55 | ks | 2 |  | 0 |  |  | základní |  | 0 | 0 | 0 | 0 | 0 | 4 | K | 2 | ROZPOCET | 0 | 0 | 0 | 0 | 0 | 1 | 0 | 4 | 386
| PP |  | oblouk 630*630 / 55 | [14 empty] | PP | 2
194 | K | Pol273 | trouba 630*630 - 400 | ks | 1 |  | 0 |  |  | základní |  | 0 | 0 | 0 | 0 | 0 | 4 | K | 2 | ROZPOCET | 0 | 0 | 0 | 0 | 0 | 1 | 0 | 4 | 388
| PP |  | trouba 630*630 - 400 | [14 empty] | PP | 2
| P |  | Poznámka k položce: Výfuk odpadního vzduchu i2 | [14 empty] | P | 2
195 | K | Pol274 | krabice 710* 560- 1370 nasazená na nasávacím otvoru | ks | 1 |  | 0 |  |  | základní |  | 0 | 0 | 0 | 0 | 0 | 4 | K | 2 | ROZPOCET | 0 | 0 | 0 | 0 | 0 | 1 | 0 | 4 | 390
| PP |  | krabice 710* 560- 1370 nasazená na nasávacím otvoru | [14 empty] | PP | 2
196 | K | Pol271 | oblouk 630*630 / 90 | ks | 2 |  | 0 |  |  | základní |  | 0 | 0 | 0 | 0 | 0 | 4 | K | 2 | ROZPOCET | 0 | 0 | 0 | 0 | 0 | 1 | 0 | 4 | 392
| PP |  | oblouk 630*630 / 90 | [14 empty] | PP | 2
197 | K | Pol248 | trouba 630*630 - 1250 | ks | 1 |  | 0 |  |  | základní |  | 0 | 0 | 0 | 0 | 0 | 4 | K | 2 | ROZPOCET | 0 | 0 | 0 | 0 | 0 | 1 | 0 | 4 | 394
| PP |  | trouba 630*630 - 1250 | [14 empty] | PP | 2
198 | K | Pol275 | trouba 630*630 - 1700 | ks | 1 |  | 0 |  |  | základní |  | 0 | 0 | 0 | 0 | 0 | 4 | K | 2 | ROZPOCET | 0 | 0 | 0 | 0 | 0 | 1 | 0 | 4 | 396
| PP |  | trouba 630*630 - 1700 | [14 empty] | PP | 2
| D | D17 | 04 - TEPELNÉ IZOLACE |  |  |  | 0 |  |  |  |  | 0 |  | 0 |  | 0 | 1 | D | 0 | ROZPOCET | [6 empty] | 0
| D | D2 |  |  |  |  | 0 |  |  |  |  | 0 |  | 0 |  | 0 | 1 | D | 0 | ROZPOCET | [6 empty] | 0
199 | K | Pol276 | Veškeré sekce nasávání čerstvého vzduchu - e1 do VZT jednotek budou opatřeny tepelnou izolací tl. 20 mm samolepící, laminované hliníkovou fólií, nenasákové provedení , proti tvorbě kondenzátu | m2 | 150 |  | 0 |  |  | základní |  | 0 | 0 | 0 | 0 | 0 | 4 | K | 1 | ROZPOCET | 0 | 0 | 0 | 0 | 0 | 1 | 0 | 4 | 398
| PP |  | Veškeré sekce nasávání čerstvého vzduchu - e1 do VZT jednotek budou opatřeny tepelnou izolací tl. 20 mm samolepící, laminované hliníkovou fólií, nenasákové provedení , proti tvorbě kondenzátu | [14 empty] | PP | 1
| D | D18 | 05 - DEMONTÁŽE , ODVOZ, ZLIKVIDOVÁNÍ OPRÁVNĚNOU AUTORIZOVANOU FIRMOU |  |  |  | 0 |  |  |  |  | 0 |  | 0 |  | 0 | 1 | D | 0 | ROZPOCET | [6 empty] | 0
200 | K | Pol277 | Přívodní VZT jednotka KDK 160 | kpl | 4 |  | 0 |  |  | základní |  | 0 | 0 | 0 | 0 | 0 | 4 | K | 1 | ROZPOCET | 0 | 0 | 0 | 0 | 0 | 1 | 0 | 4 | 400
| PP |  | Přívodní VZT jednotka KDK 160 | [14 empty] | PP | 1
201 | K | Pol278 | Přívodní VZT jednotka KDK 080 | kpl | 2 |  | 0 |  |  | základní |  | 0 | 0 | 0 | 0 | 0 | 4 | K | 1 | ROZPOCET | 0 | 0 | 0 | 0 | 0 | 1 | 0 | 4 | 402
| PP |  | Přívodní VZT jednotka KDK 080 | [14 empty] | PP | 1
202 | K | Pol279 | Odsávací VZT jednotka KDK 080 | kpl | 6 |  | 0 |  |  | základní |  | 0 | 0 | 0 | 0 | 0 | 4 | K | 1 | ROZPOCET | 0 | 0 | 0 | 0 | 0 | 1 | 0 | 4 | 404
| PP |  | Odsávací VZT jednotka KDK 080 | [14 empty] | PP | 1
203 | K | Pol280 | vzduchovody ocelové Sk.1 do obvodu 2,4 m | bm | 120 |  | 0 |  |  | základní |  | 0 | 0 | 0 | 0 | 0 | 4 | K | 1 | ROZPOCET | 0 | 0 | 0 | 0 | 0 | 1 | 0 | 4 | 406
| PP |  | vzduchovody ocelové Sk.1 do obvodu 2,4 m | [14 empty] | PP | 1
204 | K | Pol281 | kabely silové elektro + měření a regulace se závěsy a lávkami | bm | 200 |  | 0 |  |  | základní |  | 0 | 0 | 0 | 0 | 0 | 4 | K | 1 | ROZPOCET | 0 | 0 | 0 | 0 | 0 | 1 | 0 | 4 | 408
| PP |  | kabely silové elektro + měření a regulace se závěsy a lávkami | [14 empty] | PP | 1
| D | D19 | 06 - STAVEBNÍ ÚPRAVY , PŘELOŽENÍ KANALIZACE |  |  |  | 0 |  |  |  |  | 0 |  | 0 |  | 0 | 1 | D | 0 | ROZPOCET | [6 empty] | 0
205 | K | Pol282 | demontáž vstupních dveří 950*1970 do strojovny VZT ve II.N.P., rozšíření otvoru na rozměr 1600*1970, osazení překladu, zárubní ocelových, nových dveří dvoukřídlých 1600*1970 plných , začíštění, úprava omítky, štuk, výmalba | kpl | 1 |  | 0 |  |  | základní |  | 0 | 0 | 0 | 0 | 0 | 4 | K | 1 | ROZPOCET | 0 | 0 | 0 | 0 | 0 | 1 | 0 | 4 | 410
| PP |  | demontáž vstupních dveří 950*1970 do strojovny VZT ve II.N.P., rozšíření otvoru na rozměr 1600*1970, osazení překladu, zárubní ocelových, nových dveří dvoukřídlých 1600*1970 plných , začíštění, úprava omítky, štuk, výmalba | [14 empty] | PP | 1
206 | K | Pol366 | ve strojovně VZT ve II.N.P. bude v oblasti kolize nových tras vzduchovodů pro nasávání čerstvého vzduchu do VZT jednotek č. 2+3 provedeno přeložení a doplnění tvarovkami a potrubím dle potřeb stávajících tras kanalizace HT šedý pod stropem, | kpl | 1 |  | 0 |  |  | základní |  | 0 | 0 | 0 | 0 | 0 | 4 | K | 1 | ROZPOCET | 0 | 0 | 0 | 0 | 0 | 1 | 0 | 4 | 412
| PP |  | ve strojovně VZT ve II.N.P. bude v oblasti kolize nových tras vzduchovodů pro nasávání čerstvého vzduchu do VZT jednotek č. 2+3 provedeno přeložení a doplnění tvarovkami a potrubím dle potřeb stávajících tras kanalizace HT šedý pod stropem, profil DN 100, 80 ,65 | [14 empty] | PP | 1
| D | D20 | 07 - HUTNÍ, SPOJOVACÍ , TĚSNÍCÍ A MONTÁŽNÍ MATERIÁL |  |  |  | 0 |  |  |  |  | 0 |  | 0 |  | 0 | 1 | D | 0 | ROZPOCET | [6 empty] | 0
207 | K | Pol92 | hutní materiál na výrobu závěsů a uložení | kg | 450 |  | 0 |  |  | základní |  | 0 | 0 | 0 | 0 | 0 | 4 | K | 1 | ROZPOCET | 0 | 0 | 0 | 0 | 0 | 1 | 0 | 4 | 414
| PP |  | hutní materiál na výrobu závěsů a uložení | [14 empty] | PP | 1
208 | K | Pol284 | spojovací materiál | kg | 160 |  | 0 |  |  | základní |  | 0 | 0 | 0 | 0 | 0 | 4 | K | 1 | ROZPOCET | 0 | 0 | 0 | 0 | 0 | 1 | 0 | 4 | 416
| PP |  | spojovací materiál | [14 empty] | PP | 1
209 | K | Pol285 | těsnící a montážní materiál | kg | 90 |  | 0 |  |  | základní |  | 0 | 0 | 0 | 0 | 0 | 4 | K | 1 | ROZPOCET | 0 | 0 | 0 | 0 | 0 | 1 | 0 | 4 | 418
| PP |  | těsnící a montážní materiál | [14 empty] | PP | 1
| D | D21 | 08- MONTÁŽ ,DOPRAVA , UVEDENÍ DO PROVOZU , PROVOZNÍ ZKOUŠKY , |  |  |  | 0 |  |  |  |  | 0 |  | 0 |  | 0 | 1 | D | 0 | ROZPOCET | [6 empty] | 0
210 | K | Pol367 | montáž, doprava, seřízení, uvedení do provozu, zkoušky | kpl | 1 |  | 0 |  |  | základní |  | 0 | 0 | 0 | 0 | 0 | 4 | K | 1 | ROZPOCET | 0 | 0 | 0 | 0 | 0 | 1 | 0 | 4 | 420
| PP |  | montáž, doprava, seřízení, uvedení do provozu, zkoušky | [14 empty] | PP | 1

## 03 - ÚT dveřní clona
{7731943f-eb60-41dd-91d5-a3103a6b28d0}
2
| KRYCÍ LIST SOUPISU PRACÍ | [7 empty] | v --- níže se nacházejí doplnkové a pomocné údaje k sestavám --- v | [8 empty] | False
Stavba:
Snížení energetické náročnosti OD Andy
Objekt:
03 - ÚT dveřní clona
| KSO: |  |  |  |  | CC-CZ:
| Místo: |  |  |  |  | Datum: | 26. 11. 2020
| Zadavatel: |  |  |  |  | IČ:
|  | OD Andy s.r.o. |  |  |  | DIČ:
| Uchazeč: |  |  |  |  | IČ: | Vyplň údaj
|  | Vyplň údaj |  |  |  | DIČ: | Vyplň údaj
| Projektant: |  |  |  |  | IČ:
DIČ:
| Zpracovatel: |  |  |  |  | IČ:
|  | J. Nešněra |  |  |  | DIČ:
Poznámka:
| Cena bez DPH | [5 empty] | 0
|  |  | Základ daně |  |  | Sazba daně | Výše daně
| DPH | základní | 0 |  |  | 21% | 0
|  | snížená | 0 |  |  | 15% | 0
|  | zákl. přenesená | 0 |  |  | 21% | 0
|  | sníž. přenesená | 0 |  |  | 15% | 0
|  | nulová | 0 |  |  | 0% | 0
| Cena s DPH |  |  | v | CZK |  | 0
| Projektant |  |  | Zpracovatel
| Datum a podpis: |  | Razítko | Datum a podpis: |  |  | Razítko
| Objednavatel |  |  | Uchazeč
| Datum a podpis: |  | Razítko | Datum a podpis: |  |  | Razítko
REKAPITULACE ČLENĚNÍ SOUPISU PRACÍ
Stavba:
Snížení energetické náročnosti OD Andy
Objekt:
03 - ÚT dveřní clona
Místo: | [5 empty] | Datum: | 26. 11. 2020
Zadavatel: |  |  | OD Andy s.r.o. |  |  | Projektant:
Uchazeč: |  |  | Vyplň údaj |  |  | Zpracovatel: | J. Nešněra
Kód dílu - Popis | [6 empty] | Cena celkem [CZK]
Náklady ze soupisu prací | [6 empty] | 0 | [11 empty] | -1
| D1 - 01 - DVEŘNÍ CLONA | [5 empty] | 0
| D2 - | [5 empty] | 0
| D3 - 02 - ARMATURY | [5 empty] | 0
| D2 - | [5 empty] | 0
| D4 - 03 - POTRUBÍ MĚDĚNÉ , POLOTVRDÉ, DIN 1786 | [5 empty] | 0
| D2 - | [5 empty] | 0
| D5 - 04 - TEPELNÉ IZOLACE PRO ROZVODY TOPNÉ VODY | [5 empty] | 0
| D2 - | [5 empty] | 0
| D6 - 05 - HUTNÍ, SPOJOVACÍ , TĚSNÍCÍ A MONTÁŽNÍ MATERIÁL | [5 empty] | 0
| D7 - 06 - MONTÁŽ , DOPRAVA , TLAKOVÉ ZKOUŠKY, VÝCHOZÍ REVIZE | [5 empty] | 0
SOUPIS PRACÍ
Stavba:
Snížení energetické náročnosti OD Andy
Objekt:
03 - ÚT dveřní clona
Místo: | [5 empty] | Datum: | 26. 11. 2020
Zadavatel: |  |  | OD Andy s.r.o. |  |  | Projektant:
Uchazeč: |  |  | Vyplň údaj |  |  | Zpracovatel: | J. Nešněra
PČ | Typ | Kód | Popis | MJ | Množství | J.cena [CZK] | Cena celkem [CZK] | Cenová soustava |  | DPH | J. Nh [h] | Nh celkem [h] | J. hmotnost [t] | Hmotnost celkem [t] | J. suť [t] | Suť Celkem [t]
Náklady soupisu celkem | [6 empty] | 0 |  |  |  |  | 0 |  | 0 |  | 0 |  | D | -1 | [7 empty] | 0
| D | D1 | 01 - DVEŘNÍ CLONA |  |  |  | 0 |  |  |  |  | 0 |  | 0 |  | 0 | 1 | D | 0 | ROZPOCET | [6 empty] | 0
| D | D2 |  |  |  |  | 0 |  |  |  |  | 0 |  | 0 |  | 0 | 1 | D | 0 | ROZPOCET | [6 empty] | 0
101 | K | Pol1 | teplovzdušná dveřní clona, horizontální vnitřní provedení, topný výkon při spádu topné vody 80/600C : 5,1 / 10,8 / 16,0 kW, vzduchový cirkulační výkon 1530 / 3200 m3/hod., rozměry : šířka=2040 mm, h =530 mm, v=270 mm, U = 400 V, P = 810 W, | kpl | 1 |  | 0 |  |  | základní |  | 0 | 0 | 0 | 0 | 0 | 4 | K | 1 | ROZPOCET | 0 | 0 | 0 | 0 | 0 | 1 | 0 | 4 | 2
| PP |  | teplovzdušná dveřní clona, horizontální vnitřní provedení, topný výkon při spádu topné vody 80/600C : 5,1 / 10,8 / 16,0 kW, vzduchový cirkulační výkon 1530 / 3200 m3/hod., rozměry : šířka=2040 mm, h =530 mm, v=270 mm, U = 400 V, P = 810 W, hmotnost 80 kg, hladina akustického výkonu 42/59,5 dB(A), součástí dodávky je integrovaný ovládací a regulační systém. Kompletní dodávka s veškerým příslušenstvím. | [14 empty] | PP | 1
102 | K | Pol12 | Komunikační kabel 5 bm | ks | 1 |  | 0 |  |  | základní |  | 0 | 0 | 0 | 0 | 0 | 4 | K | 1 | ROZPOCET | 0 | 0 | 0 | 0 | 0 | 1 | 0 | 4 | 4
| PP |  | Komunikační kabel 5 bm | [14 empty] | PP | 1
| D | D3 | 02 - ARMATURY |  |  |  | 0 |  |  |  |  | 0 |  | 0 |  | 0 | 1 | D | 0 | ROZPOCET | [6 empty] | 0
| D | D2 |  |  |  |  | 0 |  |  |  |  | 0 |  | 0 |  | 0 | 1 | D | 0 | ROZPOCET | [6 empty] | 0
201 | K | Pol13 | kohout kulový DN 25 | ks | 2 |  | 0 |  |  | základní |  | 0 | 0 | 0 | 0 | 0 | 4 | K | 1 | ROZPOCET | 0 | 0 | 0 | 0 | 0 | 1 | 0 | 4 | 6
| PP |  | kohout kulový DN 25 | [14 empty] | PP | 1
| D | D4 | 03 - POTRUBÍ MĚDĚNÉ , POLOTVRDÉ, DIN 1786 |  |  |  | 0 |  |  |  |  | 0 |  | 0 |  | 0 | 1 | D | 0 | ROZPOCET | [6 empty] | 0
| D | D2 |  |  |  |  | 0 |  |  |  |  | 0 |  | 0 |  | 0 | 1 | D | 0 | ROZPOCET | [6 empty] | 0
301 | K | Pol17 | DN 25 - 28*1,0 | bm | 20 |  | 0 |  |  | základní |  | 0 | 0 | 0 | 0 | 0 | 4 | K | 1 | ROZPOCET | 0 | 0 | 0 | 0 | 0 | 1 | 0 | 4 | 8
| PP |  | DN 25 - 28*1,0 | [14 empty] | PP | 1
302 | K | Pol18 | tvarovky, kolínka, fitinky | kpl | 1 |  | 0 |  |  | základní |  | 0 | 0 | 0 | 0 | 0 | 4 | K | 1 | ROZPOCET | 0 | 0 | 0 | 0 | 0 | 1 | 0 | 4 | 10
| PP |  | tvarovky, kolínka, fitinky | [14 empty] | PP | 1
| D | D5 | 04 - TEPELNÉ IZOLACE PRO ROZVODY TOPNÉ VODY |  |  |  | 0 |  |  |  |  | 0 |  | 0 |  | 0 | 1 | D | 0 | ROZPOCET | [6 empty] | 0
| D | D2 |  |  |  |  | 0 |  |  |  |  | 0 |  | 0 |  | 0 | 1 | D | 0 | ROZPOCET | [6 empty] | 0
401 | K | Pol19 | Potrubí vedené vnitřním prostředím : Termoizolační trubice pro potrubí minerální s hliníkovou fólií DN 25 , síla stěny 10 mm: | bm | 20 |  | 0 |  |  | základní |  | 0 | 0 | 0 | 0 | 0 | 4 | K | 1 | ROZPOCET | 0 | 0 | 0 | 0 | 0 | 1 | 0 | 4 | 12
| PP |  | Potrubí vedené vnitřním prostředím : Termoizolační trubice pro potrubí minerální s hliníkovou fólií DN 25 , síla stěny 10 mm: | [14 empty] | PP | 1
402 | K | Pol20 | Označení potrubí podle druhu pracovní látky orientačními štítky + označení směru toku media šipkami | kpl | 1 |  | 0 |  |  | základní |  | 0 | 0 | 0 | 0 | 0 | 4 | K | 1 | ROZPOCET | 0 | 0 | 0 | 0 | 0 | 1 | 0 | 4 | 14
| PP |  | Označení potrubí podle druhu pracovní látky orientačními štítky + označení směru toku media šipkami | [14 empty] | PP | 1
| D | D6 | 05 - HUTNÍ, SPOJOVACÍ , TĚSNÍCÍ A MONTÁŽNÍ MATERIÁL |  |  |  | 0 |  |  |  |  | 0 |  | 0 |  | 0 | 1 | D | 0 | ROZPOCET | [6 empty] | 0
501 | K | Pol92 | hutní materiál na výrobu závěsů a uložení | kg | 15 |  | 0 |  |  | základní |  | 0 | 0 | 0 | 0 | 0 | 4 | K | 1 | ROZPOCET | 0 | 0 | 0 | 0 | 0 | 1 | 0 | 4 | 16
| PP |  | hutní materiál na výrobu závěsů a uložení | [14 empty] | PP | 1
502 | K | Pol93 | spojovací materiál | kg | 5 |  | 0 |  |  | základní |  | 0 | 0 | 0 | 0 | 0 | 4 | K | 1 | ROZPOCET | 0 | 0 | 0 | 0 | 0 | 1 | 0 | 4 | 18
| PP |  | spojovací materiál | [14 empty] | PP | 1
503 | K | Pol94 | těsnící a montážní materiál | kg | 5 |  | 0 |  |  | základní |  | 0 | 0 | 0 | 0 | 0 | 4 | K | 1 | ROZPOCET | 0 | 0 | 0 | 0 | 0 | 1 | 0 | 4 | 20
| PP |  | těsnící a montážní materiál | [14 empty] | PP | 1
| D | D7 | 06 - MONTÁŽ , DOPRAVA , TLAKOVÉ ZKOUŠKY, VÝCHOZÍ REVIZE |  |  |  | 0 |  |  |  |  | 0 |  | 0 |  | 0 | 1 | D | 0 | ROZPOCET | [6 empty] | 0
601 | K | Pol21 | MONTÁŽ , DOPRAVA , TLAKOVÉ ZKOUŠKY, VÝCHOZÍ REVIZE , UVEDENÍ DO PROVOZU | kpl | 1 |  | 0 |  |  | základní |  | 0 | 0 | 0 | 0 | 0 | 4 | K | 1 | ROZPOCET | 0 | 0 | 0 | 0 | 0 | 1 | 0 | 4 | 22
| PP |  | MONTÁŽ , DOPRAVA , TLAKOVÉ ZKOUŠKY, VÝCHOZÍ REVIZE , UVEDENÍ DO PROVOZU | [14 empty] | PP | 1

## 04 - Přepojení VZT
{75ad8a91-78c4-4fad-859a-9ae2aade1afd}
2
| KRYCÍ LIST SOUPISU PRACÍ | [7 empty] | v --- níže se nacházejí doplnkové a pomocné údaje k sestavám --- v | [8 empty] | False
Stavba:
Snížení energetické náročnosti OD Andy
Objekt:
04 - Přepojení VZT
| KSO: |  |  |  |  | CC-CZ:
| Místo: |  |  |  |  | Datum: | 26. 11. 2020
| Zadavatel: |  |  |  |  | IČ:
|  | OD Andy s.r.o. |  |  |  | DIČ:
| Uchazeč: |  |  |  |  | IČ: | Vyplň údaj
|  | Vyplň údaj |  |  |  | DIČ: | Vyplň údaj
| Projektant: |  |  |  |  | IČ:
DIČ:
| Zpracovatel: |  |  |  |  | IČ:
|  | J. Nešněra |  |  |  | DIČ:
Poznámka:
| Cena bez DPH | [5 empty] | 0
|  |  | Základ daně |  |  | Sazba daně | Výše daně
| DPH | základní | 0 |  |  | 21% | 0
|  | snížená | 0 |  |  | 15% | 0
|  | zákl. přenesená | 0 |  |  | 21% | 0
|  | sníž. přenesená | 0 |  |  | 15% | 0
|  | nulová | 0 |  |  | 0% | 0
| Cena s DPH |  |  | v | CZK |  | 0
| Projektant |  |  | Zpracovatel
| Datum a podpis: |  | Razítko | Datum a podpis: |  |  | Razítko
| Objednavatel |  |  | Uchazeč
| Datum a podpis: |  | Razítko | Datum a podpis: |  |  | Razítko
REKAPITULACE ČLENĚNÍ SOUPISU PRACÍ
Stavba:
Snížení energetické náročnosti OD Andy
Objekt:
04 - Přepojení VZT
Místo: | [5 empty] | Datum: | 26. 11. 2020
Zadavatel: |  |  | OD Andy s.r.o. |  |  | Projektant:
Uchazeč: |  |  | Vyplň údaj |  |  | Zpracovatel: | J. Nešněra
Kód dílu - Popis | [6 empty] | Cena celkem [CZK]
Náklady ze soupisu prací | [6 empty] | 0 | [11 empty] | -1
| D1 - 01 - POTRUBÍ VZDUCHOTECHNICKÉ ČTYŘHRANNÉ OCELOVÉ SK.I | [5 empty] | 0
| D2 - | [5 empty] | 0
| D3 - VZT Zařízení č. 1 | [5 empty] | 0
| D4 - VZT Zařízení č. 2 | [5 empty] | 0
| D5 - VZT Zařízení č. 3 | [5 empty] | 0
| D6 - VZT Zařízení č. 4 | [5 empty] | 0
| D7 - VZT Zařízení č. 5 | [5 empty] | 0
| D8 - VZT Zařízení č. 6 | [5 empty] | 0
| D9 - 02 - DEMONTÁŽE , ODVOZ, ZLIKVIDOVÁNÍ OPRÁVNĚNOU AUTORIZOVANOU FIRMOU | [5 empty] | 0
| D10 - 03 - POŽÁRNÍ OPATŘENÍ | [5 empty] | 0
| D11 - 04 - HUTNÍ, SPOJOVACÍ , TĚSNÍCÍ A MONTÁŽNÍ MATERIÁL | [5 empty] | 0
| D12 - 05 - STAVEBNÍ ÚPRAVY , PŘELOŽENÍ KANALIZACE | [5 empty] | 0
| D13 - 06 - MONTÁŽ ,DOPRAVA , UVEDENÍ DO PROVOZU , PROVOZNÍ ZKOUŠKY , | [5 empty] | 0
SOUPIS PRACÍ
Stavba:
Snížení energetické náročnosti OD Andy
Objekt:
04 - Přepojení VZT
Místo: | [5 empty] | Datum: | 26. 11. 2020
Zadavatel: |  |  | OD Andy s.r.o. |  |  | Projektant:
Uchazeč: |  |  | Vyplň údaj |  |  | Zpracovatel: | J. Nešněra
PČ | Typ | Kód | Popis | MJ | Množství | J.cena [CZK] | Cena celkem [CZK] | Cenová soustava |  | DPH | J. Nh [h] | Nh celkem [h] | J. hmotnost [t] | Hmotnost celkem [t] | J. suť [t] | Suť Celkem [t]
Náklady soupisu celkem | [6 empty] | 0 |  |  |  |  | 0 |  | 0 |  | 0 |  | D | -1 | [7 empty] | 0
| D | D1 | 01 - POTRUBÍ VZDUCHOTECHNICKÉ ČTYŘHRANNÉ OCELOVÉ SK.I |  |  |  | 0 |  |  |  |  | 0 |  | 0 |  | 0 | 1 | D | 0 | ROZPOCET | [6 empty] | 0
| D | D2 |  |  |  |  | 0 |  |  |  |  | 0 |  | 0 |  | 0 | 1 | D | 0 | ROZPOCET | [6 empty] | 0
| D | D3 | VZT Zařízení č. 1 |  |  |  | 0 |  |  |  |  | 0 |  | 0 |  | 0 | 1 | D | 1 | ROZPOCET | [6 empty] | 0
101 | K | Pol22 | přechod 1860*800 - 800*800 - 700, nepravidelný , tvar a provedení dle výkresu | ks | 1 |  | 0 |  |  | základní |  | 0 | 0 | 0 | 0 | 0 | 4 | K | 2 | ROZPOCET | 0 | 0 | 0 | 0 | 0 | 1 | 0 | 4 | 2
| PP |  | přechod 1860*800 - 800*800 - 700, nepravidelný , tvar a provedení dle výkresu | [14 empty] | PP | 2
102 | K | Pol23 | odskok 800*800 - 1000 - 390 , tvar a provedení dle výkresu | ks | 1 |  | 0 |  |  | základní |  | 0 | 0 | 0 | 0 | 0 | 4 | K | 2 | ROZPOCET | 0 | 0 | 0 | 0 | 0 | 1 | 0 | 4 | 4
| PP |  | odskok 800*800 - 1000 - 390 , tvar a provedení dle výkresu | [14 empty] | PP | 2
103 | K | Pol70 | přechod 800*800 - 1250*500 - 500 , tvar a provedení dle výkresu | ks | 1 |  | 0 |  |  | základní |  | 0 | 0 | 0 | 0 | 0 | 4 | K | 2 | ROZPOCET | 0 | 0 | 0 | 0 | 0 | 1 | 0 | 4 | 6
| PP |  | přechod 800*800 - 1250*500 - 500 , tvar a provedení dle výkresu | [14 empty] | PP | 2
104 | K | Pol79 | trouba 1250*500 - 1970 | ks | 5 |  | 0 |  |  | základní |  | 0 | 0 | 0 | 0 | 0 | 4 | K | 2 | ROZPOCET | 0 | 0 | 0 | 0 | 0 | 1 | 0 | 4 | 8
| PP |  | trouba 1250*500 - 1970 | [14 empty] | PP | 2
105 | K | Pol80 | oblouk 500*1250 / 90 | ks | 1 |  | 0 |  |  | základní |  | 0 | 0 | 0 | 0 | 0 | 4 | K | 2 | ROZPOCET | 0 | 0 | 0 | 0 | 0 | 1 | 0 | 4 | 10
| PP |  | oblouk 500*1250 / 90 | [14 empty] | PP | 2
106 | K | Pol81 | nasávací sešikmený kus 1250*500 - 700, sešikmení 45 stupňů, s vloženou mřížkou oka drát.20*20 mm, tvar a provedení dle výkresu | ks | 1 |  | 0 |  |  | základní |  | 0 | 0 | 0 | 0 | 0 | 4 | K | 2 | ROZPOCET | 0 | 0 | 0 | 0 | 0 | 1 | 0 | 4 | 12
| PP |  | nasávací sešikmený kus 1250*500 - 700, sešikmení 45 stupňů, s vloženou mřížkou oka drát.20*20 mm, tvar a provedení dle výkresu | [14 empty] | PP | 2
107 | K | Pol82 | oblouk 630*630 / 90 + posun stávající cirkulační klapky | ks | 1 |  | 0 |  |  | základní |  | 0 | 0 | 0 | 0 | 0 | 4 | K | 2 | ROZPOCET | 0 | 0 | 0 | 0 | 0 | 1 | 0 | 4 | 14
| PP |  | oblouk 630*630 / 90 + posun stávající cirkulační klapky | [14 empty] | PP | 2
108 | K | Pol83 | trouba 630*630 - 1300, bude atypicky napojena do přechodu dle výkresu | ks | 1 |  | 0 |  |  | základní |  | 0 | 0 | 0 | 0 | 0 | 4 | K | 2 | ROZPOCET | 0 | 0 | 0 | 0 | 0 | 1 | 0 | 4 | 16
| PP |  | trouba 630*630 - 1300, bude atypicky napojena do přechodu dle výkresu | [14 empty] | PP | 2
109 | K | Pol84 | oblouk přechodový 710*1000 - 500*1000 / 90, tvar a provedení dle výkresu | ks | 1 |  | 0 |  |  | základní |  | 0 | 0 | 0 | 0 | 0 | 4 | K | 2 | ROZPOCET | 0 | 0 | 0 | 0 | 0 | 1 | 0 | 4 | 18
| PP |  | oblouk přechodový 710*1000 - 500*1000 / 90, tvar a provedení dle výkresu | [14 empty] | PP | 2
110 | K | Pol87 | trouba 1000*500 - 250 | ks | 2 |  | 0 |  |  | základní |  | 0 | 0 | 0 | 0 | 0 | 4 | K | 2 | ROZPOCET | 0 | 0 | 0 | 0 | 0 | 1 | 0 | 4 | 20
| PP |  | trouba 1000*500 - 250 | [14 empty] | PP | 2
111 | K | Pol95 | oblouk 1000*500 / 90 | ks | 2 |  | 0 |  |  | základní |  | 0 | 0 | 0 | 0 | 0 | 4 | K | 2 | ROZPOCET | 0 | 0 | 0 | 0 | 0 | 1 | 0 | 4 | 22
| PP |  | oblouk 1000*500 / 90 | [14 empty] | PP | 2
112 | K | Pol96 | trouba 1000*500 - 400 | ks | 1 |  | 0 |  |  | základní |  | 0 | 0 | 0 | 0 | 0 | 4 | K | 2 | ROZPOCET | 0 | 0 | 0 | 0 | 0 | 1 | 0 | 4 | 24
| PP |  | trouba 1000*500 - 400 | [14 empty] | PP | 2
113 | K | Pol97 | trouba 1000*500 - 600 | ks | 1 |  | 0 |  |  | základní |  | 0 | 0 | 0 | 0 | 0 | 4 | K | 2 | ROZPOCET | 0 | 0 | 0 | 0 | 0 | 1 | 0 | 4 | 26
| PP |  | trouba 1000*500 - 600 | [14 empty] | PP | 2
114 | K | Pol98 | trouba 1000*500 - 1500 | ks | 1 |  | 0 |  |  | základní |  | 0 | 0 | 0 | 0 | 0 | 4 | K | 2 | ROZPOCET | 0 | 0 | 0 | 0 | 0 | 1 | 0 | 4 | 28
| PP |  | trouba 1000*500 - 1500 | [14 empty] | PP | 2
115 | K | Pol102 | trouba 1000*500 - 1970 | ks | 1 |  | 0 |  |  | základní |  | 0 | 0 | 0 | 0 | 0 | 4 | K | 2 | ROZPOCET | 0 | 0 | 0 | 0 | 0 | 1 | 0 | 4 | 30
| PP |  | trouba 1000*500 - 1970 | [14 empty] | PP | 2
116 | K | Pol103 | přechod 1000*500 - 800*800 - 500, nepravidelný , tvar a provedení dle výkresu | ks | 1 |  | 0 |  |  | základní |  | 0 | 0 | 0 | 0 | 0 | 4 | K | 2 | ROZPOCET | 0 | 0 | 0 | 0 | 0 | 1 | 0 | 4 | 32
| PP |  | přechod 1000*500 - 800*800 - 500, nepravidelný , tvar a provedení dle výkresu | [14 empty] | PP | 2
| D | D4 | VZT Zařízení č. 2 |  |  |  | 0 |  |  |  |  | 0 |  | 0 |  | 0 | 1 | D | 1 | ROZPOCET | [6 empty] | 0
117 | K | Pol104 | ATYP oblouk ostrý 800*800 / 90 s atypickým napojením z boku 800*800, tvar a provedení dle výkresu | ks | 1 |  | 0 |  |  | základní |  | 0 | 0 | 0 | 0 | 0 | 4 | K | 2 | ROZPOCET | 0 | 0 | 0 | 0 | 0 | 1 | 0 | 4 | 34
| PP |  | ATYP oblouk ostrý 800*800 / 90 s atypickým napojením z boku 800*800, tvar a provedení dle výkresu | [14 empty] | PP | 2
118 | K | Pol105 | trouba 800*800 - 1800 | ks | 1 |  | 0 |  |  | základní |  | 0 | 0 | 0 | 0 | 0 | 4 | K | 2 | ROZPOCET | 0 | 0 | 0 | 0 | 0 | 1 | 0 | 4 | 36
| PP |  | trouba 800*800 - 1800 | [14 empty] | PP | 2
119 | K | Pol106 | odskok 800*800 - 1000 - 180 , tvar a provedení dle výkresu | ks | 1 |  | 0 |  |  | základní |  | 0 | 0 | 0 | 0 | 0 | 4 | K | 2 | ROZPOCET | 0 | 0 | 0 | 0 | 0 | 1 | 0 | 4 | 38
| PP |  | odskok 800*800 - 1000 - 180 , tvar a provedení dle výkresu | [14 empty] | PP | 2
120 | K | Pol151 | trouba 800*800 - 1970 | ks | 4 |  | 0 |  |  | základní |  | 0 | 0 | 0 | 0 | 0 | 4 | K | 2 | ROZPOCET | 0 | 0 | 0 | 0 | 0 | 1 | 0 | 4 | 40
| PP |  | trouba 800*800 - 1970 | [14 empty] | PP | 2
121 | K | Pol107 | oblouk 800*800 / 90 | ks | 1 |  | 0 |  |  | základní |  | 0 | 0 | 0 | 0 | 0 | 4 | K | 2 | ROZPOCET | 0 | 0 | 0 | 0 | 0 | 1 | 0 | 4 | 42
| PP |  | oblouk 800*800 / 90 | [14 empty] | PP | 2
122 | K | Pol108 | nasávací sešikmený kus 800*800 - 1000, sešikmení 45 stupňů, s vloženou mřížkou oka drát.20*20 mm, tvar a provedení dle výkresu | ks | 1 |  | 0 |  |  | základní |  | 0 | 0 | 0 | 0 | 0 | 4 | K | 2 | ROZPOCET | 0 | 0 | 0 | 0 | 0 | 1 | 0 | 4 | 44
| PP |  | nasávací sešikmený kus 800*800 - 1000, sešikmení 45 stupňů, s vloženou mřížkou oka drát.20*20 mm, tvar a provedení dle výkresu | [14 empty] | PP | 2
| D | D5 | VZT Zařízení č. 3 |  |  |  | 0 |  |  |  |  | 0 |  | 0 |  | 0 | 1 | D | 1 | ROZPOCET | [6 empty] | 0
123 | K | Pol107 | oblouk 800*800 / 90 | ks | 1 |  | 0 |  |  | základní |  | 0 | 0 | 0 | 0 | 0 | 4 | K | 2 | ROZPOCET | 0 | 0 | 0 | 0 | 0 | 1 | 0 | 4 | 46
| PP |  | oblouk 800*800 / 90 | [14 empty] | PP | 2
124 | K | Pol283 | trouba 800*800 - 700 | ks | 1 |  | 0 |  |  | základní |  | 0 | 0 | 0 | 0 | 0 | 4 | K | 2 | ROZPOCET | 0 | 0 | 0 | 0 | 0 | 1 | 0 | 4 | 48
| PP |  | trouba 800*800 - 700 | [14 empty] | PP | 2
125 | K | Pol106 | odskok 800*800 - 1000 - 180 , tvar a provedení dle výkresu | ks | 1 |  | 0 |  |  | základní |  | 0 | 0 | 0 | 0 | 0 | 4 | K | 2 | ROZPOCET | 0 | 0 | 0 | 0 | 0 | 1 | 0 | 4 | 50
| PP |  | odskok 800*800 - 1000 - 180 , tvar a provedení dle výkresu | [14 empty] | PP | 2
126 | K | Pol151 | trouba 800*800 - 1970 | ks | 4 |  | 0 |  |  | základní |  | 0 | 0 | 0 | 0 | 0 | 4 | K | 2 | ROZPOCET | 0 | 0 | 0 | 0 | 0 | 1 | 0 | 4 | 52
| PP |  | trouba 800*800 - 1970 | [14 empty] | PP | 2
127 | K | Pol107 | oblouk 800*800 / 90 | ks | 1 |  | 0 |  |  | základní |  | 0 | 0 | 0 | 0 | 0 | 4 | K | 2 | ROZPOCET | 0 | 0 | 0 | 0 | 0 | 1 | 0 | 4 | 54
| PP |  | oblouk 800*800 / 90 | [14 empty] | PP | 2
128 | K | Pol108 | nasávací sešikmený kus 800*800 - 1000, sešikmení 45 stupňů, s vloženou mřížkou oka drát.20*20 mm, tvar a provedení dle výkresu | ks | 1 |  | 0 |  |  | základní |  | 0 | 0 | 0 | 0 | 0 | 4 | K | 2 | ROZPOCET | 0 | 0 | 0 | 0 | 0 | 1 | 0 | 4 | 56
| PP |  | nasávací sešikmený kus 800*800 - 1000, sešikmení 45 stupňů, s vloženou mřížkou oka drát.20*20 mm, tvar a provedení dle výkresu | [14 empty] | PP | 2
| D | D6 | VZT Zařízení č. 4 |  |  |  | 0 |  |  |  |  | 0 |  | 0 |  | 0 | 1 | D | 1 | ROZPOCET | [6 empty] | 0
129 | K | Pol149 | oblouk 800*800/90 | ks | 1 |  | 0 |  |  | základní |  | 0 | 0 | 0 | 0 | 0 | 4 | K | 2 | ROZPOCET | 0 | 0 | 0 | 0 | 0 | 1 | 0 | 4 | 58
| PP |  | oblouk 800*800/90 | [14 empty] | PP | 2
130 | K | Pol151 | trouba 800*800 - 1970 | ks | 2 |  | 0 |  |  | základní |  | 0 | 0 | 0 | 0 | 0 | 4 | K | 2 | ROZPOCET | 0 | 0 | 0 | 0 | 0 | 1 | 0 | 4 | 60
| PP |  | trouba 800*800 - 1970 | [14 empty] | PP | 2
131 | K | Pol286 | trouba 800*800 - 1300 | ks | 1 |  | 0 |  |  | základní |  | 0 | 0 | 0 | 0 | 0 | 4 | K | 2 | ROZPOCET | 0 | 0 | 0 | 0 | 0 | 1 | 0 | 4 | 62
| PP |  | trouba 800*800 - 1300 | [14 empty] | PP | 2
132 | K | Pol107 | oblouk 800*800 / 90 | ks | 1 |  | 0 |  |  | základní |  | 0 | 0 | 0 | 0 | 0 | 4 | K | 2 | ROZPOCET | 0 | 0 | 0 | 0 | 0 | 1 | 0 | 4 | 64
| PP |  | oblouk 800*800 / 90 | [14 empty] | PP | 2
133 | K | Pol108 | nasávací sešikmený kus 800*800 - 1000, sešikmení 45 stupňů, s vloženou mřížkou oka drát.20*20 mm, tvar a provedení dle výkresu | ks | 1 |  | 0 |  |  | základní |  | 0 | 0 | 0 | 0 | 0 | 4 | K | 2 | ROZPOCET | 0 | 0 | 0 | 0 | 0 | 1 | 0 | 4 | 66
| PP |  | nasávací sešikmený kus 800*800 - 1000, sešikmení 45 stupňů, s vloženou mřížkou oka drát.20*20 mm, tvar a provedení dle výkresu | [14 empty] | PP | 2
| D | D7 | VZT Zařízení č. 5 |  |  |  | 0 |  |  |  |  | 0 |  | 0 |  | 0 | 1 | D | 1 | ROZPOCET | [6 empty] | 0
134 | K | Pol287 | náběh 630*800 - 150 , radius 150 mm, tvar a provedení dle výkresu | ks | 1 |  | 0 |  |  | základní |  | 0 | 0 | 0 | 0 | 0 | 4 | K | 2 | ROZPOCET | 0 | 0 | 0 | 0 | 0 | 1 | 0 | 4 | 68
| PP |  | náběh 630*800 - 150 , radius 150 mm, tvar a provedení dle výkresu | [14 empty] | PP | 2
135 | K | Pol288 | přechod 630*800 - 800*800 - 500, nepravidelný , tvar a provedení dle výkresu | ks | 1 |  | 0 |  |  | základní |  | 0 | 0 | 0 | 0 | 0 | 4 | K | 2 | ROZPOCET | 0 | 0 | 0 | 0 | 0 | 1 | 0 | 4 | 70
| PP |  | přechod 630*800 - 800*800 - 500, nepravidelný , tvar a provedení dle výkresu | [14 empty] | PP | 2
136 | K | Pol289 | trouba 800*800 - 1970 ( do 1 ks bude z boku napojena cirkulační klapka dle výkresu ) | ks | 3 |  | 0 |  |  | základní |  | 0 | 0 | 0 | 0 | 0 | 4 | K | 2 | ROZPOCET | 0 | 0 | 0 | 0 | 0 | 1 | 0 | 4 | 72
| PP |  | trouba 800*800 - 1970 ( do 1 ks bude z boku napojena cirkulační klapka dle výkresu ) | [14 empty] | PP | 2
137 | K | Pol290 | trouba 800*800 - 1100 | ks | 1 |  | 0 |  |  | základní |  | 0 | 0 | 0 | 0 | 0 | 4 | K | 2 | ROZPOCET | 0 | 0 | 0 | 0 | 0 | 1 | 0 | 4 | 74
| PP |  | trouba 800*800 - 1100 | [14 empty] | PP | 2
138 | K | Pol107 | oblouk 800*800 / 90 | ks | 1 |  | 0 |  |  | základní |  | 0 | 0 | 0 | 0 | 0 | 4 | K | 2 | ROZPOCET | 0 | 0 | 0 | 0 | 0 | 1 | 0 | 4 | 76
| PP |  | oblouk 800*800 / 90 | [14 empty] | PP | 2
139 | K | Pol108 | nasávací sešikmený kus 800*800 - 1000, sešikmení 45 stupňů, s vloženou mřížkou oka drát.20*20 mm, tvar a provedení dle výkresu | ks | 1 |  | 0 |  |  | základní |  | 0 | 0 | 0 | 0 | 0 | 4 | K | 2 | ROZPOCET | 0 | 0 | 0 | 0 | 0 | 1 | 0 | 4 | 78
| PP |  | nasávací sešikmený kus 800*800 - 1000, sešikmení 45 stupňů, s vloženou mřížkou oka drát.20*20 mm, tvar a provedení dle výkresu | [14 empty] | PP | 2
| D | D8 | VZT Zařízení č. 6 |  |  |  | 0 |  |  |  |  | 0 |  | 0 |  | 0 | 1 | D | 1 | ROZPOCET | [6 empty] | 0
140 | K | Pol291 | odskok 710*710 - 1000 - 270 , tvar a provedení dle výkresu | ks | 1 |  | 0 |  |  | základní |  | 0 | 0 | 0 | 0 | 0 | 4 | K | 2 | ROZPOCET | 0 | 0 | 0 | 0 | 0 | 1 | 0 | 4 | 80
| PP |  | odskok 710*710 - 1000 - 270 , tvar a provedení dle výkresu | [14 empty] | PP | 2
141 | K | Pol257 | oblouk 710*710 / 90 | ks | 2 |  | 0 |  |  | základní |  | 0 | 0 | 0 | 0 | 0 | 4 | K | 2 | ROZPOCET | 0 | 0 | 0 | 0 | 0 | 1 | 0 | 4 | 82
| PP |  | oblouk 710*710 / 90 | [14 empty] | PP | 2
142 | K | Pol292 | trouba 710*710 - 1970 | ks | 2 |  | 0 |  |  | základní |  | 0 | 0 | 0 | 0 | 0 | 4 | K | 2 | ROZPOCET | 0 | 0 | 0 | 0 | 0 | 1 | 0 | 4 | 84
| PP |  | trouba 710*710 - 1970 | [14 empty] | PP | 2
143 | K | Pol293 | trouba 710*710 - 1300 | ks | 1 |  | 0 |  |  | základní |  | 0 | 0 | 0 | 0 | 0 | 4 | K | 2 | ROZPOCET | 0 | 0 | 0 | 0 | 0 | 1 | 0 | 4 | 86
| PP |  | trouba 710*710 - 1300 | [14 empty] | PP | 2
144 | K | Pol294 | nasávací sešikmený kus 710*710; - 1000, sešikmení 45 stupňů, s vloženou mřížkou oka drát.20*20 mm, tvar a provedení dle výkresu | ks | 1 |  | 0 |  |  | základní |  | 0 | 0 | 0 | 0 | 0 | 4 | K | 2 | ROZPOCET | 0 | 0 | 0 | 0 | 0 | 1 | 0 | 4 | 88
| PP |  | nasávací sešikmený kus 710*710; - 1000, sešikmení 45 stupňů, s vloženou mřížkou oka drát.20*20 mm, tvar a provedení dle výkresu | [14 empty] | PP | 2
| D | D9 | 02 - DEMONTÁŽE , ODVOZ, ZLIKVIDOVÁNÍ OPRÁVNĚNOU AUTORIZOVANOU FIRMOU |  |  |  | 0 |  |  |  |  | 0 |  | 0 |  | 0 | 1 | D | 0 | ROZPOCET | [6 empty] | 0
201 | K | Pol295 | vzduchovody ocelové Sk.1 do obvodu 3,2 m | bm | 25 |  | 0 |  |  | základní |  | 0 | 0 | 0 | 0 | 0 | 4 | K | 1 | ROZPOCET | 0 | 0 | 0 | 0 | 0 | 1 | 0 | 4 | 90
| PP |  | vzduchovody ocelové Sk.1 do obvodu 3,2 m | [14 empty] | PP | 1
| D | D10 | 03 - POŽÁRNÍ OPATŘENÍ |  |  |  | 0 |  |  |  |  | 0 |  | 0 |  | 0 | 1 | D | 0 | ROZPOCET | [6 empty] | 0
301 | K | Pol296 | požární klapka 1000*500 . 01 | ks | 1 |  | 0 |  |  | základní |  | 0 | 0 | 0 | 0 | 0 | 4 | K | 1 | ROZPOCET | 0 | 0 | 0 | 0 | 0 | 1 | 0 | 4 | 92
| PP |  | požární klapka 1000*500 . 01 | [14 empty] | PP | 1
302 | K | Pol297 | požární izolace v odolnosti min. 60 minut ( např. minerální deska 60 mm) | m2 | 85 |  | 0 |  |  | základní |  | 0 | 0 | 0 | 0 | 0 | 4 | K | 1 | ROZPOCET | 0 | 0 | 0 | 0 | 0 | 1 | 0 | 4 | 94
| PP |  | požární izolace v odolnosti min. 60 minut ( např. minerální deska 60 mm) | [14 empty] | PP | 1
| D | D11 | 04 - HUTNÍ, SPOJOVACÍ , TĚSNÍCÍ A MONTÁŽNÍ MATERIÁL |  |  |  | 0 |  |  |  |  | 0 |  | 0 |  | 0 | 1 | D | 0 | ROZPOCET | [6 empty] | 0
401 | K | Pol92 | hutní materiál na výrobu závěsů a uložení | kg | 120 |  | 0 |  |  | základní |  | 0 | 0 | 0 | 0 | 0 | 4 | K | 1 | ROZPOCET | 0 | 0 | 0 | 0 | 0 | 1 | 0 | 4 | 96
| PP |  | hutní materiál na výrobu závěsů a uložení | [14 empty] | PP | 1
402 | K | Pol284 | spojovací materiál | kg | 60 |  | 0 |  |  | základní |  | 0 | 0 | 0 | 0 | 0 | 4 | K | 1 | ROZPOCET | 0 | 0 | 0 | 0 | 0 | 1 | 0 | 4 | 98
| PP |  | spojovací materiál | [14 empty] | PP | 1
403 | K | Pol285 | těsnící a montážní materiál | kg | 30 |  | 0 |  |  | základní |  | 0 | 0 | 0 | 0 | 0 | 4 | K | 1 | ROZPOCET | 0 | 0 | 0 | 0 | 0 | 1 | 0 | 4 | 100
| PP |  | těsnící a montážní materiál | [14 empty] | PP | 1
| D | D12 | 05 - STAVEBNÍ ÚPRAVY , PŘELOŽENÍ KANALIZACE |  |  |  | 0 |  |  |  |  | 0 |  | 0 |  | 0 | 1 | D | 0 | ROZPOCET | [6 empty] | 0
501 | K | Pol298 | prostup stropem mezi 2.N.P. a 3.N.P. 900* 1800 | kpl | 1 |  | 0 |  |  | základní |  | 0 | 0 | 0 | 0 | 0 | 4 | K | 1 | ROZPOCET | 0 | 0 | 0 | 0 | 0 | 1 | 0 | 4 | 102
| PP |  | prostup stropem mezi 2.N.P. a 3.N.P. 900* 1800 | [14 empty] | PP | 1
502 | K | Pol299 | prostup stropem mezi 3.N.P. a 4.N.P. 900* 3600 | kpl | 1 |  | 0 |  |  | základní |  | 0 | 0 | 0 | 0 | 0 | 4 | K | 1 | ROZPOCET | 0 | 0 | 0 | 0 | 0 | 1 | 0 | 4 | 104
| PP |  | prostup stropem mezi 3.N.P. a 4.N.P. 900* 3600 | [14 empty] | PP | 1
503 | K | Pol300 | prostup střechou mezi 4.N.P. venkovním prostorem 900* 3600 | kpl | 1 |  | 0 |  |  | základní |  | 0 | 0 | 0 | 0 | 0 | 4 | K | 1 | ROZPOCET | 0 | 0 | 0 | 0 | 0 | 1 | 0 | 4 | 106
| PP |  | prostup střechou mezi 4.N.P. venkovním prostorem 900* 3600 | [14 empty] | PP | 1
504 | K | Pol301 | prostup stěnou 1100*600 | kpl | 1 |  | 0 |  |  | základní |  | 0 | 0 | 0 | 0 | 0 | 4 | K | 1 | ROZPOCET | 0 | 0 | 0 | 0 | 0 | 1 | 0 | 4 | 108
| PP |  | prostup stěnou 1100*600 | [14 empty] | PP | 1
505 | K | Pol302 | začištění prostupů, omítka, štuk, výmalba | kpl | 1 |  | 0 |  |  | základní |  | 0 | 0 | 0 | 0 | 0 | 4 | K | 1 | ROZPOCET | 0 | 0 | 0 | 0 | 0 | 1 | 0 | 4 | 110
| PP |  | začištění prostupů, omítka, štuk, výmalba | [14 empty] | PP | 1
506 | K | Pol303 | Ve 4.N.P. bude provedeno obložení nového stoupacího úseku vzduchovodů sádrokartonovými deskami s finální úpravou – tmelení, zabroušení , výmalba. | m2 | 36 |  | 0 |  |  | základní |  | 0 | 0 | 0 | 0 | 0 | 4 | K | 1 | ROZPOCET | 0 | 0 | 0 | 0 | 0 | 1 | 0 | 4 | 112
| PP |  | Ve 4.N.P. bude provedeno obložení nového stoupacího úseku vzduchovodů sádrokartonovými deskami s finální úpravou – tmelení, zabroušení , výmalba. | [14 empty] | PP | 1
507 | K | Pol304 | ve strojovně VZT ve II.N.P. bude v oblasti kolize nových tras vzduchovodů pro nasávání čerstvého vzduchu do VZT jednotek č. 2+3 provedeno přeložení a doplnění tvarovkami a potrubím dle potřeb stávajících tras kanalizace pod stropem, | kpl | 1 |  | 0 |  |  | základní |  | 0 | 0 | 0 | 0 | 0 | 4 | K | 1 | ROZPOCET | 0 | 0 | 0 | 0 | 0 | 1 | 0 | 4 | 114
| PP |  | ve strojovně VZT ve II.N.P. bude v oblasti kolize nových tras vzduchovodů pro nasávání čerstvého vzduchu do VZT jednotek č. 2+3 provedeno přeložení a doplnění tvarovkami a potrubím dle potřeb stávajících tras kanalizace pod stropem, profil DN 100, 80 ,65 | [14 empty] | PP | 1
| D | D13 | 06 - MONTÁŽ ,DOPRAVA , UVEDENÍ DO PROVOZU , PROVOZNÍ ZKOUŠKY , |  |  |  | 0 |  |  |  |  | 0 |  | 0 |  | 0 | 1 | D | 0 | ROZPOCET | [6 empty] | 0
601 | K | Pol305 | MONTÁŽ ,DOPRAVA , UVEDENÍ DO PROVOZU , PROVOZNÍ ZKOUŠKY | kpl | 1 |  | 0 |  |  | základní |  | 0 | 0 | 0 | 0 | 0 | 4 | K | 1 | ROZPOCET | 0 | 0 | 0 | 0 | 0 | 1 | 0 | 4 | 116
| PP |  | MONTÁŽ ,DOPRAVA , UVEDENÍ DO PROVOZU , PROVOZNÍ ZKOUŠKY | [14 empty] | PP | 1

## 05 - Vzduchovody pro 1NP
{4c7a6e09-3643-4b26-9729-97e40e357356}
2
| KRYCÍ LIST SOUPISU PRACÍ | [7 empty] | v --- níže se nacházejí doplnkové a pomocné údaje k sestavám --- v | [8 empty] | False
Stavba:
Snížení energetické náročnosti OD Andy
Objekt:
05 - Vzduchovody pro 1NP
| KSO: |  |  |  |  | CC-CZ:
| Místo: |  |  |  |  | Datum: | 26. 11. 2020
| Zadavatel: |  |  |  |  | IČ:
|  | OD Andy s.r.o. |  |  |  | DIČ:
| Uchazeč: |  |  |  |  | IČ: | Vyplň údaj
|  | Vyplň údaj |  |  |  | DIČ: | Vyplň údaj
| Projektant: |  |  |  |  | IČ:
DIČ:
| Zpracovatel: |  |  |  |  | IČ:
|  | J. Nešněra |  |  |  | DIČ:
Poznámka:
| Cena bez DPH | [5 empty] | 0
|  |  | Základ daně |  |  | Sazba daně | Výše daně
| DPH | základní | 0 |  |  | 21% | 0
|  | snížená | 0 |  |  | 15% | 0
|  | zákl. přenesená | 0 |  |  | 21% | 0
|  | sníž. přenesená | 0 |  |  | 15% | 0
|  | nulová | 0 |  |  | 0% | 0
| Cena s DPH |  |  | v | CZK |  | 0
| Projektant |  |  | Zpracovatel
| Datum a podpis: |  | Razítko | Datum a podpis: |  |  | Razítko
| Objednavatel |  |  | Uchazeč
| Datum a podpis: |  | Razítko | Datum a podpis: |  |  | Razítko
REKAPITULACE ČLENĚNÍ SOUPISU PRACÍ
Stavba:
Snížení energetické náročnosti OD Andy
Objekt:
05 - Vzduchovody pro 1NP
Místo: | [5 empty] | Datum: | 26. 11. 2020
Zadavatel: |  |  | OD Andy s.r.o. |  |  | Projektant:
Uchazeč: |  |  | Vyplň údaj |  |  | Zpracovatel: | J. Nešněra
Kód dílu - Popis | [6 empty] | Cena celkem [CZK]
Náklady ze soupisu prací | [6 empty] | 0 | [11 empty] | -1
| D1 - 01 - POTRUBÍ VZDUCHOTECHNICKÉ ČTYŘHRANNÉ OCELOVÉ SK.I | [5 empty] | 0
| D2 - | [5 empty] | 0
| D3 - 02 - PŘÍSLUŠENSTVÍ | [5 empty] | 0
| D4 - 03 - HUTNÍ, SPOJOVACÍ , TĚSNÍCÍ A MONTÁŽNÍ MATERIÁL | [5 empty] | 0
| D5 - 04 - STAVEBNÍ ÚPRAVY | [5 empty] | 0
| D6 - 05 - MONTÁŽ ,DOPRAVA , UVEDENÍ DO PROVOZU , PROVOZNÍ ZKOUŠKY , NAREGULOVÁNÍ | [5 empty] | 0
SOUPIS PRACÍ
Stavba:
Snížení energetické náročnosti OD Andy
Objekt:
05 - Vzduchovody pro 1NP
Místo: | [5 empty] | Datum: | 26. 11. 2020
Zadavatel: |  |  | OD Andy s.r.o. |  |  | Projektant:
Uchazeč: |  |  | Vyplň údaj |  |  | Zpracovatel: | J. Nešněra
PČ | Typ | Kód | Popis | MJ | Množství | J.cena [CZK] | Cena celkem [CZK] | Cenová soustava |  | DPH | J. Nh [h] | Nh celkem [h] | J. hmotnost [t] | Hmotnost celkem [t] | J. suť [t] | Suť Celkem [t]
Náklady soupisu celkem | [6 empty] | 0 |  |  |  |  | 0 |  | 0 |  | 0 |  | D | -1 | [7 empty] | 0
| D | D1 | 01 - POTRUBÍ VZDUCHOTECHNICKÉ ČTYŘHRANNÉ OCELOVÉ SK.I |  |  |  | 0 |  |  |  |  | 0 |  | 0 |  | 0 | 1 | D | 0 | ROZPOCET | [6 empty] | 0
| D | D2 |  |  |  |  | 0 |  |  |  |  | 0 |  | 0 |  | 0 | 1 | D | 0 | ROZPOCET | [6 empty] | 0
101 | K | Pol306 | náběh 1000*355 -150, radius 150 | ks | 1 |  | 0 |  |  | základní |  | 0 | 0 | 0 | 0 | 0 | 4 | K | 1 | ROZPOCET | 0 | 0 | 0 | 0 | 0 | 1 | 0 | 4 | 2
| PP |  | náběh 1000*355 -150, radius 150 | [14 empty] | PP | 1
102 | K | Pol307 | oblouk 1000*355 / 30 | ks | 2 |  | 0 |  |  | základní |  | 0 | 0 | 0 | 0 | 0 | 4 | K | 1 | ROZPOCET | 0 | 0 | 0 | 0 | 0 | 1 | 0 | 4 | 4
| PP |  | oblouk 1000*355 / 30 | [14 empty] | PP | 1
103 | K | Pol308 | trouba 1000*355-1970 | ks | 9 |  | 0 |  |  | základní |  | 0 | 0 | 0 | 0 | 0 | 4 | K | 1 | ROZPOCET | 0 | 0 | 0 | 0 | 0 | 1 | 0 | 4 | 6
| PP |  | trouba 1000*355-1970 | [14 empty] | PP | 1
104 | K | Pol309 | trouba 1000*355-400 | ks | 1 |  | 0 |  |  | základní |  | 0 | 0 | 0 | 0 | 0 | 4 | K | 1 | ROZPOCET | 0 | 0 | 0 | 0 | 0 | 1 | 0 | 4 | 8
| PP |  | trouba 1000*355-400 | [14 empty] | PP | 1
105 | K | Pol310 | trouba 1000*355-1500 | ks | 1 |  | 0 |  |  | základní |  | 0 | 0 | 0 | 0 | 0 | 4 | K | 1 | ROZPOCET | 0 | 0 | 0 | 0 | 0 | 1 | 0 | 4 | 10
| PP |  | trouba 1000*355-1500 | [14 empty] | PP | 1
106 | K | Pol311 | oblouk 1000*355 / 90 | ks | 1 |  | 0 |  |  | základní |  | 0 | 0 | 0 | 0 | 0 | 4 | K | 1 | ROZPOCET | 0 | 0 | 0 | 0 | 0 | 1 | 0 | 4 | 12
| PP |  | oblouk 1000*355 / 90 | [14 empty] | PP | 1
107 | K | Pol312 | přechod 1000*355 - 800*355 - 300, nepravidelný, tvar a provedení dle výkresu | ks | 1 |  | 0 |  |  | základní |  | 0 | 0 | 0 | 0 | 0 | 4 | K | 1 | ROZPOCET | 0 | 0 | 0 | 0 | 0 | 1 | 0 | 4 | 14
| PP |  | přechod 1000*355 - 800*355 - 300, nepravidelný, tvar a provedení dle výkresu | [14 empty] | PP | 1
108 | K | Pol313 | trouba 800*355 - 1000 | ks | 1 |  | 0 |  |  | základní |  | 0 | 0 | 0 | 0 | 0 | 4 | K | 1 | ROZPOCET | 0 | 0 | 0 | 0 | 0 | 1 | 0 | 4 | 16
| PP |  | trouba 800*355 - 1000 | [14 empty] | PP | 1
109 | K | Pol314 | trouba 800*355 - 1970 | ks | 2 |  | 0 |  |  | základní |  | 0 | 0 | 0 | 0 | 0 | 4 | K | 1 | ROZPOCET | 0 | 0 | 0 | 0 | 0 | 1 | 0 | 4 | 18
| PP |  | trouba 800*355 - 1970 | [14 empty] | PP | 1
110 | K | Pol315 | přechod 800*355 - 630*355 - 300, nepravidelný, tvar a provedení dle výkresu | ks | 1 |  | 0 |  |  | základní |  | 0 | 0 | 0 | 0 | 0 | 4 | K | 1 | ROZPOCET | 0 | 0 | 0 | 0 | 0 | 1 | 0 | 4 | 20
| PP |  | přechod 800*355 - 630*355 - 300, nepravidelný, tvar a provedení dle výkresu | [14 empty] | PP | 1
111 | K | Pol316 | trouba 630*355 - 1000 | ks | 1 |  | 0 |  |  | základní |  | 0 | 0 | 0 | 0 | 0 | 4 | K | 1 | ROZPOCET | 0 | 0 | 0 | 0 | 0 | 1 | 0 | 4 | 22
| PP |  | trouba 630*355 - 1000 | [14 empty] | PP | 1
112 | K | Pol317 | trouba 630*355 - 1970 | ks | 2 |  | 0 |  |  | základní |  | 0 | 0 | 0 | 0 | 0 | 4 | K | 1 | ROZPOCET | 0 | 0 | 0 | 0 | 0 | 1 | 0 | 4 | 24
| PP |  | trouba 630*355 - 1970 | [14 empty] | PP | 1
113 | K | Pol318 | trouba 630*355 - 800 | ks | 1 |  | 0 |  |  | základní |  | 0 | 0 | 0 | 0 | 0 | 4 | K | 1 | ROZPOCET | 0 | 0 | 0 | 0 | 0 | 1 | 0 | 4 | 26
| PP |  | trouba 630*355 - 800 | [14 empty] | PP | 1
114 | K | Pol319 | přechod 630*355 - 500*355 - 300, nepravidelný, tvar a provedení dle výkresu | ks | 1 |  | 0 |  |  | základní |  | 0 | 0 | 0 | 0 | 0 | 4 | K | 1 | ROZPOCET | 0 | 0 | 0 | 0 | 0 | 1 | 0 | 4 | 28
| PP |  | přechod 630*355 - 500*355 - 300, nepravidelný, tvar a provedení dle výkresu | [14 empty] | PP | 1
115 | K | Pol320 | trouba 500*355 - 1000 | ks | 1 |  | 0 |  |  | základní |  | 0 | 0 | 0 | 0 | 0 | 4 | K | 1 | ROZPOCET | 0 | 0 | 0 | 0 | 0 | 1 | 0 | 4 | 30
| PP |  | trouba 500*355 - 1000 | [14 empty] | PP | 1
116 | K | Pol321 | trouba 500*355 - 1970 | ks | 3 |  | 0 |  |  | základní |  | 0 | 0 | 0 | 0 | 0 | 4 | K | 1 | ROZPOCET | 0 | 0 | 0 | 0 | 0 | 1 | 0 | 4 | 32
| PP |  | trouba 500*355 - 1970 | [14 empty] | PP | 1
117 | K | Pol322 | přechod 500*355 - 355*355 - 300, nepravidelný, tvar a provedení dle výkresu | ks | 1 |  | 0 |  |  | základní |  | 0 | 0 | 0 | 0 | 0 | 4 | K | 1 | ROZPOCET | 0 | 0 | 0 | 0 | 0 | 1 | 0 | 4 | 34
| PP |  | přechod 500*355 - 355*355 - 300, nepravidelný, tvar a provedení dle výkresu | [14 empty] | PP | 1
118 | K | Pol323 | trouba 355*355 - 1000 | ks | 1 |  | 0 |  |  | základní |  | 0 | 0 | 0 | 0 | 0 | 4 | K | 1 | ROZPOCET | 0 | 0 | 0 | 0 | 0 | 1 | 0 | 4 | 36
| PP |  | trouba 355*355 - 1000 | [14 empty] | PP | 1
119 | K | Pol324 | trouba 355*355 - 1970 | ks | 2 |  | 0 |  |  | základní |  | 0 | 0 | 0 | 0 | 0 | 4 | K | 1 | ROZPOCET | 0 | 0 | 0 | 0 | 0 | 1 | 0 | 4 | 38
| PP |  | trouba 355*355 - 1970 | [14 empty] | PP | 1
120 | K | Pol306 | náběh 1000*355 -150, radius 150 | ks | 1 |  | 0 |  |  | základní |  | 0 | 0 | 0 | 0 | 0 | 4 | K | 1 | ROZPOCET | 0 | 0 | 0 | 0 | 0 | 1 | 0 | 4 | 40
| PP |  | náběh 1000*355 -150, radius 150 | [14 empty] | PP | 1
121 | K | Pol308 | trouba 1000*355-1970 | ks | 4 |  | 0 |  |  | základní |  | 0 | 0 | 0 | 0 | 0 | 4 | K | 1 | ROZPOCET | 0 | 0 | 0 | 0 | 0 | 1 | 0 | 4 | 42
| PP |  | trouba 1000*355-1970 | [14 empty] | PP | 1
122 | K | Pol312 | přechod 1000*355 - 800*355 - 300, nepravidelný, tvar a provedení dle výkresu | ks | 1 |  | 0 |  |  | základní |  | 0 | 0 | 0 | 0 | 0 | 4 | K | 1 | ROZPOCET | 0 | 0 | 0 | 0 | 0 | 1 | 0 | 4 | 44
| PP |  | přechod 1000*355 - 800*355 - 300, nepravidelný, tvar a provedení dle výkresu | [14 empty] | PP | 1
123 | K | Pol313 | trouba 800*355 - 1000 | ks | 1 |  | 0 |  |  | základní |  | 0 | 0 | 0 | 0 | 0 | 4 | K | 1 | ROZPOCET | 0 | 0 | 0 | 0 | 0 | 1 | 0 | 4 | 46
| PP |  | trouba 800*355 - 1000 | [14 empty] | PP | 1
124 | K | Pol314 | trouba 800*355 - 1970 | ks | 2 |  | 0 |  |  | základní |  | 0 | 0 | 0 | 0 | 0 | 4 | K | 1 | ROZPOCET | 0 | 0 | 0 | 0 | 0 | 1 | 0 | 4 | 48
| PP |  | trouba 800*355 - 1970 | [14 empty] | PP | 1
125 | K | Pol315 | přechod 800*355 - 630*355 - 300, nepravidelný, tvar a provedení dle výkresu | ks | 1 |  | 0 |  |  | základní |  | 0 | 0 | 0 | 0 | 0 | 4 | K | 1 | ROZPOCET | 0 | 0 | 0 | 0 | 0 | 1 | 0 | 4 | 50
| PP |  | přechod 800*355 - 630*355 - 300, nepravidelný, tvar a provedení dle výkresu | [14 empty] | PP | 1
126 | K | Pol316 | trouba 630*355 - 1000 | ks | 1 |  | 0 |  |  | základní |  | 0 | 0 | 0 | 0 | 0 | 4 | K | 1 | ROZPOCET | 0 | 0 | 0 | 0 | 0 | 1 | 0 | 4 | 52
| PP |  | trouba 630*355 - 1000 | [14 empty] | PP | 1
127 | K | Pol317 | trouba 630*355 - 1970 | ks | 2 |  | 0 |  |  | základní |  | 0 | 0 | 0 | 0 | 0 | 4 | K | 1 | ROZPOCET | 0 | 0 | 0 | 0 | 0 | 1 | 0 | 4 | 54
| PP |  | trouba 630*355 - 1970 | [14 empty] | PP | 1
128 | K | Pol319 | přechod 630*355 - 500*355 - 300, nepravidelný, tvar a provedení dle výkresu | ks | 1 |  | 0 |  |  | základní |  | 0 | 0 | 0 | 0 | 0 | 4 | K | 1 | ROZPOCET | 0 | 0 | 0 | 0 | 0 | 1 | 0 | 4 | 56
| PP |  | přechod 630*355 - 500*355 - 300, nepravidelný, tvar a provedení dle výkresu | [14 empty] | PP | 1
129 | K | Pol320 | trouba 500*355 - 1000 | ks | 1 |  | 0 |  |  | základní |  | 0 | 0 | 0 | 0 | 0 | 4 | K | 1 | ROZPOCET | 0 | 0 | 0 | 0 | 0 | 1 | 0 | 4 | 58
| PP |  | trouba 500*355 - 1000 | [14 empty] | PP | 1
130 | K | Pol321 | trouba 500*355 - 1970 | ks | 2 |  | 0 |  |  | základní |  | 0 | 0 | 0 | 0 | 0 | 4 | K | 1 | ROZPOCET | 0 | 0 | 0 | 0 | 0 | 1 | 0 | 4 | 60
| PP |  | trouba 500*355 - 1970 | [14 empty] | PP | 1
131 | K | Pol322 | přechod 500*355 - 355*355 - 300, nepravidelný, tvar a provedení dle výkresu | ks | 1 |  | 0 |  |  | základní |  | 0 | 0 | 0 | 0 | 0 | 4 | K | 1 | ROZPOCET | 0 | 0 | 0 | 0 | 0 | 1 | 0 | 4 | 62
| PP |  | přechod 500*355 - 355*355 - 300, nepravidelný, tvar a provedení dle výkresu | [14 empty] | PP | 1
132 | K | Pol323 | trouba 355*355 - 1000 | ks | 1 |  | 0 |  |  | základní |  | 0 | 0 | 0 | 0 | 0 | 4 | K | 1 | ROZPOCET | 0 | 0 | 0 | 0 | 0 | 1 | 0 | 4 | 64
| PP |  | trouba 355*355 - 1000 | [14 empty] | PP | 1
133 | K | Pol324 | trouba 355*355 - 1970 | ks | 2 |  | 0 |  |  | základní |  | 0 | 0 | 0 | 0 | 0 | 4 | K | 1 | ROZPOCET | 0 | 0 | 0 | 0 | 0 | 1 | 0 | 4 | 66
| PP |  | trouba 355*355 - 1970 | [14 empty] | PP | 1
134 | K | Pol325 | oblouky, odskoky, doměrky a další potřebné tvarovky k umožnění křížení s trasami ÚT, ZTI, Elektro - dle potřeb na místě po rozkrytí podhledových konstrukcí | m2 | 25 |  | 0 |  |  | základní |  | 0 | 0 | 0 | 0 | 0 | 4 | K | 1 | ROZPOCET | 0 | 0 | 0 | 0 | 0 | 1 | 0 | 4 | 68
| PP |  | oblouky, odskoky, doměrky a další potřebné tvarovky k umožnění křížení s trasami ÚT, ZTI, Elektro - dle potřeb na místě po rozkrytí podhledových konstrukcí | [14 empty] | PP | 1
| D | D3 | 02 - PŘÍSLUŠENSTVÍ |  |  |  | 0 |  |  |  |  | 0 |  | 0 |  | 0 | 1 | D | 0 | ROZPOCET | [6 empty] | 0
201 | K | Pol326 | klapka listová regulační 1000*355 s aretací a fixací zvolené polohy | ks | 2 |  | 0 |  |  | základní |  | 0 | 0 | 0 | 0 | 0 | 4 | K | 1 | ROZPOCET | 0 | 0 | 0 | 0 | 0 | 1 | 0 | 4 | 70
| PP |  | klapka listová regulační 1000*355 s aretací a fixací zvolené polohy | [14 empty] | PP | 1
201 | K | Pol327 | klapka listová regulační 500*500 s aretací a fixací zvolené polohy | ks | 1 |  | 0 |  |  | základní |  | 0 | 0 | 0 | 0 | 0 | 4 | K | 1 | ROZPOCET | 0 | 0 | 0 | 0 | 0 | 1 | 0 | 4 | 72
| PP |  | klapka listová regulační 500*500 s aretací a fixací zvolené polohy | [14 empty] | PP | 1
201 | K | Pol328 | klapka listová regulační 500*400 s aretací a fixací zvolené polohy | ks | 1 |  | 0 |  |  | základní |  | 0 | 0 | 0 | 0 | 0 | 4 | K | 1 | ROZPOCET | 0 | 0 | 0 | 0 | 0 | 1 | 0 | 4 | 74
| PP |  | klapka listová regulační 500*400 s aretací a fixací zvolené polohy | [14 empty] | PP | 1
201 | K | Pol329 | vzduchotechnická výustka 560280, přívodní dvouřadá s regulací R1, komfortní | ks | 10 |  | 0 |  |  | základní |  | 0 | 0 | 0 | 0 | 0 | 4 | K | 1 | ROZPOCET | 0 | 0 | 0 | 0 | 0 | 1 | 0 | 4 | 76
| PP |  | vzduchotechnická výustka 560280, přívodní dvouřadá s regulací R1, komfortní | [14 empty] | PP | 1
301 | K | Pol330 | vzduchotechnická výustka 560280, odsávací jednořadá s regulací R1, komfortní | ks | 10 |  | 0 |  |  | základní |  | 0 | 0 | 0 | 0 | 0 | 4 | K | 1 | ROZPOCET | 0 | 0 | 0 | 0 | 0 | 1 | 0 | 4 | 78
| PP |  | vzduchotechnická výustka 560280, odsávací jednořadá s regulací R1, komfortní | [14 empty] | PP | 1
| D | D4 | 03 - HUTNÍ, SPOJOVACÍ , TĚSNÍCÍ A MONTÁŽNÍ MATERIÁL |  |  |  | 0 |  |  |  |  | 0 |  | 0 |  | 0 | 1 | D | 0 | ROZPOCET | [6 empty] | 0
301 | K | Pol92 | hutní materiál na výrobu závěsů a uložení | kg | 120 |  | 0 |  |  | základní |  | 0 | 0 | 0 | 0 | 0 | 4 | K | 1 | ROZPOCET | 0 | 0 | 0 | 0 | 0 | 1 | 0 | 4 | 80
| PP |  | hutní materiál na výrobu závěsů a uložení | [14 empty] | PP | 1
302 | K | Pol284 | spojovací materiál | kg | 60 |  | 0 |  |  | základní |  | 0 | 0 | 0 | 0 | 0 | 4 | K | 1 | ROZPOCET | 0 | 0 | 0 | 0 | 0 | 1 | 0 | 4 | 82
| PP |  | spojovací materiál | [14 empty] | PP | 1
303 | K | Pol285 | těsnící a montážní materiál | kg | 30 |  | 0 |  |  | základní |  | 0 | 0 | 0 | 0 | 0 | 4 | K | 1 | ROZPOCET | 0 | 0 | 0 | 0 | 0 | 1 | 0 | 4 | 84
| PP |  | těsnící a montážní materiál | [14 empty] | PP | 1
| D | D5 | 04 - STAVEBNÍ ÚPRAVY |  |  |  | 0 |  |  |  |  | 0 |  | 0 |  | 0 | 1 | D | 0 | ROZPOCET | [6 empty] | 0
401 | K | Pol331 | rozkrytí a zpětná montáž podhledové konstrukce | m2 | 160 |  | 0 |  |  | základní |  | 0 | 0 | 0 | 0 | 0 | 4 | K | 1 | ROZPOCET | 0 | 0 | 0 | 0 | 0 | 1 | 0 | 4 | 86
| PP |  | rozkrytí a zpětná montáž podhledové konstrukce | [14 empty] | PP | 1
| D | D6 | 05 - MONTÁŽ ,DOPRAVA , UVEDENÍ DO PROVOZU , PROVOZNÍ ZKOUŠKY , NAREGULOVÁNÍ |  |  |  | 0 |  |  |  |  | 0 |  | 0 |  | 0 | 1 | D | 0 | ROZPOCET | [6 empty] | 0
501 | K | Pol332 | MONTÁŽ ,DOPRAVA , UVEDENÍ DO PROVOZU , PROVOZNÍ ZKOUŠKY , NAREGULOVÁNÍ | kpl | 1 |  | 0 |  |  | základní |  | 0 | 0 | 0 | 0 | 0 | 4 | K | 1 | ROZPOCET | 0 | 0 | 0 | 0 | 0 | 1 | 0 | 4 | 88
| PP |  | MONTÁŽ ,DOPRAVA , UVEDENÍ DO PROVOZU , PROVOZNÍ ZKOUŠKY , NAREGULOVÁNÍ | [14 empty] | PP | 1

## 06 - MaR
{1a55adcb-7c11-44c7-9c11-d110f8abcb66}
2
| KRYCÍ LIST SOUPISU PRACÍ | [7 empty] | v --- níže se nacházejí doplnkové a pomocné údaje k sestavám --- v | [8 empty] | False
Stavba:
Snížení energetické náročnosti OD Andy
Objekt:
06 - MaR
| KSO: |  |  |  |  | CC-CZ:
| Místo: |  |  |  |  | Datum: | 26. 11. 2020
| Zadavatel: |  |  |  |  | IČ:
|  | OD Andy s.r.o. |  |  |  | DIČ:
| Uchazeč: |  |  |  |  | IČ: | Vyplň údaj
|  | Vyplň údaj |  |  |  | DIČ: | Vyplň údaj
| Projektant: |  |  |  |  | IČ:
DIČ:
| Zpracovatel: |  |  |  |  | IČ:
|  | J. Nešněra |  |  |  | DIČ:
Poznámka:
| Cena bez DPH | [5 empty] | 0
|  |  | Základ daně |  |  | Sazba daně | Výše daně
| DPH | základní | 0 |  |  | 21% | 0
|  | snížená | 0 |  |  | 15% | 0
|  | zákl. přenesená | 0 |  |  | 21% | 0
|  | sníž. přenesená | 0 |  |  | 15% | 0
|  | nulová | 0 |  |  | 0% | 0
| Cena s DPH |  |  | v | CZK |  | 0
| Projektant |  |  | Zpracovatel
| Datum a podpis: |  | Razítko | Datum a podpis: |  |  | Razítko
| Objednavatel |  |  | Uchazeč
| Datum a podpis: |  | Razítko | Datum a podpis: |  |  | Razítko
REKAPITULACE ČLENĚNÍ SOUPISU PRACÍ
Stavba:
Snížení energetické náročnosti OD Andy
Objekt:
06 - MaR
Místo: | [5 empty] | Datum: | 26. 11. 2020
Zadavatel: |  |  | OD Andy s.r.o. |  |  | Projektant:
Uchazeč: |  |  | Vyplň údaj |  |  | Zpracovatel: | J. Nešněra
Kód dílu - Popis | [6 empty] | Cena celkem [CZK]
Náklady ze soupisu prací | [6 empty] | 0 | [11 empty] | -1
SOUPIS PRACÍ
Stavba:
Snížení energetické náročnosti OD Andy
Objekt:
06 - MaR
Místo: | [5 empty] | Datum: | 26. 11. 2020
Zadavatel: |  |  | OD Andy s.r.o. |  |  | Projektant:
Uchazeč: |  |  | Vyplň údaj |  |  | Zpracovatel: | J. Nešněra
PČ | Typ | Kód | Popis | MJ | Množství | J.cena [CZK] | Cena celkem [CZK] | Cenová soustava |  | DPH | J. Nh [h] | Nh celkem [h] | J. hmotnost [t] | Hmotnost celkem [t] | J. suť [t] | Suť Celkem [t]
Náklady soupisu celkem | [6 empty] | 0 |  |  |  |  | 0 |  | 0 |  | 0 |  | D | -1 | [7 empty] | 0
1 | K | Pol2 | Zásuvka do vlhka 230V/16A, IP44 16A230V | kus | 5 |  | 0 |  |  | základní |  | 0 | 0 | 0 | 0 | 0 | 4 | K | 0 | ROZPOCET | 0 | 0 | 0 | 0 | 0 | 1 | 0 | 4 | 2
| PP |  | Zásuvka do vlhka 230V/16A, IP44 16A230V | [14 empty] | PP | 0
2 | K | Pol3 | Záložní zdroj UPS 800VA, USB BACK-UPS 800VA | kus | 1 |  | 0 |  |  | základní |  | 0 | 0 | 0 | 0 | 0 | 4 | K | 0 | ROZPOCET | 0 | 0 | 0 | 0 | 0 | 1 | 0 | 4 | 4
| PP |  | Záložní zdroj UPS 800VA, USB BACK-UPS 800VA | [14 empty] | PP | 0
3 | K | Pol4 | Montážní příslušenství drátěných žlabů Merkur 2 (komplet) Merkur2 | kus | 7 |  | 0 |  |  | základní |  | 0 | 0 | 0 | 0 | 0 | 4 | K | 0 | ROZPOCET | 0 | 0 | 0 | 0 | 0 | 1 | 0 | 4 | 6
| PP |  | Montážní příslušenství drátěných žlabů Merkur 2 (komplet) Merkur2 | [14 empty] | PP | 0
4 | K | Pol5 | Drátěný kabelový žlab Merkur 2 50x50mm "GZ" | m | 48 |  | 0 |  |  | základní |  | 0 | 0 | 0 | 0 | 0 | 4 | K | 0 | ROZPOCET | 0 | 0 | 0 | 0 | 0 | 1 | 0 | 4 | 8
| PP |  | Drátěný kabelový žlab Merkur 2 50x50mm "GZ" | [14 empty] | PP | 0
5 | K | Pol6 | Drátěný kabelový žlab Merkur 2 100x50mm "GZ" | m | 70 |  | 0 |  |  | základní |  | 0 | 0 | 0 | 0 | 0 | 4 | K | 0 | ROZPOCET | 0 | 0 | 0 | 0 | 0 | 1 | 0 | 4 | 10
| PP |  | Drátěný kabelový žlab Merkur 2 100x50mm "GZ" | [14 empty] | PP | 0
6 | K | Pol7 | KPI-35Tlakový spínač 0,2..8 bar | kus | 1 |  | 0 |  |  | základní |  | 0 | 0 | 0 | 0 | 0 | 4 | K | 0 | ROZPOCET | 0 | 0 | 0 | 0 | 0 | 1 | 0 | 4 | 12
| PP |  | KPI-35Tlakový spínač 0,2..8 bar | [14 empty] | PP | 0
7 | K | Pol8 | frekvenční měnič 3x400V, 4,0 kW VLT-FC 101-P4K0 | kus | 11 |  | 0 |  |  | základní |  | 0 | 0 | 0 | 0 | 0 | 4 | K | 0 | ROZPOCET | 0 | 0 | 0 | 0 | 0 | 1 | 0 | 4 | 14
| PP |  | frekvenční měnič 3x400V, 4,0 kW VLT-FC 101-P4K0 | [14 empty] | PP | 0
8 | K | Pol9 | frekvenční měnič 3x400V, 5,5 kW VLT-FC 101-P5K5 | kus | 10 |  | 0 |  |  | základní |  | 0 | 0 | 0 | 0 | 0 | 4 | K | 0 | ROZPOCET | 0 | 0 | 0 | 0 | 0 | 1 | 0 | 4 | 16
| PP |  | frekvenční měnič 3x400V, 5,5 kW VLT-FC 101-P5K5 | [14 empty] | PP | 0
9 | K | Pol10 | frekvenční měnič 3x400V, 7,5 kW VLT-FC 101-P7K5 | kus | 1 |  | 0 |  |  | základní |  | 0 | 0 | 0 | 0 | 0 | 4 | K | 0 | ROZPOCET | 0 | 0 | 0 | 0 | 0 | 1 | 0 | 4 | 18
| PP |  | frekvenční měnič 3x400V, 7,5 kW VLT-FC 101-P7K5 | [14 empty] | PP | 0
10 | K | Pol11 | Sdělovací kabel stíněný LiYCY-JZ 7x0,5 | m | 224 |  | 0 |  |  | základní |  | 0 | 0 | 0 | 0 | 0 | 4 | K | 0 | ROZPOCET | 0 | 0 | 0 | 0 | 0 | 1 | 0 | 4 | 20
| PP |  | Sdělovací kabel stíněný LiYCY-JZ 7x0,5 | [14 empty] | PP | 0
11 | K | Pol14 | Sdělovací kabel stíněný LiYCY-JZ 2x1 | m | 303 |  | 0 |  |  | základní |  | 0 | 0 | 0 | 0 | 0 | 4 | K | 0 | ROZPOCET | 0 | 0 | 0 | 0 | 0 | 1 | 0 | 4 | 22
| PP |  | Sdělovací kabel stíněný LiYCY-JZ 2x1 | [14 empty] | PP | 0
12 | K | Pol15 | Sdělovací kabel stíněný LiYCY-JZ 3x2,5 | m | 48 |  | 0 |  |  | základní |  | 0 | 0 | 0 | 0 | 0 | 4 | K | 0 | ROZPOCET | 0 | 0 | 0 | 0 | 0 | 1 | 0 | 4 | 24
| PP |  | Sdělovací kabel stíněný LiYCY-JZ 3x2,5 | [14 empty] | PP | 0
13 | K | Pol16 | Sdělovací kabel stíněný LiYCY-JZ 4x1 | m | 48 |  | 0 |  |  | základní |  | 0 | 0 | 0 | 0 | 0 | 4 | K | 0 | ROZPOCET | 0 | 0 | 0 | 0 | 0 | 1 | 0 | 4 | 26
| PP |  | Sdělovací kabel stíněný LiYCY-JZ 4x1 | [14 empty] | PP | 0
14 | K | Pol24 | Sdělovací kabel stíněný LiYCY-JZ 4x1,5 | m | 18 |  | 0 |  |  | základní |  | 0 | 0 | 0 | 0 | 0 | 4 | K | 0 | ROZPOCET | 0 | 0 | 0 | 0 | 0 | 1 | 0 | 4 | 28
| PP |  | Sdělovací kabel stíněný LiYCY-JZ 4x1,5 | [14 empty] | PP | 0
15 | K | Pol25 | Sdělovací kabel stíněný LiYCY-JZ 4x2,5 | m | 242 |  | 0 |  |  | základní |  | 0 | 0 | 0 | 0 | 0 | 4 | K | 0 | ROZPOCET | 0 | 0 | 0 | 0 | 0 | 1 | 0 | 4 | 30
| PP |  | Sdělovací kabel stíněný LiYCY-JZ 4x2,5 | [14 empty] | PP | 0
16 | K | Pol26 | Sdělovací kabel YY-JZ 2x1 | m | 361 |  | 0 |  |  | základní |  | 0 | 0 | 0 | 0 | 0 | 4 | K | 0 | ROZPOCET | 0 | 0 | 0 | 0 | 0 | 1 | 0 | 4 | 32
| PP |  | Sdělovací kabel YY-JZ 2x1 | [14 empty] | PP | 0
17 | K | Pol27 | Sdělovací kabel YY-JZ 3x1 | m | 108 |  | 0 |  |  | základní |  | 0 | 0 | 0 | 0 | 0 | 4 | K | 0 | ROZPOCET | 0 | 0 | 0 | 0 | 0 | 1 | 0 | 4 | 34
| PP |  | Sdělovací kabel YY-JZ 3x1 | [14 empty] | PP | 0
18 | K | Pol28 | Sdělovací kabel YY-JZ 3x1,5 | m | 40 |  | 0 |  |  | základní |  | 0 | 0 | 0 | 0 | 0 | 4 | K | 0 | ROZPOCET | 0 | 0 | 0 | 0 | 0 | 1 | 0 | 4 | 36
| PP |  | Sdělovací kabel YY-JZ 3x1,5 | [14 empty] | PP | 0
19 | K | Pol29 | Sdělovací kabel YY-JZ 3x2,5 | m | 15 |  | 0 |  |  | základní |  | 0 | 0 | 0 | 0 | 0 | 4 | K | 0 | ROZPOCET | 0 | 0 | 0 | 0 | 0 | 1 | 0 | 4 | 38
| PP |  | Sdělovací kabel YY-JZ 3x2,5 | [14 empty] | PP | 0
20 | K | Pol30 | Sdělovací kabel YY-JZ 4x1 | m | 221 |  | 0 |  |  | základní |  | 0 | 0 | 0 | 0 | 0 | 4 | K | 0 | ROZPOCET | 0 | 0 | 0 | 0 | 0 | 1 | 0 | 4 | 40
| PP |  | Sdělovací kabel YY-JZ 4x1 | [14 empty] | PP | 0
21 | K | Pol31 | Odpínač pro válcové pojistky 10x38 C10-SLS/32/1 | kus | 24 |  | 0 |  |  | základní |  | 0 | 0 | 0 | 0 | 0 | 4 | K | 0 | ROZPOCET | 0 | 0 | 0 | 0 | 0 | 1 | 0 | 4 | 42
| PP |  | Odpínač pro válcové pojistky 10x38 C10-SLS/32/1 | [14 empty] | PP | 0
22 | K | Pol32 | Boční koncovky pro 3F lištu BB-EC/2+3P | kus | 2 |  | 0 |  |  | základní |  | 0 | 0 | 0 | 0 | 0 | 4 | K | 0 | ROZPOCET | 0 | 0 | 0 | 0 | 0 | 1 | 0 | 4 | 44
| PP |  | Boční koncovky pro 3F lištu BB-EC/2+3P | [14 empty] | PP | 0
23 | K | Pol33 | Jistič jednopólový, 6A/B; 10kA PL7-B6/1 | kus | 10 |  | 0 |  |  | základní |  | 0 | 0 | 0 | 0 | 0 | 4 | K | 0 | ROZPOCET | 0 | 0 | 0 | 0 | 0 | 1 | 0 | 4 | 46
| PP |  | Jistič jednopólový, 6A/B; 10kA PL7-B6/1 | [14 empty] | PP | 0
24 | K | Pol34 | Jistič jednopólový, 2A/C; 10kA PL7-C2/1 | kus | 6 |  | 0 |  |  | základní |  | 0 | 0 | 0 | 0 | 0 | 4 | K | 0 | ROZPOCET | 0 | 0 | 0 | 0 | 0 | 1 | 0 | 4 | 48
| PP |  | Jistič jednopólový, 2A/C; 10kA PL7-C2/1 | [14 empty] | PP | 0
25 | K | Pol35 | Jistič jednopólový, 10A/C; 10kA PL7-C10/1 | kus | 9 |  | 0 |  |  | základní |  | 0 | 0 | 0 | 0 | 0 | 4 | K | 0 | ROZPOCET | 0 | 0 | 0 | 0 | 0 | 1 | 0 | 4 | 50
| PP |  | Jistič jednopólový, 10A/C; 10kA PL7-C10/1 | [14 empty] | PP | 0
26 | K | Pol36 | Jistič třípólový, 25A/C; 10kA PL7-C16/3 | kus | 1 |  | 0 |  |  | základní |  | 0 | 0 | 0 | 0 | 0 | 4 | K | 0 | ROZPOCET | 0 | 0 | 0 | 0 | 0 | 1 | 0 | 4 | 52
| PP |  | Jistič třípólový, 25A/C; 10kA PL7-C16/3 | [14 empty] | PP | 0
27 | K | Pol37 | Chránič proudový s nadproudovou ochranou PFL7-16/1N/B/003 | kus | 1 |  | 0 |  |  | základní |  | 0 | 0 | 0 | 0 | 0 | 4 | K | 0 | ROZPOCET | 0 | 0 | 0 | 0 | 0 | 1 | 0 | 4 | 54
| PP |  | Chránič proudový s nadproudovou ochranou PFL7-16/1N/B/003 | [14 empty] | PP | 0
28 | K | Pol38 | Propojovací lišta 3F, 1000mm Z-GV-10/3P-3TE | kus | 1 |  | 0 |  |  | základní |  | 0 | 0 | 0 | 0 | 0 | 4 | K | 0 | ROZPOCET | 0 | 0 | 0 | 0 | 0 | 1 | 0 | 4 | 56
| PP |  | Propojovací lišta 3F, 1000mm Z-GV-10/3P-3TE | [14 empty] | PP | 0
29 | K | Pol39 | Hlavní vypínač IS-63/3 | kus | 6 |  | 0 |  |  | základní |  | 0 | 0 | 0 | 0 | 0 | 4 | K | 0 | ROZPOCET | 0 | 0 | 0 | 0 | 0 | 1 | 0 | 4 | 58
| PP |  | Hlavní vypínač IS-63/3 | [14 empty] | PP | 0
30 | K | Pol40 | Modul světelného návěstí Z-DLD/2/24 | kus | 6 |  | 0 |  |  | základní |  | 0 | 0 | 0 | 0 | 0 | 4 | K | 0 | ROZPOCET | 0 | 0 | 0 | 0 | 0 | 1 | 0 | 4 | 60
| PP |  | Modul světelného návěstí Z-DLD/2/24 | [14 empty] | PP | 0
31 | K | Pol41 | Signálka akustická, 12...230V, přerušovaná ELECO.AS-95-PT | kus | 1 |  | 0 |  |  | základní |  | 0 | 0 | 0 | 0 | 0 | 4 | K | 0 | ROZPOCET | 0 | 0 | 0 | 0 | 0 | 1 | 0 | 4 | 62
| PP |  | Signálka akustická, 12...230V, přerušovaná ELECO.AS-95-PT | [14 empty] | PP | 0
32 | K | Pol42 | Propojovací kanál perforovaný RK-40X60 | m | 3 |  | 0 |  |  | základní |  | 0 | 0 | 0 | 0 | 0 | 4 | K | 0 | ROZPOCET | 0 | 0 | 0 | 0 | 0 | 1 | 0 | 4 | 64
| PP |  | Propojovací kanál perforovaný RK-40X60 | [14 empty] | PP | 0
33 | K | Pol43 | Propojovací kanál perforovaný RK-60X60 | m | 3 |  | 0 |  |  | základní |  | 0 | 0 | 0 | 0 | 0 | 4 | K | 0 | ROZPOCET | 0 | 0 | 0 | 0 | 0 | 1 | 0 | 4 | 66
| PP |  | Propojovací kanál perforovaný RK-60X60 | [14 empty] | PP | 0
34 | K | Pol44 | Nosná lišta DIN 1m (35x7,5mm) děrovaná TS-35-D1.0 | m | 4 |  | 0 |  |  | základní |  | 0 | 0 | 0 | 0 | 0 | 4 | K | 0 | ROZPOCET | 0 | 0 | 0 | 0 | 0 | 1 | 0 | 4 | 68
| PP |  | Nosná lišta DIN 1m (35x7,5mm) děrovaná TS-35-D1.0 | [14 empty] | PP | 0
35 | K | Pol45 | Kabel komunikační STP | m | 50 |  | 0 |  |  | základní |  | 0 | 0 | 0 | 0 | 0 | 4 | K | 0 | ROZPOCET | 0 | 0 | 0 | 0 | 0 | 1 | 0 | 4 | 70
| PP |  | Kabel komunikační STP | [14 empty] | PP | 0
36 | K | Pol46 | Vodič H07V-K 6 žlutozelená (CYA 6) H07V-K-6-GNYE | m | 70 |  | 0 |  |  | základní |  | 0 | 0 | 0 | 0 | 0 | 4 | K | 0 | ROZPOCET | 0 | 0 | 0 | 0 | 0 | 1 | 0 | 4 | 72
| PP |  | Vodič H07V-K 6 žlutozelená (CYA 6) H07V-K-6-GNYE | [14 empty] | PP | 0
37 | K | Pol47 | Ekvipotenciální přípojnice 188 mm OBO.1809 | kus | 7 |  | 0 |  |  | základní |  | 0 | 0 | 0 | 0 | 0 | 4 | K | 0 | ROZPOCET | 0 | 0 | 0 | 0 | 0 | 1 | 0 | 4 | 74
| PP |  | Ekvipotenciální přípojnice 188 mm OBO.1809 | [14 empty] | PP | 0
38 | K | Pol48 | Vývodka kabelová V-TEC IP68 M12x1,5 V-TEC VM12 | kus | 70 |  | 0 |  |  | základní |  | 0 | 0 | 0 | 0 | 0 | 4 | K | 0 | ROZPOCET | 0 | 0 | 0 | 0 | 0 | 1 | 0 | 4 | 76
| PP |  | Vývodka kabelová V-TEC IP68 M12x1,5 V-TEC VM12 | [14 empty] | PP | 0
39 | K | Pol49 | Vývodka kabelová V-TEC IP68 M16x1,5 V-TEC VM16 | kus | 70 |  | 0 |  |  | základní |  | 0 | 0 | 0 | 0 | 0 | 4 | K | 0 | ROZPOCET | 0 | 0 | 0 | 0 | 0 | 1 | 0 | 4 | 78
| PP |  | Vývodka kabelová V-TEC IP68 M16x1,5 V-TEC VM16 | [14 empty] | PP | 0
40 | K | Pol50 | Vývodka kabelová V-TEC IP68 M20x1,5 V-TEC VM20 | kus | 70 |  | 0 |  |  | základní |  | 0 | 0 | 0 | 0 | 0 | 4 | K | 0 | ROZPOCET | 0 | 0 | 0 | 0 | 0 | 1 | 0 | 4 | 80
| PP |  | Vývodka kabelová V-TEC IP68 M20x1,5 V-TEC VM20 | [14 empty] | PP | 0
41 | K | Pol51 | Propojovací lišta pro 2xSM1 G-3L-MS-M2 | m | 1 |  | 0 |  |  | základní |  | 0 | 0 | 0 | 0 | 0 | 4 | K | 0 | ROZPOCET | 0 | 0 | 0 | 0 | 0 | 1 | 0 | 4 | 82
| PP |  | Propojovací lišta pro 2xSM1 G-3L-MS-M2 | [14 empty] | PP | 0
42 | K | Pol52 | Propojovací lišta pro 4xSM1 G-3L-MS-M4 | m | 5 |  | 0 |  |  | základní |  | 0 | 0 | 0 | 0 | 0 | 4 | K | 0 | ROZPOCET | 0 | 0 | 0 | 0 | 0 | 1 | 0 | 4 | 84
| PP |  | Propojovací lišta pro 4xSM1 G-3L-MS-M4 | [14 empty] | PP | 0
43 | K | Pol53 | POJISTKA 10x38 2A gG PV10 2A gG | kus | 24 |  | 0 |  |  | základní |  | 0 | 0 | 0 | 0 | 0 | 4 | K | 0 | ROZPOCET | 0 | 0 | 0 | 0 | 0 | 1 | 0 | 4 | 86
| PP |  | POJISTKA 10x38 2A gG PV10 2A gG | [14 empty] | PP | 0
44 | K | Pol54 | Zásuvka ZSE03 | m | 1 |  | 0 |  |  | základní |  | 0 | 0 | 0 | 0 | 0 | 4 | K | 0 | ROZPOCET | 0 | 0 | 0 | 0 | 0 | 1 | 0 | 4 | 88
| PP |  | Zásuvka ZSE03 | [14 empty] | PP | 0
45 | K | Pol55 | Silový kabel CYKY 5C X 10 | m | 6 |  | 0 |  |  | základní |  | 0 | 0 | 0 | 0 | 0 | 4 | K | 0 | ROZPOCET | 0 | 0 | 0 | 0 | 0 | 1 | 0 | 4 | 90
| PP |  | Silový kabel CYKY 5C X 10 | [14 empty] | PP | 0
46 | K | Pol56 | CYKY-J 5x4 CYKY-J 5x4 | m | 1 |  | 0 |  |  | základní |  | 0 | 0 | 0 | 0 | 0 | 4 | K | 0 | ROZPOCET | 0 | 0 | 0 | 0 | 0 | 1 | 0 | 4 | 92
| PP |  | CYKY-J 5x4 CYKY-J 5x4 | [14 empty] | PP | 0
47 | K | Pol57 | Ovládací kabel JYTY 3C X 1 | m | 43 |  | 0 |  |  | základní |  | 0 | 0 | 0 | 0 | 0 | 4 | K | 0 | ROZPOCET | 0 | 0 | 0 | 0 | 0 | 1 | 0 | 4 | 94
| PP |  | Ovládací kabel JYTY 3C X 1 | [14 empty] | PP | 0
48 | K | Pol58 | AE kompaktní skříň 1-dveřová AE 1180.500 | kus | 1 |  | 0 |  |  | základní |  | 0 | 0 | 0 | 0 | 0 | 4 | K | 0 | ROZPOCET | 0 | 0 | 0 | 0 | 0 | 1 | 0 | 4 | 96
| PP |  | AE kompaktní skříň 1-dveřová AE 1180.500 | [14 empty] | PP | 0
49 | K | Pol59 | Skříňka BG, 400x300x155, RAL7034 BG.1577530 | kus | 1 |  | 0 |  |  | základní |  | 0 | 0 | 0 | 0 | 0 | 4 | K | 0 | ROZPOCET | 0 | 0 | 0 | 0 | 0 | 1 | 0 | 4 | 98
| PP |  | Skříňka BG, 400x300x155, RAL7034 BG.1577530 | [14 empty] | PP | 0
50 | K | Pol60 | Sdělovací kabel J-Y(St)Y 1X2X0,8 | m | 201 |  | 0 |  |  | základní |  | 0 | 0 | 0 | 0 | 0 | 4 | K | 0 | ROZPOCET | 0 | 0 | 0 | 0 | 0 | 1 | 0 | 4 | 100
| PP |  | Sdělovací kabel J-Y(St)Y 1X2X0,8 | [14 empty] | PP | 0
51 | K | Pol61 | Rozvodnice IP65 pro 54 modulů KAEDRA 4x18 | kus | 6 |  | 0 |  |  | základní |  | 0 | 0 | 0 | 0 | 0 | 4 | K | 0 | ROZPOCET | 0 | 0 | 0 | 0 | 0 | 1 | 0 | 4 | 102
| PP |  | Rozvodnice IP65 pro 54 modulů KAEDRA 4x18 | [14 empty] | PP | 0
52 | K | Pol62 | Regulační ventil se servopohonem 24VDC, 0-10V RV | kus | 15 |  | 0 |  |  | základní |  | 0 | 0 | 0 | 0 | 0 | 4 | K | 0 | ROZPOCET | 0 | 0 | 0 | 0 | 0 | 1 | 0 | 4 | 104
| PP |  | Regulační ventil se servopohonem 24VDC, 0-10V RV | [14 empty] | PP | 0
53 | K | Pol63 | Klapkový pohon s pružinou 18 Nm GCA121.1E | kus | 12 |  | 0 |  |  | základní |  | 0 | 0 | 0 | 0 | 0 | 4 | K | 0 | ROZPOCET | 0 | 0 | 0 | 0 | 0 | 1 | 0 | 4 | 106
| PP |  | Klapkový pohon s pružinou 18 Nm GCA121.1E | [14 empty] | PP | 0
54 | K | Pol64 | Klapkový pohon s pružinou 18 Nm GCA161.1E | kus | 6 |  | 0 |  |  | základní |  | 0 | 0 | 0 | 0 | 0 | 4 | K | 0 | ROZPOCET | 0 | 0 | 0 | 0 | 0 | 1 | 0 | 4 | 108
| PP |  | Klapkový pohon s pružinou 18 Nm GCA161.1E | [14 empty] | PP | 0
55 | K | Pol65 | Web server OZW772.16 | kus | 1 |  | 0 |  |  | základní |  | 0 | 0 | 0 | 0 | 0 | 4 | K | 0 | ROZPOCET | 0 | 0 | 0 | 0 | 0 | 1 | 0 | 4 | 110
| PP |  | Web server OZW772.16 | [14 empty] | PP | 0
56 | K | Pol66 | Snímač teploty venkovní LG-Ni 1000 QAC22 | kus | 1 |  | 0 |  |  | základní |  | 0 | 0 | 0 | 0 | 0 | 4 | K | 0 | ROZPOCET | 0 | 0 | 0 | 0 | 0 | 1 | 0 | 4 | 112
| PP |  | Snímač teploty venkovní LG-Ni 1000 QAC22 | [14 empty] | PP | 0
57 | K | Pol67 | Snímač teploty příložný LG-Ni 1000 QAD22 | kus | 8 |  | 0 |  |  | základní |  | 0 | 0 | 0 | 0 | 0 | 4 | K | 0 | ROZPOCET | 0 | 0 | 0 | 0 | 0 | 1 | 0 | 4 | 114
| PP |  | Snímač teploty příložný LG-Ni 1000 QAD22 | [14 empty] | PP | 0
58 | K | Pol68 | Snímač teploty kanálový LG-Ni 1000 QAE2120.015 | kus | 18 |  | 0 |  |  | základní |  | 0 | 0 | 0 | 0 | 0 | 4 | K | 0 | ROZPOCET | 0 | 0 | 0 | 0 | 0 | 1 | 0 | 4 | 116
| PP |  | Snímač teploty kanálový LG-Ni 1000 QAE2120.015 | [14 empty] | PP | 0
59 | K | Pol69 | Protimrazová ochrana -15..15°C QAF81.6 | kus | 6 |  | 0 |  |  | základní |  | 0 | 0 | 0 | 0 | 0 | 4 | K | 0 | ROZPOCET | 0 | 0 | 0 | 0 | 0 | 1 | 0 | 4 | 118
| PP |  | Protimrazová ochrana -15..15°C QAF81.6 | [14 empty] | PP | 0
60 | K | Pol71 | Snímač teploty do jímky LG-Ni1000 QAP22 | kus | 4 |  | 0 |  |  | základní |  | 0 | 0 | 0 | 0 | 0 | 4 | K | 0 | ROZPOCET | 0 | 0 | 0 | 0 | 0 | 1 | 0 | 4 | 120
| PP |  | Snímač teploty do jímky LG-Ni1000 QAP22 | [14 empty] | PP | 0
61 | K | Pol72 | Prostorová jednotka pro regulátory Synco 700 QAW740 | kus | 6 |  | 0 |  |  | základní |  | 0 | 0 | 0 | 0 | 0 | 4 | K | 0 | ROZPOCET | 0 | 0 | 0 | 0 | 0 | 1 | 0 | 4 | 122
| PP |  | Prostorová jednotka pro regulátory Synco 700 QAW740 | [14 empty] | PP | 0
62 | K | Pol73 | Diferenční tlakový spínač 20..300 Pa QBM81-3 | kus | 24 |  | 0 |  |  | základní |  | 0 | 0 | 0 | 0 | 0 | 4 | K | 0 | ROZPOCET | 0 | 0 | 0 | 0 | 0 | 1 | 0 | 4 | 124
| PP |  | Diferenční tlakový spínač 20..300 Pa QBM81-3 | [14 empty] | PP | 0
63 | K | Pol74 | Snímač kvality vzduchu (CO2) QMP2100 | kus | 6 |  | 0 |  |  | základní |  | 0 | 0 | 0 | 0 | 0 | 4 | K | 0 | ROZPOCET | 0 | 0 | 0 | 0 | 0 | 1 | 0 | 4 | 126
| PP |  | Snímač kvality vzduchu (CO2) QMP2100 | [14 empty] | PP | 0
64 | K | Pol75 | Termostat omezovací 15..95°C RAK-TW.1000HB | kus | 3 |  | 0 |  |  | základní |  | 0 | 0 | 0 | 0 | 0 | 4 | K | 0 | ROZPOCET | 0 | 0 | 0 | 0 | 0 | 1 | 0 | 4 | 128
| PP |  | Termostat omezovací 15..95°C RAK-TW.1000HB | [14 empty] | PP | 0
65 | K | Pol76 | Termostat omezovací 40..120°C RAK-TW.1200B-H | kus | 1 |  | 0 |  |  | základní |  | 0 | 0 | 0 | 0 | 0 | 4 | K | 0 | ROZPOCET | 0 | 0 | 0 | 0 | 0 | 1 | 0 | 4 | 130
| PP |  | Termostat omezovací 40..120°C RAK-TW.1200B-H | [14 empty] | PP | 0
66 | K | Pol77 | Logická řídící jednotka Synco RMH760B | kus | 2 |  | 0 |  |  | základní |  | 0 | 0 | 0 | 0 | 0 | 4 | K | 0 | ROZPOCET | 0 | 0 | 0 | 0 | 0 | 1 | 0 | 4 | 132
| PP |  | Logická řídící jednotka Synco RMH760B | [14 empty] | PP | 0
67 | K | Pol78 | Univerzální rozšiřující modul Synco RMS705B | kus | 1 |  | 0 |  |  | základní |  | 0 | 0 | 0 | 0 | 0 | 4 | K | 0 | ROZPOCET | 0 | 0 | 0 | 0 | 0 | 1 | 0 | 4 | 134
| PP |  | Univerzální rozšiřující modul Synco RMS705B | [14 empty] | PP | 0
68 | K | Pol85 | Logická řídící jednotka Synco RMU730-4 | kus | 6 |  | 0 |  |  | základní |  | 0 | 0 | 0 | 0 | 0 | 4 | K | 0 | ROZPOCET | 0 | 0 | 0 | 0 | 0 | 1 | 0 | 4 | 136
| PP |  | Logická řídící jednotka Synco RMU730-4 | [14 empty] | PP | 0
69 | K | Pol86 | Propojovací konektor Synco RMZ780 | kus | 6 |  | 0 |  |  | základní |  | 0 | 0 | 0 | 0 | 0 | 4 | K | 0 | ROZPOCET | 0 | 0 | 0 | 0 | 0 | 1 | 0 | 4 | 138
| PP |  | Propojovací konektor Synco RMZ780 | [14 empty] | PP | 0
70 | K | Pol88 | Univerzální rozšiřující modul Synco RMZ785 | kus | 6 |  | 0 |  |  | základní |  | 0 | 0 | 0 | 0 | 0 | 4 | K | 0 | ROZPOCET | 0 | 0 | 0 | 0 | 0 | 1 | 0 | 4 | 140
| PP |  | Univerzální rozšiřující modul Synco RMZ785 | [14 empty] | PP | 0
71 | K | Pol89 | Univerzální rozšiřující modul Synco RMZ788 | kus | 6 |  | 0 |  |  | základní |  | 0 | 0 | 0 | 0 | 0 | 4 | K | 0 | ROZPOCET | 0 | 0 | 0 | 0 | 0 | 1 | 0 | 4 | 142
| PP |  | Univerzální rozšiřující modul Synco RMZ788 | [14 empty] | PP | 0
72 | K | Pol90 | Ovládací panel k regulátorům Synco 700 RMZ790 | kus | 6 |  | 0 |  |  | základní |  | 0 | 0 | 0 | 0 | 0 | 4 | K | 0 | ROZPOCET | 0 | 0 | 0 | 0 | 0 | 1 | 0 | 4 | 144
| PP |  | Ovládací panel k regulátorům Synco 700 RMZ790 | [14 empty] | PP | 0
73 | K | Pol91 | Ovládací panel k regulátorům Synco 700 RMZ792 | kus | 1 |  | 0 |  |  | základní |  | 0 | 0 | 0 | 0 | 0 | 4 | K | 0 | ROZPOCET | 0 | 0 | 0 | 0 | 0 | 1 | 0 | 4 | 146
| PP |  | Ovládací panel k regulátorům Synco 700 RMZ792 | [14 empty] | PP | 0
74 | K | Pol92 | Transformátor 230 V AC / 24V AC, 30 VA SEM62.1 | kus | 6 |  | 0 |  |  | základní |  | 0 | 0 | 0 | 0 | 0 | 4 | K | 0 | ROZPOCET | 0 | 0 | 0 | 0 | 0 | 1 | 0 | 4 | 148
| PP |  | Transformátor 230 V AC / 24V AC, 30 VA SEM62.1 | [14 empty] | PP | 0
75 | K | Pol93 | Hladinový spínač 12..24 VAC/DC ZVA 82.3 | kus | 1 |  | 0 |  |  | základní |  | 0 | 0 | 0 | 0 | 0 | 4 | K | 0 | ROZPOCET | 0 | 0 | 0 | 0 | 0 | 1 | 0 | 4 | 150
| PP |  | Hladinový spínač 12..24 VAC/DC ZVA 82.3 | [14 empty] | PP | 0
76 | K | Pol94 | Poruchová signalizace PVA 82.3.24 | kus | 1 |  | 0 |  |  | základní |  | 0 | 0 | 0 | 0 | 0 | 4 | K | 0 | ROZPOCET | 0 | 0 | 0 | 0 | 0 | 1 | 0 | 4 | 152
| PP |  | Poruchová signalizace PVA 82.3.24 | [14 empty] | PP | 0
77 | K | Pol99 | Bezpečnostní transformátor 230/24VAC,160VA BJN 160 BL | kus | 1 |  | 0 |  |  | základní |  | 0 | 0 | 0 | 0 | 0 | 4 | K | 0 | ROZPOCET | 0 | 0 | 0 | 0 | 0 | 1 | 0 | 4 | 154
| PP |  | Bezpečnostní transformátor 230/24VAC,160VA BJN 160 BL | [14 empty] | PP | 0
78 | K | Pol100 | Jišť.mot.spouštěč 10...14A GZ1M16 | kus | 11 |  | 0 |  |  | základní |  | 0 | 0 | 0 | 0 | 0 | 4 | K | 0 | ROZPOCET | 0 | 0 | 0 | 0 | 0 | 1 | 0 | 4 | 156
| PP |  | Jišť.mot.spouštěč 10...14A GZ1M16 | [14 empty] | PP | 0
79 | K | Pol101 | Jišť.mot.spouštěč 13...18A GZ1M20 | kus | 11 |  | 0 |  |  | základní |  | 0 | 0 | 0 | 0 | 0 | 4 | K | 0 | ROZPOCET | 0 | 0 | 0 | 0 | 0 | 1 | 0 | 4 | 158
| PP |  | Jišť.mot.spouštěč 13...18A GZ1M20 | [14 empty] | PP | 0
80 | K | Pol109 | Odpínač 32A - nouzový vypínač VARIO VCF-1 | kus | 1 |  | 0 |  |  | základní |  | 0 | 0 | 0 | 0 | 0 | 4 | K | 0 | ROZPOCET | 0 | 0 | 0 | 0 | 0 | 1 | 0 | 4 | 160
| PP |  | Odpínač 32A - nouzový vypínač VARIO VCF-1 | [14 empty] | PP | 0
81 | K | Pol110 | Signálka s LED, 230.....240V, žlutá | kus | 1 |  | 0 |  |  | základní |  | 0 | 0 | 0 | 0 | 0 | 4 | K | 0 | ROZPOCET | 0 | 0 | 0 | 0 | 0 | 1 | 0 | 4 | 162
| PP |  | Signálka s LED, 230.....240V, žlutá | [14 empty] | PP | 0
82 | K | Pol111 | 4vodičová průchozí svorka XB5-AVM5 | kus | 64 |  | 0 |  |  | základní |  | 0 | 0 | 0 | 0 | 0 | 4 | K | 0 | ROZPOCET | 0 | 0 | 0 | 0 | 0 | 1 | 0 | 4 | 164
| PP |  | 4vodičová průchozí svorka XB5-AVM5 | [14 empty] | PP | 0
83 | K | Pol112 | 4vodičová průchozí svorka 2002-6404 | kus | 10 |  | 0 |  |  | základní |  | 0 | 0 | 0 | 0 | 0 | 4 | K | 0 | ROZPOCET | 0 | 0 | 0 | 0 | 0 | 1 | 0 | 4 | 166
| PP |  | 4vodičová průchozí svorka 2002-6404 | [14 empty] | PP | 0
84 | K | Pol113 | 4vodičová svorka pro ochranný vodič 2002-6407 | kus | 12 |  | 0 |  |  | základní |  | 0 | 0 | 0 | 0 | 0 | 4 | K | 0 | ROZPOCET | 0 | 0 | 0 | 0 | 0 | 1 | 0 | 4 | 168
| PP |  | 4vodičová svorka pro ochranný vodič 2002-6407 | [14 empty] | PP | 0
85 | K | Pol114 | 4vodičová průchozí svorka 2004-1404 | kus | 2 |  | 0 |  |  | základní |  | 0 | 0 | 0 | 0 | 0 | 4 | K | 0 | ROZPOCET | 0 | 0 | 0 | 0 | 0 | 1 | 0 | 4 | 170
| PP |  | 4vodičová průchozí svorka 2004-1404 | [14 empty] | PP | 0
86 | K | Pol115 | 2vodičová průchozí svorka 2006-1201 | kus | 3 |  | 0 |  |  | základní |  | 0 | 0 | 0 | 0 | 0 | 4 | K | 0 | ROZPOCET | 0 | 0 | 0 | 0 | 0 | 1 | 0 | 4 | 172
| PP |  | 2vodičová průchozí svorka 2006-1201 | [14 empty] | PP | 0
87 | K | Pol116 | 2vodičová průchozí svorka 2006-1204 | kus | 1 |  | 0 |  |  | základní |  | 0 | 0 | 0 | 0 | 0 | 4 | K | 0 | ROZPOCET | 0 | 0 | 0 | 0 | 0 | 1 | 0 | 4 | 174
| PP |  | 2vodičová průchozí svorka 2006-1204 | [14 empty] | PP | 0
88 | K | Pol117 | 2vodičová svorka pro ochranný vodič 2006-1207 | kus | 4 |  | 0 |  |  | základní |  | 0 | 0 | 0 | 0 | 0 | 4 | K | 0 | ROZPOCET | 0 | 0 | 0 | 0 | 0 | 1 | 0 | 4 | 176
| PP |  | 2vodičová svorka pro ochranný vodič 2006-1207 | [14 empty] | PP | 0
89 | K | Pol118 | 3vodičová průchozí svorka 2006-1304 | kus | 2 |  | 0 |  |  | základní |  | 0 | 0 | 0 | 0 | 0 | 4 | K | 0 | ROZPOCET | 0 | 0 | 0 | 0 | 0 | 1 | 0 | 4 | 178
| PP |  | 3vodičová průchozí svorka 2006-1304 | [14 empty] | PP | 0
90 | K | Pol119 | Pojistkové pouzdro pro pojistky 5x20mm ASK-1 | kus | 4 |  | 0 |  |  | základní |  | 0 | 0 | 0 | 0 | 0 | 4 | K | 0 | ROZPOCET | 0 | 0 | 0 | 0 | 0 | 1 | 0 | 4 | 180
| PP |  | Pojistkové pouzdro pro pojistky 5x20mm ASK-1 | [14 empty] | PP | 0
91 | K | Pol120 | Relé s paticí 2P, 8A, Uc=24VAC RCIKIT 24VAC-2CO | kus | 46 |  | 0 |  |  | základní |  | 0 | 0 | 0 | 0 | 0 | 4 | K | 0 | ROZPOCET | 0 | 0 | 0 | 0 | 0 | 1 | 0 | 4 | 182
| PP |  | Relé s paticí 2P, 8A, Uc=24VAC RCIKIT 24VAC-2CO | [14 empty] | PP | 0
92 | K | Pol121 | Relé s paticí 2P, 8A, Uc=230VAC RCIKIT 230VAC-2CO | kus | 2 |  | 0 |  |  | základní |  | 0 | 0 | 0 | 0 | 0 | 4 | K | 0 | ROZPOCET | 0 | 0 | 0 | 0 | 0 | 1 | 0 | 4 | 184
| PP |  | Relé s paticí 2P, 8A, Uc=230VAC RCIKIT 230VAC-2CO | [14 empty] | PP | 0
93 | K | Pol122 | Relé s paticí 4P, 6A, Uc=230VAC RCMKIT-I 230VAC-4CO | kus | 8 |  | 0 |  |  | základní |  | 0 | 0 | 0 | 0 | 0 | 4 | K | 0 | ROZPOCET | 0 | 0 | 0 | 0 | 0 | 1 | 0 | 4 | 186
| PP |  | Relé s paticí 4P, 6A, Uc=230VAC RCMKIT-I 230VAC-4CO | [14 empty] | PP | 0