## Rekapitulace stavby
Export Komplet | [27 empty] | 2.0 | ZAMOK |  |  |  |  | False | False | {338a97ab-ac4a-41fb-8def-06aca1e49d89}
[33 empty] | 0,01 | 21
[33 empty] | 0,01 | 15
|  | REKAPITULACE STAVBY | [17 empty] | v --- níže se nacházejí doplnkové a pomocné údaje k sestavám --- v | [11 empty] | Návod na vyplnění | 0,001
|  | Kód: |  |  |  |  | 2021R0044 | [24 empty] | Měnit lze pouze buňky se žlutým podbarvením! 1) na prvním listu Rekapitulace stavby vyplňte v sestavě a) Souhrnný list - údaje o Uchazeči (přenesou se do ostatních sestav i v jiných listech) b) Rekapitulace objektů - potřebné Ostatní náklady 2) na vybraných listech vyplňte v sestavě a) Krycí list - údaje o Uchazeči, pokud se liší od údajů o Uchazeči na Souhrnném listu (údaje se přenesou do ostatních sestav v daném listu) b) Rekapitulace rozpočtu - potřebné Ostatní náklady c) Celkové náklady za stavbu - ceny u položek - množství, pokud má žluté podbarvení - a v případě potřeby poznámku (ta je ve skrytém sloupci) | 0,01
|  | Stavba: |  |  |  |  | Stavební úpravy BD Milín - Rekonstrukce chodeb a suterénu blok Z | [25 empty] | 0,01
|  | KSO: | [13 empty] | CC-CZ: | [16 empty] | 0,01
|  | Místo: |  |  |  |  | Milín | [8 empty] | Datum: |  | 21. 6. 2021 | [14 empty] | 0,01
0,01
|  | Zadavatel: | [13 empty] | IČ: | [16 empty] | 0,01
|  |  | Obec Milín, 11. Května 24, 262 31 Milín | [12 empty] | DIČ: | [16 empty] | 0,01
0,01
|  | Uchazeč: | [13 empty] | IČ: |  | Vyplň údaj | [14 empty] | 0,01
|  |  | Vyplň údaj | [12 empty] | DIČ: |  | Vyplň údaj | [14 empty] | 0,01
False
|  | Projektant: | [13 empty] | IČ: | [16 empty] | False
|  |  | Akad. arch. Aleš Brotánek | [12 empty] | DIČ: | [16 empty] | True
0,01
|  | Zpracovatel: | [13 empty] | IČ: | [16 empty] | 0,01
|  |  | Ing. Jitka Dupalová | [12 empty] | DIČ: | [16 empty] | True
Poznámka:
|  | Cena bez DPH | [13 empty] | 0
[8 empty] | Sazba daně |  |  | Základ daně |  |  |  |  | Výše daně
|  | DPH |  | základní |  |  |  | 21% |  |  | 0 |  |  |  |  | 0
|  |  |  | snížená |  |  |  | 15% |  |  | 0 |  |  |  |  | 0
|  |  |  | zákl. přenesená |  |  |  | 21% |  |  | 0 |  |  |  |  | 0
|  |  |  | sníž. přenesená |  |  |  | 15% |  |  | 0 |  |  |  |  | 0
|  |  |  | nulová |  |  |  | 0% |  |  | 0 |  |  |  |  | 0
|  | Cena s DPH | [6 empty] | v |  |  | CZK |  |  |  | 0
|  | Projektant | [11 empty] | Zpracovatel
|  | Datum a podpis: | [7 empty] | Razítko |  |  |  | Datum a podpis: |  |  | Razítko
|  | Objednavatel | [11 empty] | Uchazeč
|  | Datum a podpis: | [7 empty] | Razítko |  |  |  | Datum a podpis: |  |  | Razítko
REKAPITULACE OBJEKTŮ STAVBY A SOUPISŮ PRACÍ
| Kód: | [6 empty] | 2021R0044
| Stavba: | [6 empty] | Stavební úpravy BD Milín - Rekonstrukce chodeb a suterénu blok Z
| Místo: | [6 empty] | Milín | [6 empty] | Datum: |  | 21. 6. 2021
| Zadavatel: | [6 empty] | Obec Milín, 11. Května 24, 262 31 Milín | [6 empty] | Projektant: |  | Akad. arch. Aleš Brotánek |  |  | Informatívní údaje z listů zakázek
| Uchazeč: | [13 empty] | Zpracovatel: |  | Ing. Jitka Dupalová
| Kód |  |  |  | Popis | [7 empty] | Cena bez DPH [CZK] |  |  |  |  | Cena s DPH [CZK] | Typ | z toho Ostat. náklady [CZK] | DPH [CZK] | Normohodiny [h] | DPH základní [CZK] | DPH snížená [CZK] | DPH základní přenesená [CZK] | DPH snížená přenesená [CZK] | Základna DPH základní | Základna DPH snížená | Základna DPH zákl. přenesená | Základna DPH sníž. přenesená | Základna DPH nulová
| Náklady z rozpočtů | [11 empty] | 0 |  |  |  |  | 0 |  | 0 | 0 | 0 | 0 | 0 | 0 | 0 | 0 | 0 | 0 | 0 | 0 |  | D | 0 | ###NOIMPORT### | IMPORT | {338a97ab-ac4a-41fb-8def-06aca1e49d89} | {00000000-0000-0000-0000-000000000000}
/ |  | 01 |  |  |  | Stavební úpravy suterénu | [6 empty] | 0 |  |  |  |  | 0 | STA | 0 | 0 | 0 | 0 | 0 | 0 | 0 | 0 | 0 | 0 | 0 | 0 |  |  | 1 |  | IMPORT | {6b783b0e-8679-4649-b48a-366dd3c97191} | {338a97ab-ac4a-41fb-8def-06aca1e49d89} | 1
|  | 02 |  |  |  | Stavební úpravy chodeb | [6 empty] | 0 |  |  |  |  | 0 | STA | 0 | 0 | 0 | 0 | 0 | 0 | 0 | 0 | 0 | 0 | 0 | 0 |  | D | 1 | ###NOIMPORT### | IMPORT | {79782891-7781-431e-9ad1-15e0b1628d65} | {338a97ab-ac4a-41fb-8def-06aca1e49d89} | 1
/ |  |  | 01 |  |  |  | č.p.259 | [5 empty] | 0 |  |  |  |  | 0 | Soupis | 0 | 0 | 0 | 0 | 0 | 0 | 0 | 0 | 0 | 0 | 0 | 0 |  |  | 2 |  | IMPORT | {c7ca2c9e-40df-457f-9412-368481366255} | {79782891-7781-431e-9ad1-15e0b1628d65}
/ |  |  | 02 |  |  |  | č.p.260 | [5 empty] | 0 |  |  |  |  | 0 | Soupis | 0 | 0 | 0 | 0 | 0 | 0 | 0 | 0 | 0 | 0 | 0 | 0 |  |  | 2 |  | IMPORT | {78044167-d3ca-4195-874c-17f33a143d2a} | {79782891-7781-431e-9ad1-15e0b1628d65}

## 01 - Stavební úpravy sute...
[18 empty] | {6b783b0e-8679-4649-b48a-366dd3c97191} | [5 empty] | dlbpr | dlbpr | 57 | 2
[18 empty] | 1 | [5 empty] | dlpr | dlpr | 39,95 | 2
| KRYCÍ LIST SOUPISU PRACÍ | [7 empty] | v --- níže se nacházejí doplnkové a pomocné údaje k sestavám --- v | [8 empty] | False | [5 empty] | dlstzd | délka stáv.zdí | 86,7 | 2
[24 empty] | opromost | opromost | 10 | 2
| Stavba: | [22 empty] | pdv | pdv | 11 | 2
|  | Stavební úpravy BD Milín - Rekonstrukce chodeb a suterénu blok Z | [21 empty] | pldv | pldv | 35,2 | 2
| Objekt: | [22 empty] | ploken | plocha oken | 6,03 | 2
|  | 01 - Stavební úpravy suterénu | [21 empty] | plpodl | plocha podlah | 89,28 | 2
[24 empty] | plpr | plpr | 79,88 | 2
| KSO: |  |  |  |  | CC-CZ: | [17 empty] | plspr | plocha stávajících příček | 23,65 | 2
| Místo: |  | Milín |  |  | Datum: | 21. 6. 2021 | [16 empty] | plstzd | plocha stáv. zdí | 119,825 | 2
[24 empty] | plszar | plocha stáv. zárubní | 17,28 | 2
| Zadavatel: |  |  |  |  | IČ: | [17 empty] | plzar | plocha zárubní celkem | 17,28 | 2
|  | Obec Milín, 11. Května 24, 262 31 Milín |  |  |  | DIČ:
| Uchazeč: |  |  |  |  | IČ: | Vyplň údaj
|  | Vyplň údaj |  |  |  | DIČ: | Vyplň údaj
| Projektant: |  |  |  |  | IČ:
|  | Akad. arch. Aleš Brotánek |  |  |  | DIČ:
| Zpracovatel: |  |  |  |  | IČ:
|  | Ing. Jitka Dupalová |  |  |  | DIČ:
Poznámka:
| Cena bez DPH | [5 empty] | 0
|  |  | Základ daně |  |  | Sazba daně | Výše daně
| DPH | základní | 0 |  |  | 21% | 0
|  | snížená | 0 |  |  | 15% | 0
|  | zákl. přenesená | 0 |  |  | 21% | 0
|  | sníž. přenesená | 0 |  |  | 15% | 0
|  | nulová | 0 |  |  | 0% | 0
| Cena s DPH |  |  | v | CZK |  | 0
| Projektant |  |  | Zpracovatel
| Datum a podpis: |  | Razítko | Datum a podpis: |  |  | Razítko
| Objednavatel |  |  | Uchazeč
| Datum a podpis: |  | Razítko | Datum a podpis: |  |  | Razítko
REKAPITULACE ČLENĚNÍ SOUPISU PRACÍ
Stavba:
Stavební úpravy BD Milín - Rekonstrukce chodeb a suterénu blok Z
Objekt:
01 - Stavební úpravy suterénu
Místo: |  |  | Milín |  |  | Datum: | 21. 6. 2021
Zadavatel: |  |  | Obec Milín, 11. Května 24, 262 31 Milín |  |  | Projektant: | Akad. arch. Aleš Brotánek
Uchazeč: |  |  | Vyplň údaj |  |  | Zpracovatel: | Ing. Jitka Dupalová
Kód dílu - Popis | [6 empty] | Cena celkem [CZK]
Náklady ze soupisu prací | [6 empty] | 0 | [11 empty] | -1
| HSV - Práce a dodávky HSV | [5 empty] | 0
| 3 - Svislé a kompletní konstrukce | [5 empty] | 0
| 6 - Úpravy povrchů, podlahy a osazování výplní | [5 empty] | 0
| 9 - Ostatní konstrukce a práce, bourání | [5 empty] | 0
| 997 - Přesun sutě | [5 empty] | 0
| 998 - Přesun hmot | [5 empty] | 0
| PSV - Práce a dodávky PSV | [5 empty] | 0
| 725 - Zdravotechnika - zařizovací předměty | [5 empty] | 0
| 766 - Konstrukce truhlářské | [5 empty] | 0
| 783 - Dokončovací práce - nátěry | [5 empty] | 0
| 784 - Dokončovací práce - malby a tapety | [5 empty] | 0
| VRN - Vedlejší rozpočtové náklady | [5 empty] | 0
| VRN4 - Inženýrská činnost | [5 empty] | 0
SOUPIS PRACÍ
Stavba:
Stavební úpravy BD Milín - Rekonstrukce chodeb a suterénu blok Z
Objekt:
01 - Stavební úpravy suterénu
Místo: |  |  | Milín |  |  | Datum: | 21. 6. 2021
Zadavatel: |  |  | Obec Milín, 11. Května 24, 262 31 Milín |  |  | Projektant: | Akad. arch. Aleš Brotánek
Uchazeč: |  |  | Vyplň údaj |  |  | Zpracovatel: | Ing. Jitka Dupalová
PČ | Typ | Kód | Popis | MJ | Množství | J.cena [CZK] | Cena celkem [CZK] | Cenová soustava |  | DPH | J. Nh [h] | Nh celkem [h] | J. hmotnost [t] | Hmotnost celkem [t] | J. suť [t] | Suť Celkem [t]
Náklady soupisu celkem | [6 empty] | 0 |  |  |  |  | 0 |  | 14.4984 |  | 35.4728 |  | D | -1 | [14 empty] | 0
| D | HSV | Práce a dodávky HSV |  |  |  | 0 |  |  |  |  | 0 |  | 13.9298 |  | 34.3448 | 1 | D | 0 |  |  |  | ROZPOCET | [10 empty] | 0
| D | 3 | Svislé a kompletní konstrukce |  |  |  | 0 |  |  |  |  | 0 |  | 5.2577 |  | 0 | 1 | D | 1 |  |  |  | ROZPOCET | [10 empty] | 0
1 | K | 311279120 | Zakládací vrstva příček do cem.lože | m | 31.95 |  | 0 |  |  | snížená |  | 0 | 0.00893 | 0.28531 | 0 | 0 | 4 | K | 2 |  |  |  | ROZPOCET |  |  |  |  | 0 | 0 | 0 | 0 | 0 | 2 | 0 | 4 | -944887667
| VV | dlpr | 9,45+2,9*2+3,3*2+0,7+3,85+2,4+4,15+1,2+1,2+4,6 |  | 39.95 | [12 empty] | VV | 2 | 2 | True | 0 | ROZPOCET
| VV |  | dlpr-10*0,8 |  | 31.95 | [12 empty] | VV | 2 | 2 | True | 1 | ROZPOCET
2 | K | 317944321 | Válcované nosníky do č.12 dodatečně osazované do připravených otvorů | t | 0 |  | 0 |  |  | snížená |  | 0 | 1.09 | 0 | 0 | 0 | 4 | K | 2 |  |  |  | ROZPOCET |  |  |  |  | 0 | 0 | 0 | 0 | 0 | 2 | 0 | 4 | 391294006
| VV |  | 0*1,08/1000 |  | 0 | [12 empty] | VV | 2 | 2 | True | 0 | ROZPOCET
| VV |  | Součet |  | 0 | [12 empty] | VV | 2 | 4 | True | 1 | ROZPOCET
3 | K | 342272225 | Příčka z pórobetonových hladkých tvárnic na tenkovrstvou maltu tl 100 mm | m2 | 79.88 |  | 0 |  |  | snížená |  | 0 | 0.05897 | 4.7105 | 0 | 0 | 4 | K | 2 |  |  |  | ROZPOCET |  |  |  |  | 0 | 0 | 0 | 0 | 0 | 2 | 0 | 4 | 1469236617
| VV | plpr | dlpr*2,4-10*0,8*2 |  | 79.88 | [12 empty] | VV | 2 | 2 | True | 0 | ROZPOCET
| VV |  | Součet |  | 79.88 | [12 empty] | VV | 2 | 4 | True | 1 | ROZPOCET
4 | K | 346244381 | Plentování jednostranné v do 200 mm válcovaných nosníků cihlami | m2 | 0 |  | 0 |  |  | snížená |  | 0 | 0.17818 | 0 | 0 | 0 | 4 | K | 2 |  |  |  | ROZPOCET |  |  |  |  | 0 | 0 | 0 | 0 | 0 | 2 | 0 | 4 | 1382597192
| VV |  | 0*1,2*0,15 |  | 0 | [12 empty] | VV | 2 | 2 | True | 0 | ROZPOCET
| VV |  | Součet |  | 0 | [12 empty] | VV | 2 | 4 | True | 1 | ROZPOCET
5 | K | 346481112 | Zaplentování rýh, potrubí, výklenků nebo nik ve stěnách keramickým pletivem | m2 | 0 |  | 0 |  |  | snížená |  | 0 | 0.00884 | 0 | 0 | 0 | 4 | K | 2 |  |  |  | ROZPOCET |  |  |  |  | 0 | 0 | 0 | 0 | 0 | 2 | 0 | 4 | 2020398646
| VV |  | 1,2*(2*0,15+0,45)*0 |  | 0 | [12 empty] | VV | 2 | 2 | True | 0 | ROZPOCET
| VV |  | Součet |  | 0 | [12 empty] | VV | 2 | 4 | True | 1 | ROZPOCET
6 | K | 349231811 | Přizdívka ostění s ozubem z cihel tl do 150 mm | m2 | 0.98 |  | 0 |  |  | snížená |  | 0 | 0.26723 | 0.26189 | 0 | 0 | 4 | K | 2 |  |  |  | ROZPOCET |  |  |  |  | 0 | 0 | 0 | 0 | 0 | 2 | 0 | 4 | 1378376154
| VV |  | 2*(2*2+0,9)*0,1 |  | 0.98 | [12 empty] | VV | 2 | 2 | True | 1 | ROZPOCET
| D | 6 | Úpravy povrchů, podlahy a osazování výplní |  |  |  | 0 |  |  |  |  | 0 |  | 8.6569 |  | 0 | 1 | D | 1 |  |  |  | ROZPOCET | [10 empty] | 0
7 | K | 611142001 | Potažení vnitřních nadpraží sklovláknitým pletivem vtlačeným do tenkovrstvé hmoty | m2 | 9.8 |  | 0 |  |  | snížená |  | 0 | 0.00438 | 0.042924 | 0 | 0 | 4 | K | 2 |  |  |  | ROZPOCET |  |  |  |  | 0 | 0 | 0 | 0 | 0 | 2 | 0 | 4 | 946748991
| VV |  | 4*(2*2+0,9)*0,5 |  | 9.8 | [12 empty] | VV | 2 | 2 | True | 1 | ROZPOCET
8 | K | 612142001 | Potažení vnitřních stěn sklovláknitým pletivem vtlačeným do tenkovrstvé hmoty | m2 | 151.77 |  | 0 |  |  | snížená |  | 0 | 0.00438 | 0.66475 | 0 | 0 | 4 | K | 2 |  |  |  | ROZPOCET |  |  |  |  | 0 | 0 | 0 | 0 | 0 | 2 | 0 | 4 | 352637950
| VV |  | plpr*2-dlpr*0,2 |  | 151.77 | [12 empty] | VV | 2 | 2 | True | 1 | ROZPOCET
9 | K | 612232051 | Montáž zateplení vnitřního ostění, nadpraží hl do 400 mm deskami tl do 40 mm | m | 4 |  | 0 |  |  | snížená |  | 0 | 0.0032 | 0.0128 | 0 | 0 | 4 | K | 2 |  |  |  | ROZPOCET |  |  |  |  | 0 | 0 | 0 | 0 | 0 | 2 | 0 | 4 | 1184896502
| VV |  | 4*1 |  | 4 | [12 empty] | VV | 2 | 2 | True | 1 | ROZPOCET
10 | M | 28376415 | deska z polystyrénu XPS tl 30mm | m2 | 2.2 |  | 0 |  |  | snížená |  | 0 | 0.0009 | 0.00198 | 0 | 0 | 8 | M | 2 |  |  |  | ROZPOCET |  |  |  |  | 0 | 0 | 0 | 0 | 0 | 2 | 0 | 4 | 1932404449
| VV |  | 4*1*0,5 |  | 2 | [12 empty] | VV | 2 | 2 | True | 1 | ROZPOCET
| VV |  | 2*1,1 'Přepočtené koeficientem množství |  | 2.2 | [12 empty] | VV | 2 | 2 | False | 1 | ROZPOCET
11 | K | 612325302 | Vápenocementová štuková omítka ostění nebo nadpraží | m2 | 10 |  | 0 |  |  | snížená |  | 0 | 0.03358 | 0.3358 | 0 | 0 | 4 | K | 2 |  |  |  | ROZPOCET |  |  |  |  | 0 | 0 | 0 | 0 | 0 | 2 | 0 | 4 | -1828130324
| VV |  | 4*(2*2+1)*0,5 |  | 10 | [12 empty] | VV | 2 | 2 | True | 0 | ROZPOCET
| VV | opromost | Součet |  | 10 | [12 empty] | VV | 2 | 4 | True | 1 | ROZPOCET
12 | K | 612325412 | Oprava vnitřní vápenocementové hladké omítky stěn v rozsahu plochy do 30% | m2 | 47.3 |  | 0 |  |  | snížená |  | 0 | 0.0156 | 0.73788 | 0 | 0 | 4 | K | 2 |  |  |  | ROZPOCET |  |  |  |  | 0 | 0 | 0 | 0 | 0 | 2 | 0 | 4 | 1177075377
| VV |  | plspr*2 |  | 47.3 | [12 empty] | VV | 2 | 2 | True | 1 | ROZPOCET
13 | K | 612325413 | Oprava vnitřní vápenocementové hladké omítky stěn v rozsahu plochy do 50% | m2 | 119.825 |  | 0 |  |  | snížená |  | 0 | 0.0262 | 3.1394 | 0 | 0 | 4 | K | 2 |  |  |  | ROZPOCET |  |  |  |  | 0 | 0 | 0 | 0 | 0 | 2 | 0 | 4 | 753966661
| VV |  | plstzd |  | 119.825 | [12 empty] | VV | 2 | 2 | True | 1 | ROZPOCET
14 | K | 612341131 | Potažení vnitřních stěn štukem tloušťky do 3 mm | m2 | 151.77 |  | 0 |  |  | snížená |  | 0 | 0.0035 | 0.5312 | 0 | 0 | 4 | K | 2 |  |  |  | ROZPOCET |  |  |  |  | 0 | 0 | 0 | 0 | 0 | 2 | 0 | 4 | 1451450433
| VV |  | plpr*2-dlpr*0,2 |  | 151.77 | [12 empty] | VV | 2 | 2 | True | 1 | ROZPOCET
15 | K | 629991011 | Zakrytí výplní otvorů a svislých ploch fólií přilepenou lepící páskou | m2 | 6.03 |  | 0 |  |  | snížená |  | 0 | 0 | 0 | 0 | 0 | 4 | K | 2 |  |  |  | ROZPOCET |  |  |  |  | 0 | 0 | 0 | 0 | 0 | 2 | 0 | 4 | 1016030440
| VV |  | 0,87*0,6*5 |  | 2.61 | [12 empty] | VV | 2 | 2 | True | 0 | ROZPOCET
| VV |  | 0,6*0,6*3 |  | 1.08 | [12 empty] | VV | 2 | 2 | True | 0 | ROZPOCET
| VV |  | 1,3*0,6*3 |  | 2.34 | [12 empty] | VV | 2 | 2 | True | 0 | ROZPOCET
| VV | ploken | Součet |  | 6.03 | [12 empty] | VV | 2 | 4 | True | 1 | ROZPOCET
16 | K | 632452441 | Doplnění cementového potěru hlazeného pl do 4 m2 tl do 40 mm | m2 | 26.784 |  | 0 |  |  | snížená |  | 0 | 0.09336 | 2.5006 | 0 | 0 | 4 | K | 2 |  |  |  | ROZPOCET |  |  |  |  | 0 | 0 | 0 | 0 | 0 | 2 | 0 | 4 | -239737150
| VV |  | plpodl*0,3"30%plochy podlah" |  | 26.784 | [12 empty] | VV | 2 | 2 | True | 1 | ROZPOCET
17 | K | 642942611 | Osazování zárubní nebo rámů dveřních kovových do 2,5 m2 na montážní pěnu | kus | 9 |  | 0 |  |  | snížená |  | 0 | 0.00048 | 0.00432 | 0 | 0 | 4 | K | 2 |  |  |  | ROZPOCET |  |  |  |  | 0 | 0 | 0 | 0 | 0 | 2 | 0 | 4 | 1527167138
| VV |  | 9 |  | 9 | [12 empty] | VV | 2 | 2 | True | 1 | ROZPOCET
18 | M | 55331350 | zárubeň ocelová pro běžné zdění a pórobeton 100 levá/pravá 800 | kus | 9 |  | 0 |  |  | snížená |  | 0 | 0.01249 | 0.11241 | 0 | 0 | 8 | M | 2 |  |  |  | ROZPOCET |  |  |  |  | 0 | 0 | 0 | 0 | 0 | 2 | 0 | 4 | 698408847
19 | K | 642944121 | Osazování ocelových zárubní dodatečné pl do 2,5 m2 | kus | 2 |  | 0 |  |  | snížená |  | 0 | 0.04684 | 0.09368 | 0 | 0 | 4 | K | 2 |  |  |  | ROZPOCET |  |  |  |  | 0 | 0 | 0 | 0 | 0 | 2 | 0 | 4 | -551867396
| VV |  | 2 |  | 2 | [12 empty] | VV | 2 | 2 | True | 1 | ROZPOCET
20 | M | 55331350 | zárubeň ocelová pro běžné zdění a pórobeton 100 levá/pravá 800 | kus | 2 |  | 0 |  |  | snížená |  | 0 | 0.01249 | 0.02498 | 0 | 0 | 8 | M | 2 |  |  |  | ROZPOCET |  |  |  |  | 0 | 0 | 0 | 0 | 0 | 2 | 0 | 4 | -891896983
21 | K | 642945111 | Osazování protipožárních zárubní dveří jednokřídlových do 2,5 m2 | kus | 1 |  | 0 |  |  | snížená |  | 0 | 0.4417 | 0.4417 | 0 | 0 | 4 | K | 2 |  |  |  | ROZPOCET |  |  |  |  | 0 | 0 | 0 | 0 | 0 | 2 | 0 | 4 | 707172530
22 | M | 55331350 | zárubeň ocelová pro běžné zdění a pórobeton 100 levá/pravá 800 | kus | 1 |  | 0 |  |  | snížená |  | 0 | 0.01249 | 0.01249 | 0 | 0 | 8 | M | 2 |  |  |  | ROZPOCET |  |  |  |  | 0 | 0 | 0 | 0 | 0 | 2 | 0 | 4 | 2017376116
| D | 9 | Ostatní konstrukce a práce, bourání |  |  |  | 0 |  |  |  |  | 0 |  | 0.015178 |  | 34.3448 | 1 | D | 1 |  |  |  | ROZPOCET | [10 empty] | 0
23 | K | 949101111 | Lešení pomocné pro objekty pozemních staveb s lešeňovou podlahou v do 1,9 m zatížení do 150 kg/m2 | m2 | 89.28 |  | 0 |  |  | snížená |  | 0 | 0.00013 | 0.011606 | 0 | 0 | 4 | K | 2 |  |  |  | ROZPOCET |  |  |  |  | 0 | 0 | 0 | 0 | 0 | 2 | 0 | 4 | 316233493
| VV |  | plpodl |  | 89.28 | [12 empty] | VV | 2 | 2 | True | 1 | ROZPOCET
24 | K | 952901111 | Vyčištění budov bytové a občanské výstavby při výšce podlaží do 4 m | m2 | 89.28 |  | 0 |  |  | snížená |  | 0 | 4e-05 | 0.0035712 | 0 | 0 | 4 | K | 2 |  |  |  | ROZPOCET |  |  |  |  | 0 | 0 | 0 | 0 | 0 | 2 | 0 | 4 | -51992975
| VV |  | 8,42+7,05+6,16+4,11+4,85+7,71+6,13+9,37+7,34+8,45+9,51+4,18 |  | 83.28 | [12 empty] | VV | 2 | 2 | True | 0 | ROZPOCET
| VV |  | 1,75*1,2+3*1,3 |  | 6 | [12 empty] | VV | 2 | 2 | True | 0 | ROZPOCET
| VV | plpodl | Součet |  | 89.28 | [12 empty] | VV | 2 | 4 | True | 1 | ROZPOCET
25 | K | 962031133 | Bourání příček z cihel pálených na MVC tl do 150 mm | m2 | 108 |  | 0 |  |  | snížená |  | 0 | 0 | 0 | 0.261 | 28.188 | 4 | K | 2 |  |  |  | ROZPOCET |  |  |  |  | 0 | 0 | 0 | 0 | 0 | 2 | 0 | 4 | -1716682397
| VV | dlbpr | 9,45+2,9*4+2,4+3,2*2+1,7*2+4,15*2+2,85*3+2,3*3 |  | 57 | [12 empty] | VV | 2 | 2 | True | 0 | ROZPOCET
| VV | plbpr | dlbpr*2,4-18*0,8*2 |  | 108 | [12 empty] | VV | 2 | 2 | True | 1 | ROZPOCET
26 | K | 968072455 | Vybourání kovových dveřních zárubní pl do 2 m2 | m2 | 22 |  | 0 |  |  | snížená |  | 0 | 0 | 0 | 0.076 | 1.672 | 4 | K | 2 |  |  |  | ROZPOCET |  |  |  |  | 0 | 0 | 0 | 0 | 0 | 2 | 0 | 4 | 420496135
| VV |  | 22 |  | 22 | [12 empty] | VV | 2 | 2 | True | 1 | ROZPOCET
27 | K | 971052551 | Vybourání nebo prorážení otvorů v ŽB příčkách a zdech pl do 1 m2 tl do 600 mm | m3 | 0.288 |  | 0 |  |  | snížená |  | 0 | 0 | 0 | 2.4 | 0.6912 | 4 | K | 2 |  |  |  | ROZPOCET |  |  |  |  | 0 | 0 | 0 | 0 | 0 | 2 | 0 | 4 | 215360245
| VV |  | "ostění v nosných zdech"(2*2+0,8)*0,15*4*0,1 |  | 0.288 | [12 empty] | VV | 2 | 2 | True | 0 | ROZPOCET
| VV |  | Součet |  | 0.288 | [12 empty] | VV | 2 | 4 | True | 1 | ROZPOCET
28 | K | 973048121 | Vysekání kapes ve zdivu z betonu pro zavázání příček nebo zdí tl do 100 mm | m | 28.8 |  | 0 |  |  | snížená |  | 0 | 0 | 0 | 0.008 | 0.2304 | 4 | K | 2 |  |  |  | ROZPOCET |  |  |  |  | 0 | 0 | 0 | 0 | 0 | 2 | 0 | 4 | -988991695
| VV |  | 12*2,4 |  | 28.8 | [12 empty] | VV | 2 | 2 | True | 1 | ROZPOCET
29 | K | 974029664 | Vysekání rýh ve zdivu pro vtahování nosníků hl do 150 mm v do 150 mm | m | 0 |  | 0 |  |  | snížená |  | 0 | 0 | 0 | 0.047 | 0 | 4 | K | 2 |  |  |  | ROZPOCET |  |  |  |  | 0 | 0 | 0 | 0 | 0 | 2 | 0 | 4 | -1139271570
| VV |  | 0*1,2 |  | 0 | [12 empty] | VV | 2 | 2 | True | 1 | ROZPOCET
30 | K | 978021141 | Otlučení (osekání) cementových omítek vnitřních stěn v rozsahu do 30 % | m2 | 47.3 |  | 0 |  |  | snížená |  | 0 | 0 | 0 | 0.012 | 0.5676 | 4 | K | 2 |  |  |  | ROZPOCET |  |  |  |  | 0 | 0 | 0 | 0 | 0 | 2 | 0 | 4 | -204863829
| VV | plspr | "stávající příčky"(4,15+2,9+2+0,6+0,4+0,35*2)*2,2 |  | 23.65 | [12 empty] | VV | 2 | 2 | True | 0 | ROZPOCET
| VV |  | plspr*2 |  | 47.3 | [12 empty] | VV | 2 | 2 | True | 1 | ROZPOCET
31 | K | 978021161 | Otlučení (osekání) cementových omítek vnitřních stěn v rozsahu do 50 % | m2 | 119.825 |  | 0 |  |  | snížená |  | 0 | 0 | 0 | 0.025 | 2.9956 | 4 | K | 2 |  |  |  | ROZPOCET |  |  |  |  | 0 | 0 | 0 | 0 | 0 | 2 | 0 | 4 | 582210487
| VV | dlstzd | 2*(1,5+3,3+6,8+4,15+6,5+4,15+12,75+4,2) |  | 86.7 | [12 empty] | VV | 2 | 2 | True | 0 | ROZPOCET
| VV | plstzd | dlstzd*1,65-ploken-0,8*2*5-1*2,3*2*2 |  | 119.825 | [12 empty] | VV | 2 | 2 | True | 0 | ROZPOCET
| VV |  | plstzd |  | 119.825 | [12 empty] | VV | 2 | 2 | True | 1 | ROZPOCET
| D | 997 | Přesun sutě |  |  |  | 0 |  |  |  |  | 0 |  | 0 |  | 0 | 1 | D | 1 |  |  |  | ROZPOCET | [10 empty] | 0
32 | K | 997013111 | Vnitrostaveništní doprava suti a vybouraných hmot | t | 35.473 |  | 0 |  |  | snížená |  | 0 | 0 | 0 | 0 | 0 | 4 | K | 2 |  |  |  | ROZPOCET |  |  |  |  | 0 | 0 | 0 | 0 | 0 | 2 | 0 | 4 | 1490031874
33 | K | 997013501 | Odvoz suti a vybouraných hmot na skládku nebo meziskládku do 1 km se složením | t | 35.473 |  | 0 |  |  | snížená |  | 0 | 0 | 0 | 0 | 0 | 4 | K | 2 |  |  |  | ROZPOCET |  |  |  |  | 0 | 0 | 0 | 0 | 0 | 2 | 0 | 4 | 2479982
34 | K | 997013509 | Příplatek k odvozu suti a vybouraných hmot na skládku ZKD 1 km přes 1 km | t | 283.784 |  | 0 |  |  | snížená |  | 0 | 0 | 0 | 0 | 0 | 4 | K | 2 |  |  |  | ROZPOCET |  |  |  |  | 0 | 0 | 0 | 0 | 0 | 2 | 0 | 4 | -2072814851
| VV |  | 35,473*8 'Přepočtené koeficientem množství |  | 283.784 | [12 empty] | VV | 2 | 2 | False | 1 | ROZPOCET
35 | K | 997013601 | Poplatek za uložení na skládce (skládkovné) stavebního odpadu betonového kód odpadu 17 01 01 | t | 0 |  | 0 |  |  | snížená |  | 0 | 0 | 0 | 0 | 0 | 4 | K | 2 |  |  |  | ROZPOCET |  |  |  |  | 0 | 0 | 0 | 0 | 0 | 2 | 0 | 4 | -1536191160
36 | K | 997013603 | Poplatek za uložení na skládce (skládkovné) stavebního odpadu cihelného kód odpadu 17 01 02 | t | 0 |  | 0 |  |  | snížená |  | 0 | 0 | 0 | 0 | 0 | 4 | K | 2 |  |  |  | ROZPOCET |  |  |  |  | 0 | 0 | 0 | 0 | 0 | 2 | 0 | 4 | 631504491
37 | K | 997013631 | Poplatek za uložení na skládce (skládkovné) stavebního odpadu směsného kód odpadu 17 09 04 | t | 0 |  | 0 |  |  | snížená |  | 0 | 0 | 0 | 0 | 0 | 4 | K | 2 |  |  |  | ROZPOCET |  |  |  |  | 0 | 0 | 0 | 0 | 0 | 2 | 0 | 4 | 1113115567
| D | 998 | Přesun hmot |  |  |  | 0 |  |  |  |  | 0 |  | 0 |  | 0 | 1 | D | 1 |  |  |  | ROZPOCET | [10 empty] | 0
38 | K | 998011002 | Přesun hmot pro budovy zděné v do 12 m | t | 13.93 |  | 0 |  |  | snížená |  | 0 | 0 | 0 | 0 | 0 | 4 | K | 2 |  |  |  | ROZPOCET |  |  |  |  | 0 | 0 | 0 | 0 | 0 | 2 | 0 | 4 | -725034446
| D | PSV | Práce a dodávky PSV |  |  |  | 0 |  |  |  |  | 0 |  | 0.56865 |  | 1.128 | 2 | D | 0 |  |  |  | ROZPOCET | [10 empty] | 0
| D | 725 | Zdravotechnika - zařizovací předměty |  |  |  | 0 |  |  |  |  | 0 |  | 0 |  | 0.6 | 2 | D | 1 |  |  |  | ROZPOCET | [10 empty] | 0
39 | K | 725920811 | Demontáž vybavení, zařizovacích předmětů a stávajících rozvodů ÚT k vč. zaslepení napojení | soubor | 1 |  | 0 |  |  | snížená |  | 0 | 0 | 0 | 0.6 | 0.6 | 16 | K | 2 |  |  |  | ROZPOCET |  |  |  |  | 0 | 0 | 0 | 0 | 0 | 2 | 0 | 16 | 1558113198
| D | 766 | Konstrukce truhlářské |  |  |  | 0 |  |  |  |  | 0 |  | 0.24617 |  | 0.528 | 2 | D | 1 |  |  |  | ROZPOCET | [10 empty] | 0
40 | K | 766660001 | Montáž dveřních křídel otvíravých jednokřídlových š do 0,8 m do ocelové zárubně | kus | 11 |  | 0 |  |  | snížená |  | 0 | 0 | 0 | 0 | 0 | 16 | K | 2 |  |  |  | ROZPOCET |  |  |  |  | 0 | 0 | 0 | 0 | 0 | 2 | 0 | 16 | -151514262
| VV | pdv | 11 |  | 11 | [12 empty] | VV | 2 | 2 | True | 1 | ROZPOCET
41 | M | 61160052 | dveře jednokřídlé dřevěné bez povrchové úpravy plné 800x1970mm | kus | 11 |  | 0 |  |  | snížená |  | 0 | 0.016 | 0.176 | 0 | 0 | 32 | M | 2 |  |  |  | ROZPOCET |  |  |  |  | 0 | 0 | 0 | 0 | 0 | 2 | 0 | 16 | -89454243
| VV |  | pdv |  | 11 | [12 empty] | VV | 2 | 2 | True | 1 | ROZPOCET
42 | M | 54914121 | kování klika-klika | kus | 11 |  | 0 |  |  | snížená |  | 0 | 0.0022 | 0.0242 | 0 | 0 | 32 | M | 2 |  |  |  | ROZPOCET |  |  |  |  | 0 | 0 | 0 | 0 | 0 | 2 | 0 | 16 | -1602994604
| VV |  | pdv |  | 11 | [12 empty] | VV | 2 | 2 | True | 1 | ROZPOCET
43 | M | 54931584 | závěs dveřní nosný k zašroubování 60x10mm | 100 kus | 0.33 |  | 0 |  |  | snížená |  | 0 | 0.004 | 0.00132 | 0 | 0 | 32 | M | 2 |  |  |  | ROZPOCET |  |  |  |  | 0 | 0 | 0 | 0 | 0 | 2 | 0 | 16 | -529115783
| VV |  | pdv/100*3 |  | 0.33 | [12 empty] | VV | 2 | 2 | True | 1 | ROZPOCET
44 | M | 54964150 | vložka zámková+klíče | kus | 11 |  | 0 |  |  | snížená |  | 0 | 0.00015 | 0.00165 | 0 | 0 | 32 | M | 2 |  |  |  | ROZPOCET |  |  |  |  | 0 | 0 | 0 | 0 | 0 | 2 | 0 | 16 | 1060479353
| VV |  | pdv |  | 11 | [12 empty] | VV | 2 | 2 | True | 1 | ROZPOCET
45 | K | 766660022 | Montáž dveřních křídel otvíravých jednokřídlových š přes 0,8 m požárních do ocelové zárubně | kus | 1 |  | 0 |  |  | snížená |  | 0 | 0 | 0 | 0 | 0 | 16 | K | 2 |  |  |  | ROZPOCET |  |  |  |  | 0 | 0 | 0 | 0 | 0 | 2 | 0 | 16 | 1915454126
46 | M | 61165314 | dveře jednokřídlé dřevotřískové protipožární EI (EW) 30 D3 povrch laminátový plné 900x1970/2100mm | kus | 1 |  | 0 |  |  | snížená |  | 0 | 0.043 | 0.043 | 0 | 0 | 32 | M | 2 |  |  |  | ROZPOCET |  |  |  |  | 0 | 0 | 0 | 0 | 0 | 2 | 0 | 16 | -2139372606
47 | K | 766691914 | Vyvěšení nebo zavěšení dřevěných křídel dveří pl do 2 m2 | kus | 22 |  | 0 |  |  | snížená |  | 0 | 0 | 0 | 0.024 | 0.528 | 16 | K | 2 |  |  |  | ROZPOCET |  |  |  |  | 0 | 0 | 0 | 0 | 0 | 2 | 0 | 16 | -2044037647
| VV |  | 22 |  | 22 | [12 empty] | VV | 2 | 2 | True | 1 | ROZPOCET
48 | K | 998766102 | Přesun hmot tonážní pro konstrukce truhlářské v objektech v do 12 m | t | 0.246 |  | 0 |  |  | snížená |  | 0 | 0 | 0 | 0 | 0 | 16 | K | 2 |  |  |  | ROZPOCET |  |  |  |  | 0 | 0 | 0 | 0 | 0 | 2 | 0 | 16 | -1772889644
| D | 783 | Dokončovací práce - nátěry |  |  |  | 0 |  |  |  |  | 0 |  | 0.27643 |  | 0 | 2 | D | 1 |  |  |  | ROZPOCET | [10 empty] | 0
49 | K | 783114101 | Základní jednonásobný syntetický nátěr truhlářských konstrukcí | m2 | 35.2 |  | 0 |  |  | snížená |  | 0 | 0.00013 | 0.004576 | 0 | 0 | 16 | K | 2 |  |  |  | ROZPOCET |  |  |  |  | 0 | 0 | 0 | 0 | 0 | 2 | 0 | 16 | -1823395216
| VV | pldv | pdv*0,8*2*2 |  | 35.2 | [12 empty] | VV | 2 | 2 | True | 1 | ROZPOCET
50 | K | 783118101 | Lazurovací jednonásobný syntetický nátěr truhlářských konstrukcí | m2 | 35.2 |  | 0 |  |  | snížená |  | 0 | 0.00012 | 0.004224 | 0 | 0 | 16 | K | 2 |  |  |  | ROZPOCET |  |  |  |  | 0 | 0 | 0 | 0 | 0 | 2 | 0 | 16 | -780208178
| VV |  | pldv |  | 35.2 | [12 empty] | VV | 2 | 2 | True | 1 | ROZPOCET
51 | K | 783301303 | Bezoplachové odrezivění zámečnických konstrukcí | m2 | 17.28 |  | 0 |  |  | snížená |  | 0 | 7e-05 | 0.0012096 | 0 | 0 | 16 | K | 2 |  |  |  | ROZPOCET |  |  |  |  | 0 | 0 | 0 | 0 | 0 | 2 | 0 | 16 | -969679200
| VV | plszar | (pdv+1)*(0,8+2*2)*0,3 |  | 17.28 | [12 empty] | VV | 2 | 2 | True | 1 | ROZPOCET
52 | K | 783314201 | Základní antikorozní jednonásobný syntetický standardní nátěr zámečnických konstrukcí | m2 | 17.28 |  | 0 |  |  | snížená |  | 0 | 0.00017 | 0.0029376 | 0 | 0 | 16 | K | 2 |  |  |  | ROZPOCET |  |  |  |  | 0 | 0 | 0 | 0 | 0 | 2 | 0 | 16 | 1588631702
| VV |  | plszar |  | 17.28 | [12 empty] | VV | 2 | 2 | True | 0 | ROZPOCET
| VV | plzar | Součet |  | 17.28 | [12 empty] | VV | 2 | 4 | True | 1 | ROZPOCET
53 | K | 783317101 | Krycí jednonásobný syntetický standardní nátěr zámečnických konstrukcí | m2 | 17.28 |  | 0 |  |  | snížená |  | 0 | 0.00012 | 0.0020736 | 0 | 0 | 16 | K | 2 |  |  |  | ROZPOCET |  |  |  |  | 0 | 0 | 0 | 0 | 0 | 2 | 0 | 16 | 1830624116
| VV |  | plzar |  | 17.28 | [12 empty] | VV | 2 | 2 | True | 1 | ROZPOCET
54 | K | 783901453 | Vysátí betonových podlah před provedením nátěru | m2 | 89.28 |  | 0 |  |  | snížená |  | 0 | 0 | 0 | 0 | 0 | 16 | K | 2 |  |  |  | ROZPOCET |  |  |  |  | 0 | 0 | 0 | 0 | 0 | 2 | 0 | 16 | -1267366037
| VV |  | plpodl |  | 89.28 | [12 empty] | VV | 2 | 2 | True | 1 | ROZPOCET
55 | K | 783913171 | Penetrační syntetický nátěr hrubých betonových podlah | m2 | 26.784 |  | 0 |  |  | snížená |  | 0 | 0.00016 | 0.0042854 | 0 | 0 | 16 | K | 2 |  |  |  | ROZPOCET |  |  |  |  | 0 | 0 | 0 | 0 | 0 | 2 | 0 | 16 | 1415066318
| VV |  | plpodl*0,3"30%" |  | 26.784 | [12 empty] | VV | 2 | 2 | True | 1 | ROZPOCET
56 | K | 783932171 | Celoplošné vyrovnání betonové podlahy cementovou stěrkou tloušťky do 3 mm | m2 | 53.568 |  | 0 |  |  | snížená |  | 0 | 0.0048 | 0.25713 | 0 | 0 | 16 | K | 2 |  |  |  | ROZPOCET |  |  |  |  | 0 | 0 | 0 | 0 | 0 | 2 | 0 | 16 | 2005310361
| VV |  | plpodl*0,6"60%plochy podlah" |  | 53.568 | [12 empty] | VV | 2 | 2 | True | 1 | ROZPOCET
| D | 784 | Dokončovací práce - malby a tapety |  |  |  | 0 |  |  |  |  | 0 |  | 0.046045 |  | 0 | 2 | D | 1 |  |  |  | ROZPOCET | [10 empty] | 0
57 | K | 784171111 | Zakrytí vnitřních ploch stěn v místnostech výšky do 3,80 m | m2 | 35.2 |  | 0 |  |  | snížená |  | 0 | 0 | 0 | 0 | 0 | 16 | K | 2 |  |  |  | ROZPOCET |  |  |  |  | 0 | 0 | 0 | 0 | 0 | 2 | 0 | 16 | 1871432687
| VV |  | pdv*0,8*2*2 |  | 35.2 | [12 empty] | VV | 2 | 2 | True | 1 | ROZPOCET
58 | M | 58124844 | fólie pro malířské potřeby zakrývací tl 25µ 4x5m | m2 | 36.96 |  | 0 |  |  | snížená |  | 0 | 0 | 0 | 0 | 0 | 32 | M | 2 |  |  |  | ROZPOCET |  |  |  |  | 0 | 0 | 0 | 0 | 0 | 2 | 0 | 16 | -92939408
| VV |  | 35,2*1,05 'Přepočtené koeficientem množství |  | 36.96 | [12 empty] | VV | 2 | 2 | False | 1 | ROZPOCET
59 | K | 784221001 | Jednonásobné bílé malby ze směsí za sucha dobře otěruvzdorných v místnostech do 3,80 m | m2 | 328.895 |  | 0 |  |  | snížená |  | 0 | 0.00014 | 0.046045 | 0 | 0 | 16 | K | 2 |  |  |  | ROZPOCET |  |  |  |  | 0 | 0 | 0 | 0 | 0 | 2 | 0 | 16 | 1949960573
| VV |  | plpr*2-dlpr*0,2 |  | 151.77 | [12 empty] | VV | 2 | 2 | True | 0 | ROZPOCET
| VV |  | plspr*2 |  | 47.3 | [12 empty] | VV | 2 | 2 | True | 0 | ROZPOCET
| VV |  | plstzd |  | 119.825 | [12 empty] | VV | 2 | 2 | True | 0 | ROZPOCET
| VV |  | opromost |  | 10 | [12 empty] | VV | 2 | 2 | True | 0 | ROZPOCET
| VV |  | Součet |  | 328.895 | [12 empty] | VV | 2 | 4 | True | 1 | ROZPOCET
| D | VRN | Vedlejší rozpočtové náklady |  |  |  | 0 |  |  |  |  | 0 |  | 0 |  | 0 | 5 | D | 0 |  |  |  | ROZPOCET | [10 empty] | 0
| D | VRN4 | Inženýrská činnost |  |  |  | 0 |  |  |  |  | 0 |  | 0 |  | 0 | 5 | D | 1 |  |  |  | ROZPOCET | [10 empty] | 0
60 | K | 040001000 | Koordinační činnost-komunikace s nájemníky a zajištění postupu prací s ohledem na požadavky nájemníků a na uskladněné věci | kpl | 1 |  | 0 |  |  | snížená |  | 0 | 0 | 0 | 0 | 0 | 1024 | K | 2 |  |  |  | ROZPOCET |  |  |  |  | 0 | 0 | 0 | 0 | 0 | 2 | 0 | 1024 | -1452259609

## 01 - č.p.259
[18 empty] | {c7ca2c9e-40df-457f-9412-368481366255} | [5 empty] | dlsokl | dlsokl | 30,4 | 2
[18 empty] | 1 | [5 empty] | dlzábr | dlzábr | 16 | 2
| KRYCÍ LIST SOUPISU PRACÍ | [7 empty] | v --- níže se nacházejí doplnkové a pomocné údaje k sestavám --- v | [8 empty] | False | [5 empty] | madl | madlo | 4 | 2
[24 empty] | natarm | nararm | 10 | 2
| Stavba: | [22 empty] | natpotr | nátěr potr | 21 | 2
|  | Stavební úpravy BD Milín - Rekonstrukce chodeb a suterénu blok Z | [21 empty] | novsdk | novsdk | 0 | 3
| Objekt: | [22 empty] | plbd | plbd | 49,815 | 2
|  | 02 - Stavební úpravy chodeb | [21 empty] | pllatex | pllatex | 64,416 | 2
| Soupis: | [22 empty] | plmal | plmalby | 130,569 | 2
|  | 01 - č.p.259 | [21 empty] | plpr | plpr | 1,142 | 2
[24 empty] | plRSH | plrozvaděčů a hydrantů | 2,33 | 2
| KSO: |  |  |  |  | CC-CZ: | [17 empty] | plstěn | plstěn | 91,524 | 2
| Místo: |  | Milín |  |  | Datum: | 21. 6. 2021 | [16 empty] | plstropu | plstropu | 39,045 | 2
[24 empty] | plzábr | plzábr | 17,6 | 2
| Zadavatel: |  |  |  |  | IČ: | [17 empty] | plzár | plzár | 9 | 2
|  | Obec Milín, 11. Května 24, 262 31 Milín |  |  |  | DIČ: | [17 empty] | pocdv | pocdv | 4 | 2
[24 empty] | stěny | stěny | 91,524 | 2
| Uchazeč: |  |  |  |  | IČ: | Vyplň údaj | [16 empty] | tmelsdk | tmelsdk | 2,88 | 2
|  | Vyplň údaj |  |  |  | DIČ: | Vyplň údaj
| Projektant: |  |  |  |  | IČ:
|  | Akad. arch. Aleš Brotánek |  |  |  | DIČ:
| Zpracovatel: |  |  |  |  | IČ:
|  | Ing. Jitka Dupalová |  |  |  | DIČ:
Poznámka:
| Cena bez DPH | [5 empty] | 0
|  |  | Základ daně |  |  | Sazba daně | Výše daně
| DPH | základní | 0 |  |  | 21% | 0
|  | snížená | 0 |  |  | 15% | 0
|  | zákl. přenesená | 0 |  |  | 21% | 0
|  | sníž. přenesená | 0 |  |  | 15% | 0
|  | nulová | 0 |  |  | 0% | 0
| Cena s DPH |  |  | v | CZK |  | 0
| Projektant |  |  | Zpracovatel
| Datum a podpis: |  | Razítko | Datum a podpis: |  |  | Razítko
| Objednavatel |  |  | Uchazeč
| Datum a podpis: |  | Razítko | Datum a podpis: |  |  | Razítko
REKAPITULACE ČLENĚNÍ SOUPISU PRACÍ
Stavba:
Stavební úpravy BD Milín - Rekonstrukce chodeb a suterénu blok Z
Objekt:
02 - Stavební úpravy chodeb
Soupis:
01 - č.p.259
Místo: |  |  | Milín |  |  | Datum: | 21. 6. 2021
Zadavatel: |  |  | Obec Milín, 11. Května 24, 262 31 Milín |  |  | Projektant: | Akad. arch. Aleš Brotánek
Uchazeč: |  |  | Vyplň údaj |  |  | Zpracovatel: | Ing. Jitka Dupalová
Kód dílu - Popis | [6 empty] | Cena celkem [CZK]
Náklady ze soupisu prací | [6 empty] | 0 | [11 empty] | -1
| HSV - Práce a dodávky HSV | [5 empty] | 0
| 3 - Svislé a kompletní konstrukce | [5 empty] | 0
| 6 - Úpravy povrchů, podlahy a osazování výplní | [5 empty] | 0
| 9 - Ostatní konstrukce a práce, bourání | [5 empty] | 0
| 997 - Přesun sutě | [5 empty] | 0
| 998 - Přesun hmot | [5 empty] | 0
| PSV - Práce a dodávky PSV | [5 empty] | 0
| 763 - Konstrukce suché výstavby | [5 empty] | 0
| 766 - Konstrukce truhlářské | [5 empty] | 0
| 767 - Konstrukce zámečnické | [5 empty] | 0
| 771 - Podlahy z dlaždic | [5 empty] | 0
| 777 - Podlahy lité | [5 empty] | 0
| 781 - Dokončovací práce | [5 empty] | 0
| 783 - Dokončovací práce - nátěry | [5 empty] | 0
| 784 - Dokončovací práce - malby a tapety | [5 empty] | 0
SOUPIS PRACÍ
Stavba:
Stavební úpravy BD Milín - Rekonstrukce chodeb a suterénu blok Z
Objekt:
02 - Stavební úpravy chodeb
Soupis:
01 - č.p.259
Místo: |  |  | Milín |  |  | Datum: | 21. 6. 2021
Zadavatel: |  |  | Obec Milín, 11. Května 24, 262 31 Milín |  |  | Projektant: | Akad. arch. Aleš Brotánek
Uchazeč: |  |  | Vyplň údaj |  |  | Zpracovatel: | Ing. Jitka Dupalová
PČ | Typ | Kód | Popis | MJ | Množství | J.cena [CZK] | Cena celkem [CZK] | Cenová soustava |  | DPH | J. Nh [h] | Nh celkem [h] | J. hmotnost [t] | Hmotnost celkem [t] | J. suť [t] | Suť Celkem [t]
Náklady soupisu celkem | [6 empty] | 0 |  |  |  |  | 0 |  | 2.4452 |  | 0.76358 |  | D | -1 | [14 empty] | 0
| D | HSV | Práce a dodávky HSV |  |  |  | 0 |  |  |  |  | 0 |  | 1.3297 |  | 0.4864 | 1 | D | 0 |  |  |  | ROZPOCET | [10 empty] | 0
| D | 3 | Svislé a kompletní konstrukce |  |  |  | 0 |  |  |  |  | 0 |  | 0.25626 |  | 0 | 1 | D | 1 |  |  |  | ROZPOCET | [10 empty] | 0
1 | K | 340231011 | Zazdívka otvorů v příčkách nebo stěnách plochy do 1 m2 | m2 | 2 |  | 0 |  |  | snížená |  | 0 | 0.12813 | 0.25626 | 0 | 0 | 4 | K | 2 |  |  |  | ROZPOCET |  |  |  |  | 0 | 0 | 0 | 0 | 0 | 2 | 0 | 4 | 1498940273
| VV |  | 1"RS" |  | 1 | [12 empty] | VV | 2 | 2 | True | 0 | ROZPOCET
| VV |  | 1"pošt.schránky" |  | 1 | [12 empty] | VV | 2 | 2 | True | 0 | ROZPOCET
| VV |  | Součet |  | 2 | [12 empty] | VV | 2 | 4 | True | 1 | ROZPOCET
| D | 6 | Úpravy povrchů, podlahy a osazování výplní |  |  |  | 0 |  |  |  |  | 0 |  | 1.0156 |  | 0 | 1 | D | 1 |  |  |  | ROZPOCET | [10 empty] | 0
2 | K | 611311131 | Potažení vnitřních rovných stropů vápenným štukem tloušťky do 3 mm | m2 | 39.045 |  | 0 |  |  | snížená |  | 0 | 0.003 | 0.11714 | 0 | 0 | 4 | K | 2 |  |  |  | ROZPOCET |  |  |  |  | 0 | 0 | 0 | 0 | 0 | 2 | 0 | 4 | 1736993719
| VV | plstropu | 2,4*1,3+1,35*1,7+1,5*1,7+1,1*2,4*2+2,35*2,4+2,9*2,4+2,4*1,1*5 |  | 39.045 | [12 empty] | VV | 2 | 2 | True | 0 | ROZPOCET
| VV |  | plstropu |  | 39.045 | [12 empty] | VV | 2 | 2 | True | 1 | ROZPOCET
3 | K | 612142001 | Potažení vnitřních stěn sklovláknitým pletivem vtlačeným do tenkovrstvé hmoty | m2 | 2 |  | 0 |  |  | snížená |  | 0 | 0.00438 | 0.00876 | 0 | 0 | 4 | K | 2 |  |  |  | ROZPOCET |  |  |  |  | 0 | 0 | 0 | 0 | 0 | 2 | 0 | 4 | 961507240
| VV |  | 2 |  | 2 | [12 empty] | VV | 2 | 2 | True | 1 | ROZPOCET
4 | K | 612311131 | Potažení vnitřních stěn vápenným štukem tloušťky do 3 mm | m2 | 155.94 |  | 0 |  |  | snížená |  | 0 | 0.003 | 0.46782 | 0 | 0 | 4 | K | 2 |  |  |  | ROZPOCET |  |  |  |  | 0 | 0 | 0 | 0 | 0 | 2 | 0 | 4 | -1101236734
| VV |  | (plstěn+pllatex) |  | 155.94 | [12 empty] | VV | 2 | 2 | True | 1 | ROZPOCET
5 | K | 612325111 | Vápenocementová hladká omítka rýh ve stěnách šířky do 150 mm | m2 | 4.56 |  | 0 |  |  | snížená |  | 0 | 0.0382 | 0.17419 | 0 | 0 | 4 | K | 2 |  |  |  | ROZPOCET |  |  |  |  | 0 | 0 | 0 | 0 | 0 | 2 | 0 | 4 | -1489999872
| VV |  | "rýhy po vybouraných soklech"dlsokl*0,15 |  | 4.56 | [12 empty] | VV | 2 | 2 | True | 1 | ROZPOCET
6 | K | 612325411 | Oprava vnitřní vápenocementové hladké omítky stěn | m2 | 2 |  | 0 |  |  | snížená |  | 0 | 0.0052 | 0.0104 | 0 | 0 | 4 | K | 2 |  |  |  | ROZPOCET |  |  |  |  | 0 | 0 | 0 | 0 | 0 | 2 | 0 | 4 | -812278734
| VV |  | "plocha stěn schodiště"7*(2,4+4,2)*2+1,2*(1,8*0,5+1,3+2,5+4,05+1,2+1,8*0,5)+2,15*(2*2,35+2,4)+2,3*(2,15+0,7)*0,5*2+2,4*0,7+4,05*(2*1,75+1,7) |  | 149.98 | [12 empty] | VV | 2 | 2 | True | 0 | ROZPOCET
| VV |  | 1,8*(4,05+2,65)*0,5*2+1,5*2,65*2 |  | 20.01 | [12 empty] | VV | 2 | 2 | True | 0 | ROZPOCET
| VV |  | "ostění otvorů"0,4*(2,1*2+1,4)*2+0,5*(1,75+2*1,3)+0,5*(1,4+0,6)*2 |  | 8.655 | [12 empty] | VV | 2 | 2 | True | 0 | ROZPOCET
| VV |  | -2,4*5*0,15"plocha kce schodiště" |  | -1.8 | [12 empty] | VV | 2 | 2 | True | 0 | ROZPOCET
| VV |  | -0,25*(1,3+1,15+1,3+1,15+1,3)"plocha stropní kce podest" |  | -1.55 | [12 empty] | VV | 2 | 2 | True | 0 | ROZPOCET
| VV |  | -7*0,8*2-1,4*2,1*2-1,3*1,75-pllatex |  | -83.771 | [12 empty] | VV | 2 | 2 | True | 0 | ROZPOCET
| VV | stěny | Součet |  | 91.524 | [12 empty] | VV | 2 | 4 | True | 0 | ROZPOCET
| VV | plstěn | stěny |  | 91.524 | [12 empty] | VV | 2 | 2 | True | 0 | ROZPOCET
| VV |  | 2 |  | 2 | [12 empty] | VV | 2 | 2 | True | 1 | ROZPOCET
7 | K | 619991001 | Zakrytí podlah fólií přilepenou lepící páskou | m2 | 49.815 |  | 0 |  |  | snížená |  | 0 | 0 | 0 | 0 | 0 | 4 | K | 2 |  |  |  | ROZPOCET |  |  |  |  | 0 | 0 | 0 | 0 | 0 | 2 | 0 | 4 | -1743708733
| VV |  | plbd |  | 49.815 | [12 empty] | VV | 2 | 2 | True | 1 | ROZPOCET
8 | K | 619991011 | Obalení konstrukcí a prvků fólií přilepenou lepící páskou | m2 | 19.565 |  | 0 |  |  | snížená |  | 0 | 0 | 0 | 0 | 0 | 4 | K | 2 |  |  |  | ROZPOCET |  |  |  |  | 0 | 0 | 0 | 0 | 0 | 2 | 0 | 4 | 653882603
| VV |  | 0,8*2*7"dveře"+1,45*2,1*2"vstup.dv" |  | 17.29 | [12 empty] | VV | 2 | 2 | True | 0 | ROZPOCET
| VV |  | 1,3*1,75"okna" |  | 2.275 | [12 empty] | VV | 2 | 2 | True | 0 | ROZPOCET
| VV |  | Součet |  | 19.565 | [12 empty] | VV | 2 | 4 | True | 1 | ROZPOCET
9 | K | 642944121 | Osazování ocelových zárubní dodatečné pl do 2,5 m2 | kus | 4 |  | 0 |  |  | snížená |  | 0 | 0.04684 | 0.18736 | 0 | 0 | 4 | K | 2 |  |  |  | ROZPOCET |  |  |  |  | 0 | 0 | 0 | 0 | 0 | 2 | 0 | 4 | -768429144
| VV |  | 4 |  | 4 | [12 empty] | VV | 2 | 2 | True | 1 | ROZPOCET
10 | M | 55331350 | zárubeň ocelová pro běžné zdění a pórobeton 100 levá/pravá 800 | kus | 4 |  | 0 |  |  | snížená |  | 0 | 0.01249 | 0.04996 | 0 | 0 | 8 | M | 2 |  |  |  | ROZPOCET |  |  |  |  | 0 | 0 | 0 | 0 | 0 | 2 | 0 | 4 | -55015120
| D | 9 | Ostatní konstrukce a práce, bourání |  |  |  | 0 |  |  |  |  | 0 |  | 0.057783 |  | 0.4864 | 1 | D | 1 |  |  |  | ROZPOCET | [10 empty] | 0
11 | K | 949101111 | Lešení pomocné pro objekty pozemních staveb s lešeňovou podlahou v do 1,9 m zatížení do 150 kg/m2 | m2 | 49.815 |  | 0 |  |  | snížená |  | 0 | 0.00013 | 0.0064759 | 0 | 0 | 4 | K | 2 |  |  |  | ROZPOCET |  |  |  |  | 0 | 0 | 0 | 0 | 0 | 2 | 0 | 4 | -10219538
| VV |  | plbd |  | 49.815 | [12 empty] | VV | 2 | 2 | True | 1 | ROZPOCET
12 | K | 952901111 | Vyčištění budov bytové a občanské výstavby při výšce podlaží do 4 m | m2 | 49.815 |  | 0 |  |  | snížená |  | 0 | 4e-05 | 0.0019926 | 0 | 0 | 4 | K | 2 |  |  |  | ROZPOCET |  |  |  |  | 0 | 0 | 0 | 0 | 0 | 2 | 0 | 4 | 1890669531
| VV |  | 2,1*1,15+2,4*1,15*5+2,1*1,7"schody" |  | 19.785 | [12 empty] | VV | 2 | 2 | True | 0 | ROZPOCET
| VV |  | 1,3*2,4+1,25*2,9"suterén" |  | 6.745 | [12 empty] | VV | 2 | 2 | True | 0 | ROZPOCET
| VV |  | (1,75+1,5)*1,7+(1,3+1,15)*2*2,4+(1,3+1,2)*2,4"podesty" |  | 23.285 | [12 empty] | VV | 2 | 2 | True | 0 | ROZPOCET
| VV | plbd | Součet |  | 49.815 | [12 empty] | VV | 2 | 4 | True | 1 | ROZPOCET
13 | K | 953941321R | Repase vstupní rohože s rámem | kpl | 1 |  | 0 |  |  | snížená |  | 0 | 0.04641 | 0.04641 | 0 | 0 | 4 | K | 2 |  |  |  | ROZPOCET |  |  |  |  | 0 | 0 | 0 | 0 | 0 | 2 | 0 | 4 | -1138103952
| VV |  | 1 |  | 1 | [12 empty] | VV | 2 | 2 | True | 1 | ROZPOCET
14 | K | 953966112 | Lepení ochranného rohového profilu | m | 26.4 |  | 0 |  |  | snížená |  | 0 | 0 | 0 | 0 | 0 | 4 | K | 2 |  |  |  | ROZPOCET |  |  |  |  | 0 | 0 | 0 | 0 | 0 | 2 | 0 | 4 | -199451591
| VV |  | 2,4*3*2 |  | 14.4 | [12 empty] | VV | 2 | 2 | True | 0 | ROZPOCET
| VV |  | 1,2*2*5 |  | 12 | [12 empty] | VV | 2 | 2 | True | 0 | ROZPOCET
| VV |  | Součet |  | 26.4 | [12 empty] | VV | 2 | 4 | True | 1 | ROZPOCET
15 | M | 63127464 | profil rohový Al | m | 29.04 |  | 0 |  |  | snížená |  | 0 | 0.0001 | 0.002904 | 0 | 0 | 8 | M | 2 |  |  |  | ROZPOCET |  |  |  |  | 0 | 0 | 0 | 0 | 0 | 2 | 0 | 4 | 1362308962
| VV |  | 26,4*1,1 'Přepočtené koeficientem množství |  | 29.04 | [12 empty] | VV | 2 | 2 | False | 1 | ROZPOCET
16 | K | 968072455 | Vybourání kovových dveřních zárubní pl do 2 m2 | m2 | 6.4 |  | 0 |  |  | snížená |  | 0 | 0 | 0 | 0.076 | 0.4864 | 4 | K | 2 |  |  |  | ROZPOCET |  |  |  |  | 0 | 0 | 0 | 0 | 0 | 2 | 0 | 4 | -683945679
| VV |  | 4*0,8*2 |  | 6.4 | [12 empty] | VV | 2 | 2 | True | 1 | ROZPOCET
| D | 997 | Přesun sutě |  |  |  | 0 |  |  |  |  | 0 |  | 0 |  | 0 | 1 | D | 1 |  |  |  | ROZPOCET | [10 empty] | 0
17 | K | 997002611 | Nakládání suti a vybouraných hmot | t | 0.764 |  | 0 |  |  | snížená |  | 0 | 0 | 0 | 0 | 0 | 4 | K | 2 |  |  |  | ROZPOCET |  |  |  |  | 0 | 0 | 0 | 0 | 0 | 2 | 0 | 4 | -1516436944
18 | K | 997013501 | Odvoz suti a vybouraných hmot na skládku nebo meziskládku do 1 km se složením | t | 0.764 |  | 0 |  |  | snížená |  | 0 | 0 | 0 | 0 | 0 | 4 | K | 2 |  |  |  | ROZPOCET |  |  |  |  | 0 | 0 | 0 | 0 | 0 | 2 | 0 | 4 | 576166750
19 | K | 997013509 | Příplatek k odvozu suti a vybouraných hmot na skládku ZKD 1 km přes 1 km | t | 6.876 |  | 0 |  |  | snížená |  | 0 | 0 | 0 | 0 | 0 | 4 | K | 2 |  |  |  | ROZPOCET |  |  |  |  | 0 | 0 | 0 | 0 | 0 | 2 | 0 | 4 | -231472939
| VV |  | 0,764*9 'Přepočtené koeficientem množství |  | 6.876 | [12 empty] | VV | 2 | 2 | False | 1 | ROZPOCET
20 | K | 997013631 | Poplatek za uložení na skládce (skládkovné) stavebního odpadu směsného kód odpadu 17 09 04 | t | 0.764 |  | 0 |  |  | snížená |  | 0 | 0 | 0 | 0 | 0 | 4 | K | 2 |  |  |  | ROZPOCET |  |  |  |  | 0 | 0 | 0 | 0 | 0 | 2 | 0 | 4 | 1482069843
| D | 998 | Přesun hmot |  |  |  | 0 |  |  |  |  | 0 |  | 0 |  | 0 | 1 | D | 1 |  |  |  | ROZPOCET | [10 empty] | 0
21 | K | 998011002 | Přesun hmot pro budovy zděné v do 12 m | t | 1.33 |  | 0 |  |  | snížená |  | 0 | 0 | 0 | 0 | 0 | 4 | K | 2 |  |  |  | ROZPOCET |  |  |  |  | 0 | 0 | 0 | 0 | 0 | 2 | 0 | 4 | -2031098595
| D | PSV | Práce a dodávky PSV |  |  |  | 0 |  |  |  |  | 0 |  | 1.1155 |  | 0.27718 | 2 | D | 0 |  |  |  | ROZPOCET | [10 empty] | 0
| D | 763 | Konstrukce suché výstavby |  |  |  | 0 |  |  |  |  | 0 |  | 0.004608 |  | 0 | 2 | D | 1 |  |  |  | ROZPOCET | [10 empty] | 0
22 | K | 763121762 | Dotmelení SDK kce | m2 | 2.88 |  | 0 |  |  | snížená |  | 0 | 0.0016 | 0.004608 | 0 | 0 | 16 | K | 2 |  |  |  | ROZPOCET |  |  |  |  | 0 | 0 | 0 | 0 | 0 | 2 | 0 | 16 | -349809599
| VV | tmelsdk | 2*(2,4+2*1,2)*0,3 |  | 2.88 | [12 empty] | VV | 2 | 2 | True | 1 | ROZPOCET
23 | K | 998763402 | Přesun hmot procentní pro sádrokartonové konstrukce v objektech v do 12 m | % |  |  | 0 |  |  | snížená |  | 0 | 0 | 0 | 0 | 0 | 16 | K | 2 |  |  |  | ROZPOCET |  |  |  |  | 0 | 0 | 0 | 0 | 0 | 2 | 0 | 16 | -1312435884
| D | 766 | Konstrukce truhlářské |  |  |  | 0 |  |  |  |  | 0 |  | 0.07188 |  | 0.1032 | 2 | D | 1 |  |  |  | ROZPOCET | [10 empty] | 0
24 | K | 766660001 | Montáž dveřních křídel otvíravých jednokřídlových š do 0,8 m do ocelové zárubně | kus | 4 |  | 0 |  |  | snížená |  | 0 | 0 | 0 | 0 | 0 | 16 | K | 2 |  |  |  | ROZPOCET |  |  |  |  | 0 | 0 | 0 | 0 | 0 | 2 | 0 | 16 | 967795629
| VV | pocdv | 4 |  | 4 | [12 empty] | VV | 2 | 2 | True | 1 | ROZPOCET
25 | M | 61162074 | dveře jednokřídlé voštinové povrch laminátový plné 800x1970/2100mm | kus | 4 |  | 0 |  |  | snížená |  | 0 | 0.016 | 0.064 | 0 | 0 | 32 | M | 2 |  |  |  | ROZPOCET |  |  |  |  | 0 | 0 | 0 | 0 | 0 | 2 | 0 | 16 | 1725151816
| VV |  | pocdv |  | 4 | [12 empty] | VV | 2 | 2 | True | 1 | ROZPOCET
26 | M | 54931584 | závěs dveřní nosný k zašroubování 60x10mm | 100 kus | 0.12 |  | 0 |  |  | snížená |  | 0 | 0.004 | 0.00048 | 0 | 0 | 32 | M | 2 |  |  |  | ROZPOCET |  |  |  |  | 0 | 0 | 0 | 0 | 0 | 2 | 0 | 16 | 1169870212
| VV |  | (pocdv/100)*3 |  | 0.12 | [12 empty] | VV | 2 | 2 | True | 1 | ROZPOCET
27 | K | 766662811 | Demontáž dveřních prahů u dveří jednokřídlových | kus | 4 |  | 0 |  |  | snížená |  | 0 | 0 | 0 | 0.0018 | 0.0072 | 16 | K | 2 |  |  |  | ROZPOCET |  |  |  |  | 0 | 0 | 0 | 0 | 0 | 2 | 0 | 16 | -1506978498
| VV |  | pocdv |  | 4 | [12 empty] | VV | 2 | 2 | True | 1 | ROZPOCET
28 | K | 766691914 | Vyvěšení nebo zavěšení dřevěných křídel dveří pl do 2 m2 | kus | 4 |  | 0 |  |  | snížená |  | 0 | 0 | 0 | 0.024 | 0.096 | 16 | K | 2 |  |  |  | ROZPOCET |  |  |  |  | 0 | 0 | 0 | 0 | 0 | 2 | 0 | 16 | 1383669033
| VV |  | pocdv |  | 4 | [12 empty] | VV | 2 | 2 | True | 1 | ROZPOCET
29 | K | 766695213 | Montáž truhlářských prahů dveří jednokřídlových šířky přes 10 cm | kus | 4 |  | 0 |  |  | snížená |  | 0 | 0 | 0 | 0 | 0 | 16 | K | 2 |  |  |  | ROZPOCET |  |  |  |  | 0 | 0 | 0 | 0 | 0 | 2 | 0 | 16 | -838980804
| VV |  | pocdv |  | 4 | [12 empty] | VV | 2 | 2 | True | 1 | ROZPOCET
30 | M | 61187161 | práh dveřní dřevěný dubový tl 20mm dl 820mm š 150mm | kus | 4 |  | 0 |  |  | snížená |  | 0 | 0.00185 | 0.0074 | 0 | 0 | 32 | M | 2 |  |  |  | ROZPOCET |  |  |  |  | 0 | 0 | 0 | 0 | 0 | 2 | 0 | 16 | -296543421
31 | K | 998766102 | Přesun hmot tonážní pro konstrukce truhlářské v objektech v do 12 m | t | 0.072 |  | 0 |  |  | snížená |  | 0 | 0 | 0 | 0 | 0 | 16 | K | 2 |  |  |  | ROZPOCET |  |  |  |  | 0 | 0 | 0 | 0 | 0 | 2 | 0 | 16 | 1065471260
| D | 767 | Konstrukce zámečnické |  |  |  | 0 |  |  |  |  | 0 |  | 0 |  | 0 | 2 | D | 1 |  |  |  | ROZPOCET | [10 empty] | 0
32 | K | 767821117 | Montáž sestavy poštovních schránek zazděných do 24 kusů | kus | 1 |  | 0 |  |  | snížená |  | 0 | 0 | 0 | 0 | 0 | 16 | K | 2 |  |  |  | ROZPOCET |  |  |  |  | 0 | 0 | 0 | 0 | 0 | 2 | 0 | 16 | -1352686859
| VV |  | 1 |  | 1 | [12 empty] | VV | 2 | 2 | True | 1 | ROZPOCET
33 | K | 998767202 | Přesun hmot procentní pro zámečnické konstrukce v objektech v do 12 m | % |  |  | 0 |  |  | snížená |  | 0 | 0 | 0 | 0 | 0 | 16 | K | 2 |  |  |  | ROZPOCET |  |  |  |  | 0 | 0 | 0 | 0 | 0 | 2 | 0 | 16 | -1679604713
| D | 771 | Podlahy z dlaždic |  |  |  | 0 |  |  |  |  | 0 |  | 0.10588 |  | 0.14474 | 2 | D | 1 |  |  |  | ROZPOCET | [10 empty] | 0
34 | K | 771473810 | Demontáž soklíků z dlaždic | m | 30.4 |  | 0 |  |  | snížená |  | 0 | 0 | 0 | 0.00325 | 0.0988 | 16 | K | 2 |  |  |  | ROZPOCET |  |  |  |  | 0 | 0 | 0 | 0 | 0 | 2 | 0 | 16 | 1757247750
| VV | dlsokl | -5*0,8-1,4*2+1,3+1,1+2,4+1,1+1,3*2+1,5+2+0,4*2+1,7+1,75*2+1,1*2+2,4+1,3*2+2,4+1,1*2+2,4+1,3*2+2,4 |  | 30.4 | [12 empty] | VV | 2 | 2 | True | 1 | ROZPOCET
35 | K | 771474112 | Montáž soklů z dlaždic keramických rovných flexibilní lepidlo v do 90 mm | m | 30.4 |  | 0 |  |  | snížená |  | 0 | 0.00043 | 0.013072 | 0 | 0 | 16 | K | 2 |  |  |  | ROZPOCET |  |  |  |  | 0 | 0 | 0 | 0 | 0 | 2 | 0 | 16 | -2138635220
| VV |  | dlsokl |  | 30.4 | [12 empty] | VV | 2 | 2 | True | 1 | ROZPOCET
36 | M | 59761016 | dlažba keramická slinutá hladká do interiéru i exteriéru přes 9 do 12ks/m2 | m2 | 3.648 |  | 0 |  |  | snížená |  | 0 | 0.0177 | 0.06457 | 0 | 0 | 32 | M | 2 |  |  |  | ROZPOCET |  |  |  |  | 0 | 0 | 0 | 0 | 0 | 2 | 0 | 16 | 470607327
| VV |  | dlsokl*0,1 |  | 3.04 | [12 empty] | VV | 2 | 2 | True | 1 | ROZPOCET
| VV |  | 3,04*1,2 'Přepočtené koeficientem množství |  | 3.648 | [12 empty] | VV | 2 | 2 | False | 1 | ROZPOCET
37 | K | 771573810 | Demontáž podlah z dlaždic keramických lepených | m2 | 1.2 |  | 0 |  |  | snížená |  | 0 | 0 | 0 | 0.0353 | 0.04236 | 16 | K | 2 |  |  |  | ROZPOCET |  |  |  |  | 0 | 0 | 0 | 0 | 0 | 2 | 0 | 16 | -1387261984
| VV |  | 4*1*0,3"vstupy do bytů" |  | 1.2 | [12 empty] | VV | 2 | 2 | True | 1 | ROZPOCET
38 | K | 771573912 | Oprava podlah z keramických lepených do 9 ks/m2 | kus | 1.2 |  | 0 |  |  | snížená |  | 0 | 0.00102 | 0.001224 | 0.00298 | 0.003576 | 16 | K | 2 |  |  |  | ROZPOCET |  |  |  |  | 0 | 0 | 0 | 0 | 0 | 2 | 0 | 16 | -583393740
| VV |  | 4*1*0,3"vstupy do bytů" |  | 1.2 | [12 empty] | VV | 2 | 2 | True | 1 | ROZPOCET
39 | M | LSS.DAA3B600 | dlaždice 333 x 333 x 8 mm | m2 | 1.32 |  | 0 |  |  | snížená |  | 0 | 0.0177 | 0.023364 | 0 | 0 | 32 | M | 2 |  |  |  | ROZPOCET |  |  |  |  | 0 | 0 | 0 | 0 | 0 | 2 | 0 | 16 | -419710397
| VV |  | 1,2*1,1 'Přepočtené koeficientem množství |  | 1.32 | [12 empty] | VV | 2 | 2 | False | 1 | ROZPOCET
40 | K | 771591117 | Spárování akrylem | m | 30.4 |  | 0 |  |  | snížená |  | 0 | 0.00012 | 0.003648 | 0 | 0 | 16 | K | 2 |  |  |  | ROZPOCET |  |  |  |  | 0 | 0 | 0 | 0 | 0 | 2 | 0 | 16 | 1412538076
| VV |  | dlsokl |  | 30.4 | [12 empty] | VV | 2 | 2 | True | 1 | ROZPOCET
41 | K | 771591185 | Podlahy pracnější řezání keramických dlaždic rovné | kus | 60.8 |  | 0 |  |  | snížená |  | 0 | 0 | 0 | 0 | 0 | 16 | K | 2 |  |  |  | ROZPOCET |  |  |  |  | 0 | 0 | 0 | 0 | 0 | 2 | 0 | 16 | -1134027083
| VV |  | 2*dlsokl |  | 60.8 | [12 empty] | VV | 2 | 2 | True | 1 | ROZPOCET
42 | K | 998771202 | Přesun hmot procentní pro podlahy z dlaždic v objektech v do 12 m | % |  |  | 0 |  |  | snížená |  | 0 | 0 | 0 | 0 | 0 | 16 | K | 2 |  |  |  | ROZPOCET |  |  |  |  | 0 | 0 | 0 | 0 | 0 | 2 | 0 | 16 | -18279539
| D | 777 | Podlahy lité |  |  |  | 0 |  |  |  |  | 0 |  | 2.56e-05 |  | 0 | 2 | D | 1 |  |  |  | ROZPOCET | [10 empty] | 0
43 | K | 777111123 | Broušení podlah | m2 | 0.64 |  | 0 |  |  | snížená |  | 0 | 4e-05 | 2.56e-05 | 0 | 0 | 16 | K | 2 |  |  |  | ROZPOCET |  |  |  |  | 0 | 0 | 0 | 0 | 0 | 2 | 0 | 16 | 1897077354
| VV | podlpr | 4*0,8*0,2"u prahů" |  | 0.64 | [12 empty] | VV | 2 | 2 | True | 1 | ROZPOCET
| D | 781 | Dokončovací práce |  |  |  | 0 |  |  |  |  | 0 |  | 0.005394 |  | 0 | 2 | D | 1 |  |  |  | ROZPOCET | [10 empty] | 0
44 | K | 781151014 | Lokální vyrovnání podkladu stěrkou do tl 3 mm plochy do 1,0 m2 | kus | 1.24 |  | 0 |  |  | snížená |  | 0 | 0.00435 | 0.005394 | 0 | 0 | 16 | K | 2 |  |  |  | ROZPOCET |  |  |  |  | 0 | 0 | 0 | 0 | 0 | 2 | 0 | 16 | -1403802898
| VV |  | 1*0,6"u vstupu" |  | 0.6 | [12 empty] | VV | 2 | 2 | True | 0 | ROZPOCET
| VV |  | podlpr"vstup do bytů" |  | 0.64 | [12 empty] | VV | 2 | 2 | True | 0 | ROZPOCET
| VV |  | Součet |  | 1.24 | [12 empty] | VV | 2 | 4 | True | 1 | ROZPOCET
| D | 783 | Dokončovací práce - nátěry |  |  |  | 0 |  |  |  |  | 0 |  | 0.29928 |  | 0.019585 | 2 | D | 1 |  |  |  | ROZPOCET | [10 empty] | 0
45 | K | 783106801 | Odstranění nátěrů z truhlářských konstrukcí obroušením | m2 | 4 |  | 0 |  |  | snížená |  | 0 | 6e-05 | 0.00024 | 0 | 0 | 16 | K | 2 |  |  |  | ROZPOCET |  |  |  |  | 0 | 0 | 0 | 0 | 0 | 2 | 0 | 16 | -292591584
| VV | madl | dlzábr*0,25 |  | 4 | [12 empty] | VV | 2 | 2 | True | 1 | ROZPOCET
46 | K | 783114101 | Základní jednonásobný syntetický nátěr truhlářských konstrukcí | m2 | 5.142 |  | 0 |  |  | snížená |  | 0 | 0.00013 | 0.00066846 | 0 | 0 | 16 | K | 2 |  |  |  | ROZPOCET |  |  |  |  | 0 | 0 | 0 | 0 | 0 | 2 | 0 | 16 | -1101618902
| VV |  | madl+plpr |  | 5.142 | [12 empty] | VV | 2 | 2 | True | 1 | ROZPOCET
47 | K | 783118101 | Lazurovací jednonásobný syntetický nátěr truhlářských konstrukcí | m2 | 1.142 |  | 0 |  |  | snížená |  | 0 | 0.00012 | 0.00013704 | 0 | 0 | 16 | K | 2 |  |  |  | ROZPOCET |  |  |  |  | 0 | 0 | 0 | 0 | 0 | 2 | 0 | 16 | 1467183598
| VV | plpr | 4*(0,15+0,02)*2*0,84 |  | 1.142 | [12 empty] | VV | 2 | 2 | True | 1 | ROZPOCET
48 | K | 783118211 | Lakovací dvojnásobný syntetický nátěr truhlářských konstrukcí s mezibroušením | m2 | 4 |  | 0 |  |  | snížená |  | 0 | 0.00029 | 0.00116 | 0 | 0 | 16 | K | 2 |  |  |  | ROZPOCET |  |  |  |  | 0 | 0 | 0 | 0 | 0 | 2 | 0 | 16 | -1422707048
| VV |  | madl |  | 4 | [12 empty] | VV | 2 | 2 | True | 1 | ROZPOCET
49 | K | 783306801 | Odstranění nátěru ze zámečnických konstrukcí obroušením | m2 | 19.93 |  | 0 |  |  | snížená |  | 0 | 6e-05 | 0.0011958 | 0 | 0 | 16 | K | 2 |  |  |  | ROZPOCET |  |  |  |  | 0 | 0 | 0 | 0 | 0 | 2 | 0 | 16 | 1897273462
| VV | dlzábr | 2,2+2,5*5+1,3 |  | 16 | [12 empty] | VV | 2 | 2 | True | 0 | ROZPOCET
| VV | plzábr | dlzábr*1,1 |  | 17.6 | [12 empty] | VV | 2 | 2 | True | 0 | ROZPOCET
| VV | plzár | 6*1,5 |  | 9 | [12 empty] | VV | 2 | 2 | True | 0 | ROZPOCET
| VV | plRSH | 1,3*1,3+0,8*0,8 |  | 2.33 | [12 empty] | VV | 2 | 2 | True | 0 | ROZPOCET
| VV |  | plzábr+plRSH |  | 19.93 | [12 empty] | VV | 2 | 2 | True | 1 | ROZPOCET
50 | K | 783314101 | Základní jednonásobný syntetický nátěr zámečnických konstrukcí | m2 | 28.93 |  | 0 |  |  | snížená |  | 0 | 0.00014 | 0.0040502 | 0 | 0 | 16 | K | 2 |  |  |  | ROZPOCET |  |  |  |  | 0 | 0 | 0 | 0 | 0 | 2 | 0 | 16 | -1283273750
| VV |  | plzábr+plzár+plRSH |  | 28.93 | [12 empty] | VV | 2 | 2 | True | 1 | ROZPOCET
51 | K | 783317101 | Krycí jednonásobný syntetický standardní nátěr zámečnických konstrukcí | m2 | 28.93 |  | 0 |  |  | snížená |  | 0 | 0.00012 | 0.0034716 | 0 | 0 | 16 | K | 2 |  |  |  | ROZPOCET |  |  |  |  | 0 | 0 | 0 | 0 | 0 | 2 | 0 | 16 | 1056581669
| VV |  | plzábr+plzár+plRSH |  | 28.93 | [12 empty] | VV | 2 | 2 | True | 1 | ROZPOCET
52 | K | 783601733 | Odmaštění ředidlovým odmašťovačem potrubí DN do 100 mm | m | 21 |  | 0 |  |  | snížená |  | 0 | 1e-05 | 0.00021 | 0 | 0 | 16 | K | 2 |  |  |  | ROZPOCET |  |  |  |  | 0 | 0 | 0 | 0 | 0 | 2 | 0 | 16 | -1765752879
| VV |  | 8+6*1,5"plyn" |  | 17 | [12 empty] | VV | 2 | 2 | True | 0 | ROZPOCET
| VV |  | 4"pož. voda" |  | 4 | [12 empty] | VV | 2 | 2 | True | 0 | ROZPOCET
| VV | natpotr | Součet |  | 21 | [12 empty] | VV | 2 | 4 | True | 1 | ROZPOCET
53 | K | 783614501 | Základní jednonásobný syntetický nátěr armatur DN do 100 mm | kus | 10 |  | 0 |  |  | snížená |  | 0 | 0.00012 | 0.0012 | 0 | 0 | 16 | K | 2 |  |  |  | ROZPOCET |  |  |  |  | 0 | 0 | 0 | 0 | 0 | 2 | 0 | 16 | -208542007
| VV | natarm | 3*2+4*1 |  | 10 | [12 empty] | VV | 2 | 2 | True | 1 | ROZPOCET
54 | K | 783615561 | Mezinátěr jednonásobný syntetický nátěr potrubí DN do 100 mm | m | 21 |  | 0 |  |  | snížená |  | 0 | 4e-05 | 0.00084 | 0 | 0 | 16 | K | 2 |  |  |  | ROZPOCET |  |  |  |  | 0 | 0 | 0 | 0 | 0 | 2 | 0 | 16 | 1759164183
| VV |  | natpotr |  | 21 | [12 empty] | VV | 2 | 2 | True | 1 | ROZPOCET
55 | K | 783617501 | Krycí jednonásobný syntetický nátěr armatur DN do 100 mm | kus | 10 |  | 0 |  |  | snížená |  | 0 | 0.00013 | 0.0013 | 0 | 0 | 16 | K | 2 |  |  |  | ROZPOCET |  |  |  |  | 0 | 0 | 0 | 0 | 0 | 2 | 0 | 16 | -445054018
| VV |  | natarm |  | 10 | [12 empty] | VV | 2 | 2 | True | 1 | ROZPOCET
56 | K | 783617621 | Krycí jednonásobný syntetický nátěr potrubí DN do 100 mm | m | 21 |  | 0 |  |  | snížená |  | 0 | 4e-05 | 0.00084 | 0 | 0 | 16 | K | 2 |  |  |  | ROZPOCET |  |  |  |  | 0 | 0 | 0 | 0 | 0 | 2 | 0 | 16 | -656661843
| VV |  | natpotr |  | 21 | [12 empty] | VV | 2 | 2 | True | 1 | ROZPOCET
57 | K | 783806801 | Odstranění nátěrů z omítek obroušením | m2 | 65.285 |  | 0 |  |  | snížená |  | 0 | 1e-05 | 0.00065285 | 0.00015 | 0.0097927 | 16 | K | 2 |  |  |  | ROZPOCET |  |  |  |  | 0 | 0 | 0 | 0 | 0 | 2 | 0 | 16 | -1537376473
| VV |  | (plstěn+plstropu)*0,5"z 50%" |  | 65.285 | [12 empty] | VV | 2 | 2 | True | 1 | ROZPOCET
58 | K | 783806811 | Odstranění nátěrů z omítek oškrábáním | m2 | 65.285 |  | 0 |  |  | snížená |  | 0 | 0 | 0 | 0.00015 | 0.0097927 | 16 | K | 2 |  |  |  | ROZPOCET |  |  |  |  | 0 | 0 | 0 | 0 | 0 | 2 | 0 | 16 | -201507621
| VV |  | (plstěn+plstropu)*0,5"z 50%" |  | 65.285 | [12 empty] | VV | 2 | 2 | True | 1 | ROZPOCET
59 | K | 783813101 | Penetrační nátěr adhezní můstek | m2 | 64.416 |  | 0 |  |  | snížená |  | 0 | 0.00015 | 0.0096624 | 0 | 0 | 16 | K | 2 |  |  |  | ROZPOCET |  |  |  |  | 0 | 0 | 0 | 0 | 0 | 2 | 0 | 16 | -516228315
| VV |  | "linkrusta" | [14 empty] | VV | 2 | 1 | True | 0 | ROZPOCET
| VV |  | pllatex |  | 64.416 | [12 empty] | VV | 2 | 2 | True | 1 | ROZPOCET
60 | K | 783822213 | Celoplošné vyrovnání omítky před provedením nátěru cementovou stěrkou | m2 | 57.974 |  | 0 |  |  | snížená |  | 0 | 0.0047 | 0.27248 | 0 | 0 | 16 | K | 2 |  |  |  | ROZPOCET |  |  |  |  | 0 | 0 | 0 | 0 | 0 | 2 | 0 | 16 | -1333848642
| VV |  | "linkrusta 90% plochy" | [14 empty] | VV | 2 | 1 | True | 0 | ROZPOCET
| VV |  | pllatex*0,9 |  | 57.974 | [12 empty] | VV | 2 | 2 | True | 1 | ROZPOCET
61 | K | 783933151 | Penetrační epoxidový nátěr hladkých betonových podlah | m2 | 1.24 |  | 0 |  |  | snížená |  | 0 | 0.00029 | 0.0003596 | 0 | 0 | 16 | K | 2 |  |  |  | ROZPOCET |  |  |  |  | 0 | 0 | 0 | 0 | 0 | 2 | 0 | 16 | -911082230
| VV |  | 1*0,6"u vstupu" |  | 0.6 | [12 empty] | VV | 2 | 2 | True | 0 | ROZPOCET
| VV |  | podlpr"vstupy do bytů" |  | 0.64 | [12 empty] | VV | 2 | 2 | True | 0 | ROZPOCET
| VV |  | Součet |  | 1.24 | [12 empty] | VV | 2 | 4 | True | 1 | ROZPOCET
62 | K | 783937163 | Krycí dvojnásobný epoxidový rozpouštědlový nátěr betonové podlahy | m2 | 1.24 |  | 0 |  |  | snížená |  | 0 | 0.00066 | 0.0008184 | 0 | 0 | 16 | K | 2 |  |  |  | ROZPOCET |  |  |  |  | 0 | 0 | 0 | 0 | 0 | 2 | 0 | 16 | 450945407
| VV |  | 1*0,6"u vstupu" |  | 0.6 | [12 empty] | VV | 2 | 2 | True | 0 | ROZPOCET
| VV |  | podlpr"vstupy do bytů" |  | 0.64 | [12 empty] | VV | 2 | 2 | True | 0 | ROZPOCET
| VV |  | Součet |  | 1.24 | [12 empty] | VV | 2 | 4 | True | 1 | ROZPOCET
| D | 784 | Dokončovací práce - malby a tapety |  |  |  | 0 |  |  |  |  | 0 |  | 0.62845 |  | 0.0096624 | 2 | D | 1 |  |  |  | ROZPOCET | [10 empty] | 0
63 | K | 784131111 | Odstranění linkrustace na schodišti výšky podlaží do 3,80 m | m2 | 64.416 |  | 0 |  |  | snížená |  | 0 | 0 | 0 | 0.00015 | 0.0096624 | 16 | K | 2 |  |  |  | ROZPOCET |  |  |  |  | 0 | 0 | 0 | 0 | 0 | 2 | 0 | 16 | 1984296675
| VV | pllatex | -5*0,8*1,5-1,4*1,5*2-1,33*0,8+1,5*(1,8*2+1,5*2+1,3+1,1*2+2,4+1,3*2+2*0,4+1,1*2+2,4+1,3*2+2,4+1,1*2+2,4+1,3*2+2,4)+1,4*(2,1+2,1+2,45*5) |  | 64.416 | [12 empty] | VV | 2 | 2 | True | 1 | ROZPOCET
64 | K | 784171111 | Zakrytí vnitřních ploch stěn v místnostech výšky do 3,80 m | m2 | 132.074 |  | 0 |  |  | snížená |  | 0 | 0 | 0 | 0 | 0 | 16 | K | 2 |  |  |  | ROZPOCET |  |  |  |  | 0 | 0 | 0 | 0 | 0 | 2 | 0 | 16 | -981230635
| VV |  | plbd+pllatex+6*0,8*2+1,35*1,75+1,4*2,1*2 |  | 132.074 | [12 empty] | VV | 2 | 2 | True | 1 | ROZPOCET
65 | M | 58124844 | fólie pro malířské potřeby zakrývací tl 25µ 4x5m | m2 | 138.678 |  | 0 |  |  | snížená |  | 0 | 0 | 0 | 0 | 0 | 32 | M | 2 |  |  |  | ROZPOCET |  |  |  |  | 0 | 0 | 0 | 0 | 0 | 2 | 0 | 16 | 1041003464
| VV |  | 132,074*1,05 'Přepočtené koeficientem množství |  | 138.678 | [12 empty] | VV | 2 | 2 | False | 1 | ROZPOCET
66 | K | 784181107 | Základní jednonásobná penetrace podkladu na schodišti o výšce podlaží do 3,80 m | m2 | 130.569 |  | 0 |  |  | snížená |  | 0 | 0.0002 | 0.026114 | 0 | 0 | 16 | K | 2 |  |  |  | ROZPOCET |  |  |  |  | 0 | 0 | 0 | 0 | 0 | 2 | 0 | 16 | -875058083
| VV |  | "omítky" | [14 empty] | VV | 2 | 1 | True | 0 | ROZPOCET
| VV | plmal | plstěn+plstropu |  | 130.569 | [12 empty] | VV | 2 | 2 | True | 1 | ROZPOCET
67 | K | 784221107 | Dvojnásobné bílé malby ze směsí za sucha dobře otěruvzdorných na schodišti do 3,80 m | m2 | 133.449 |  | 0 |  |  | snížená |  | 0 | 0.00029 | 0.0387 | 0 | 0 | 16 | K | 2 |  |  |  | ROZPOCET |  |  |  |  | 0 | 0 | 0 | 0 | 0 | 2 | 0 | 16 | -1212557659
| VV |  | plmal+tmelsdk+novsdk |  | 133.449 | [12 empty] | VV | 2 | 2 | True | 1 | ROZPOCET
68 | K | 784611007 | Jednoduché linkování na schodišti o výšce podlaží do 3,80 m | m | 46.75 |  | 0 |  |  | snížená |  | 0 | 0 | 0 | 0 | 0 | 16 | K | 2 |  |  |  | ROZPOCET |  |  |  |  | 0 | 0 | 0 | 0 | 0 | 2 | 0 | 16 | 1518348560
| VV |  | -5*0,8-1,4*2-1,35+2,1+2,4*5+1,3+2*1,1+2,4+1,3*2+0,4*2+2*1,1+2,4+1,3*2+2,4+2*1,1+2,4+2*1,25+2,4+1,7+1,75*2+2,1*2+1,5*2 |  | 46.75 | [12 empty] | VV | 2 | 2 | True | 1 | ROZPOCET
69 | K | 784660107 | Linkrustace na schodišti o výšce podlaží do 3,80 m | m2 | 64.416 |  | 0 |  |  | snížená |  | 0 | 0.00875 | 0.56364 | 0 | 0 | 16 | K | 2 |  |  |  | ROZPOCET |  |  |  |  | 0 | 0 | 0 | 0 | 0 | 2 | 0 | 16 | 1287597251
| VV |  | pllatex |  | 64.416 | [12 empty] | VV | 2 | 2 | True | 1 | ROZPOCET

## 02 - č.p.260
[18 empty] | {78044167-d3ca-4195-874c-17f33a143d2a} | [5 empty] | plstropu | plstropu | 28,26 | 2
[18 empty] | 1 | [5 empty] | plstěn | plstěn | 78,83 | 2
| KRYCÍ LIST SOUPISU PRACÍ | [7 empty] | v --- níže se nacházejí doplnkové a pomocné údaje k sestavám --- v | [8 empty] | False | [5 empty] | pllatex | pllatex | 54,88 | 2
[24 empty] | dlsokl | dlsokl | 30,5 | 2
| Stavba: | [22 empty] | stěny | stěny | 78,83 | 2
|  | Stavební úpravy BD Milín - Rekonstrukce chodeb a suterénu blok Z | [21 empty] | plbd | plbd | 42,01 | 2
| Objekt: | [22 empty] | tmelsdk | tmelsdk | 4,92 | 2
|  | 02 - Stavební úpravy chodeb | [21 empty] | pocdv | pocdv | 6 | 2
| Soupis: | [22 empty] | dlzábr | dlzábr | 9,2 | 2
|  | 02 - č.p.260 | [21 empty] | madl | madlo | 2,3 | 2
[24 empty] | plpr | plpr | 1,714 | 2
| KSO: |  |  |  |  | CC-CZ: | [17 empty] | plzábr | plzábr | 10,12 | 2
| Místo: |  | Milín |  |  | Datum: | 21. 6. 2021 | [16 empty] | plzár | plzár | 9 | 2
[24 empty] | plRSH | plrozvaděčů a hydrantů | 2,33 | 2
| Zadavatel: |  |  |  |  | IČ: | [17 empty] | natpotr | nátěr potr | 21 | 2
|  | Obec Milín, 11. Května 24, 262 31 Milín |  |  |  | DIČ: | [17 empty] | natarm | nararm | 12 | 2
[24 empty] | plmal | plmalby | 107,09 | 2
| Uchazeč: |  |  |  |  | IČ: | Vyplň údaj | [16 empty] | novsdk | novsdk | 0 | 3
|  | Vyplň údaj |  |  |  | DIČ: | Vyplň údaj
| Projektant: |  |  |  |  | IČ:
|  | Akad. arch. Aleš Brotánek |  |  |  | DIČ:
| Zpracovatel: |  |  |  |  | IČ:
|  | Ing. Jitka Dupalová |  |  |  | DIČ:
Poznámka:
| Cena bez DPH | [5 empty] | 0
|  |  | Základ daně |  |  | Sazba daně | Výše daně
| DPH | základní | 0 |  |  | 21% | 0
|  | snížená | 0 |  |  | 15% | 0
|  | zákl. přenesená | 0 |  |  | 21% | 0
|  | sníž. přenesená | 0 |  |  | 15% | 0
|  | nulová | 0 |  |  | 0% | 0
| Cena s DPH |  |  | v | CZK |  | 0
| Projektant |  |  | Zpracovatel
| Datum a podpis: |  | Razítko | Datum a podpis: |  |  | Razítko
| Objednavatel |  |  | Uchazeč
| Datum a podpis: |  | Razítko | Datum a podpis: |  |  | Razítko
REKAPITULACE ČLENĚNÍ SOUPISU PRACÍ
Stavba:
Stavební úpravy BD Milín - Rekonstrukce chodeb a suterénu blok Z
Objekt:
02 - Stavební úpravy chodeb
Soupis:
02 - č.p.260
Místo: |  |  | Milín |  |  | Datum: | 21. 6. 2021
Zadavatel: |  |  | Obec Milín, 11. Května 24, 262 31 Milín |  |  | Projektant: | Akad. arch. Aleš Brotánek
Uchazeč: |  |  | Vyplň údaj |  |  | Zpracovatel: | Ing. Jitka Dupalová
Kód dílu - Popis | [6 empty] | Cena celkem [CZK]
Náklady ze soupisu prací | [6 empty] | 0 | [11 empty] | -1
| HSV - Práce a dodávky HSV | [5 empty] | 0
| 3 - Svislé a kompletní konstrukce | [5 empty] | 0
| 6 - Úpravy povrchů, podlahy a osazování výplní | [5 empty] | 0
| 9 - Ostatní konstrukce a práce, bourání | [5 empty] | 0
| 997 - Přesun sutě | [5 empty] | 0
| 998 - Přesun hmot | [5 empty] | 0
| PSV - Práce a dodávky PSV | [5 empty] | 0
| 763 - Konstrukce suché výstavby | [5 empty] | 0
| 766 - Konstrukce truhlářské | [5 empty] | 0
| 767 - Konstrukce zámečnické | [5 empty] | 0
| 771 - Podlahy z dlaždic | [5 empty] | 0
| 777 - Podlahy lité | [5 empty] | 0
| 781 - Dokončovací práce | [5 empty] | 0
| 783 - Dokončovací práce - nátěry | [5 empty] | 0
| 784 - Dokončovací práce - malby a tapety | [5 empty] | 0
SOUPIS PRACÍ
Stavba:
Stavební úpravy BD Milín - Rekonstrukce chodeb a suterénu blok Z
Objekt:
02 - Stavební úpravy chodeb
Soupis:
02 - č.p.260
Místo: |  |  | Milín |  |  | Datum: | 21. 6. 2021
Zadavatel: |  |  | Obec Milín, 11. Května 24, 262 31 Milín |  |  | Projektant: | Akad. arch. Aleš Brotánek
Uchazeč: |  |  | Vyplň údaj |  |  | Zpracovatel: | Ing. Jitka Dupalová
PČ | Typ | Kód | Popis | MJ | Množství | J.cena [CZK] | Cena celkem [CZK] | Cenová soustava |  | DPH | J. Nh [h] | Nh celkem [h] | J. hmotnost [t] | Hmotnost celkem [t] | J. suť [t] | Suť Celkem [t]
Náklady soupisu celkem | [6 empty] | 0 |  |  |  |  | 0 |  | 2.3787 |  | 1.0767 |  | D | -1 | [14 empty] | 0
| D | HSV | Práce a dodávky HSV |  |  |  | 0 |  |  |  |  | 0 |  | 1.3485 |  | 0.7296 | 1 | D | 0 |  |  |  | ROZPOCET | [10 empty] | 0
| D | 3 | Svislé a kompletní konstrukce |  |  |  | 0 |  |  |  |  | 0 |  | 0.25626 |  | 0 | 1 | D | 1 |  |  |  | ROZPOCET | [10 empty] | 0
1 | K | 340231011 | Zazdívka otvorů v příčkách nebo stěnách plochy do 1 m2 | m2 | 2 |  | 0 |  |  | snížená |  | 0 | 0.12813 | 0.25626 | 0 | 0 | 4 | K | 2 |  |  |  | ROZPOCET |  |  |  |  | 0 | 0 | 0 | 0 | 0 | 2 | 0 | 4 | 1884509487
| VV |  | 1"RS" |  | 1 | [12 empty] | VV | 2 | 2 | True | 0 | ROZPOCET
| VV |  | 1"pošt.schránky" |  | 1 | [12 empty] | VV | 2 | 2 | True | 0 | ROZPOCET
| VV |  | Součet |  | 2 | [12 empty] | VV | 2 | 4 | True | 1 | ROZPOCET
| D | 6 | Úpravy povrchů, podlahy a osazování výplní |  |  |  | 0 |  |  |  |  | 0 |  | 1.0358 |  | 0 | 1 | D | 1 |  |  |  | ROZPOCET | [10 empty] | 0
2 | K | 611311131 | Potažení vnitřních rovných stropů vápenným štukem tloušťky do 3 mm | m2 | 28.26 |  | 0 |  |  | snížená |  | 0 | 0.003 | 0.08478 | 0 | 0 | 4 | K | 2 |  |  |  | ROZPOCET |  |  |  |  | 0 | 0 | 0 | 0 | 0 | 2 | 0 | 4 | 1846935723
| VV | plstropu | 2,2*1,15+2,4*1,15*3+1,25*2,4+5*1,45+3*2,4 |  | 28.26 | [12 empty] | VV | 2 | 2 | True | 0 | ROZPOCET
| VV |  | plstropu |  | 28.26 | [12 empty] | VV | 2 | 2 | True | 1 | ROZPOCET
3 | K | 612142001 | Potažení vnitřních stěn sklovláknitým pletivem vtlačeným do tenkovrstvé hmoty | m2 | 2 |  | 0 |  |  | snížená |  | 0 | 0.00438 | 0.00876 | 0 | 0 | 4 | K | 2 |  |  |  | ROZPOCET |  |  |  |  | 0 | 0 | 0 | 0 | 0 | 2 | 0 | 4 | 1131920276
| VV |  | 2 |  | 2 | [12 empty] | VV | 2 | 2 | True | 1 | ROZPOCET
4 | K | 612311131 | Potažení vnitřních stěn vápenným štukem tloušťky do 3 mm | m2 | 133.71 |  | 0 |  |  | snížená |  | 0 | 0.003 | 0.40113 | 0 | 0 | 4 | K | 2 |  |  |  | ROZPOCET |  |  |  |  | 0 | 0 | 0 | 0 | 0 | 2 | 0 | 4 | 1287293620
| VV |  | (plstěn+pllatex) |  | 133.71 | [12 empty] | VV | 2 | 2 | True | 1 | ROZPOCET
5 | K | 612325111 | Vápenocementová hladká omítka rýh ve stěnách šířky do 150 mm | m2 | 4.575 |  | 0 |  |  | snížená |  | 0 | 0.0382 | 0.17477 | 0 | 0 | 4 | K | 2 |  |  |  | ROZPOCET |  |  |  |  | 0 | 0 | 0 | 0 | 0 | 2 | 0 | 4 | 719413293
| VV |  | "rýhy po vybouraných soklech"dlsokl*0,15 |  | 4.575 | [12 empty] | VV | 2 | 2 | True | 1 | ROZPOCET
6 | K | 612325411 | Oprava vnitřní vápenocementové hladké omítky stěn | m2 | 2 |  | 0 |  |  | snížená |  | 0 | 0.0052 | 0.0104 | 0 | 0 | 4 | K | 2 |  |  |  | ROZPOCET |  |  |  |  | 0 | 0 | 0 | 0 | 0 | 2 | 0 | 4 | -869968078
| VV |  | "plocha stěn schodiště a chodeb"1,2*(1,8*0,5+1,3+2,5+4,05+1,2+1,8*0,5)+(5*2+1,45*2)*2,65 |  | 47.205 | [12 empty] | VV | 2 | 2 | True | 0 | ROZPOCET
| VV |  | 7*(2,4+4,2)*2-1,45*2,3*2+1,7*2*2*2,65 |  | 103.75 | [12 empty] | VV | 2 | 2 | True | 0 | ROZPOCET
| VV |  | "ostění otvorů"0,4*(2,3*2+1,4)*2+0,5*(0,9+2,3*2)*2 |  | 10.3 | [12 empty] | VV | 2 | 2 | True | 0 | ROZPOCET
| VV |  | -2,4*3*0,15"plocha kce schodiště" |  | -1.08 | [12 empty] | VV | 2 | 2 | True | 0 | ROZPOCET
| VV |  | -0,25*(1,15*2+2,4)*2-0,15*(2,4+1,25*2)"plocha stropní kce podest" |  | -3.085 | [12 empty] | VV | 2 | 2 | True | 0 | ROZPOCET
| VV |  | -8*0,8*2-1,4*2,3*2-0,9*2,3*2-pllatex |  | -78.26 | [12 empty] | VV | 2 | 2 | True | 0 | ROZPOCET
| VV | stěny | Součet |  | 78.83 | [12 empty] | VV | 2 | 4 | True | 0 | ROZPOCET
| VV | plstěn | stěny |  | 78.83 | [12 empty] | VV | 2 | 2 | True | 0 | ROZPOCET
| VV |  | 2 |  | 2 | [12 empty] | VV | 2 | 2 | True | 1 | ROZPOCET
7 | K | 619991001 | Zakrytí podlah fólií přilepenou lepící páskou | m2 | 42.01 |  | 0 |  |  | snížená |  | 0 | 0 | 0 | 0 | 0 | 4 | K | 2 |  |  |  | ROZPOCET |  |  |  |  | 0 | 0 | 0 | 0 | 0 | 2 | 0 | 4 | -1080786284
| VV |  | plbd |  | 42.01 | [12 empty] | VV | 2 | 2 | True | 1 | ROZPOCET
8 | K | 619991011 | Obalení konstrukcí a prvků fólií přilepenou lepící páskou | m2 | 20.16 |  | 0 |  |  | snížená |  | 0 | 0 | 0 | 0 | 0 | 4 | K | 2 |  |  |  | ROZPOCET |  |  |  |  | 0 | 0 | 0 | 0 | 0 | 2 | 0 | 4 | -1705285789
| VV |  | 0,8*2*8"dveře"+1,4*2,3+0,9*2,3*2"vstup.dv" |  | 20.16 | [12 empty] | VV | 2 | 2 | True | 1 | ROZPOCET
9 | K | 642944121 | Osazování ocelových zárubní dodatečné pl do 2,5 m2 | kus | 6 |  | 0 |  |  | snížená |  | 0 | 0.04684 | 0.28104 | 0 | 0 | 4 | K | 2 |  |  |  | ROZPOCET |  |  |  |  | 0 | 0 | 0 | 0 | 0 | 2 | 0 | 4 | 1512172946
| VV |  | 6 |  | 6 | [12 empty] | VV | 2 | 2 | True | 1 | ROZPOCET
10 | M | 55331350 | zárubeň ocelová pro běžné zdění a pórobeton 100 levá/pravá 800 | kus | 6 |  | 0 |  |  | snížená |  | 0 | 0.01249 | 0.07494 | 0 | 0 | 8 | M | 2 |  |  |  | ROZPOCET |  |  |  |  | 0 | 0 | 0 | 0 | 0 | 2 | 0 | 4 | -45795169
| D | 9 | Ostatní konstrukce a práce, bourání |  |  |  | 0 |  |  |  |  | 0 |  | 0.056456 |  | 0.7296 | 1 | D | 1 |  |  |  | ROZPOCET | [10 empty] | 0
11 | K | 949101111 | Lešení pomocné pro objekty pozemních staveb s lešeňovou podlahou v do 1,9 m zatížení do 150 kg/m2 | m2 | 42.01 |  | 0 |  |  | snížená |  | 0 | 0.00013 | 0.0054613 | 0 | 0 | 4 | K | 2 |  |  |  | ROZPOCET |  |  |  |  | 0 | 0 | 0 | 0 | 0 | 2 | 0 | 4 | -9446064
| VV |  | plbd |  | 42.01 | [12 empty] | VV | 2 | 2 | True | 1 | ROZPOCET
12 | K | 952901111 | Vyčištění budov bytové a občanské výstavby při výšce podlaží do 4 m | m2 | 42.01 |  | 0 |  |  | snížená |  | 0 | 4e-05 | 0.0016804 | 0 | 0 | 4 | K | 2 |  |  |  | ROZPOCET |  |  |  |  | 0 | 0 | 0 | 0 | 0 | 2 | 0 | 4 | 570864900
| VV |  | 2,1*1,15+2,4*1,15*3"schody" |  | 10.695 | [12 empty] | VV | 2 | 2 | True | 0 | ROZPOCET
| VV |  | 1*2,4+1,25*1,9"suterén" |  | 4.775 | [12 empty] | VV | 2 | 2 | True | 0 | ROZPOCET
| VV |  | "podesty a chodby"5*1,45+2,4*1,25+2,4*1,2+2,25*1,7+2,4*1,25+2,4*1,15+2,25*1,7 |  | 26.54 | [12 empty] | VV | 2 | 2 | True | 0 | ROZPOCET
| VV | plbd | Součet |  | 42.01 | [12 empty] | VV | 2 | 4 | True | 1 | ROZPOCET
13 | K | 953941321R | Repase vstupní rohože s rámem | kpl | 1 |  | 0 |  |  | snížená |  | 0 | 0.04641 | 0.04641 | 0 | 0 | 4 | K | 2 |  |  |  | ROZPOCET |  |  |  |  | 0 | 0 | 0 | 0 | 0 | 2 | 0 | 4 | 1448836652
| VV |  | 1 |  | 1 | [12 empty] | VV | 2 | 2 | True | 1 | ROZPOCET
14 | K | 953966112 | Lepení ochranného rohového profilu | m | 26.4 |  | 0 |  |  | snížená |  | 0 | 0 | 0 | 0 | 0 | 4 | K | 2 |  |  |  | ROZPOCET |  |  |  |  | 0 | 0 | 0 | 0 | 0 | 2 | 0 | 4 | 572846829
| VV |  | 2,4*3*2 |  | 14.4 | [12 empty] | VV | 2 | 2 | True | 0 | ROZPOCET
| VV |  | 1,2*2*5 |  | 12 | [12 empty] | VV | 2 | 2 | True | 0 | ROZPOCET
| VV |  | Součet |  | 26.4 | [12 empty] | VV | 2 | 4 | True | 1 | ROZPOCET
15 | M | 63127464 | profil rohový Al | m | 29.04 |  | 0 |  |  | snížená |  | 0 | 0.0001 | 0.002904 | 0 | 0 | 8 | M | 2 |  |  |  | ROZPOCET |  |  |  |  | 0 | 0 | 0 | 0 | 0 | 2 | 0 | 4 | 1779792773
| VV |  | 26,4*1,1 'Přepočtené koeficientem množství |  | 29.04 | [12 empty] | VV | 2 | 2 | False | 1 | ROZPOCET
16 | K | 968072455 | Vybourání kovových dveřních zárubní pl do 2 m2 | m2 | 9.6 |  | 0 |  |  | snížená |  | 0 | 0 | 0 | 0.076 | 0.7296 | 4 | K | 2 |  |  |  | ROZPOCET |  |  |  |  | 0 | 0 | 0 | 0 | 0 | 2 | 0 | 4 | 1529112020
| VV |  | 6*0,8*2 |  | 9.6 | [12 empty] | VV | 2 | 2 | True | 1 | ROZPOCET
| D | 997 | Přesun sutě |  |  |  | 0 |  |  |  |  | 0 |  | 0 |  | 0 | 1 | D | 1 |  |  |  | ROZPOCET | [10 empty] | 0
17 | K | 997002611 | Nakládání suti a vybouraných hmot | t | 1.077 |  | 0 |  |  | snížená |  | 0 | 0 | 0 | 0 | 0 | 4 | K | 2 |  |  |  | ROZPOCET |  |  |  |  | 0 | 0 | 0 | 0 | 0 | 2 | 0 | 4 | 952495380
18 | K | 997013501 | Odvoz suti a vybouraných hmot na skládku nebo meziskládku do 1 km se složením | t | 1.077 |  | 0 |  |  | snížená |  | 0 | 0 | 0 | 0 | 0 | 4 | K | 2 |  |  |  | ROZPOCET |  |  |  |  | 0 | 0 | 0 | 0 | 0 | 2 | 0 | 4 | -1507337932
19 | K | 997013509 | Příplatek k odvozu suti a vybouraných hmot na skládku ZKD 1 km přes 1 km | t | 9.693 |  | 0 |  |  | snížená |  | 0 | 0 | 0 | 0 | 0 | 4 | K | 2 |  |  |  | ROZPOCET |  |  |  |  | 0 | 0 | 0 | 0 | 0 | 2 | 0 | 4 | -2096407985
| VV |  | 1,077*9 'Přepočtené koeficientem množství |  | 9.693 | [12 empty] | VV | 2 | 2 | False | 1 | ROZPOCET
20 | K | 997013631 | Poplatek za uložení na skládce (skládkovné) stavebního odpadu směsného kód odpadu 17 09 04 | t | 1.077 |  | 0 |  |  | snížená |  | 0 | 0 | 0 | 0 | 0 | 4 | K | 2 |  |  |  | ROZPOCET |  |  |  |  | 0 | 0 | 0 | 0 | 0 | 2 | 0 | 4 | 1887531436
| D | 998 | Přesun hmot |  |  |  | 0 |  |  |  |  | 0 |  | 0 |  | 0 | 1 | D | 1 |  |  |  | ROZPOCET | [10 empty] | 0
21 | K | 998011002 | Přesun hmot pro budovy zděné v do 12 m | t | 1.349 |  | 0 |  |  | snížená |  | 0 | 0 | 0 | 0 | 0 | 4 | K | 2 |  |  |  | ROZPOCET |  |  |  |  | 0 | 0 | 0 | 0 | 0 | 2 | 0 | 4 | -1681517406
| D | PSV | Práce a dodávky PSV |  |  |  | 0 |  |  |  |  | 0 |  | 1.0302 |  | 0.34712 | 2 | D | 0 |  |  |  | ROZPOCET | [10 empty] | 0
| D | 763 | Konstrukce suché výstavby |  |  |  | 0 |  |  |  |  | 0 |  | 0.007872 |  | 0 | 2 | D | 1 |  |  |  | ROZPOCET | [10 empty] | 0
22 | K | 763121762 | Dotmelení SDK kce | m2 | 4.92 |  | 0 |  |  | snížená |  | 0 | 0.0016 | 0.007872 | 0 | 0 | 16 | K | 2 |  |  |  | ROZPOCET |  |  |  |  | 0 | 0 | 0 | 0 | 0 | 2 | 0 | 16 | -1839274365
| VV | tmelsdk | 2*(2,4+2*1,2+2*1,7)*0,3 |  | 4.92 | [12 empty] | VV | 2 | 2 | True | 1 | ROZPOCET
23 | K | 998763402 | Přesun hmot procentní pro sádrokartonové konstrukce v objektech v do 12 m | % |  |  | 0 |  |  | snížená |  | 0 | 0 | 0 | 0 | 0 | 16 | K | 2 |  |  |  | ROZPOCET |  |  |  |  | 0 | 0 | 0 | 0 | 0 | 2 | 0 | 16 | -1981888559
| D | 766 | Konstrukce truhlářské |  |  |  | 0 |  |  |  |  | 0 |  | 0.10782 |  | 0.1548 | 2 | D | 1 |  |  |  | ROZPOCET | [10 empty] | 0
24 | K | 766660001 | Montáž dveřních křídel otvíravých jednokřídlových š do 0,8 m do ocelové zárubně | kus | 6 |  | 0 |  |  | snížená |  | 0 | 0 | 0 | 0 | 0 | 16 | K | 2 |  |  |  | ROZPOCET |  |  |  |  | 0 | 0 | 0 | 0 | 0 | 2 | 0 | 16 | 344123730
| VV | pocdv | 6 |  | 6 | [12 empty] | VV | 2 | 2 | True | 1 | ROZPOCET
25 | M | 61162074 | dveře jednokřídlé voštinové povrch laminátový plné 800x1970/2100mm | kus | 6 |  | 0 |  |  | snížená |  | 0 | 0.016 | 0.096 | 0 | 0 | 32 | M | 2 |  |  |  | ROZPOCET |  |  |  |  | 0 | 0 | 0 | 0 | 0 | 2 | 0 | 16 | 1633976062
| VV |  | pocdv |  | 6 | [12 empty] | VV | 2 | 2 | True | 1 | ROZPOCET
26 | M | 54931584 | závěs dveřní nosný k zašroubování 60x10mm | 100 kus | 0.18 |  | 0 |  |  | snížená |  | 0 | 0.004 | 0.00072 | 0 | 0 | 32 | M | 2 |  |  |  | ROZPOCET |  |  |  |  | 0 | 0 | 0 | 0 | 0 | 2 | 0 | 16 | 384635942
| VV |  | (pocdv/100)*3 |  | 0.18 | [12 empty] | VV | 2 | 2 | True | 1 | ROZPOCET
27 | K | 766662811 | Demontáž dveřních prahů u dveří jednokřídlových | kus | 6 |  | 0 |  |  | snížená |  | 0 | 0 | 0 | 0.0018 | 0.0108 | 16 | K | 2 |  |  |  | ROZPOCET |  |  |  |  | 0 | 0 | 0 | 0 | 0 | 2 | 0 | 16 | -1683708732
| VV |  | pocdv |  | 6 | [12 empty] | VV | 2 | 2 | True | 1 | ROZPOCET
28 | K | 766691914 | Vyvěšení nebo zavěšení dřevěných křídel dveří pl do 2 m2 | kus | 6 |  | 0 |  |  | snížená |  | 0 | 0 | 0 | 0.024 | 0.144 | 16 | K | 2 |  |  |  | ROZPOCET |  |  |  |  | 0 | 0 | 0 | 0 | 0 | 2 | 0 | 16 | -1915892641
| VV |  | pocdv |  | 6 | [12 empty] | VV | 2 | 2 | True | 1 | ROZPOCET
29 | K | 766695213 | Montáž truhlářských prahů dveří jednokřídlových šířky přes 10 cm | kus | 6 |  | 0 |  |  | snížená |  | 0 | 0 | 0 | 0 | 0 | 16 | K | 2 |  |  |  | ROZPOCET |  |  |  |  | 0 | 0 | 0 | 0 | 0 | 2 | 0 | 16 | -1344234630
| VV |  | pocdv |  | 6 | [12 empty] | VV | 2 | 2 | True | 1 | ROZPOCET
30 | M | 61187161 | práh dveřní dřevěný dubový tl 20mm dl 820mm š 150mm | kus | 6 |  | 0 |  |  | snížená |  | 0 | 0.00185 | 0.0111 | 0 | 0 | 32 | M | 2 |  |  |  | ROZPOCET |  |  |  |  | 0 | 0 | 0 | 0 | 0 | 2 | 0 | 16 | -142970541
31 | K | 998766102 | Přesun hmot tonážní pro konstrukce truhlářské v objektech v do 12 m | t | 0.108 |  | 0 |  |  | snížená |  | 0 | 0 | 0 | 0 | 0 | 16 | K | 2 |  |  |  | ROZPOCET |  |  |  |  | 0 | 0 | 0 | 0 | 0 | 2 | 0 | 16 | -245127453
| D | 767 | Konstrukce zámečnické |  |  |  | 0 |  |  |  |  | 0 |  | 0 |  | 0 | 2 | D | 1 |  |  |  | ROZPOCET | [10 empty] | 0
32 | K | 767821117 | Montáž sestavy poštovních schránek zazděných do 24 kusů | kus | 1 |  | 0 |  |  | snížená |  | 0 | 0 | 0 | 0 | 0 | 16 | K | 2 |  |  |  | ROZPOCET |  |  |  |  | 0 | 0 | 0 | 0 | 0 | 2 | 0 | 16 | 981152712
| VV |  | 1 |  | 1 | [12 empty] | VV | 2 | 2 | True | 1 | ROZPOCET
33 | K | 998767202 | Přesun hmot procentní pro zámečnické konstrukce v objektech v do 12 m | % |  |  | 0 |  |  | snížená |  | 0 | 0 | 0 | 0 | 0 | 16 | K | 2 |  |  |  | ROZPOCET |  |  |  |  | 0 | 0 | 0 | 0 | 0 | 2 | 0 | 16 | 1330830218
| D | 771 | Podlahy z dlaždic |  |  |  | 0 |  |  |  |  | 0 |  | 0.11844 |  | 0.16803 | 2 | D | 1 |  |  |  | ROZPOCET | [10 empty] | 0
34 | K | 771473810 | Demontáž soklíků z dlaždic | m | 30.5 |  | 0 |  |  | snížená |  | 0 | 0 | 0 | 0.00325 | 0.099125 | 16 | K | 2 |  |  |  | ROZPOCET |  |  |  |  | 0 | 0 | 0 | 0 | 0 | 2 | 0 | 16 | 82351724
| VV | dlsokl | -6*0,8-1,4-0,9*2+2*(5+1,45*0,5+0,95*0,5+2*1,25+2,4*0,5+1,15+1,7+2,4+1,25+1,15+1,7) |  | 30.5 | [12 empty] | VV | 2 | 2 | True | 1 | ROZPOCET
35 | K | 771474112 | Montáž soklů z dlaždic keramických rovných flexibilní lepidlo v do 90 mm | m | 30.5 |  | 0 |  |  | snížená |  | 0 | 0.00043 | 0.013115 | 0 | 0 | 16 | K | 2 |  |  |  | ROZPOCET |  |  |  |  | 0 | 0 | 0 | 0 | 0 | 2 | 0 | 16 | 1828813835
| VV |  | dlsokl |  | 30.5 | [12 empty] | VV | 2 | 2 | True | 1 | ROZPOCET
36 | M | 59761016 | dlažba keramická slinutá hladká do interiéru i exteriéru přes 9 do 12ks/m2 | m2 | 3.66 |  | 0 |  |  | snížená |  | 0 | 0.0177 | 0.064782 | 0 | 0 | 32 | M | 2 |  |  |  | ROZPOCET |  |  |  |  | 0 | 0 | 0 | 0 | 0 | 2 | 0 | 16 | -2121763313
| VV |  | dlsokl*0,1 |  | 3.05 | [12 empty] | VV | 2 | 2 | True | 1 | ROZPOCET
| VV |  | 3,05*1,2 'Přepočtené koeficientem množství |  | 3.66 | [12 empty] | VV | 2 | 2 | False | 1 | ROZPOCET
37 | K | 771573810 | Demontáž podlah z dlaždic keramických lepených | m2 | 1.8 |  | 0 |  |  | snížená |  | 0 | 0 | 0 | 0.0353 | 0.06354 | 16 | K | 2 |  |  |  | ROZPOCET |  |  |  |  | 0 | 0 | 0 | 0 | 0 | 2 | 0 | 16 | -922385515
| VV |  | 6*1*0,3"vstupy do bytů" |  | 1.8 | [12 empty] | VV | 2 | 2 | True | 1 | ROZPOCET
38 | K | 771573912 | Oprava podlah z keramických lepených do 9 ks/m2 | kus | 1.8 |  | 0 |  |  | snížená |  | 0 | 0.00102 | 0.001836 | 0.00298 | 0.005364 | 16 | K | 2 |  |  |  | ROZPOCET |  |  |  |  | 0 | 0 | 0 | 0 | 0 | 2 | 0 | 16 | 469212628
| VV |  | 6*1*0,3"vstupy do bytů" |  | 1.8 | [12 empty] | VV | 2 | 2 | True | 1 | ROZPOCET
39 | M | LSS.DAA3B600 | dlaždice 333 x 333 x 8 mm | m2 | 1.98 |  | 0 |  |  | snížená |  | 0 | 0.0177 | 0.035046 | 0 | 0 | 32 | M | 2 |  |  |  | ROZPOCET |  |  |  |  | 0 | 0 | 0 | 0 | 0 | 2 | 0 | 16 | 679656081
| VV |  | 1,8*1,1 'Přepočtené koeficientem množství |  | 1.98 | [12 empty] | VV | 2 | 2 | False | 1 | ROZPOCET
40 | K | 771591117 | Spárování akrylem | m | 30.5 |  | 0 |  |  | snížená |  | 0 | 0.00012 | 0.00366 | 0 | 0 | 16 | K | 2 |  |  |  | ROZPOCET |  |  |  |  | 0 | 0 | 0 | 0 | 0 | 2 | 0 | 16 | -200207741
| VV |  | dlsokl |  | 30.5 | [12 empty] | VV | 2 | 2 | True | 1 | ROZPOCET
41 | K | 771591185 | Podlahy pracnější řezání keramických dlaždic rovné | kus | 61 |  | 0 |  |  | snížená |  | 0 | 0 | 0 | 0 | 0 | 16 | K | 2 |  |  |  | ROZPOCET |  |  |  |  | 0 | 0 | 0 | 0 | 0 | 2 | 0 | 16 | 1308260901
| VV |  | 2*dlsokl |  | 61 | [12 empty] | VV | 2 | 2 | True | 1 | ROZPOCET
42 | K | 998771202 | Přesun hmot procentní pro podlahy z dlaždic v objektech v do 12 m | % |  |  | 0 |  |  | snížená |  | 0 | 0 | 0 | 0 | 0 | 16 | K | 2 |  |  |  | ROZPOCET |  |  |  |  | 0 | 0 | 0 | 0 | 0 | 2 | 0 | 16 | -105354295
| D | 777 | Podlahy lité |  |  |  | 0 |  |  |  |  | 0 |  | 3.84e-05 |  | 0 | 2 | D | 1 |  |  |  | ROZPOCET | [10 empty] | 0
43 | K | 777111123 | Broušení podlah | m2 | 0.96 |  | 0 |  |  | snížená |  | 0 | 4e-05 | 3.84e-05 | 0 | 0 | 16 | K | 2 |  |  |  | ROZPOCET |  |  |  |  | 0 | 0 | 0 | 0 | 0 | 2 | 0 | 16 | -1896575743
| VV | podlpr | 6*0,8*0,2"u prahů" |  | 0.96 | [12 empty] | VV | 2 | 2 | True | 1 | ROZPOCET
| D | 781 | Dokončovací práce |  |  |  | 0 |  |  |  |  | 0 |  | 0.006786 |  | 0 | 2 | D | 1 |  |  |  | ROZPOCET | [10 empty] | 0
44 | K | 781151014 | Lokální vyrovnání podkladu stěrkou do tl 3 mm plochy do 1,0 m2 | kus | 1.56 |  | 0 |  |  | snížená |  | 0 | 0.00435 | 0.006786 | 0 | 0 | 16 | K | 2 |  |  |  | ROZPOCET |  |  |  |  | 0 | 0 | 0 | 0 | 0 | 2 | 0 | 16 | 166113606
| VV |  | 1*0,6"u vstupu" |  | 0.6 | [12 empty] | VV | 2 | 2 | True | 0 | ROZPOCET
| VV |  | podlpr"vstup do bytů" |  | 0.96 | [12 empty] | VV | 2 | 2 | True | 0 | ROZPOCET
| VV |  | Součet |  | 1.56 | [12 empty] | VV | 2 | 4 | True | 1 | ROZPOCET
| D | 783 | Dokončovací práce - nátěry |  |  |  | 0 |  |  |  |  | 0 |  | 0.25514 |  | 0.016063 | 2 | D | 1 |  |  |  | ROZPOCET | [10 empty] | 0
45 | K | 783106801 | Odstranění nátěrů z truhlářských konstrukcí obroušením | m2 | 2.3 |  | 0 |  |  | snížená |  | 0 | 6e-05 | 0.000138 | 0 | 0 | 16 | K | 2 |  |  |  | ROZPOCET |  |  |  |  | 0 | 0 | 0 | 0 | 0 | 2 | 0 | 16 | 811568171
| VV | madl | dlzábr*0,25 |  | 2.3 | [12 empty] | VV | 2 | 2 | True | 1 | ROZPOCET
46 | K | 783114101 | Základní jednonásobný syntetický nátěr truhlářských konstrukcí | m2 | 4.014 |  | 0 |  |  | snížená |  | 0 | 0.00013 | 0.00052182 | 0 | 0 | 16 | K | 2 |  |  |  | ROZPOCET |  |  |  |  | 0 | 0 | 0 | 0 | 0 | 2 | 0 | 16 | 245832802
| VV |  | madl+plpr |  | 4.014 | [12 empty] | VV | 2 | 2 | True | 1 | ROZPOCET
47 | K | 783118101 | Lazurovací jednonásobný syntetický nátěr truhlářských konstrukcí | m2 | 1.714 |  | 0 |  |  | snížená |  | 0 | 0.00012 | 0.00020568 | 0 | 0 | 16 | K | 2 |  |  |  | ROZPOCET |  |  |  |  | 0 | 0 | 0 | 0 | 0 | 2 | 0 | 16 | -1691508570
| VV | plpr | 6*(0,15+0,02)*2*0,84 |  | 1.714 | [12 empty] | VV | 2 | 2 | True | 1 | ROZPOCET
48 | K | 783118211 | Lakovací dvojnásobný syntetický nátěr truhlářských konstrukcí s mezibroušením | m2 | 2.3 |  | 0 |  |  | snížená |  | 0 | 0.00029 | 0.000667 | 0 | 0 | 16 | K | 2 |  |  |  | ROZPOCET |  |  |  |  | 0 | 0 | 0 | 0 | 0 | 2 | 0 | 16 | 260629902
| VV |  | madl |  | 2.3 | [12 empty] | VV | 2 | 2 | True | 1 | ROZPOCET
49 | K | 783306801 | Odstranění nátěru ze zámečnických konstrukcí obroušením | m2 | 12.45 |  | 0 |  |  | snížená |  | 0 | 6e-05 | 0.000747 | 0 | 0 | 16 | K | 2 |  |  |  | ROZPOCET |  |  |  |  | 0 | 0 | 0 | 0 | 0 | 2 | 0 | 16 | -2046314671
| VV | dlzábr | 2,1+2,2+2*2,45 |  | 9.2 | [12 empty] | VV | 2 | 2 | True | 0 | ROZPOCET
| VV | plzábr | dlzábr*1,1 |  | 10.12 | [12 empty] | VV | 2 | 2 | True | 0 | ROZPOCET
| VV | plzár | 6*1,5 |  | 9 | [12 empty] | VV | 2 | 2 | True | 0 | ROZPOCET
| VV | plRSH | 1,3*1,3+0,8*0,8 |  | 2.33 | [12 empty] | VV | 2 | 2 | True | 0 | ROZPOCET
| VV |  | plzábr+plRSH |  | 12.45 | [12 empty] | VV | 2 | 2 | True | 1 | ROZPOCET
50 | K | 783314101 | Základní jednonásobný syntetický nátěr zámečnických konstrukcí | m2 | 21.45 |  | 0 |  |  | snížená |  | 0 | 0.00014 | 0.003003 | 0 | 0 | 16 | K | 2 |  |  |  | ROZPOCET |  |  |  |  | 0 | 0 | 0 | 0 | 0 | 2 | 0 | 16 | 1846301003
| VV |  | plzábr+plzár+plRSH |  | 21.45 | [12 empty] | VV | 2 | 2 | True | 1 | ROZPOCET
51 | K | 783317101 | Krycí jednonásobný syntetický standardní nátěr zámečnických konstrukcí | m2 | 21.45 |  | 0 |  |  | snížená |  | 0 | 0.00012 | 0.002574 | 0 | 0 | 16 | K | 2 |  |  |  | ROZPOCET |  |  |  |  | 0 | 0 | 0 | 0 | 0 | 2 | 0 | 16 | -1195472739
| VV |  | plzábr+plzár+plRSH |  | 21.45 | [12 empty] | VV | 2 | 2 | True | 1 | ROZPOCET
52 | K | 783601733 | Odmaštění ředidlovým odmašťovačem potrubí DN do 100 mm | m | 21 |  | 0 |  |  | snížená |  | 0 | 1e-05 | 0.00021 | 0 | 0 | 16 | K | 2 |  |  |  | ROZPOCET |  |  |  |  | 0 | 0 | 0 | 0 | 0 | 2 | 0 | 16 | 169514947
| VV |  | 8+6*1,5"plyn" |  | 17 | [12 empty] | VV | 2 | 2 | True | 0 | ROZPOCET
| VV |  | 4"pož. voda" |  | 4 | [12 empty] | VV | 2 | 2 | True | 0 | ROZPOCET
| VV | natpotr | Součet |  | 21 | [12 empty] | VV | 2 | 4 | True | 1 | ROZPOCET
53 | K | 783614501 | Základní jednonásobný syntetický nátěr armatur DN do 100 mm | kus | 12 |  | 0 |  |  | snížená |  | 0 | 0.00012 | 0.00144 | 0 | 0 | 16 | K | 2 |  |  |  | ROZPOCET |  |  |  |  | 0 | 0 | 0 | 0 | 0 | 2 | 0 | 16 | 889688980
| VV | natarm | 3*2+6*1 |  | 12 | [12 empty] | VV | 2 | 2 | True | 1 | ROZPOCET
54 | K | 783615561 | Mezinátěr jednonásobný syntetický nátěr potrubí DN do 100 mm | m | 21 |  | 0 |  |  | snížená |  | 0 | 4e-05 | 0.00084 | 0 | 0 | 16 | K | 2 |  |  |  | ROZPOCET |  |  |  |  | 0 | 0 | 0 | 0 | 0 | 2 | 0 | 16 | 131195554
| VV |  | natpotr |  | 21 | [12 empty] | VV | 2 | 2 | True | 1 | ROZPOCET
55 | K | 783617501 | Krycí jednonásobný syntetický nátěr armatur DN do 100 mm | kus | 12 |  | 0 |  |  | snížená |  | 0 | 0.00013 | 0.00156 | 0 | 0 | 16 | K | 2 |  |  |  | ROZPOCET |  |  |  |  | 0 | 0 | 0 | 0 | 0 | 2 | 0 | 16 | 2105022626
| VV |  | natarm |  | 12 | [12 empty] | VV | 2 | 2 | True | 1 | ROZPOCET
56 | K | 783617621 | Krycí jednonásobný syntetický nátěr potrubí DN do 100 mm | m | 21 |  | 0 |  |  | snížená |  | 0 | 4e-05 | 0.00084 | 0 | 0 | 16 | K | 2 |  |  |  | ROZPOCET |  |  |  |  | 0 | 0 | 0 | 0 | 0 | 2 | 0 | 16 | 815110857
| VV |  | natpotr |  | 21 | [12 empty] | VV | 2 | 2 | True | 1 | ROZPOCET
57 | K | 783806801 | Odstranění nátěrů z omítek obroušením | m2 | 53.545 |  | 0 |  |  | snížená |  | 0 | 1e-05 | 0.00053545 | 0.00015 | 0.0080317 | 16 | K | 2 |  |  |  | ROZPOCET |  |  |  |  | 0 | 0 | 0 | 0 | 0 | 2 | 0 | 16 | 1735461056
| VV |  | (plstěn+plstropu)*0,5"z 50%" |  | 53.545 | [12 empty] | VV | 2 | 2 | True | 1 | ROZPOCET
58 | K | 783806811 | Odstranění nátěrů z omítek oškrábáním | m2 | 53.545 |  | 0 |  |  | snížená |  | 0 | 0 | 0 | 0.00015 | 0.0080317 | 16 | K | 2 |  |  |  | ROZPOCET |  |  |  |  | 0 | 0 | 0 | 0 | 0 | 2 | 0 | 16 | -446416142
| VV |  | (plstěn+plstropu)*0,5"z 50%" |  | 53.545 | [12 empty] | VV | 2 | 2 | True | 1 | ROZPOCET
59 | K | 783813101 | Penetrační nátěr adhezní můstek | m2 | 54.88 |  | 0 |  |  | snížená |  | 0 | 0.00015 | 0.008232 | 0 | 0 | 16 | K | 2 |  |  |  | ROZPOCET |  |  |  |  | 0 | 0 | 0 | 0 | 0 | 2 | 0 | 16 | 1228346393
| VV |  | "linkrusta" | [14 empty] | VV | 2 | 1 | True | 0 | ROZPOCET
| VV |  | pllatex |  | 54.88 | [12 empty] | VV | 2 | 2 | True | 1 | ROZPOCET
60 | K | 783822213 | Celoplošné vyrovnání omítky před provedením nátěru cementovou stěrkou | m2 | 49.392 |  | 0 |  |  | snížená |  | 0 | 0.0047 | 0.23214 | 0 | 0 | 16 | K | 2 |  |  |  | ROZPOCET |  |  |  |  | 0 | 0 | 0 | 0 | 0 | 2 | 0 | 16 | 1016613368
| VV |  | "linkrusta 90% plochy" | [14 empty] | VV | 2 | 1 | True | 0 | ROZPOCET
| VV |  | pllatex*0,9 |  | 49.392 | [12 empty] | VV | 2 | 2 | True | 1 | ROZPOCET
61 | K | 783933151 | Penetrační epoxidový nátěr hladkých betonových podlah | m2 | 1.56 |  | 0 |  |  | snížená |  | 0 | 0.00029 | 0.0004524 | 0 | 0 | 16 | K | 2 |  |  |  | ROZPOCET |  |  |  |  | 0 | 0 | 0 | 0 | 0 | 2 | 0 | 16 | -128111116
| VV |  | 1*0,6"u vstupu" |  | 0.6 | [12 empty] | VV | 2 | 2 | True | 0 | ROZPOCET
| VV |  | podlpr"vstupy do bytů" |  | 0.96 | [12 empty] | VV | 2 | 2 | True | 0 | ROZPOCET
| VV |  | Součet |  | 1.56 | [12 empty] | VV | 2 | 4 | True | 1 | ROZPOCET
62 | K | 783937163 | Krycí dvojnásobný epoxidový rozpouštědlový nátěr betonové podlahy | m2 | 1.56 |  | 0 |  |  | snížená |  | 0 | 0.00066 | 0.0010296 | 0 | 0 | 16 | K | 2 |  |  |  | ROZPOCET |  |  |  |  | 0 | 0 | 0 | 0 | 0 | 2 | 0 | 16 | -187182906
| VV |  | 1*0,6"u vstupu" |  | 0.6 | [12 empty] | VV | 2 | 2 | True | 0 | ROZPOCET
| VV |  | podlpr"vstupy do bytů" |  | 0.96 | [12 empty] | VV | 2 | 2 | True | 0 | ROZPOCET
| VV |  | Součet |  | 1.56 | [12 empty] | VV | 2 | 4 | True | 1 | ROZPOCET
| D | 784 | Dokončovací práce - malby a tapety |  |  |  | 0 |  |  |  |  | 0 |  | 0.5341 |  | 0.008232 | 2 | D | 1 |  |  |  | ROZPOCET | [10 empty] | 0
63 | K | 784131111 | Odstranění linkrustace na schodišti výšky podlaží do 3,80 m | m2 | 54.88 |  | 0 |  |  | snížená |  | 0 | 0 | 0 | 0.00015 | 0.008232 | 16 | K | 2 |  |  |  | ROZPOCET |  |  |  |  | 0 | 0 | 0 | 0 | 0 | 2 | 0 | 16 | -484619652
| VV | pllatex | -6*0,8*1,5-1,4*1,5-0,9*1,5*2+1,4*(2,1+2,2+2,45*2)+1,5*(2*5+1,45+0,95+2*1,25+2,4+2*2,85+2,4+2*1,25+2,4+2*2,85) |  | 54.88 | [12 empty] | VV | 2 | 2 | True | 1 | ROZPOCET
64 | K | 784171111 | Zakrytí vnitřních ploch stěn v místnostech výšky do 3,80 m | m2 | 117.05 |  | 0 |  |  | snížená |  | 0 | 0 | 0 | 0 | 0 | 16 | K | 2 |  |  |  | ROZPOCET |  |  |  |  | 0 | 0 | 0 | 0 | 0 | 2 | 0 | 16 | -1667168455
| VV |  | plbd+pllatex+8*0,8*2+1,4*2,3+0,9*2,3*2 |  | 117.05 | [12 empty] | VV | 2 | 2 | True | 1 | ROZPOCET
65 | M | 58124844 | fólie pro malířské potřeby zakrývací tl 25µ 4x5m | m2 | 122.903 |  | 0 |  |  | snížená |  | 0 | 0 | 0 | 0 | 0 | 32 | M | 2 |  |  |  | ROZPOCET |  |  |  |  | 0 | 0 | 0 | 0 | 0 | 2 | 0 | 16 | -1487940803
| VV |  | 117,05*1,05 'Přepočtené koeficientem množství |  | 122.903 | [12 empty] | VV | 2 | 2 | False | 1 | ROZPOCET
66 | K | 784181107 | Základní jednonásobná penetrace podkladu na schodišti o výšce podlaží do 3,80 m | m2 | 107.09 |  | 0 |  |  | snížená |  | 0 | 0.0002 | 0.021418 | 0 | 0 | 16 | K | 2 |  |  |  | ROZPOCET |  |  |  |  | 0 | 0 | 0 | 0 | 0 | 2 | 0 | 16 | -1256372747
| VV |  | "omítky" | [14 empty] | VV | 2 | 1 | True | 0 | ROZPOCET
| VV | plmal | plstěn+plstropu |  | 107.09 | [12 empty] | VV | 2 | 2 | True | 1 | ROZPOCET
67 | K | 784221107 | Dvojnásobné bílé malby ze směsí za sucha dobře otěruvzdorných na schodišti do 3,80 m | m2 | 112.01 |  | 0 |  |  | snížená |  | 0 | 0.00029 | 0.032483 | 0 | 0 | 16 | K | 2 |  |  |  | ROZPOCET |  |  |  |  | 0 | 0 | 0 | 0 | 0 | 2 | 0 | 16 | -2029936163
| VV |  | plmal+tmelsdk+novsdk |  | 112.01 | [12 empty] | VV | 2 | 2 | True | 1 | ROZPOCET
68 | K | 784611007 | Jednoduché linkování na schodišti o výšce podlaží do 3,80 m | m | 32.3 |  | 0 |  |  | snížená |  | 0 | 0 | 0 | 0 | 0 | 16 | K | 2 |  |  |  | ROZPOCET |  |  |  |  | 0 | 0 | 0 | 0 | 0 | 2 | 0 | 16 | -767346370
| VV |  | -6*0,8-1,4-0,9*2+2*5+1,45+2,1+2*1,25+0,95+2,2+2,4+2,85*2+2,4+2*1,25+2,4+2,85*2 |  | 32.3 | [12 empty] | VV | 2 | 2 | True | 1 | ROZPOCET
69 | K | 784660107 | Linkrustace na schodišti o výšce podlaží do 3,80 m | m2 | 54.88 |  | 0 |  |  | snížená |  | 0 | 0.00875 | 0.4802 | 0 | 0 | 16 | K | 2 |  |  |  | ROZPOCET |  |  |  |  | 0 | 0 | 0 | 0 | 0 | 2 | 0 | 16 | 623907350
| VV |  | pllatex |  | 54.88 | [12 empty] | VV | 2 | 2 | True | 1 | ROZPOCET

## Seznam figur
SEZNAM FIGUR
Kód: | 2021R0044
Stavba: | Stavební úpravy BD Milín - Rekonstrukce chodeb a suterénu blok Z
Datum: | 21. 6. 2021
Kód | Popis | MJ | Výměra
01 | Stavební úpravy suterénu
dlbpr | dlbpr |  | 57
dlbpr | 9,45+2,9*4+2,4+3,2*2+1,7*2+4,15*2+2,85*3+2,3*3 |  | 57
Použití figury:
962031133 | Bourání příček z cihel pálených na MVC tl do 150 mm | m2 | 108
dlpr | dlpr |  | 39.95
dlpr | 9,45+2,9*2+3,3*2+0,7+3,85+2,4+4,15+1,2+1,2+4,6 |  | 39.95
Použití figury:
311279120 | Zakládací vrstva příček do cem.lože | m | 31.95
342272225 | Příčka z pórobetonových hladkých tvárnic na tenkovrstvou maltu tl 100 mm | m2 | 79.88
612142001 | Potažení vnitřních stěn sklovláknitým pletivem vtlačeným do tenkovrstvé hmoty | m2 | 151.77
612341131 | Potažení vnitřních stěn štukem tloušťky do 3 mm | m2 | 151.77
784221001 | Jednonásobné bílé malby ze směsí za sucha dobře otěruvzdorných v místnostech do 3,80 m | m2 | 328.895
dlstzd | délka stáv.zdí |  | 86.7
dlstzd | 2*(1,5+3,3+6,8+4,15+6,5+4,15+12,75+4,2) |  | 86.7
Použití figury:
978021161 | Otlučení (osekání) cementových omítek vnitřních stěn v rozsahu do 50 % | m2 | 119.825
opromost | opromost |  | 10
| 4*(2*2+1)*0,5 |  | 10
opromost | Součet |  | 10
Použití figury:
612325302 | Vápenocementová štuková omítka ostění nebo nadpraží | m2 | 10
784221001 | Jednonásobné bílé malby ze směsí za sucha dobře otěruvzdorných v místnostech do 3,80 m | m2 | 328.895
pdv | pdv |  | 11
pdv | 11 |  | 11
Použití figury:
766660001 | Montáž dveřních křídel otvíravých jednokřídlových š do 0,8 m do ocelové zárubně | kus | 11
783114101 | Základní jednonásobný syntetický nátěr truhlářských konstrukcí | m2 | 35.2
783301303 | Bezoplachové odrezivění zámečnických konstrukcí | m2 | 17.28
784171111 | Zakrytí vnitřních ploch stěn v místnostech výšky do 3,80 m | m2 | 35.2
54914121 | kování klika-klika | kus | 11
54931584 | závěs dveřní nosný k zašroubování 60x10mm | 100 kus | 0.33
54964150 | vložka zámková+klíče | kus | 11
61160052 | dveře jednokřídlé dřevěné bez povrchové úpravy plné 800x1970mm | kus | 11
plbpr | plbpr |  | 108
plbpr | dlbpr*2,4-18*0,8*2 |  | 108
pldv | pldv |  | 35.2
pldv | pdv*0,8*2*2 |  | 35.2
Použití figury:
783114101 | Základní jednonásobný syntetický nátěr truhlářských konstrukcí | m2 | 35.2
783118101 | Lazurovací jednonásobný syntetický nátěr truhlářských konstrukcí | m2 | 35.2
ploken | plocha oken |  | 6.03
| 0,87*0,6*5 |  | 2.61
| 0,6*0,6*3 |  | 1.08
| 1,3*0,6*3 |  | 2.34
ploken | Součet |  | 6.03
Použití figury:
629991011 | Zakrytí výplní otvorů a svislých ploch fólií přilepenou lepící páskou | m2 | 6.03
978021161 | Otlučení (osekání) cementových omítek vnitřních stěn v rozsahu do 50 % | m2 | 119.825
plpodl | plocha podlah |  | 89.28
| 8,42+7,05+6,16+4,11+4,85+7,71+6,13+9,37+7,34+8,45+9,51+4,18 |  | 83.28
| 1,75*1,2+3*1,3 |  | 6
plpodl | Součet |  | 89.28
Použití figury:
952901111 | Vyčištění budov bytové a občanské výstavby při výšce podlaží do 4 m | m2 | 89.28
632452441 | Doplnění cementového potěru hlazeného pl do 4 m2 tl do 40 mm | m2 | 26.784
783901453 | Vysátí betonových podlah před provedením nátěru | m2 | 89.28
783913171 | Penetrační syntetický nátěr hrubých betonových podlah | m2 | 26.784
783932171 | Celoplošné vyrovnání betonové podlahy cementovou stěrkou tloušťky do 3 mm | m2 | 53.568
949101111 | Lešení pomocné pro objekty pozemních staveb s lešeňovou podlahou v do 1,9 m zatížení do 150 kg/m2 | m2 | 89.28
plpr | plpr |  | 79.88
plpr | dlpr*2,4-10*0,8*2 |  | 79.88
Použití figury:
342272225 | Příčka z pórobetonových hladkých tvárnic na tenkovrstvou maltu tl 100 mm | m2 | 79.88
612142001 | Potažení vnitřních stěn sklovláknitým pletivem vtlačeným do tenkovrstvé hmoty | m2 | 151.77
612341131 | Potažení vnitřních stěn štukem tloušťky do 3 mm | m2 | 151.77
784221001 | Jednonásobné bílé malby ze směsí za sucha dobře otěruvzdorných v místnostech do 3,80 m | m2 | 328.895
plspr | plocha stávajících příček |  | 23.65
plspr | "stávající příčky"(4,15+2,9+2+0,6+0,4+0,35*2)*2,2 |  | 23.65
Použití figury:
978021141 | Otlučení (osekání) cementových omítek vnitřních stěn v rozsahu do 30 % | m2 | 47.3
612325412 | Oprava vnitřní vápenocementové hladké omítky stěn v rozsahu plochy do 30% | m2 | 47.3
784221001 | Jednonásobné bílé malby ze směsí za sucha dobře otěruvzdorných v místnostech do 3,80 m | m2 | 328.895
plstzd | plocha stáv. zdí |  | 119.825
plstzd | dlstzd*1,65-ploken-0,8*2*5-1*2,3*2*2 |  | 119.825
Použití figury:
978021161 | Otlučení (osekání) cementových omítek vnitřních stěn v rozsahu do 50 % | m2 | 119.825
612325413 | Oprava vnitřní vápenocementové hladké omítky stěn v rozsahu plochy do 50% | m2 | 119.825
784221001 | Jednonásobné bílé malby ze směsí za sucha dobře otěruvzdorných v místnostech do 3,80 m | m2 | 328.895
plszar | plocha stáv. zárubní |  | 17.28
plszar | (pdv+1)*(0,8+2*2)*0,3 |  | 17.28
Použití figury:
783301303 | Bezoplachové odrezivění zámečnických konstrukcí | m2 | 17.28
783314201 | Základní antikorozní jednonásobný syntetický standardní nátěr zámečnických konstrukcí | m2 | 17.28
plzar | plocha zárubní celkem |  | 17.28
| plszar |  | 17.28
plzar | Součet |  | 17.28
Použití figury:
783314201 | Základní antikorozní jednonásobný syntetický standardní nátěr zámečnických konstrukcí | m2 | 17.28
783317101 | Krycí jednonásobný syntetický standardní nátěr zámečnických konstrukcí | m2 | 17.28
02/ 01 | č.p.259
dlsokl | dlsokl |  | 30.4
dlsokl | -5*0,8-1,4*2+1,3+1,1+2,4+1,1+1,3*2+1,5+2+0,4*2+1,7+1,75*2+1,1*2+2,4+1,3*2+2,4+1,1*2+2,4+1,3*2+2,4 |  | 30.4
Použití figury:
771473810 | Demontáž soklíků z dlaždic | m | 30.4
612325111 | Vápenocementová hladká omítka rýh ve stěnách šířky do 150 mm | m2 | 4.56
771474112 | Montáž soklů z dlaždic keramických rovných flexibilní lepidlo v do 90 mm | m | 30.4
771591117 | Spárování akrylem | m | 30.4
771591185 | Podlahy pracnější řezání keramických dlaždic rovné | kus | 60.8
59761016 | dlažba keramická slinutá hladká do interiéru i exteriéru přes 9 do 12ks/m2 | m2 | 3.648
dlzábr | dlzábr |  | 16
dlzábr | 2,2+2,5*5+1,3 |  | 16
Použití figury:
783306801 | Odstranění nátěru ze zámečnických konstrukcí obroušením | m2 | 19.93
783106801 | Odstranění nátěrů z truhlářských konstrukcí obroušením | m2 | 4
madl | madlo |  | 4
madl | dlzábr*0,25 |  | 4
Použití figury:
783106801 | Odstranění nátěrů z truhlářských konstrukcí obroušením | m2 | 4
783114101 | Základní jednonásobný syntetický nátěr truhlářských konstrukcí | m2 | 5.142
783118211 | Lakovací dvojnásobný syntetický nátěr truhlářských konstrukcí s mezibroušením | m2 | 4
natarm | nararm |  | 10
natarm | 3*2+4*1 |  | 10
Použití figury:
783614501 | Základní jednonásobný syntetický nátěr armatur DN do 100 mm | kus | 10
783617501 | Krycí jednonásobný syntetický nátěr armatur DN do 100 mm | kus | 10
natpotr | nátěr potr |  | 21
| 8+6*1,5"plyn" |  | 17
| 4"pož. voda" |  | 4
natpotr | Součet |  | 21
Použití figury:
783601733 | Odmaštění ředidlovým odmašťovačem potrubí DN do 100 mm | m | 21
783615561 | Mezinátěr jednonásobný syntetický nátěr potrubí DN do 100 mm | m | 21
783617621 | Krycí jednonásobný syntetický nátěr potrubí DN do 100 mm | m | 21
novsdk | novsdk |  | 0
Použití figury:
784221107 | Dvojnásobné bílé malby ze směsí za sucha dobře otěruvzdorných na schodišti do 3,80 m | m2 | 133.449
plbd | plbd |  | 49.815
| 2,1*1,15+2,4*1,15*5+2,1*1,7"schody" |  | 19.785
| 1,3*2,4+1,25*2,9"suterén" |  | 6.745
| (1,75+1,5)*1,7+(1,3+1,15)*2*2,4+(1,3+1,2)*2,4"podesty" |  | 23.285
plbd | Součet |  | 49.815
Použití figury:
952901111 | Vyčištění budov bytové a občanské výstavby při výšce podlaží do 4 m | m2 | 49.815
619991001 | Zakrytí podlah fólií přilepenou lepící páskou | m2 | 49.815
784171111 | Zakrytí vnitřních ploch stěn v místnostech výšky do 3,80 m | m2 | 132.074
949101111 | Lešení pomocné pro objekty pozemních staveb s lešeňovou podlahou v do 1,9 m zatížení do 150 kg/m2 | m2 | 49.815
pllatex | pllatex |  | 64.416
pllatex | -5*0,8*1,5-1,4*1,5*2-1,33*0,8+1,5*(1,8*2+1,5*2+1,3+1,1*2+2,4+1,3*2+2*0,4+1,1*2+2,4+1,3*2+2,4+1,1*2+2,4+1,3*2+2,4)+1,4*(2,1+2,1+2,45*5) |  | 64.416
Použití figury:
784131111 | Odstranění linkrustace na schodišti výšky podlaží do 3,80 m | m2 | 64.416
612311131 | Potažení vnitřních stěn vápenným štukem tloušťky do 3 mm | m2 | 155.94
612325411 | Oprava vnitřní vápenocementové hladké omítky stěn | m2 | 2
783813101 | Penetrační nátěr adhezní můstek | m2 | 64.416
783822213 | Celoplošné vyrovnání omítky před provedením nátěru cementovou stěrkou | m2 | 57.974
784171111 | Zakrytí vnitřních ploch stěn v místnostech výšky do 3,80 m | m2 | 132.074
784660107 | Linkrustace na schodišti o výšce podlaží do 3,80 m | m2 | 64.416
plmal | plmalby |  | 130.569
| "omítky" |  | 0
plmal | plstěn+plstropu |  | 130.569
Použití figury:
784181107 | Základní jednonásobná penetrace podkladu na schodišti o výšce podlaží do 3,80 m | m2 | 130.569
784221107 | Dvojnásobné bílé malby ze směsí za sucha dobře otěruvzdorných na schodišti do 3,80 m | m2 | 133.449
plpr | plpr |  | 1.142
plpr | 4*(0,15+0,02)*2*0,84 |  | 1.142
Použití figury:
783118101 | Lazurovací jednonásobný syntetický nátěr truhlářských konstrukcí | m2 | 1.142
783114101 | Základní jednonásobný syntetický nátěr truhlářských konstrukcí | m2 | 5.142
plRSH | plrozvaděčů a hydrantů |  | 2.33
plRSH | 1,3*1,3+0,8*0,8 |  | 2.33
Použití figury:
783306801 | Odstranění nátěru ze zámečnických konstrukcí obroušením | m2 | 19.93
783314101 | Základní jednonásobný syntetický nátěr zámečnických konstrukcí | m2 | 28.93
783317101 | Krycí jednonásobný syntetický standardní nátěr zámečnických konstrukcí | m2 | 28.93
plstěn | plstěn |  | 91.524
plstěn | stěny |  | 91.524
Použití figury:
612325411 | Oprava vnitřní vápenocementové hladké omítky stěn | m2 | 2
612311131 | Potažení vnitřních stěn vápenným štukem tloušťky do 3 mm | m2 | 155.94
783806801 | Odstranění nátěrů z omítek obroušením | m2 | 65.285
783806811 | Odstranění nátěrů z omítek oškrábáním | m2 | 65.285
784181107 | Základní jednonásobná penetrace podkladu na schodišti o výšce podlaží do 3,80 m | m2 | 130.569
plstropu | plstropu |  | 39.045
plstropu | 2,4*1,3+1,35*1,7+1,5*1,7+1,1*2,4*2+2,35*2,4+2,9*2,4+2,4*1,1*5 |  | 39.045
Použití figury:
611311131 | Potažení vnitřních rovných stropů vápenným štukem tloušťky do 3 mm | m2 | 39.045
783806801 | Odstranění nátěrů z omítek obroušením | m2 | 65.285
783806811 | Odstranění nátěrů z omítek oškrábáním | m2 | 65.285
784181107 | Základní jednonásobná penetrace podkladu na schodišti o výšce podlaží do 3,80 m | m2 | 130.569
plzábr | plzábr |  | 17.6
plzábr | dlzábr*1,1 |  | 17.6
Použití figury:
783306801 | Odstranění nátěru ze zámečnických konstrukcí obroušením | m2 | 19.93
783314101 | Základní jednonásobný syntetický nátěr zámečnických konstrukcí | m2 | 28.93
783317101 | Krycí jednonásobný syntetický standardní nátěr zámečnických konstrukcí | m2 | 28.93
plzár | plzár |  | 9
plzár | 6*1,5 |  | 9
Použití figury:
783306801 | Odstranění nátěru ze zámečnických konstrukcí obroušením | m2 | 19.93
783314101 | Základní jednonásobný syntetický nátěr zámečnických konstrukcí | m2 | 28.93
783317101 | Krycí jednonásobný syntetický standardní nátěr zámečnických konstrukcí | m2 | 28.93
pocdv | pocdv |  | 4
pocdv | 4 |  | 4
Použití figury:
766660001 | Montáž dveřních křídel otvíravých jednokřídlových š do 0,8 m do ocelové zárubně | kus | 4
766662811 | Demontáž dveřních prahů u dveří jednokřídlových | kus | 4
766691914 | Vyvěšení nebo zavěšení dřevěných křídel dveří pl do 2 m2 | kus | 4
766695213 | Montáž truhlářských prahů dveří jednokřídlových šířky přes 10 cm | kus | 4
54931584 | závěs dveřní nosný k zašroubování 60x10mm | 100 kus | 0.12
61162074 | dveře jednokřídlé voštinové povrch laminátový plné 800x1970/2100mm | kus | 4
podlpr | podlpr |  | 0.64
podlpr | 4*0,8*0,2"u prahů" |  | 0.64
Použití figury:
777111123 | Broušení podlah | m2 | 0.64
781151014 | Lokální vyrovnání podkladu stěrkou do tl 3 mm plochy do 1,0 m2 | kus | 1.24
783933151 | Penetrační epoxidový nátěr hladkých betonových podlah | m2 | 1.24
783937163 | Krycí dvojnásobný epoxidový rozpouštědlový nátěr betonové podlahy | m2 | 1.24
stěny | stěny |  | 91.524
| "plocha stěn schodiště"7*(2,4+4,2)*2+1,2*(1,8*0,5+1,3+2,5+4,05+1,2+1,8*0,5)+2,15*(2*2,35+2,4)+2,3*(2,15+0,7)*0,5*2+2,4*0,7+4,05*(2*1,75+1,7) |  | 149.98
| 1,8*(4,05+2,65)*0,5*2+1,5*2,65*2 |  | 20.01
| "ostění otvorů"0,4*(2,1*2+1,4)*2+0,5*(1,75+2*1,3)+0,5*(1,4+0,6)*2 |  | 8.655
| -2,4*5*0,15"plocha kce schodiště" |  | -1.8
| -0,25*(1,3+1,15+1,3+1,15+1,3)"plocha stropní kce podest" |  | -1.55
| -7*0,8*2-1,4*2,1*2-1,3*1,75-pllatex |  | -83.771
stěny | Součet |  | 91.524
Použití figury:
612325411 | Oprava vnitřní vápenocementové hladké omítky stěn | m2 | 2
tmelsdk | tmelsdk |  | 2.88
tmelsdk | 2*(2,4+2*1,2)*0,3 |  | 2.88
Použití figury:
763121762 | Dotmelení SDK kce | m2 | 2.88
784221107 | Dvojnásobné bílé malby ze směsí za sucha dobře otěruvzdorných na schodišti do 3,80 m | m2 | 133.449
02/ 02 | č.p.260
dlsokl | dlsokl |  | 30.5
dlsokl | -6*0,8-1,4-0,9*2+2*(5+1,45*0,5+0,95*0,5+2*1,25+2,4*0,5+1,15+1,7+2,4+1,25+1,15+1,7) |  | 30.5
Použití figury:
771473810 | Demontáž soklíků z dlaždic | m | 30.5
612325111 | Vápenocementová hladká omítka rýh ve stěnách šířky do 150 mm | m2 | 4.575
771474112 | Montáž soklů z dlaždic keramických rovných flexibilní lepidlo v do 90 mm | m | 30.5
771591117 | Spárování akrylem | m | 30.5
771591185 | Podlahy pracnější řezání keramických dlaždic rovné | kus | 61
59761016 | dlažba keramická slinutá hladká do interiéru i exteriéru přes 9 do 12ks/m2 | m2 | 3.66
dlzábr | dlzábr |  | 9.2
dlzábr | 2,1+2,2+2*2,45 |  | 9.2
Použití figury:
783306801 | Odstranění nátěru ze zámečnických konstrukcí obroušením | m2 | 12.45
783106801 | Odstranění nátěrů z truhlářských konstrukcí obroušením | m2 | 2.3
madl | madlo |  | 2.3
madl | dlzábr*0,25 |  | 2.3
Použití figury:
783106801 | Odstranění nátěrů z truhlářských konstrukcí obroušením | m2 | 2.3
783114101 | Základní jednonásobný syntetický nátěr truhlářských konstrukcí | m2 | 4.014
783118211 | Lakovací dvojnásobný syntetický nátěr truhlářských konstrukcí s mezibroušením | m2 | 2.3
natarm | nararm |  | 12
natarm | 3*2+6*1 |  | 12
Použití figury:
783614501 | Základní jednonásobný syntetický nátěr armatur DN do 100 mm | kus | 12
783617501 | Krycí jednonásobný syntetický nátěr armatur DN do 100 mm | kus | 12
natpotr | nátěr potr |  | 21
| 8+6*1,5"plyn" |  | 17
| 4"pož. voda" |  | 4
natpotr | Součet |  | 21
Použití figury:
783601733 | Odmaštění ředidlovým odmašťovačem potrubí DN do 100 mm | m | 21
783615561 | Mezinátěr jednonásobný syntetický nátěr potrubí DN do 100 mm | m | 21
783617621 | Krycí jednonásobný syntetický nátěr potrubí DN do 100 mm | m | 21
novsdk | novsdk |  | 0
Použití figury:
784221107 | Dvojnásobné bílé malby ze směsí za sucha dobře otěruvzdorných na schodišti do 3,80 m | m2 | 112.01
plbd | plbd |  | 42.01
| 2,1*1,15+2,4*1,15*3"schody" |  | 10.695
| 1*2,4+1,25*1,9"suterén" |  | 4.775
| "podesty a chodby"5*1,45+2,4*1,25+2,4*1,2+2,25*1,7+2,4*1,25+2,4*1,15+2,25*1,7 |  | 26.54
plbd | Součet |  | 42.01
Použití figury:
952901111 | Vyčištění budov bytové a občanské výstavby při výšce podlaží do 4 m | m2 | 42.01
619991001 | Zakrytí podlah fólií přilepenou lepící páskou | m2 | 42.01
784171111 | Zakrytí vnitřních ploch stěn v místnostech výšky do 3,80 m | m2 | 117.05
949101111 | Lešení pomocné pro objekty pozemních staveb s lešeňovou podlahou v do 1,9 m zatížení do 150 kg/m2 | m2 | 42.01
pllatex | pllatex |  | 54.88
pllatex | -6*0,8*1,5-1,4*1,5-0,9*1,5*2+1,4*(2,1+2,2+2,45*2)+1,5*(2*5+1,45+0,95+2*1,25+2,4+2*2,85+2,4+2*1,25+2,4+2*2,85) |  | 54.88
Použití figury:
784131111 | Odstranění linkrustace na schodišti výšky podlaží do 3,80 m | m2 | 54.88
612311131 | Potažení vnitřních stěn vápenným štukem tloušťky do 3 mm | m2 | 133.71
612325411 | Oprava vnitřní vápenocementové hladké omítky stěn | m2 | 2
783813101 | Penetrační nátěr adhezní můstek | m2 | 54.88
783822213 | Celoplošné vyrovnání omítky před provedením nátěru cementovou stěrkou | m2 | 49.392
784171111 | Zakrytí vnitřních ploch stěn v místnostech výšky do 3,80 m | m2 | 117.05
784660107 | Linkrustace na schodišti o výšce podlaží do 3,80 m | m2 | 54.88
plmal | plmalby |  | 107.09
| "omítky" |  | 0
plmal | plstěn+plstropu |  | 107.09
Použití figury:
784181107 | Základní jednonásobná penetrace podkladu na schodišti o výšce podlaží do 3,80 m | m2 | 107.09
784221107 | Dvojnásobné bílé malby ze směsí za sucha dobře otěruvzdorných na schodišti do 3,80 m | m2 | 112.01
plpr | plpr |  | 1.714
plpr | 6*(0,15+0,02)*2*0,84 |  | 1.714
Použití figury:
783118101 | Lazurovací jednonásobný syntetický nátěr truhlářských konstrukcí | m2 | 1.714
783114101 | Základní jednonásobný syntetický nátěr truhlářských konstrukcí | m2 | 4.014
plRSH | plrozvaděčů a hydrantů |  | 2.33
plRSH | 1,3*1,3+0,8*0,8 |  | 2.33
Použití figury:
783306801 | Odstranění nátěru ze zámečnických konstrukcí obroušením | m2 | 12.45
783314101 | Základní jednonásobný syntetický nátěr zámečnických konstrukcí | m2 | 21.45
783317101 | Krycí jednonásobný syntetický standardní nátěr zámečnických konstrukcí | m2 | 21.45
plstěn | plstěn |  | 78.83
plstěn | stěny |  | 78.83
Použití figury:
612325411 | Oprava vnitřní vápenocementové hladké omítky stěn | m2 | 2
612311131 | Potažení vnitřních stěn vápenným štukem tloušťky do 3 mm | m2 | 133.71
783806801 | Odstranění nátěrů z omítek obroušením | m2 | 53.545
783806811 | Odstranění nátěrů z omítek oškrábáním | m2 | 53.545
784181107 | Základní jednonásobná penetrace podkladu na schodišti o výšce podlaží do 3,80 m | m2 | 107.09
plstropu | plstropu |  | 28.26
plstropu | 2,2*1,15+2,4*1,15*3+1,25*2,4+5*1,45+3*2,4 |  | 28.26
Použití figury:
611311131 | Potažení vnitřních rovných stropů vápenným štukem tloušťky do 3 mm | m2 | 28.26
783806801 | Odstranění nátěrů z omítek obroušením | m2 | 53.545
783806811 | Odstranění nátěrů z omítek oškrábáním | m2 | 53.545
784181107 | Základní jednonásobná penetrace podkladu na schodišti o výšce podlaží do 3,80 m | m2 | 107.09
plzábr | plzábr |  | 10.12
plzábr | dlzábr*1,1 |  | 10.12
Použití figury:
783306801 | Odstranění nátěru ze zámečnických konstrukcí obroušením | m2 | 12.45
783314101 | Základní jednonásobný syntetický nátěr zámečnických konstrukcí | m2 | 21.45
783317101 | Krycí jednonásobný syntetický standardní nátěr zámečnických konstrukcí | m2 | 21.45
plzár | plzár |  | 9
plzár | 6*1,5 |  | 9
Použití figury:
783306801 | Odstranění nátěru ze zámečnických konstrukcí obroušením | m2 | 12.45
783314101 | Základní jednonásobný syntetický nátěr zámečnických konstrukcí | m2 | 21.45
783317101 | Krycí jednonásobný syntetický standardní nátěr zámečnických konstrukcí | m2 | 21.45
pocdv | pocdv |  | 6
pocdv | 6 |  | 6
Použití figury:
766660001 | Montáž dveřních křídel otvíravých jednokřídlových š do 0,8 m do ocelové zárubně | kus | 6
766662811 | Demontáž dveřních prahů u dveří jednokřídlových | kus | 6
766691914 | Vyvěšení nebo zavěšení dřevěných křídel dveří pl do 2 m2 | kus | 6
766695213 | Montáž truhlářských prahů dveří jednokřídlových šířky přes 10 cm | kus | 6
54931584 | závěs dveřní nosný k zašroubování 60x10mm | 100 kus | 0.18
61162074 | dveře jednokřídlé voštinové povrch laminátový plné 800x1970/2100mm | kus | 6
podlpr | podlpr |  | 0.96
podlpr | 6*0,8*0,2"u prahů" |  | 0.96
Použití figury:
777111123 | Broušení podlah | m2 | 0.96
781151014 | Lokální vyrovnání podkladu stěrkou do tl 3 mm plochy do 1,0 m2 | kus | 1.56
783933151 | Penetrační epoxidový nátěr hladkých betonových podlah | m2 | 1.56
783937163 | Krycí dvojnásobný epoxidový rozpouštědlový nátěr betonové podlahy | m2 | 1.56
stěny | stěny |  | 78.83
| "plocha stěn schodiště a chodeb"1,2*(1,8*0,5+1,3+2,5+4,05+1,2+1,8*0,5)+(5*2+1,45*2)*2,65 |  | 47.205
| 7*(2,4+4,2)*2-1,45*2,3*2+1,7*2*2*2,65 |  | 103.75
| "ostění otvorů"0,4*(2,3*2+1,4)*2+0,5*(0,9+2,3*2)*2 |  | 10.3
| -2,4*3*0,15"plocha kce schodiště" |  | -1.08
| -0,25*(1,15*2+2,4)*2-0,15*(2,4+1,25*2)"plocha stropní kce podest" |  | -3.085
| -8*0,8*2-1,4*2,3*2-0,9*2,3*2-pllatex |  | -78.26
stěny | Součet |  | 78.83
Použití figury:
612325411 | Oprava vnitřní vápenocementové hladké omítky stěn | m2 | 2
tmelsdk | tmelsdk |  | 4.92
tmelsdk | 2*(2,4+2*1,2+2*1,7)*0,3 |  | 4.92
Použití figury:
763121762 | Dotmelení SDK kce | m2 | 4.92
784221107 | Dvojnásobné bílé malby ze směsí za sucha dobře otěruvzdorných na schodišti do 3,80 m | m2 | 112.01