## Rekapitulace stavby
Export Komplet | [24 empty] | VZ | 2.0 | ZAMOK |  |  |  |  | False | False | {0db1048a-c0f3-4f46-9a4b-9605b2910119}
[31 empty] | 0,01 | 21
[31 empty] | 0,01 | 15
|  | REKAPITULACE STAVBY | [15 empty] | v --- níže se nacházejí doplnkové a pomocné údaje k sestavám --- v | [11 empty] | Návod na vyplnění | 0,001
|  | Kód: |  |  |  |  | 20211013 | [22 empty] | Měnit lze pouze buňky se žlutým podbarvením! 1) v Rekapitulaci stavby vyplňte údaje o Uchazeči (přenesou se do ostatních sestav i v jiných listech) 2) na vybraných listech vyplňte v sestavě Soupis prací ceny u položek | 0,01
|  | Stavba: |  |  |  |  | Apartmány Český les s.r.o. | [23 empty] | 0,01
|  | KSO: | [11 empty] | CC-CZ: | [16 empty] | 0,01
|  | Místo: |  |  |  |  | Železná st.402 | [6 empty] | Datum: |  | 25. 7. 2021 | [14 empty] | 0,01
0,01
|  | Zadavatel: | [11 empty] | IČ: | [16 empty] | 0,01
[14 empty] | DIČ: | [16 empty] | 0,01
0,01
|  | Uchazeč: | [11 empty] | IČ: |  | Vyplň údaj | [14 empty] | 0,01
|  |  | Vyplň údaj | [10 empty] | DIČ: |  | Vyplň údaj | [14 empty] | 0,01
False
|  | Projektant: | [11 empty] | IČ: |  | 64360938 | [14 empty] | False
|  |  | Ing.Jiří Beránek, Letkovská , Plzeň | [10 empty] | DIČ: |  | CZ64360938 | [14 empty] | True
0,01
|  | Zpracovatel: | [11 empty] | IČ: |  | 16737385 | [14 empty] | 0,01
|  |  | Ing.Miroslav Mach, Vodní 31, 344 01 Domažlice | [10 empty] | DIČ: |  | CZ6609020110 | [14 empty] | False
Poznámka:
Soupis prací je sestaven s využitím Cenové soustavy ÚRS. Položky, které pochází z této cenové soustavy, jsou ve sloupci 'Cenová soustava' označeny popisem 'CS ÚRS' a úrovní příslušného kalendářního pololetí. Veškeré další informace vymezující popis a podmínky použití těchto položek z Cenové soustavy, které nejsou uvedeny přímo v soupisu prací, jsou neomezeně dálkově k dispozici na webu www.podminky.urs.cz.
|  | Cena bez DPH | [11 empty] | 0
[8 empty] | Sazba daně |  | Základ daně |  |  |  | Výše daně
|  | DPH |  | základní |  |  |  | 21% |  | 0 |  |  |  | 0
|  |  |  | snížená |  |  |  | 15% |  | 0 |  |  |  | 0
|  |  |  | zákl. přenesená |  |  |  | 21% |  | 0 |  |  |  | 0
|  |  |  | sníž. přenesená |  |  |  | 15% |  | 0 |  |  |  | 0
|  |  |  | nulová |  |  |  | 0% |  | 0 |  |  |  | 0
|  | Cena s DPH | [6 empty] | v |  | CZK |  |  | 0
REKAPITULACE OBJEKTŮ STAVBY A SOUPISŮ PRACÍ
| Kód: | [6 empty] | 20211013
| Stavba: | [6 empty] | Apartmány Český les s.r.o.
| Místo: | [6 empty] | Železná st.402 |  |  |  |  | Datum: |  | 25. 7. 2021
| Zadavatel: | [11 empty] | Projektant: |  | Ing.Jiří Beránek, Letkovská , Plzeň |  |  | Informatívní údaje z listů zakázek
| Uchazeč: | [11 empty] | Zpracovatel: |  | Ing.Miroslav Mach, Vodní 31, 344 01 Domažlice
| Kód |  |  |  | Popis | [6 empty] | Cena bez DPH [CZK] |  |  |  | Cena s DPH [CZK] | Typ | z toho Ostat. náklady [CZK] | DPH [CZK] | Normohodiny [h] | DPH základní [CZK] | DPH snížená [CZK] | DPH základní přenesená [CZK] | DPH snížená přenesená [CZK] | Základna DPH základní | Základna DPH snížená | Základna DPH zákl. přenesená | Základna DPH sníž. přenesená | Základna DPH nulová
| Náklady stavby celkem | [10 empty] | 0 |  |  |  | 0 |  | 0 | 0 | 0 | 0 | 0 | 0 | 0 | 0 | 0 | 0 | 0 | 0 |  | D | 0 | ###NOIMPORT### | IMPORT | {0db1048a-c0f3-4f46-9a4b-9605b2910119} | {00000000-0000-0000-0000-000000000000}
/ |  | 01 |  |  |  | Výměna stávajících výplní otvorů | [5 empty] | 0 |  |  |  | 0 | STA | 0 | 0 | 0 | 0 | 0 | 0 | 0 | 0 | 0 | 0 | 0 | 0 |  |  | 1 |  | IMPORT | {4dffa6f1-635e-4e04-9896-801da4563da5} | {0db1048a-c0f3-4f46-9a4b-9605b2910119} | 2
/ |  | 02 |  |  |  | zateplení objektu | [5 empty] | 0 |  |  |  | 0 | STA | 0 | 0 | 0 | 0 | 0 | 0 | 0 | 0 | 0 | 0 | 0 | 0 |  |  | 1 |  | IMPORT | {b1b02891-36f7-49a6-9dca-b287c949b75e} | {0db1048a-c0f3-4f46-9a4b-9605b2910119} | 2

## 01 - Výměna stávajících v...
{4dffa6f1-635e-4e04-9896-801da4563da5}
2
| KRYCÍ LIST SOUPISU PRACÍ | [7 empty] | v --- níže se nacházejí doplnkové a pomocné údaje k sestavám --- v | [8 empty] | False
Stavba:
Apartmány Český les s.r.o.
Objekt:
01 - Výměna stávajících výplní otvorů
| KSO: |  |  |  |  | CC-CZ:
| Místo: |  | Železná st.402 |  |  | Datum: | 25. 7. 2021
| Zadavatel: |  |  |  |  | IČ:
DIČ:
| Uchazeč: |  |  |  |  | IČ: | Vyplň údaj
|  | Vyplň údaj |  |  |  | DIČ: | Vyplň údaj
| Projektant: |  |  |  |  | IČ: | 64360938
|  | Ing.Jiří Beránek, Letkovská , Plzeň |  |  |  | DIČ: | CZ64360938
| Zpracovatel: |  |  |  |  | IČ: | 16737385
|  | Ing.Miroslav Mach, Vodní 31, 344 01 Domažlice |  |  |  | DIČ: | CZ6609020110
Poznámka:
Soupis prací je sestaven s využitím Cenové soustavy ÚRS. Položky, které pochází z této cenové soustavy, jsou ve sloupci 'Cenová soustava' označeny popisem 'CS ÚRS' a úrovní příslušného kalendářního pololetí. Veškeré další informace vymezující popis a podmínky použití těchto položek z Cenové soustavy, které nejsou uvedeny přímo v soupisu prací, jsou neomezeně dálkově k dispozici na webu www.podminky.urs.cz.
| Cena bez DPH | [5 empty] | 0
|  |  | Základ daně |  |  | Sazba daně | Výše daně
| DPH | základní | 0 |  |  | 21% | 0
|  | snížená | 0 |  |  | 15% | 0
|  | zákl. přenesená | 0 |  |  | 21% | 0
|  | sníž. přenesená | 0 |  |  | 15% | 0
|  | nulová | 0 |  |  | 0% | 0
| Cena s DPH |  |  | v | CZK |  | 0
REKAPITULACE ČLENĚNÍ SOUPISU PRACÍ
Stavba:
Apartmány Český les s.r.o.
Objekt:
01 - Výměna stávajících výplní otvorů
Místo: |  |  | Železná st.402 |  |  | Datum: | 25. 7. 2021
Zadavatel: | [5 empty] | Projektant: | Ing.Jiří Beránek, Letkovská , Plzeň
Uchazeč: |  |  | Vyplň údaj |  |  | Zpracovatel: | Ing.Miroslav Mach, Vodní 31, 344 01 Domažlice
Kód dílu - Popis | [6 empty] | Cena celkem [CZK]
Náklady stavby celkem | [6 empty] | 0 | [11 empty] | -1
| CELKEM - CELKEM | [5 empty] | 0
| HSV - Práce a dodávky HSV | [5 empty] | 0
| 3 - Svislé a kompletní konstrukce | [5 empty] | 0
| 6 - Úpravy povrchů, podlahy a osazování výplní | [5 empty] | 0
| 9 - Ostatní konstrukce a práce, bourání | [5 empty] | 0
| 997 - Přesun sutě | [5 empty] | 0
| 998 - Přesun hmot | [5 empty] | 0
| PSV - Práce a dodávky PSV | [5 empty] | 0
| 742 - Elektroinstalace - slaboproud | [5 empty] | 0
| 764 - Konstrukce klempířské | [5 empty] | 0
| 766 - Konstrukce truhlářské | [5 empty] | 0
| 767 - Konstrukce zámečnické | [5 empty] | 0
| 784 - Dokončovací práce - malby a tapety | [5 empty] | 0
| 786 - Dokončovací práce - čalounické úpravy | [5 empty] | 0
| 787 - Dokončovací práce - zasklívání | [5 empty] | 0
| VRN - Vedlejší rozpočtové náklady | [5 empty] | 0
| VRN3 - Zařízení staveniště | [5 empty] | 0
| VRN6 - Územní vlivy | [5 empty] | 0
SOUPIS PRACÍ
Stavba:
Apartmány Český les s.r.o.
Objekt:
01 - Výměna stávajících výplní otvorů
Místo: |  |  | Železná st.402 |  |  | Datum: | 25. 7. 2021
Zadavatel: | [5 empty] | Projektant: | Ing.Jiří Beránek, Letkovská , Plzeň
Uchazeč: |  |  | Vyplň údaj |  |  | Zpracovatel: | Ing.Miroslav Mach, Vodní 31, 344 01 Domažlice
PČ | Typ | Kód | Popis | MJ | Množství | J.cena [CZK] | Cena celkem [CZK] | Cenová soustava |  | DPH | J. Nh [h] | Nh celkem [h] | J. hmotnost [t] | Hmotnost celkem [t] | J. suť [t] | Suť Celkem [t]
Náklady soupisu celkem | [6 empty] | 0 |  |  |  |  | 0 |  | 44.5632 |  | 37.7993 |  | D | -1 | [10 empty] | 0
| D | CELKEM | CELKEM |  |  |  | 0 |  |  |  |  | 0 |  | 44.5632 |  | 37.7993 | 4 | D | 0 |  |  |  | ROZPOCET | [6 empty] | 0
| D | HSV | Práce a dodávky HSV |  |  |  | 0 |  |  |  |  | 0 |  | 23.8602 |  | 36.3871 | 1 | D | 1 |  |  |  | ROZPOCET | [6 empty] | 0
| D | 3 | Svislé a kompletní konstrukce |  |  |  | 0 |  |  |  |  | 0 |  | 0 |  | 0 | 1 | D | 2 |  |  |  | ROZPOCET | [6 empty] | 0
| D | 6 | Úpravy povrchů, podlahy a osazování výplní |  |  |  | 0 |  |  |  |  | 0 |  | 23.7771 |  | 0 | 1 | D | 2 |  |  |  | ROZPOCET | [6 empty] | 0
1 | K | 612325302 | Vápenocementová omítka ostění nebo nadpraží štuková | m2 | 400.869 |  | 0 | CS ÚRS 2021 01 |  | základní |  | 0 | 0.03358 | 13.4612 | 0 | 0 | 4 | K | 3 |  |  |  | ROZPOCET | 0 | 0 | 0 | 0 | 0 | 1 | 0 | 4 | -1016582841
| PSC |  | Poznámka k souboru cen: 1. Ceny lze použít jen pro ocenění samostatně upravovaného ostění a nadpraží ( např. při dodatečné výměně oken nebo zárubní ) v šířce do 300 mm okolo upravovaného otvoru. | [14 empty] | PSC | 3
| VV |  | 0,45*(2*2,7+4*2,1+2*0,9+1*0,9+24*2,1+14*2,1+8*2,1+2*2,1+3*0,9+3*0,9+36*0,9+32*0,9+7*0,9+2*0,9+4*1,8+50*0,9+17*0,9+1*1,8+1*4,0+1*2,1+2*1,8) |  | 121.95 | [12 empty] | VV | 3 | 2 | True | 0 | ROZPOCET
| VV |  | 0,45*(2*2*2,53+4*2*2,68+2*2*2,68+1*2*2,68+24*2*1,8+14*2*1,8+8*2*1,8+2*2*1,8+3*2*1,8+3*2*1,8+36*2*1,8+32*2*1,8+7*2*1,2+2*2*1,2+4*2*1,2+50*2*0,6) |  | 260.118 | [12 empty] | VV | 3 | 2 | True | 0 | ROZPOCET
| VV |  | 0,45*(17*2*0,6+1*2*0,6+1*2*2,63+1*2*2,2+2*2*2,63) |  | 18.801 | [12 empty] | VV | 3 | 2 | True | 0 | ROZPOCET
| VV |  | Součet |  | 400.869 | [12 empty] | VV | 3 | 4 | True | 1 | ROZPOCET
2 | K | 619995001 | Začištění omítek (s dodáním hmot) kolem oken, dveří, podlah, obkladů apod. | m | 1067.78 |  | 0 | CS ÚRS 2021 01 |  | základní |  | 0 | 0.0015 | 1.6017 | 0 | 0 | 4 | K | 3 |  |  |  | ROZPOCET | 0 | 0 | 0 | 0 | 0 | 1 | 0 | 4 | -1095482249
| PSC |  | Poznámka k souboru cen: 1. Cenu -5001 lze použít pouze v případě provádění opravy nebo osazování nových oken, dveří, obkladů, podlah apod.; nelze ji použít v případech provádění opravy omítek nebo nové omítky v celé ploše. | [14 empty] | PSC | 3
| VV |  | 2*(2*(2,7+2,53) | [14 empty] | VV | 3 | 1 | True | 0 | ROZPOCET
| VV |  | 4*(2,1+2*2,68) |  | 29.84 | [12 empty] | VV | 3 | 2 | True | 0 | ROZPOCET
| VV |  | 2*(0,9+2*2,68) |  | 12.52 | [12 empty] | VV | 3 | 2 | True | 0 | ROZPOCET
| VV |  | 1*(0,9+2*2,68) |  | 6.26 | [12 empty] | VV | 3 | 2 | True | 0 | ROZPOCET
| VV |  | 24*(2*2,1+2*1,8) |  | 187.2 | [12 empty] | VV | 3 | 2 | True | 0 | ROZPOCET
| VV |  | 14*(2*2,1+2*1,8) |  | 109.2 | [12 empty] | VV | 3 | 2 | True | 0 | ROZPOCET
| VV |  | 8*(2*2,1+2*1,8) |  | 62.4 | [12 empty] | VV | 3 | 2 | True | 0 | ROZPOCET
| VV |  | 2*(2*2,1+1,8) |  | 12 | [12 empty] | VV | 3 | 2 | True | 0 | ROZPOCET
| VV |  | 3*(2*0,9+2*1,8) |  | 16.2 | [12 empty] | VV | 3 | 2 | True | 0 | ROZPOCET
| VV |  | 3*(2*0,9+2*1,8) |  | 16.2 | [12 empty] | VV | 3 | 2 | True | 0 | ROZPOCET
| VV |  | 36*(2*0,9+2*1,8) |  | 194.4 | [12 empty] | VV | 3 | 2 | True | 0 | ROZPOCET
| VV |  | 32*(2*0,9+2*1,8) |  | 172.8 | [12 empty] | VV | 3 | 2 | True | 0 | ROZPOCET
| VV |  | 7*(2*0,9+2*1,2) |  | 29.4 | [12 empty] | VV | 3 | 2 | True | 0 | ROZPOCET
| VV |  | 2*(2*0,9+2*1,2) |  | 8.4 | [12 empty] | VV | 3 | 2 | True | 0 | ROZPOCET
| VV |  | 2*(2*1,8*2*1,2) |  | 17.28 | [12 empty] | VV | 3 | 2 | True | 0 | ROZPOCET
| VV |  | 50*(2*0,9*2*0,6) |  | 108 | [12 empty] | VV | 3 | 2 | True | 0 | ROZPOCET
| VV |  | 17*(2*0,9+2*0,6) |  | 51 | [12 empty] | VV | 3 | 2 | True | 0 | ROZPOCET
| VV |  | 1*(2*1,8+2*0,6) |  | 4.8 | [12 empty] | VV | 3 | 2 | True | 0 | ROZPOCET
| VV |  | 1*(4,0+2*2,63) |  | 9.26 | [12 empty] | VV | 3 | 2 | True | 0 | ROZPOCET
| VV |  | 1*(2,1+2*2,2) |  | 6.5 | [12 empty] | VV | 3 | 2 | True | 0 | ROZPOCET
| VV |  | 2*(1,8+2*2,63) |  | 14.12 | [12 empty] | VV | 3 | 2 | True | 0 | ROZPOCET
| VV |  | Součet |  | 1067.78 | [12 empty] | VV | 3 | 4 | True | 1 | ROZPOCET
3 | K | 622143004 | Montáž omítkových profilů plastových, pozinkovaných nebo dřevěných upevněných vtlačením do podkladní vrstvy nebo přibitím začišťovacích samolepících pro vytvoření dilatujícího spoje s okenním rámem | m | 1067.78 |  | 0 | CS ÚRS 2021 01 |  | základní |  | 0 | 0 | 0 | 0 | 0 | 4 | K | 3 |  |  |  | ROZPOCET | 0 | 0 | 0 | 0 | 0 | 1 | 0 | 4 | -534645011
| PSC |  | Poznámka k souboru cen: 1. V cenách jsou započteny náklady na montáž profilů včetně úchytného materiálu. 2. V cenách nejsou započteny náklady na dodávku profilů, tyto se oceňují ve specifikaci, ztratné lze stanovit ve výši 5%. 3. V ceně -3004 nejsou započteny náklady na ochrannou fólii pro okna a dveře; tyto se oceňují cenou 629 99-1012 podle příslušné plochy otvoru. | [14 empty] | PSC | 3
| VV |  | 2*(2*(2,7+2,53) | [14 empty] | VV | 3 | 1 | True | 0 | ROZPOCET
| VV |  | 4*(2,1+2*2,68) |  | 29.84 | [12 empty] | VV | 3 | 2 | True | 0 | ROZPOCET
| VV |  | 2*(0,9+2*2,68) |  | 12.52 | [12 empty] | VV | 3 | 2 | True | 0 | ROZPOCET
| VV |  | 1*(0,9+2*2,68) |  | 6.26 | [12 empty] | VV | 3 | 2 | True | 0 | ROZPOCET
| VV |  | 24*(2*2,1+2*1,8) |  | 187.2 | [12 empty] | VV | 3 | 2 | True | 0 | ROZPOCET
| VV |  | 14*(2*2,1+2*1,8) |  | 109.2 | [12 empty] | VV | 3 | 2 | True | 0 | ROZPOCET
| VV |  | 8*(2*2,1+2*1,8) |  | 62.4 | [12 empty] | VV | 3 | 2 | True | 0 | ROZPOCET
| VV |  | 2*(2*2,1+1,8) |  | 12 | [12 empty] | VV | 3 | 2 | True | 0 | ROZPOCET
| VV |  | 3*(2*0,9+2*1,8) |  | 16.2 | [12 empty] | VV | 3 | 2 | True | 0 | ROZPOCET
| VV |  | 3*(2*0,9+2*1,8) |  | 16.2 | [12 empty] | VV | 3 | 2 | True | 0 | ROZPOCET
| VV |  | 36*(2*0,9+2*1,8) |  | 194.4 | [12 empty] | VV | 3 | 2 | True | 0 | ROZPOCET
| VV |  | 32*(2*0,9+2*1,8) |  | 172.8 | [12 empty] | VV | 3 | 2 | True | 0 | ROZPOCET
| VV |  | 7*(2*0,9+2*1,2) |  | 29.4 | [12 empty] | VV | 3 | 2 | True | 0 | ROZPOCET
| VV |  | 2*(2*0,9+2*1,2) |  | 8.4 | [12 empty] | VV | 3 | 2 | True | 0 | ROZPOCET
| VV |  | 2*(2*1,8*2*1,2) |  | 17.28 | [12 empty] | VV | 3 | 2 | True | 0 | ROZPOCET
| VV |  | 50*(2*0,9*2*0,6) |  | 108 | [12 empty] | VV | 3 | 2 | True | 0 | ROZPOCET
| VV |  | 17*(2*0,9+2*0,6) |  | 51 | [12 empty] | VV | 3 | 2 | True | 0 | ROZPOCET
| VV |  | 1*(2*1,8+2*0,6) |  | 4.8 | [12 empty] | VV | 3 | 2 | True | 0 | ROZPOCET
| VV |  | 1*(4,0+2*2,63) |  | 9.26 | [12 empty] | VV | 3 | 2 | True | 0 | ROZPOCET
| VV |  | 1*(2,1+2*2,2) |  | 6.5 | [12 empty] | VV | 3 | 2 | True | 0 | ROZPOCET
| VV |  | 2*(1,8+2*2,63) |  | 14.12 | [12 empty] | VV | 3 | 2 | True | 0 | ROZPOCET
| VV |  | Součet |  | 1067.78 | [12 empty] | VV | 3 | 4 | True | 1 | ROZPOCET
4 | M | 59051476 | profil začišťovací PVC 9mm s výztužnou tkaninou pro ostění ETICS | m | 1301.622 |  | 0 | CS ÚRS 2021 01 |  | základní |  | 0 | 4e-05 | 0.052065 | 0 | 0 | 8 | M | 3 |  |  |  | ROZPOCET | 0 | 0 | 0 | 0 | 0 | 1 | 0 | 4 | 142751453
| VV |  | 2*2*(2*2,53+4*2,68+2*2,68+1*2,68+24*1,8+14*1,8+8*1,8+2*1,8+3*1,8+3*1,8+36*1,8+32*1,8+7*1,2+2*1,2+4*1,2+50*0,6+17*0,6+1*0,6+1*2,63+1*2,2+2*2,63) |  | 1239.64 | [12 empty] | VV | 3 | 2 | True | 1 | ROZPOCET
| VV |  | 1239,64*1,05 'Přepočtené koeficientem množství |  | 1301.622 | [12 empty] | VV | 3 | 2 | False | 1 | ROZPOCET
5 | M | 59051510 | profil začišťovací s okapnicí PVC s výztužnou tkaninou pro nadpraží ETICS | m | 569.1 |  | 0 | CS ÚRS 2021 01 |  | základní |  | 0 | 0.0003 | 0.17073 | 0 | 0 | 8 | M | 3 |  |  |  | ROZPOCET | 0 | 0 | 0 | 0 | 0 | 1 | 0 | 4 | 371732141
| VV |  | 2*(2*2,7+4*2,1+2*0,9+1*0,9+24*2,1+14*2,1+8*2,1+2*2,1+3*0,9+3*0,9+36*0,9+32*0,9+7*0,9+2*0,9+4*1,8+50*0,9+17*0,9+1*1,8+1*4,0+1*2,1+2*1,8) |  | 542 | [12 empty] | VV | 3 | 2 | True | 1 | ROZPOCET
| VV |  | 542*1,05 'Přepočtené koeficientem množství |  | 569.1 | [12 empty] | VV | 3 | 2 | False | 1 | ROZPOCET
6 | M | 59051512 | profil začišťovací s okapnicí PVC s výztužnou tkaninou pro parapet ETICS | m | 540.54 |  | 0 | CS ÚRS 2021 01 |  | základní |  | 0 | 0.0002 | 0.10811 | 0 | 0 | 8 | M | 3 |  |  |  | ROZPOCET | 0 | 0 | 0 | 0 | 0 | 1 | 0 | 4 | 1036354806
| VV |  | 2*(2*2,7+4*1,3+24*2,1+14*2,1+8*2,1+2*2,1+3*0,9+3*0,9+36*0,9+32*0,9+7*0,9+2*0,9+4*1,8+50*0,9+17*0,9+1*1,8+1*2,0) |  | 514.8 | [12 empty] | VV | 3 | 2 | True | 1 | ROZPOCET
| VV |  | 514,8*1,05 'Přepočtené koeficientem množství |  | 540.54 | [12 empty] | VV | 3 | 2 | False | 1 | ROZPOCET
7 | K | 629135102 | Vyrovnávací vrstva z cementové malty pod klempířskými prvky šířky přes 150 do 300 mm | m | 250.2 |  | 0 | CS ÚRS 2021 01 |  | základní |  | 0 | 0.02065 | 5.1666 | 0 | 0 | 4 | K | 3 |  |  |  | ROZPOCET | 0 | 0 | 0 | 0 | 0 | 1 | 0 | 4 | -42955519
| VV |  | vyrovnávací vrstva pod parapety vnější | [14 empty] | VV | 3 | 1 | True | 0 | ROZPOCET
| VV |  | 2*2,7+24*2,1+14*2,1+8*2,1+2*2,1+3*0,9+3*0,9+36*0,9+32*0,9+7*0,9+2*0,9+4*1,8+50*0,9+17*0,9+1*1,8 |  | 250.2 | [12 empty] | VV | 3 | 2 | True | 1 | ROZPOCET
8 | K | 319201321 | Vyrovnání nerovného povrchu vnitřního i vnějšího zdiva bez odsekání vadných cihel, maltou (s dodáním hmot) tl. do 30 mm | m2 | 112.59 |  | 0 | CS ÚRS 2021 01 |  | základní |  | 0 | 0.02857 | 3.2167 | 0 | 0 | 4 | K | 3 |  |  |  | ROZPOCET | 0 | 0 | 0 | 0 | 0 | 1 | 0 | 4 | -1896735527
| VV |  | vyrovnávací vrstva pod parapety vnitřní | [14 empty] | VV | 3 | 1 | True | 0 | ROZPOCET
| VV |  | 0,45*(2*2,7+24*2,1+14*2,1+8*2,1+2*2,1+3*0,9+3*0,9+36*0,9+32*0,9+7*0,9+2*0,9+4*1,8+50*0,9+17*0,9+1*1,8) |  | 112.59 | [12 empty] | VV | 3 | 2 | True | 1 | ROZPOCET
| D | 9 | Ostatní konstrukce a práce, bourání |  |  |  | 0 |  |  |  |  | 0 |  | 0.08307 |  | 36.3871 | 1 | D | 2 |  |  |  | ROZPOCET | [6 empty] | 0
9 | K | 949101111 | Lešení pomocné pracovní pro objekty pozemních staveb pro zatížení do 150 kg/m2, o výšce lešeňové podlahy do 1,9 m | m2 | 639 |  | 0 | CS ÚRS 2021 01 |  | základní |  | 0 | 0.00013 | 0.08307 | 0 | 0 | 4 | K | 3 |  |  |  | ROZPOCET | 0 | 0 | 0 | 0 | 0 | 1 | 0 | 4 | -845894314
| PSC |  | Poznámka k souboru cen: 1. V ceně jsou započteny i náklady na montáž, opotřebení a demontáž lešení. 2. V ceně nejsou započteny náklady na manipulaci s lešením; tyto jsou již zahrnuty v cenách příslušných stavebních prací. 3. Množství měrných jednotek se určuje m2 podlahové plochy, na které se práce provádí. | [14 empty] | PSC | 3
| VV |  | 426*1,5 |  | 639 | [12 empty] | VV | 3 | 2 | True | 1 | ROZPOCET
10 | K | 968062374 | Vybourání dřevěných rámů oken s křídly, dveřních zárubní, vrat, stěn, ostění nebo obkladů rámů oken s křídly zdvojených, plochy do 1 m2 | m2 | 36.18 |  | 0 | CS ÚRS 2021 01 |  | základní |  | 0 | 0 | 0 | 0.048 | 1.7366 | 4 | K | 3 |  |  |  | ROZPOCET | 0 | 0 | 0 | 0 | 0 | 1 | 0 | 4 | 830650607
| PSC |  | Poznámka k souboru cen: 1. V cenách -2244 až -2747 jsou započteny i náklady na vyvěšení křídel. | [14 empty] | PSC | 3
| VV |  | poz 16 | [14 empty] | VV | 3 | 1 | True | 0 | ROZPOCET
| VV |  | 50*0,9*0,6 |  | 27 | [12 empty] | VV | 3 | 2 | True | 0 | ROZPOCET
| VV |  | poz 17 | [14 empty] | VV | 3 | 1 | True | 0 | ROZPOCET
| VV |  | 17*0,9*0,6 |  | 9.18 | [12 empty] | VV | 3 | 2 | True | 0 | ROZPOCET
| VV |  | Součet |  | 36.18 | [12 empty] | VV | 3 | 4 | True | 1 | ROZPOCET
11 | K | 968062375 | Vybourání dřevěných rámů oken s křídly, dveřních zárubní, vrat, stěn, ostění nebo obkladů rámů oken s křídly zdvojených, plochy do 2 m2 | m2 | 130.68 |  | 0 | CS ÚRS 2021 01 |  | základní |  | 0 | 0 | 0 | 0.038 | 4.9658 | 4 | K | 3 |  |  |  | ROZPOCET | 0 | 0 | 0 | 0 | 0 | 1 | 0 | 4 | -863105460
| PSC |  | Poznámka k souboru cen: 1. V cenách -2244 až -2747 jsou započteny i náklady na vyvěšení křídel. | [14 empty] | PSC | 3
| VV |  | poz 09 | [14 empty] | VV | 3 | 1 | True | 0 | ROZPOCET
| VV |  | 3*0,9*1,8 |  | 4.86 | [12 empty] | VV | 3 | 2 | True | 0 | ROZPOCET
| VV |  | poz 10 | [14 empty] | VV | 3 | 1 | True | 0 | ROZPOCET
| VV |  | 3*0,9*1,8 |  | 4.86 | [12 empty] | VV | 3 | 2 | True | 0 | ROZPOCET
| VV |  | poz 11 | [14 empty] | VV | 3 | 1 | True | 0 | ROZPOCET
| VV |  | 36*0,9*1,8 |  | 58.32 | [12 empty] | VV | 3 | 2 | True | 0 | ROZPOCET
| VV |  | poz 12 | [14 empty] | VV | 3 | 1 | True | 0 | ROZPOCET
| VV |  | 32*0,9*1,8 |  | 51.84 | [12 empty] | VV | 3 | 2 | True | 0 | ROZPOCET
| VV |  | poz 13 | [14 empty] | VV | 3 | 1 | True | 0 | ROZPOCET
| VV |  | 7*0,9*1,2 |  | 7.56 | [12 empty] | VV | 3 | 2 | True | 0 | ROZPOCET
| VV |  | poz 14 | [14 empty] | VV | 3 | 1 | True | 0 | ROZPOCET
| VV |  | 2*0,9*1,2 |  | 2.16 | [12 empty] | VV | 3 | 2 | True | 0 | ROZPOCET
| VV |  | poz 18 | [14 empty] | VV | 3 | 1 | True | 0 | ROZPOCET
| VV |  | 1*1,8*0,6 |  | 1.08 | [12 empty] | VV | 3 | 2 | True | 0 | ROZPOCET
| VV |  | Součet |  | 130.68 | [12 empty] | VV | 3 | 4 | True | 1 | ROZPOCET
12 | K | 968062376 | Vybourání dřevěných rámů oken s křídly, dveřních zárubní, vrat, stěn, ostění nebo obkladů rámů oken s křídly zdvojených, plochy do 4 m2 | m2 | 197.316 |  | 0 | CS ÚRS 2021 01 |  | základní |  | 0 | 0 | 0 | 0.034 | 6.7087 | 4 | K | 3 |  |  |  | ROZPOCET | 0 | 0 | 0 | 0 | 0 | 1 | 0 | 4 | -1297482671
| PSC |  | Poznámka k souboru cen: 1. V cenách -2244 až -2747 jsou započteny i náklady na vyvěšení křídel. | [14 empty] | PSC | 3
| VV |  | poz 03 | [14 empty] | VV | 3 | 1 | True | 0 | ROZPOCET
| VV |  | 2*0,9*2,68 |  | 4.824 | [12 empty] | VV | 3 | 2 | True | 0 | ROZPOCET
| VV |  | poz o4 | [14 empty] | VV | 3 | 1 | True | 0 | ROZPOCET
| VV |  | 1*0,9*2,68 |  | 2.412 | [12 empty] | VV | 3 | 2 | True | 0 | ROZPOCET
| VV |  | poz 05 | [14 empty] | VV | 3 | 1 | True | 0 | ROZPOCET
| VV |  | 24*2,1*1,8 |  | 90.72 | [12 empty] | VV | 3 | 2 | True | 0 | ROZPOCET
| VV |  | poz 06 | [14 empty] | VV | 3 | 1 | True | 0 | ROZPOCET
| VV |  | 14*2,1*1,8 |  | 52.92 | [12 empty] | VV | 3 | 2 | True | 0 | ROZPOCET
| VV |  | poz 07 | [14 empty] | VV | 3 | 1 | True | 0 | ROZPOCET
| VV |  | 8*2,1*1,8 |  | 30.24 | [12 empty] | VV | 3 | 2 | True | 0 | ROZPOCET
| VV |  | poz 08 | [14 empty] | VV | 3 | 1 | True | 0 | ROZPOCET
| VV |  | 2*2,1*1,8 |  | 7.56 | [12 empty] | VV | 3 | 2 | True | 0 | ROZPOCET
| VV |  | poz 15 | [14 empty] | VV | 3 | 1 | True | 0 | ROZPOCET
| VV |  | 4*1,8*1,2 |  | 8.64 | [12 empty] | VV | 3 | 2 | True | 0 | ROZPOCET
| VV |  | Součet |  | 197.316 | [12 empty] | VV | 3 | 4 | True | 1 | ROZPOCET
13 | K | 968062377 | Vybourání dřevěných rámů oken s křídly, dveřních zárubní, vrat, stěn, ostění nebo obkladů rámů oken s křídly zdvojených, plochy přes 4 m2 | m2 | 60.782 |  | 0 | CS ÚRS 2021 01 |  | základní |  | 0 | 0 | 0 | 0.032 | 1.945 | 4 | K | 3 |  |  |  | ROZPOCET | 0 | 0 | 0 | 0 | 0 | 1 | 0 | 4 | 369891006
| PSC |  | Poznámka k souboru cen: 1. V cenách -2244 až -2747 jsou započteny i náklady na vyvěšení křídel. | [14 empty] | PSC | 3
| VV |  | poz 01 | [14 empty] | VV | 3 | 1 | True | 0 | ROZPOCET
| VV |  | 2*2,7*2,53 |  | 13.662 | [12 empty] | VV | 3 | 2 | True | 0 | ROZPOCET
| VV |  | poz 02 | [14 empty] | VV | 3 | 1 | True | 0 | ROZPOCET
| VV |  | 4*2,1*2,68 |  | 22.512 | [12 empty] | VV | 3 | 2 | True | 0 | ROZPOCET
| VV |  | poz 19 | [14 empty] | VV | 3 | 1 | True | 0 | ROZPOCET
| VV |  | 1*4,0*2,63 |  | 10.52 | [12 empty] | VV | 3 | 2 | True | 0 | ROZPOCET
| VV |  | poz 20 | [14 empty] | VV | 3 | 1 | True | 0 | ROZPOCET
| VV |  | 2,1*2,2 |  | 4.62 | [12 empty] | VV | 3 | 2 | True | 0 | ROZPOCET
| VV |  | poz 21 | [14 empty] | VV | 3 | 1 | True | 0 | ROZPOCET
| VV |  | 2*1,8*2,63 |  | 9.468 | [12 empty] | VV | 3 | 2 | True | 0 | ROZPOCET
| VV |  | Součet |  | 60.782 | [12 empty] | VV | 3 | 4 | True | 1 | ROZPOCET
14 | K | 978011191 | Otlučení vápenných nebo vápenocementových omítek vnitřních ploch stropů, v rozsahu přes 50 do 100 % | m2 | 135.5 |  | 0 | CS ÚRS 2021 01 |  | základní |  | 0 | 0 | 0 | 0.05 | 6.775 | 4 | K | 3 |  |  |  | ROZPOCET | 0 | 0 | 0 | 0 | 0 | 1 | 0 | 4 | 1883156531
| PSC |  | Poznámka k souboru cen: 1. Položky lze použít i pro ocenění otlučení sádrových, hliněných apod. vnitřních omítek. | [14 empty] | PSC | 3
| VV |  | otlučení omítek špalet při demontáží oken | [14 empty] | VV | 3 | 1 | True | 0 | ROZPOCET
| VV |  | (0,35+0,15)*(2*2,7+4*2,1+2*0,9+1*0,9+24*2,1+14*2,1+8*2,1+2*2,1+3*0,9+3*0,9+36*0,9+32*0,9+7*0,9+2*0,9+4*1,8+50*0,9+17*0,9+1*1,8+1*4,0+1*2,1+2*1,8) |  | 135.5 | [12 empty] | VV | 3 | 2 | True | 1 | ROZPOCET
15 | K | 978013191 | Otlučení vápenných nebo vápenocementových omítek vnitřních ploch stěn s vyškrabáním spar, s očištěním zdiva, v rozsahu přes 50 do 100 % | m2 | 309.91 |  | 0 | CS ÚRS 2021 01 |  | základní |  | 0 | 0 | 0 | 0.046 | 14.2559 | 4 | K | 3 |  |  |  | ROZPOCET | 0 | 0 | 0 | 0 | 0 | 1 | 0 | 4 | 13112726
| PSC |  | Poznámka k souboru cen: 1. Položky lze použít i pro ocenění otlučení sádrových, hliněných apod. vnitřních omítek. | [14 empty] | PSC | 3
| VV |  | otlučení omítek špalet při demontáží oken | [14 empty] | VV | 3 | 1 | True | 0 | ROZPOCET
| VV |  | (0,35+0,15)*(2*2*2,53+4*2*2,68+2*2*2,68+1*2*2,68+24*2*1,8+14*2*1,8+8*2*1,8+2*2*1,8+3*2*1,8+3*2*1,8+36*2*1,8+32*2*1,8+7*2*1,2+2*2*1,2+4*2*1,2+50*2*0,6) |  | 289.02 | [12 empty] | VV | 3 | 2 | True | 0 | ROZPOCET
| VV |  | (0,35+0,15)*(17*2*0,6+1*2*0,6+1*2*2,63+1*2*2,2+2*2*2,63) |  | 20.89 | [12 empty] | VV | 3 | 2 | True | 0 | ROZPOCET
| VV |  | Součet |  | 309.91 | [12 empty] | VV | 3 | 4 | True | 1 | ROZPOCET
| D | 997 | Přesun sutě |  |  |  | 0 |  |  |  |  | 0 |  | 0 |  | 0 | 1 | D | 2 |  |  |  | ROZPOCET | [6 empty] | 0
16 | K | 997013212 | Vnitrostaveništní doprava suti a vybouraných hmot vodorovně do 50 m svisle ručně pro budovy a haly výšky přes 6 do 9 m | t | 37.799 |  | 0 | CS ÚRS 2021 01 |  | základní |  | 0 | 0 | 0 | 0 | 0 | 4 | K | 3 |  |  |  | ROZPOCET | 0 | 0 | 0 | 0 | 0 | 1 | 0 | 4 | 1882399561
| PSC |  | Poznámka k souboru cen: 1. V cenách -3111 až -3217 jsou započteny i náklady na: a) vodorovnou dopravu na uvedenou vzdálenost, b) svislou dopravu pro uvedenou výšku budovy, c) naložení na vodorovný dopravní prostředek pro odvoz na skládku nebo meziskládku, d) náklady na rozhrnutí a urovnání suti na dopravním prostředku. 2. Jestliže se pro svislý přesun použije shoz nebo zařízení investora (např. výtah v budově), užijí se pro ocenění vodorovné dopravy suti ceny -3111 pro budovy a haly výšky do 6 m. 3. Montáž, demontáž a pronájem shozu se ocení cenami souboru cen 997 01-33 Shoz suti. 4. Ceny -3151 až -3162 lze použít v případě, kdy dochází ke ztížení dopravy suti např. tím, že není možné instalovat jeřáb. | [14 empty] | PSC | 3
17 | K | 997013501 | Odvoz suti a vybouraných hmot na skládku nebo meziskládku se složením, na vzdálenost do 1 km | t | 37.799 |  | 0 | CS ÚRS 2021 01 |  | základní |  | 0 | 0 | 0 | 0 | 0 | 4 | K | 3 |  |  |  | ROZPOCET | 0 | 0 | 0 | 0 | 0 | 1 | 0 | 4 | 175579617
| PSC |  | Poznámka k souboru cen: 1. Délka odvozu suti je vzdálenost od místa naložení suti na dopravní prostředek až po místo složení na určené skládce nebo meziskládce. 2. V ceně -3501 jsou započteny i náklady na složení suti na skládku nebo meziskládku. 3. Ceny jsou určeny pro odvoz suti na skládku nebo meziskládku jakýmkoliv způsobem silniční dopravy (i prostřednictvím kontejnerů). 4. Odvoz suti z meziskládky se oceňuje cenou 997 01-3511 souboru cen Odvoz suti a vybouraných hmot z meziskládky na skládku. | [14 empty] | PSC | 3
18 | K | 997013509 | Odvoz suti a vybouraných hmot na skládku nebo meziskládku se složením, na vzdálenost Příplatek k ceně za každý další i započatý 1 km přes 1 km | t | 1436.362 |  | 0 | CS ÚRS 2021 01 |  | základní |  | 0 | 0 | 0 | 0 | 0 | 4 | K | 3 |  |  |  | ROZPOCET | 0 | 0 | 0 | 0 | 0 | 1 | 0 | 4 | 1126010235
| PSC |  | Poznámka k souboru cen: 1. Délka odvozu suti je vzdálenost od místa naložení suti na dopravní prostředek až po místo složení na určené skládce nebo meziskládce. 2. V ceně -3501 jsou započteny i náklady na složení suti na skládku nebo meziskládku. 3. Ceny jsou určeny pro odvoz suti na skládku nebo meziskládku jakýmkoliv způsobem silniční dopravy (i prostřednictvím kontejnerů). 4. Odvoz suti z meziskládky se oceňuje cenou 997 01-3511 souboru cen Odvoz suti a vybouraných hmot z meziskládky na skládku. | [14 empty] | PSC | 3
| VV |  | odvoz na skládku Lazce ( 39 km - 1 km) | [14 empty] | VV | 3 | 1 | True | 0 | ROZPOCET
| VV |  | 37,799*38 |  | 1436.362 | [12 empty] | VV | 3 | 2 | True | 1 | ROZPOCET
19 | K | 997013631 | Poplatek za uložení stavebního odpadu na skládce (skládkovné) směsného stavebního a demoličního zatříděného do Katalogu odpadů pod kódem 17 09 04 | t | 37.799 |  | 0 | CS ÚRS 2021 01 |  | základní |  | 0 | 0 | 0 | 0 | 0 | 4 | K | 3 |  |  |  | ROZPOCET | 0 | 0 | 0 | 0 | 0 | 1 | 0 | 4 | 1204684687
| PSC |  | Poznámka k souboru cen: 1. Ceny uvedené v souboru cen je doporučeno upravit podle aktuálních cen místně příslušné skládky odpadů. 2. Uložení odpadů neuvedených v souboru cen se oceňuje individuálně. 3. V cenách je započítán poplatek za ukládaní odpadu dle zákona 185/2001 Sb. 4. Případné drcení stavebního odpadu lze ocenit souborem cen 997 00-60 Drcení stavebního odpadu z katalogu 800-6 Demolice objektů. | [14 empty] | PSC | 3
| VV |  | 37,799 |  | 37.799 | [12 empty] | VV | 3 | 2 | True | 1 | ROZPOCET
| D | 998 | Přesun hmot |  |  |  | 0 |  |  |  |  | 0 |  | 0 |  | 0 | 1 | D | 2 |  |  |  | ROZPOCET | [6 empty] | 0
20 | K | 998011002 | Přesun hmot pro budovy občanské výstavby, bydlení, výrobu a služby s nosnou svislou konstrukcí zděnou z cihel, tvárnic nebo kamene vodorovná dopravní vzdálenost do 100 m pro budovy výšky přes 6 do 12 m | t | 23.862 |  | 0 | CS ÚRS 2021 01 |  | základní |  | 0 | 0 | 0 | 0 | 0 | 4 | K | 3 |  |  |  | ROZPOCET | 0 | 0 | 0 | 0 | 0 | 1 | 0 | 4 | 1739718384
| PSC |  | Poznámka k souboru cen: 1. Ceny -7001 až -7006 lze použít v případě, kdy dochází ke ztížení přesunu např. tím, že není možné instalovat jeřáb. 2. K cenám -7001 až -7006 lze použít příplatky za zvětšený přesun -1014 až -1019, -2034 až -2039 nebo -2114 až 2119. 3. Jestliže pro svislý přesun používá zařízení investora (např. výtah v budově), užijí se pro ocenění přesunu hmot ceny stanovené pro nejmenší výšku, tj. 6 m. | [14 empty] | PSC | 3
21 | K | 998011015 | Přesun hmot pro budovy občanské výstavby, bydlení, výrobu a služby s nosnou svislou konstrukcí zděnou z cihel, tvárnic nebo kamene Příplatek k cenám za zvětšený přesun přes vymezenou největší dopravní vzdálenost do 1000 m | t | 23.862 |  | 0 | CS ÚRS 2021 01 |  | základní |  | 0 | 0 | 0 | 0 | 0 | 4 | K | 3 |  |  |  | ROZPOCET | 0 | 0 | 0 | 0 | 0 | 1 | 0 | 4 | 290259213
| PSC |  | Poznámka k souboru cen: 1. Ceny -7001 až -7006 lze použít v případě, kdy dochází ke ztížení přesunu např. tím, že není možné instalovat jeřáb. 2. K cenám -7001 až -7006 lze použít příplatky za zvětšený přesun -1014 až -1019, -2034 až -2039 nebo -2114 až 2119. 3. Jestliže pro svislý přesun používá zařízení investora (např. výtah v budově), užijí se pro ocenění přesunu hmot ceny stanovené pro nejmenší výšku, tj. 6 m. | [14 empty] | PSC | 3
| D | PSV | Práce a dodávky PSV |  |  |  | 0 |  |  |  |  | 0 |  | 20.7031 |  | 1.4122 | 2 | D | 1 |  |  |  | ROZPOCET | [6 empty] | 0
| D | 742 | Elektroinstalace - slaboproud |  |  |  | 0 |  |  |  |  | 0 |  | 0.0128 |  | 0 | 2 | D | 2 |  |  |  | ROZPOCET | [6 empty] | 0
22 | K | 742320011 | Montáž elektricky ovládaných zámků elektromechanických samozamykacích s panikovou funkcí | kus | 4 |  | 0 | CS ÚRS 2021 01 |  | základní |  | 0 | 0 | 0 | 0 | 0 | 16 | K | 3 |  |  |  | ROZPOCET | 0 | 0 | 0 | 0 | 0 | 1 | 0 | 16 | 1516779620
| P |  | Poznámka k položce: včetně dodávky | [14 empty] | P | 3
23 | M | ADI.0035029.URS | Elektromechanický hluboký samozamykací panikový zámek | kus | 4 |  | 0 |  |  | základní |  | 0 | 0 | 0 | 0 | 0 | 32 | M | 3 |  |  |  | ROZPOCET | 0 | 0 | 0 | 0 | 0 | 1 | 0 | 16 | -343320092
24 | K | 742320031 | Montáž elektricky ovládaných zámků ostatní prvky napájecího zdroje | kus | 4 |  | 0 | CS ÚRS 2021 01 |  | základní |  | 0 | 0 | 0 | 0 | 0 | 16 | K | 3 |  |  |  | ROZPOCET | 0 | 0 | 0 | 0 | 0 | 1 | 0 | 16 | 1507069528
| P |  | Poznámka k položce: včetně dodávky | [14 empty] | P | 3
25 | M | 35671226 | zdroj napájecí 15V/4A, 1 fázový, na DIN lištu | kus | 4 |  | 0 | CS ÚRS 2021 01 |  | základní |  | 0 | 0.0003 | 0.0012 | 0 | 0 | 32 | M | 3 |  |  |  | ROZPOCET | 0 | 0 | 0 | 0 | 0 | 1 | 0 | 16 | 1286646938
26 | K | 742320051 | Montáž elektricky ovládaných zámků komunikačního tabla dveřního | kus | 4 |  | 0 | CS ÚRS 2021 01 |  | základní |  | 0 | 0 | 0 | 0 | 0 | 16 | K | 3 |  |  |  | ROZPOCET | 0 | 0 | 0 | 0 | 0 | 1 | 0 | 16 | 169253880
| P |  | Poznámka k položce: včetně dodávky | [14 empty] | P | 3
27 | M | 38226102 | zvonkové tablo s elektronickým vrátným 6 tlačítek; rámeček pod omítkou | kus | 4 |  | 0 | CS ÚRS 2021 01 |  | základní |  | 0 | 0.0014 | 0.0056 | 0 | 0 | 32 | M | 3 |  |  |  | ROZPOCET | 0 | 0 | 0 | 0 | 0 | 1 | 0 | 16 | 846150291
28 | K | 741127113 | Montáž přípojnicového rozvodu z vodičů hliníkových průmyslového dílů napájecích | kus | 5 |  | 0 | CS ÚRS 2021 01 |  | základní |  | 0 | 0 | 0 | 0 | 0 | 16 | K | 3 |  |  |  | ROZPOCET | 0 | 0 | 0 | 0 | 0 | 1 | 0 | 16 | -260515387
29 | M | 38227042 | síťový napáječ domácího telefonu a zvonkového tabla pro 2-68 uživatelů | kus | 4 |  | 0 | CS ÚRS 2021 01 |  | základní |  | 0 | 0.0015 | 0.006 | 0 | 0 | 32 | M | 3 |  |  |  | ROZPOCET | 0 | 0 | 0 | 0 | 0 | 1 | 0 | 16 | 1600586844
30 | K | 998742102 | Přesun hmot pro slaboproud stanovený z hmotnosti přesunovaného materiálu vodorovná dopravní vzdálenost do 50 m v objektech výšky přes 6 do 12 m | t | 0.013 |  | 0 | CS ÚRS 2021 01 |  | základní |  | 0 | 0 | 0 | 0 | 0 | 16 | K | 3 |  |  |  | ROZPOCET | 0 | 0 | 0 | 0 | 0 | 1 | 0 | 16 | 1515767525
| PSC |  | Poznámka k souboru cen: 1. Ceny pro přesun hmot stanovený z hmotnosti přesunovaného materiálu se používají tehdy, pokud je možné určit hmotnost za celý stavební díl. Do této hmotnosti se započítává i hmotnost materiálů oceňovaných ve specifikaci. 2. Pokud nelze jednoznačně stanovit hmotnost přesunovaných materiálů, lze pro výpočet přesunu hmot použít orientačně procentní sazbu. Touto sazbou se vynásobí rozpočtové náklady za celý stavební díl včetně nákladů na materiál ve specifikacích. 3. Příplatek k cenám -2181 pro přesun prováděný bez použití mechanizace, tj. za ztížených podmínek, lze použít pouze pro hmotnost materiálu, která se tímto způsobem skutečně přemísťuje. | [14 empty] | PSC | 3
31 | K | 998742181 | Přesun hmot pro slaboproud stanovený z hmotnosti přesunovaného materiálu Příplatek k ceně za přesun prováděný bez použití mechanizace pro jakoukoliv výšku objektu | t | 0.013 |  | 0 | CS ÚRS 2021 01 |  | základní |  | 0 | 0 | 0 | 0 | 0 | 16 | K | 3 |  |  |  | ROZPOCET | 0 | 0 | 0 | 0 | 0 | 1 | 0 | 16 | 735597891
| PSC |  | Poznámka k souboru cen: 1. Ceny pro přesun hmot stanovený z hmotnosti přesunovaného materiálu se používají tehdy, pokud je možné určit hmotnost za celý stavební díl. Do této hmotnosti se započítává i hmotnost materiálů oceňovaných ve specifikaci. 2. Pokud nelze jednoznačně stanovit hmotnost přesunovaných materiálů, lze pro výpočet přesunu hmot použít orientačně procentní sazbu. Touto sazbou se vynásobí rozpočtové náklady za celý stavební díl včetně nákladů na materiál ve specifikacích. 3. Příplatek k cenám -2181 pro přesun prováděný bez použití mechanizace, tj. za ztížených podmínek, lze použít pouze pro hmotnost materiálu, která se tímto způsobem skutečně přemísťuje. | [14 empty] | PSC | 3
| D | 764 | Konstrukce klempířské |  |  |  | 0 |  |  |  |  | 0 |  | 0.90288 |  | 0.42117 | 2 | D | 2 |  |  |  | ROZPOCET | [6 empty] | 0
32 | K | 764002851 | Demontáž klempířských konstrukcí oplechování parapetů do suti | m | 252.2 |  | 0 | CS ÚRS 2021 01 |  | základní |  | 0 | 0 | 0 | 0.00167 | 0.42117 | 16 | K | 3 |  |  |  | ROZPOCET | 0 | 0 | 0 | 0 | 0 | 1 | 0 | 16 | -152034710
| VV |  | 2*2,7+24*2,1+14*2,1+8*2,1+2*2,1+3*0,9+3*0,9+36*0,9+32*0,9+7*0,9+2*0,9+4*1,8+50*0,9+17*0,9+1*1,8+1*2,0 |  | 252.2 | [12 empty] | VV | 3 | 2 | True | 1 | ROZPOCET
33 | K | 764216644 | Oplechování parapetů z pozinkovaného plechu s povrchovou úpravou rovných celoplošně lepené, bez rohů rš 330 mm | m | 252.2 |  | 0 | CS ÚRS 2021 01 |  | základní |  | 0 | 0.00358 | 0.90288 | 0 | 0 | 16 | K | 3 |  |  |  | ROZPOCET | 0 | 0 | 0 | 0 | 0 | 1 | 0 | 16 | -1269414727
| VV |  | 2*2,7+24*2,1+14*2,1+8*2,1+2*2,1+3*0,9+3*0,9+36*0,9+32*0,9+7*0,9+2*0,9+4*1,8+50*0,9+17*0,9+1*1,8+1*2,0 |  | 252.2 | [12 empty] | VV | 3 | 2 | True | 1 | ROZPOCET
34 | K | 998764102 | Přesun hmot pro konstrukce klempířské stanovený z hmotnosti přesunovaného materiálu vodorovná dopravní vzdálenost do 50 m v objektech výšky přes 6 do 12 m | t | 0.903 |  | 0 | CS ÚRS 2021 01 |  | základní |  | 0 | 0 | 0 | 0 | 0 | 16 | K | 3 |  |  |  | ROZPOCET | 0 | 0 | 0 | 0 | 0 | 1 | 0 | 16 | -1139552427
| PSC |  | Poznámka k souboru cen: 1. Ceny pro přesun hmot stanovený z hmotnosti přesunovaného materiálu se používají tehdy, pokud je možné určit hmotnost za celý stavební díl. Do této hmotnosti se započítává i hmotnost materiálů oceňovaných ve specifikaci. 2. Pokud nelze jednoznačně stanovit hmotnost přesunovaných materiálů, lze pro výpočet přesunu hmot použít orientačně procentní sazbu. Touto sazbou se vynásobí rozpočtové náklady za celý stavební díl včetně nákladů na materiál ve specifikacích. 3. Příplatek k cenám -4181 pro přesun prováděný bez použití mechanizace, tj. za ztížených podmínek, lze použít pouze pro hmotnost materiálu, která se tímto způsobem skutečně přemísťuje. | [14 empty] | PSC | 3
35 | K | 998764181 | Přesun hmot pro konstrukce klempířské stanovený z hmotnosti přesunovaného materiálu Příplatek k cenám za přesun prováděný bez použití mechanizace pro jakoukoliv výšku objektu | t | 0.903 |  | 0 | CS ÚRS 2021 01 |  | základní |  | 0 | 0 | 0 | 0 | 0 | 16 | K | 3 |  |  |  | ROZPOCET | 0 | 0 | 0 | 0 | 0 | 1 | 0 | 16 | -330081095
| PSC |  | Poznámka k souboru cen: 1. Ceny pro přesun hmot stanovený z hmotnosti přesunovaného materiálu se používají tehdy, pokud je možné určit hmotnost za celý stavební díl. Do této hmotnosti se započítává i hmotnost materiálů oceňovaných ve specifikaci. 2. Pokud nelze jednoznačně stanovit hmotnost přesunovaných materiálů, lze pro výpočet přesunu hmot použít orientačně procentní sazbu. Touto sazbou se vynásobí rozpočtové náklady za celý stavební díl včetně nákladů na materiál ve specifikacích. 3. Příplatek k cenám -4181 pro přesun prováděný bez použití mechanizace, tj. za ztížených podmínek, lze použít pouze pro hmotnost materiálu, která se tímto způsobem skutečně přemísťuje. | [14 empty] | PSC | 3
| D | 766 | Konstrukce truhlářské |  |  |  | 0 |  |  |  |  | 0 |  | 16.7855 |  | 0.991 | 2 | D | 2 |  |  |  | ROZPOCET | [6 empty] | 0
36 | K | 766441811 | Demontáž parapetních desek dřevěných nebo plastových šířky do 300 mm délky do 1 m | kus | 135 |  | 0 | CS ÚRS 2021 01 |  | základní |  | 0 | 0 | 0 | 0.003 | 0.405 | 16 | K | 3 |  |  |  | ROZPOCET | 0 | 0 | 0 | 0 | 0 | 1 | 0 | 16 | 567181242
| VV |  | 3*0,9+3*0,9+36*0,9+32*0,9+7*0,9+2*0,9+50*0,9+17*0,9 |  | 135 | [12 empty] | VV | 3 | 2 | True | 1 | ROZPOCET
37 | K | 766441821 | Demontáž parapetních desek dřevěných nebo plastových šířky do 300 mm délky přes 1 m | kus | 117.2 |  | 0 | CS ÚRS 2021 01 |  | základní |  | 0 | 0 | 0 | 0.005 | 0.586 | 16 | K | 3 |  |  |  | ROZPOCET | 0 | 0 | 0 | 0 | 0 | 1 | 0 | 16 | 208077029
| VV |  | 2*2,7+24*2,1+14*2,1+8*2,1+2*2,1+4*1,8+1*1,8+1*2,0 |  | 117.2 | [12 empty] | VV | 3 | 2 | True | 1 | ROZPOCET
38 | K | 766629631 | Předsazená montáž otvorových výplní dveří utěsnění připojovací spáry ostění nebo nadpraží komprimační páskou | m | 1067.78 |  | 0 | CS ÚRS 2021 01 |  | základní |  | 0 | 2e-05 | 0.021356 | 0 | 0 | 16 | K | 3 |  |  |  | ROZPOCET | 0 | 0 | 0 | 0 | 0 | 1 | 0 | 16 | 848551849
| PSC |  | Poznámka k souboru cen: 1. V cenách 766 62 -9611 až -9623 jsou započteny i náklady na zaměření, vyklínování, horizontální i vertikální vyrovnání rámu a jeho ukotvení do nosných a tepelně izolovaných profilů kotvených do nosné konstrukce. 2. V ceně 766 62 -9611 jsou započteny i náklady na dodávku nosných profilů. 3. V ceně 766 62 -9613 až -9623 jsou započteny i náklady na dodávku nosných tepelně izolovaných profilů. 4. V ceně 766 62 -9631 nejsou započteny náklady na dodávku komprimační pásky, tyto se oceňují ve specifikaci. Ztratné lze stanovit ve výši 10%. 5. V ceně 766 62-9639 nejsou započteny náklady na dodávku těsnící fólie, tyto se oceňují ve specifikaci. Ztratné lze stanovit ve výši 10%. 6. V cenách 766 62-9641 a -9649 jsou započteny i náklady na zaměření, vyklínování, horizontální i vertikální vyrovnání rámu a jeho ukotvení upevňovacími body a vytvoření izolačního rámu kolem otvoru včetně jeho obalení těsnící fólií. 7. V cenách 766 62-9641 a -9649 jsou započteny i náklady na náklady dodávku těsnící fólie. 8. V ceně 766 62 -9651 nejsou započteny náklady na dodávku těsnící fólie, tyto se oceňují ve specifikaci. Ztratné lze stanovit ve výši 10%. 9. Délka předsazené montáže se určuje v metrech délky rámu okna nebo dveří. | [14 empty] | PSC | 3
| VV |  | 2*(2*(2,7+2,53) | [14 empty] | VV | 3 | 1 | True | 0 | ROZPOCET
| VV |  | 4*(2,1+2*2,68) |  | 29.84 | [12 empty] | VV | 3 | 2 | True | 0 | ROZPOCET
| VV |  | 2*(0,9+2*2,68) |  | 12.52 | [12 empty] | VV | 3 | 2 | True | 0 | ROZPOCET
| VV |  | 1*(0,9+2*2,68) |  | 6.26 | [12 empty] | VV | 3 | 2 | True | 0 | ROZPOCET
| VV |  | 24*(2*2,1+2*1,8) |  | 187.2 | [12 empty] | VV | 3 | 2 | True | 0 | ROZPOCET
| VV |  | 14*(2*2,1+2*1,8) |  | 109.2 | [12 empty] | VV | 3 | 2 | True | 0 | ROZPOCET
| VV |  | 8*(2*2,1+2*1,8) |  | 62.4 | [12 empty] | VV | 3 | 2 | True | 0 | ROZPOCET
| VV |  | 2*(2*2,1+1,8) |  | 12 | [12 empty] | VV | 3 | 2 | True | 0 | ROZPOCET
| VV |  | 3*(2*0,9+2*1,8) |  | 16.2 | [12 empty] | VV | 3 | 2 | True | 0 | ROZPOCET
| VV |  | 3*(2*0,9+2*1,8) |  | 16.2 | [12 empty] | VV | 3 | 2 | True | 0 | ROZPOCET
| VV |  | 36*(2*0,9+2*1,8) |  | 194.4 | [12 empty] | VV | 3 | 2 | True | 0 | ROZPOCET
| VV |  | 32*(2*0,9+2*1,8) |  | 172.8 | [12 empty] | VV | 3 | 2 | True | 0 | ROZPOCET
| VV |  | 7*(2*0,9+2*1,2) |  | 29.4 | [12 empty] | VV | 3 | 2 | True | 0 | ROZPOCET
| VV |  | 2*(2*0,9+2*1,2) |  | 8.4 | [12 empty] | VV | 3 | 2 | True | 0 | ROZPOCET
| VV |  | 2*(2*1,8*2*1,2) |  | 17.28 | [12 empty] | VV | 3 | 2 | True | 0 | ROZPOCET
| VV |  | 50*(2*0,9*2*0,6) |  | 108 | [12 empty] | VV | 3 | 2 | True | 0 | ROZPOCET
| VV |  | 17*(2*0,9+2*0,6) |  | 51 | [12 empty] | VV | 3 | 2 | True | 0 | ROZPOCET
| VV |  | 1*(2*1,8+2*0,6) |  | 4.8 | [12 empty] | VV | 3 | 2 | True | 0 | ROZPOCET
| VV |  | 1*(4,0+2*2,63) |  | 9.26 | [12 empty] | VV | 3 | 2 | True | 0 | ROZPOCET
| VV |  | 1*(2,1+2*2,2) |  | 6.5 | [12 empty] | VV | 3 | 2 | True | 0 | ROZPOCET
| VV |  | 2*(1,8+2*2,63) |  | 14.12 | [12 empty] | VV | 3 | 2 | True | 0 | ROZPOCET
| VV |  | Součet |  | 1067.78 | [12 empty] | VV | 3 | 4 | True | 1 | ROZPOCET
39 | M | 59071035 | páska okenní těsnící měkčený pěnový PUR impregnovaná s integrovanou páskou 10-45x77mm | m | 1174.558 |  | 0 | CS ÚRS 2021 01 |  | základní |  | 0 | 0.00047 | 0.55204 | 0 | 0 | 32 | M | 3 |  |  |  | ROZPOCET | 0 | 0 | 0 | 0 | 0 | 1 | 0 | 16 | -570515064
| VV |  | 1067,78*1,1 'Přepočtené koeficientem množství |  | 1174.558 | [12 empty] | VV | 3 | 2 | False | 1 | ROZPOCET
40 | K | 766622131 | Montáž oken plastových včetně montáže rámu plochy přes 1 m2 otevíravých do zdiva, výšky do 1,5 m | m2 | 19.44 |  | 0 | CS ÚRS 2021 01 |  | základní |  | 0 | 0.00027 | 0.0052488 | 0 | 0 | 16 | K | 3 |  |  |  | ROZPOCET | 0 | 0 | 0 | 0 | 0 | 1 | 0 | 16 | -569439589
| PSC |  | Poznámka k souboru cen: 1. V cenách montáže oken jsou započteny i náklady na zaměření, vyklínování, horizontální i vertikální vyrovnání okenního rámu, ukotvení a vyplnění spáry mezi rámem a ostěním polyuretanovou pěnou, včetně zednického začištění. 2. Cenami montáže oken otevíravých lze ocenit i montáže oken kyvných a otočných. 3. Tepelnou izolaci mezi ostěním a rámem okna je možné ocenit položkami 766 62 - 9 . . Příplatek k cenám za tepelnou izolaci mezi ostěním a rámem okna jsou započteny náklady na izolaci vnější i vnitřní. 4. Délka izolace se určuje v metrech délky rámu okna. | [14 empty] | PSC | 3
| VV |  | poz 13 | [14 empty] | VV | 3 | 1 | True | 0 | ROZPOCET
| VV |  | 7*0,9*1,2 |  | 7.56 | [12 empty] | VV | 3 | 2 | True | 0 | ROZPOCET
| VV |  | poz 14 | [14 empty] | VV | 3 | 1 | True | 0 | ROZPOCET
| VV |  | 2*0,9*1,2 |  | 2.16 | [12 empty] | VV | 3 | 2 | True | 0 | ROZPOCET
| VV |  | poz 15 | [14 empty] | VV | 3 | 1 | True | 0 | ROZPOCET
| VV |  | 4*1,8*1,2 |  | 8.64 | [12 empty] | VV | 3 | 2 | True | 0 | ROZPOCET
| VV |  | poz 18 | [14 empty] | VV | 3 | 1 | True | 0 | ROZPOCET
| VV |  | 1*1,8*0,6 |  | 1.08 | [12 empty] | VV | 3 | 2 | True | 0 | ROZPOCET
| VV |  | Součet |  | 19.44 | [12 empty] | VV | 3 | 4 | True | 1 | ROZPOCET
41 | M | 61140052.13 | okno plastové otevíravé/sklopné trojsklo přes plochu 1m2 do v 1,5m | m2 | 7.56 |  | 0 |  |  | základní |  | 0 | 0.03681 | 0.27828 | 0 | 0 | 32 | M | 3 |  |  |  | ROZPOCET | 0 | 0 | 0 | 0 | 0 | 1 | 0 | 16 | -751053042
| P |  | Poznámka k položce: MINIMÁLNĚ 5 KOMOROVÝ SYSTÉM S OCELOVÝMI VÝZTUHAMI, TROJITÝM DORAZOVÝM TĚSNĚNÍM, Uf max 1,0 W/m2K ZASKLENÍ TEPELNĚ IZOLAČNÍM TROJSKLEM S TEPLÝM RÁMEČKEM Ug max 0,7 W/m2K KOEFICIENT PROSTUPU CELÉHO PRVKU Uw max 0,9 W/M2k BARVA ZVENKU ANTRACIT, ZEVNITŘ BÍLÁ KOVÁNÍ KLIKA BÍLÁ | [14 empty] | P | 3
| VV |  | poz 13 | [14 empty] | VV | 3 | 1 | True | 0 | ROZPOCET
| VV |  | 7*0,9*1,2 |  | 7.56 | [12 empty] | VV | 3 | 2 | True | 1 | ROZPOCET
42 | M | 61140052.14 | okno plastové otevíravé/sklopné trojsklo přes plochu 1m2 do v 1,5m | m2 | 2.16 |  | 0 |  |  | základní |  | 0 | 0.03681 | 0.07951 | 0 | 0 | 32 | M | 3 |  |  |  | ROZPOCET | 0 | 0 | 0 | 0 | 0 | 1 | 0 | 16 | -1975962282
| P |  | Poznámka k položce: MINIMÁLNĚ 5 KOMOROVÝ SYSTÉM S OCELOVÝMI VÝZTUHAMI, TROJITÝM DORAZOVÝM TĚSNĚNÍM, Uf max 1,0 W/m2K ZASKLENÍ TEPELNĚ IZOLAČNÍM TROJSKLEM S TEPLÝM RÁMEČKEM Ug max 0,7 W/m2K KOEFICIENT PROSTUPU CELÉHO PRVKU Uw max 0,9 W/M2k BARVA ZVENKU ANTRACIT, ZEVNITŘ BÍLÁ KOVÁNÍ KLIKA BÍLÁ | [14 empty] | P | 3
| VV |  | poz 14 | [14 empty] | VV | 3 | 1 | True | 0 | ROZPOCET
| VV |  | 2*0,9*1,2 |  | 2.16 | [12 empty] | VV | 3 | 2 | True | 1 | ROZPOCET
43 | M | 61140052.15 | okno plastové otevíravé/sklopné trojsklo přes plochu 1m2 do v 1,5m | m2 | 8.64 |  | 0 |  |  | základní |  | 0 | 0.03681 | 0.31804 | 0 | 0 | 32 | M | 3 |  |  |  | ROZPOCET | 0 | 0 | 0 | 0 | 0 | 1 | 0 | 16 | 535219113
| P |  | Poznámka k položce: MINIMÁLNĚ 5 KOMOROVÝ SYSTÉM S OCELOVÝMI VÝZTUHAMI, TROJITÝM DORAZOVÝM TĚSNĚNÍM, Uf max 1,0 W/m2K ZASKLENÍ TEPELNĚ IZOLAČNÍM TROJSKLEM S TEPLÝM RÁMEČKEM Ug max 0,7 W/m2K KOEFICIENT PROSTUPU CELÉHO PRVKU Uw max 0,9 W/M2k BARVA ZVENKU ANTRACIT, ZEVNITŘ BÍLÁ KOVÁNÍ KLIKA BÍLÁ | [14 empty] | P | 3
| VV |  | poz 15 - OKNO DVOOJDÍLNÉ | [14 empty] | VV | 3 | 1 | True | 0 | ROZPOCET
| VV |  | 4*1,8*1,2 |  | 8.64 | [12 empty] | VV | 3 | 2 | True | 1 | ROZPOCET
44 | M | 61140052.18 | okno plastové otevíravé/sklopné trojsklo přes plochu 1m2 do v 1,5m | m2 | 1.08 |  | 0 |  |  | základní |  | 0 | 0.03681 | 0.039755 | 0 | 0 | 32 | M | 3 |  |  |  | ROZPOCET | 0 | 0 | 0 | 0 | 0 | 1 | 0 | 16 | 1042514221
| P |  | Poznámka k položce: MINIMÁLNĚ 5 KOMOROVÝ SYSTÉM S OCELOVÝMI VÝZTUHAMI, TROJITÝM DORAZOVÝM TĚSNĚNÍM, Uf max 1,0 W/m2K ZASKLENÍ TEPELNĚ IZOLAČNÍM TROJSKLEM S TEPLÝM RÁMEČKEM Ug max 0,7 W/m2K KOEFICIENT PROSTUPU CELÉHO PRVKU Uw max 0,9 W/M2k BARVA ZVENKU ANTRACIT, ZEVNITŘ BÍLÁ KOVÁNÍ KLIKA BÍLÁ | [14 empty] | P | 3
| VV |  | poz 18 - DVOJDÍLNÉ OKNO | [14 empty] | VV | 3 | 1 | True | 0 | ROZPOCET
| VV |  | 1*1,8*0,6 |  | 1.08 | [12 empty] | VV | 3 | 2 | True | 1 | ROZPOCET
45 | K | 766622132 | Montáž oken plastových včetně montáže rámu plochy přes 1 m2 otevíravých do zdiva, výšky přes 1,5 do 2,5 m | m2 | 301.32 |  | 0 | CS ÚRS 2021 01 |  | základní |  | 0 | 0.00026 | 0.078343 | 0 | 0 | 16 | K | 3 |  |  |  | ROZPOCET | 0 | 0 | 0 | 0 | 0 | 1 | 0 | 16 | -1416379163
| PSC |  | Poznámka k souboru cen: 1. V cenách montáže oken jsou započteny i náklady na zaměření, vyklínování, horizontální i vertikální vyrovnání okenního rámu, ukotvení a vyplnění spáry mezi rámem a ostěním polyuretanovou pěnou, včetně zednického začištění. 2. Cenami montáže oken otevíravých lze ocenit i montáže oken kyvných a otočných. 3. Tepelnou izolaci mezi ostěním a rámem okna je možné ocenit položkami 766 62 - 9 . . Příplatek k cenám za tepelnou izolaci mezi ostěním a rámem okna jsou započteny náklady na izolaci vnější i vnitřní. 4. Délka izolace se určuje v metrech délky rámu okna. | [14 empty] | PSC | 3
| VV |  | poz 05 | [14 empty] | VV | 3 | 1 | True | 0 | ROZPOCET
| VV |  | 24*2,1*1,8 |  | 90.72 | [12 empty] | VV | 3 | 2 | True | 0 | ROZPOCET
| VV |  | poz 06 | [14 empty] | VV | 3 | 1 | True | 0 | ROZPOCET
| VV |  | 14*2,1*1,8 |  | 52.92 | [12 empty] | VV | 3 | 2 | True | 0 | ROZPOCET
| VV |  | poz 07 | [14 empty] | VV | 3 | 1 | True | 0 | ROZPOCET
| VV |  | 8*2,1*1,8 |  | 30.24 | [12 empty] | VV | 3 | 2 | True | 0 | ROZPOCET
| VV |  | poz 08 | [14 empty] | VV | 3 | 1 | True | 0 | ROZPOCET
| VV |  | 2*2,1*1,8 |  | 7.56 | [12 empty] | VV | 3 | 2 | True | 0 | ROZPOCET
| VV |  | poz 09 | [14 empty] | VV | 3 | 1 | True | 0 | ROZPOCET
| VV |  | 3*0,9*1,8 |  | 4.86 | [12 empty] | VV | 3 | 2 | True | 0 | ROZPOCET
| VV |  | poz 10 | [14 empty] | VV | 3 | 1 | True | 0 | ROZPOCET
| VV |  | 3*0,9*1,8 |  | 4.86 | [12 empty] | VV | 3 | 2 | True | 0 | ROZPOCET
| VV |  | poz 11 | [14 empty] | VV | 3 | 1 | True | 0 | ROZPOCET
| VV |  | 36*0,9*1,8 |  | 58.32 | [12 empty] | VV | 3 | 2 | True | 0 | ROZPOCET
| VV |  | poz 12 | [14 empty] | VV | 3 | 1 | True | 0 | ROZPOCET
| VV |  | 32*0,9*1,8 |  | 51.84 | [12 empty] | VV | 3 | 2 | True | 0 | ROZPOCET
| VV |  | Součet |  | 301.32 | [12 empty] | VV | 3 | 4 | True | 1 | ROZPOCET
46 | M | 61140054.05 | okno plastové otevíravé/sklopné trojsklo přes plochu 1m2 v 1,5-2,5m | m2 | 90.72 |  | 0 |  |  | základní |  | 0 | 0.03611 | 3.2759 | 0 | 0 | 32 | M | 3 |  |  |  | ROZPOCET | 0 | 0 | 0 | 0 | 0 | 1 | 0 | 16 | -41540341
| P |  | Poznámka k položce: MINIMÁLNĚ 5 KOMOROVÝ SYSTÉM S OCELOVÝMI VÝZTUHAMI, TROJITÝM DORAZOVÝM TĚSNĚNÍM, Uf max 1,0 W/m2K ZASKLENÍ TEPELNĚ IZOLAČNÍM TROJSKLEM S TEPLÝM RÁMEČKEM Ug max 0,7 W/m2K KOEFICIENT PROSTUPU CELÉHO PRVKU Uw max 0,9 W/M2k BARVA ZVENKU ANTRACIT, ZEVNITŘ BÍLÁ KOVÁNÍ KLIKA BÍLÁ | [14 empty] | P | 3
| VV |  | poz 05 - OKNO DVOJDÍLNÉ | [14 empty] | VV | 3 | 1 | True | 0 | ROZPOCET
| VV |  | 24*2,1*1,8 |  | 90.72 | [12 empty] | VV | 3 | 2 | True | 1 | ROZPOCET
47 | M | 61140054.06 | okno plastové otevíravé/sklopné trojsklo přes plochu 1m2 v 1,5-2,5m | m2 | 52.92 |  | 0 |  |  | základní |  | 0 | 0.03611 | 1.9109 | 0 | 0 | 32 | M | 3 |  |  |  | ROZPOCET | 0 | 0 | 0 | 0 | 0 | 1 | 0 | 16 | 912264793
| P |  | Poznámka k položce: MINIMÁLNĚ 5 KOMOROVÝ SYSTÉM S OCELOVÝMI VÝZTUHAMI, TROJITÝM DORAZOVÝM TĚSNĚNÍM, Uf max 1,0 W/m2K ZASKLENÍ TEPELNĚ IZOLAČNÍM TROJSKLEM S TEPLÝM RÁMEČKEM Ug max 0,7 W/m2K KOEFICIENT PROSTUPU CELÉHO PRVKU Uw max 0,9 W/M2k BARVA ZVENKU ANTRACIT, ZEVNITŘ BÍLÁ KOVÁNÍ KLIKA BÍLÁ | [14 empty] | P | 3
| VV |  | poz 06 - OKNO DVOJDÍLNÉ | [14 empty] | VV | 3 | 1 | True | 0 | ROZPOCET
| VV |  | 14*2,1*1,8 |  | 52.92 | [12 empty] | VV | 3 | 2 | True | 1 | ROZPOCET
48 | M | 61140054.07 | okno plastové otevíravé/sklopné trojsklo přes plochu 1m2 v 1,5-2,5m | m2 | 30.24 |  | 0 |  |  | základní |  | 0 | 0.03611 | 1.092 | 0 | 0 | 32 | M | 3 |  |  |  | ROZPOCET | 0 | 0 | 0 | 0 | 0 | 1 | 0 | 16 | -1715435504
| P |  | Poznámka k položce: MINIMÁLNĚ 5 KOMOROVÝ SYSTÉM S OCELOVÝMI VÝZTUHAMI, TROJITÝM DORAZOVÝM TĚSNĚNÍM, Uf max 1,0 W/m2K ZASKLENÍ TEPELNĚ IZOLAČNÍM TROJSKLEM S TEPLÝM RÁMEČKEM Ug max 0,7 W/m2K KOEFICIENT PROSTUPU CELÉHO PRVKU Uw max 0,9 W/M2k BARVA ZVENKU ANTRACIT, ZEVNITŘ BÍLÁ KOVÁNÍ KLIKA BÍLÁ | [14 empty] | P | 3
| VV |  | poz 07 - OKNO DVOJDÍLNÉ | [14 empty] | VV | 3 | 1 | True | 0 | ROZPOCET
| VV |  | 8*2,1*1,8 |  | 30.24 | [12 empty] | VV | 3 | 2 | True | 1 | ROZPOCET
49 | M | 61140054.08 | okno plastové otevíravé/sklopné trojsklo přes plochu 1m2 v 1,5-2,5m | m2 | 7.56 |  | 0 |  |  | základní |  | 0 | 0.03611 | 0.27299 | 0 | 0 | 32 | M | 3 |  |  |  | ROZPOCET | 0 | 0 | 0 | 0 | 0 | 1 | 0 | 16 | 1782281455
| P |  | Poznámka k položce: MINIMÁLNĚ 5 KOMOROVÝ SYSTÉM S OCELOVÝMI VÝZTUHAMI, TROJITÝM DORAZOVÝM TĚSNĚNÍM, Uf max 1,0 W/m2K ZASKLENÍ TEPELNĚ IZOLAČNÍM TROJSKLEM S TEPLÝM RÁMEČKEM Ug max 0,7 W/m2K KOEFICIENT PROSTUPU CELÉHO PRVKU Uw max 0,9 W/M2k BARVA ZVENKU ANTRACIT, ZEVNITŘ BÍLÁ KOVÁNÍ KLIKA BÍLÁ | [14 empty] | P | 3
| VV |  | poz 08 - OKNO DVOJDÍLNÉ | [14 empty] | VV | 3 | 1 | True | 0 | ROZPOCET
| VV |  | 2*2,1*1,8 |  | 7.56 | [12 empty] | VV | 3 | 2 | True | 1 | ROZPOCET
50 | M | 61140054.09 | okno plastové otevíravé/sklopné trojsklo přes plochu 1m2 v 1,5-2,5m | m2 | 4.86 |  | 0 |  |  | základní |  | 0 | 0.03611 | 0.17549 | 0 | 0 | 32 | M | 3 |  |  |  | ROZPOCET | 0 | 0 | 0 | 0 | 0 | 1 | 0 | 16 | 1192676843
| P |  | Poznámka k položce: MINIMÁLNĚ 5 KOMOROVÝ SYSTÉM S OCELOVÝMI VÝZTUHAMI, TROJITÝM DORAZOVÝM TĚSNĚNÍM, Uf max 1,0 W/m2K ZASKLENÍ TEPELNĚ IZOLAČNÍM TROJSKLEM S TEPLÝM RÁMEČKEM Ug max 0,7 W/m2K KOEFICIENT PROSTUPU CELÉHO PRVKU Uw max 0,9 W/M2k BARVA ZVENKU ANTRACIT, ZEVNITŘ BÍLÁ KOVÁNÍ KLIKA BÍLÁ | [14 empty] | P | 3
| VV |  | poz 09 | [14 empty] | VV | 3 | 1 | True | 0 | ROZPOCET
| VV |  | 3*0,9*1,8 |  | 4.86 | [12 empty] | VV | 3 | 2 | True | 1 | ROZPOCET
51 | M | 61140054.10 | okno plastové otevíravé/sklopné trojsklo přes plochu 1m2 v 1,5-2,5m | m2 | 4.86 |  | 0 |  |  | základní |  | 0 | 0.03611 | 0.17549 | 0 | 0 | 32 | M | 3 |  |  |  | ROZPOCET | 0 | 0 | 0 | 0 | 0 | 1 | 0 | 16 | -28336017
| P |  | Poznámka k položce: MINIMÁLNĚ 5 KOMOROVÝ SYSTÉM S OCELOVÝMI VÝZTUHAMI, TROJITÝM DORAZOVÝM TĚSNĚNÍM, Uf max 1,0 W/m2K ZASKLENÍ TEPELNĚ IZOLAČNÍM TROJSKLEM S TEPLÝM RÁMEČKEM Ug max 0,7 W/m2K KOEFICIENT PROSTUPU CELÉHO PRVKU Uw max 0,9 W/M2k BARVA ZVENKU ANTRACIT, ZEVNITŘ BÍLÁ KOVÁNÍ KLIKA BÍLÁ | [14 empty] | P | 3
| VV |  | poz 10 | [14 empty] | VV | 3 | 1 | True | 0 | ROZPOCET
| VV |  | 3*0,9*1,8 |  | 4.86 | [12 empty] | VV | 3 | 2 | True | 1 | ROZPOCET
52 | M | 61140054.11 | okno plastové otevíravé/sklopné trojsklo přes plochu 1m2 v 1,5-2,5m | m2 | 58.32 |  | 0 |  |  | základní |  | 0 | 0.03611 | 2.1059 | 0 | 0 | 32 | M | 3 |  |  |  | ROZPOCET | 0 | 0 | 0 | 0 | 0 | 1 | 0 | 16 | -1816493478
| P |  | Poznámka k položce: MINIMÁLNĚ 5 KOMOROVÝ SYSTÉM S OCELOVÝMI VÝZTUHAMI, TROJITÝM DORAZOVÝM TĚSNĚNÍM, Uf max 1,0 W/m2K ZASKLENÍ TEPELNĚ IZOLAČNÍM TROJSKLEM S TEPLÝM RÁMEČKEM Ug max 0,7 W/m2K KOEFICIENT PROSTUPU CELÉHO PRVKU Uw max 0,9 W/M2k BARVA ZVENKU ANTRACIT, ZEVNITŘ BÍLÁ KOVÁNÍ KLIKA BÍLÁ | [14 empty] | P | 3
| VV |  | poz 11 | [14 empty] | VV | 3 | 1 | True | 0 | ROZPOCET
| VV |  | 36*0,9*1,8 |  | 58.32 | [12 empty] | VV | 3 | 2 | True | 1 | ROZPOCET
53 | M | 61140054.12 | okno plastové otevíravé/sklopné trojsklo přes plochu 1m2 v 1,5-2,5m | m2 | 51.84 |  | 0 |  |  | základní |  | 0 | 0.03611 | 1.8719 | 0 | 0 | 32 | M | 3 |  |  |  | ROZPOCET | 0 | 0 | 0 | 0 | 0 | 1 | 0 | 16 | -825615821
| P |  | Poznámka k položce: MINIMÁLNĚ 5 KOMOROVÝ SYSTÉM S OCELOVÝMI VÝZTUHAMI, TROJITÝM DORAZOVÝM TĚSNĚNÍM, Uf max 1,0 W/m2K ZASKLENÍ TEPELNĚ IZOLAČNÍM TROJSKLEM S TEPLÝM RÁMEČKEM Ug max 0,7 W/m2K KOEFICIENT PROSTUPU CELÉHO PRVKU Uw max 0,9 W/M2k BARVA ZVENKU ANTRACIT, ZEVNITŘ BÍLÁ KOVÁNÍ KLIKA BÍLÁ | [14 empty] | P | 3
| VV |  | poz 12 | [14 empty] | VV | 3 | 1 | True | 0 | ROZPOCET
| VV |  | 32*0,9*1,8 |  | 51.84 | [12 empty] | VV | 3 | 2 | True | 1 | ROZPOCET
54 | K | 766622133 | Montáž oken plastových včetně montáže rámu plochy přes 1 m2 otevíravých do zdiva, výšky přes 2,5 m | m2 | 13.662 |  | 0 | CS ÚRS 2021 01 |  | základní |  | 0 | 0.00027 | 0.0036887 | 0 | 0 | 16 | K | 3 |  |  |  | ROZPOCET | 0 | 0 | 0 | 0 | 0 | 1 | 0 | 16 | -317216722
| PSC |  | Poznámka k souboru cen: 1. V cenách montáže oken jsou započteny i náklady na zaměření, vyklínování, horizontální i vertikální vyrovnání okenního rámu, ukotvení a vyplnění spáry mezi rámem a ostěním polyuretanovou pěnou, včetně zednického začištění. 2. Cenami montáže oken otevíravých lze ocenit i montáže oken kyvných a otočných. 3. Tepelnou izolaci mezi ostěním a rámem okna je možné ocenit položkami 766 62 - 9 . . Příplatek k cenám za tepelnou izolaci mezi ostěním a rámem okna jsou započteny náklady na izolaci vnější i vnitřní. 4. Délka izolace se určuje v metrech délky rámu okna. | [14 empty] | PSC | 3
| VV |  | poz 01 | [14 empty] | VV | 3 | 1 | True | 0 | ROZPOCET
| VV |  | 2*2,7*2,53 |  | 13.662 | [12 empty] | VV | 3 | 2 | True | 1 | ROZPOCET
55 | M | 61140055.01 | okno plastové otevíravé/sklopné dvojsklo přes plochu 1m2 přes v 2,5m | m2 | 13.662 |  | 0 |  |  | základní |  | 0 | 0.02932 | 0.40057 | 0 | 0 | 32 | M | 3 |  |  |  | ROZPOCET | 0 | 0 | 0 | 0 | 0 | 1 | 0 | 16 | 842127419
| P |  | Poznámka k položce: MINIMÁLNĚ 5 KOMOROVÝ SYSTÉM S OCELOVÝMI VÝZTUHAMI, TROJITÝM DORAZOVÝM TĚSNĚNÍM, Uf max 1,0 W/m2K ZASKLENÍ TEPELNĚ IZOLAČNÍM TROJSKLEM S TEPLÝM RÁMEČKEM Ug max 0,7 W/m2K KOEFICIENT PROSTUPU CELÉHO PRVKU Uw max 0,9 W/M2k BARVA ZVENKU ANTRACIT, ZEVNITŘ BÍLÁ KOVÁNÍ KLIKA BÍLÁ | [14 empty] | P | 3
| VV |  | poz 01 - TROJDÍLNÉ OKNO SLOŽENÉ - 2 RÁMY | [14 empty] | VV | 3 | 1 | True | 0 | ROZPOCET
| VV |  | 2*2,7*2,53 |  | 13.662 | [12 empty] | VV | 3 | 2 | True | 1 | ROZPOCET
56 | K | 766622216 | Montáž oken plastových plochy do 1 m2 včetně montáže rámu otevíravých do zdiva | kus | 67 |  | 0 | CS ÚRS 2021 01 |  | základní |  | 0 | 0.00027 | 0.01809 | 0 | 0 | 16 | K | 3 |  |  |  | ROZPOCET | 0 | 0 | 0 | 0 | 0 | 1 | 0 | 16 | -1614942416
| PSC |  | Poznámka k souboru cen: 1. V cenách montáže oken jsou započteny i náklady na zaměření, vyklínování, horizontální i vertikální vyrovnání okenního rámu, ukotvení a vyplnění spáry mezi rámem a ostěním polyuretanovou pěnou, včetně zednického začištění. 2. Cenami montáže oken otevíravých lze ocenit i montáže oken kyvných a otočných. 3. Tepelnou izolaci mezi ostěním a rámem okna je možné ocenit položkami 766 62 - 9 . . Příplatek k cenám za tepelnou izolaci mezi ostěním a rámem okna jsou započteny náklady na izolaci vnější i vnitřní. 4. Délka izolace se určuje v metrech délky rámu okna. | [14 empty] | PSC | 3
| VV |  | poz 16 | [14 empty] | VV | 3 | 1 | True | 0 | ROZPOCET
| VV |  | 50 |  | 50 | [12 empty] | VV | 3 | 2 | True | 0 | ROZPOCET
| VV |  | poz 17 | [14 empty] | VV | 3 | 1 | True | 0 | ROZPOCET
| VV |  | 17 |  | 17 | [12 empty] | VV | 3 | 2 | True | 0 | ROZPOCET
| VV |  | Součet |  | 67 | [12 empty] | VV | 3 | 4 | True | 1 | ROZPOCET
57 | M | 61140050.16 | okno plastové otevíravé/sklopné trojsklo do plochy 1m2 | m2 | 27 |  | 0 |  |  | základní |  | 0 | 0.04028 | 1.0876 | 0 | 0 | 32 | M | 3 |  |  |  | ROZPOCET | 0 | 0 | 0 | 0 | 0 | 1 | 0 | 16 | -858101287
| P |  | Poznámka k položce: MINIMÁLNĚ 5 KOMOROVÝ SYSTÉM S OCELOVÝMI VÝZTUHAMI, TROJITÝM DORAZOVÝM TĚSNĚNÍM, Uf max 1,0 W/m2K ZASKLENÍ TEPELNĚ IZOLAČNÍM TROJSKLEM S TEPLÝM RÁMEČKEM Ug max 0,7 W/m2K KOEFICIENT PROSTUPU CELÉHO PRVKU Uw max 0,9 W/M2k BARVA ZVENKU ANTRACIT, ZEVNITŘ BÍLÁ KOVÁNÍ KLIKA BÍLÁ | [14 empty] | P | 3
| VV |  | poz 16 | [14 empty] | VV | 3 | 1 | True | 0 | ROZPOCET
| VV |  | 50*0,9*0,6 |  | 27 | [12 empty] | VV | 3 | 2 | True | 1 | ROZPOCET
58 | M | 61140050.17 | okno plastové otevíravé/sklopné trojsklo do plochy 1m2 | m2 | 9.18 |  | 0 |  |  | základní |  | 0 | 0.04028 | 0.36977 | 0 | 0 | 32 | M | 3 |  |  |  | ROZPOCET | 0 | 0 | 0 | 0 | 0 | 1 | 0 | 16 | -451664872
| P |  | Poznámka k položce: MINIMÁLNĚ 5 KOMOROVÝ SYSTÉM S OCELOVÝMI VÝZTUHAMI, TROJITÝM DORAZOVÝM TĚSNĚNÍM, Uf max 1,0 W/m2K ZASKLENÍ TEPELNĚ IZOLAČNÍM TROJSKLEM S TEPLÝM RÁMEČKEM Ug max 0,7 W/m2K KOEFICIENT PROSTUPU CELÉHO PRVKU Uw max 0,9 W/M2k BARVA ZVENKU ANTRACIT, ZEVNITŘ BÍLÁ KOVÁNÍ KLIKA BÍLÁ | [14 empty] | P | 3
| VV |  | poz 17 | [14 empty] | VV | 3 | 1 | True | 0 | ROZPOCET
| VV |  | 17*0,9*0,6 |  | 9.18 | [12 empty] | VV | 3 | 2 | True | 1 | ROZPOCET
59 | K | 766660421 | Montáž dveřních křídel dřevěných nebo plastových vchodových dveří včetně rámu do zdiva jednokřídlových s nadsvětlíkem | kus | 3 |  | 0 | CS ÚRS 2021 01 |  | základní |  | 0 | 0.00093 | 0.00279 | 0 | 0 | 16 | K | 3 |  |  |  | ROZPOCET | 0 | 0 | 0 | 0 | 0 | 1 | 0 | 16 | -345666616
| PSC |  | Poznámka k souboru cen: 1. Cenami -0021 až -0031, -0161 až -0163, -0181 až -0183, se oceňují dveře s protipožární odolností do 30 min. 2. V cenách -0201 až -0272 je započtena i montáž okopného plechu, stavěče křídel a držadel kyvných dveří. 3. V cenách -0351 až -0382 jsou započtené i náklady na osazení kování, vodícího trnu, seřízení pojezdů na stěnu a následné vyrovnání a seřízení dveřních křídel. 4. V cenách montáže dveřních křídel nejsou započteny náklady na osazení: a) zámku; tyto náklady se oceňují cenou 766 66-0728 této části katalogu, b) štítku s klikou; tyto náklady se oceňují cenou 766 66-0729 této části katalogu. 5. V cenách -0311 až -0324 nejsou započtené náklady na sestavení a osazení stavebního pouzdra, tyto náklady se oceňují cenami souboru cen 642 94-6 . . . Osazení stavebního pouzdra posuvných dveří do zděné příčky, katalogu 801-1 Budovy a haly - zděné a monolitické. | [14 empty] | PSC | 3
| VV |  | poz 03 | [14 empty] | VV | 3 | 1 | True | 0 | ROZPOCET
| VV |  | 2 |  | 2 | [12 empty] | VV | 3 | 2 | True | 0 | ROZPOCET
| VV |  | poz 04 | [14 empty] | VV | 3 | 1 | True | 0 | ROZPOCET
| VV |  | 1 |  | 1 | [12 empty] | VV | 3 | 2 | True | 0 | ROZPOCET
| VV |  | Součet |  | 3 | [12 empty] | VV | 3 | 4 | True | 1 | ROZPOCET
60 | M | 61140515.03 | dveře jednokřídlé plastové s dekorem prosklené s nadsvětlíkem max rozměru otvoru 3,3m2 | m2 | 4.824 |  | 0 |  |  | základní |  | 0 | 0.03776 | 0.18215 | 0 | 0 | 32 | M | 3 |  |  |  | ROZPOCET | 0 | 0 | 0 | 0 | 0 | 1 | 0 | 16 | 1748696649
| P |  | Poznámka k položce: PROSKLENÉ PLASTOVÉ VCHODOVÉ DVEŘE DOVNITŘ OTEVÍRAVÉ MINIMÁLNĚ 5 KOMOROVÝ SYSTÉM S OCELOVÝMI VÝZTUHAMI, DVOJITÝM DORAZOVÝM TĚSNĚNÍM, Uf max 1,0 W/m2K ZASKLENÍ TEPELNĚ IZOLAČNÍM TROJSKLEM S TEPLÝM RÁMEČKEM Ug max 0,7 W/m2K KOEFICIENT PROSTUPU CELÉHO PRVKU Uw max 0,9 W/M2k BARVA ZVENKU ANTRACIT, ZEVNITŘ BÍLÁ KOVÁNÍ KLIKA BÍLÁ/ANTRACIT ZÁMEK VLOŽKOVÝ S VLOŽKOU NADSVĚTLÍK PEVNĚ ZASKLENÝ NÍZKÁ PRAHOVÁ SPOJKA | [14 empty] | P | 3
| VV |  | poz 03 | [14 empty] | VV | 3 | 1 | True | 0 | ROZPOCET
| VV |  | 2*0,9*2,68 |  | 4.824 | [12 empty] | VV | 3 | 2 | True | 1 | ROZPOCET
61 | M | 61140515.04 | dveře jednokřídlé plastové s dekorem prosklené s nadsvětlíkem max rozměru otvoru 3,3m2 | m2 | 2.412 |  | 0 |  |  | základní |  | 0 | 0.03776 | 0.091077 | 0 | 0 | 32 | M | 3 |  |  |  | ROZPOCET | 0 | 0 | 0 | 0 | 0 | 1 | 0 | 16 | 1554428065
| P |  | Poznámka k položce: PROSKLENÉ PLASTOVÉ VCHODOVÉ DVEŘE DOVNITŘ OTEVÍRAVÉ MINIMÁLNĚ 5 KOMOROVÝ SYSTÉM S OCELOVÝMI VÝZTUHAMI, DVOJITÝM DORAZOVÝM TĚSNĚNÍM, Uf max 1,0 W/m2K ZASKLENÍ TEPELNĚ IZOLAČNÍM TROJSKLEM S TEPLÝM RÁMEČKEM Ug max 0,7 W/m2K KOEFICIENT PROSTUPU CELÉHO PRVKU Uw max 0,9 W/M2k BARVA ZVENKU ANTRACIT, ZEVNITŘ BÍLÁ KOVÁNÍ KLIKA BÍLÁ/ANTRACIT ZÁMEK VLOŽKOVÝ S VLOŽKOU NADSVĚTLÍK PEVNĚ ZASKLENÝ NÍZKÁ PRAHOVÁ SPOJKA | [14 empty] | P | 3
| VV |  | poz 04 | [14 empty] | VV | 3 | 1 | True | 0 | ROZPOCET
| VV |  | 1*0,9*2,68 |  | 2.412 | [12 empty] | VV | 3 | 2 | True | 1 | ROZPOCET
62 | K | 766660461 | Montáž dveřních křídel dřevěných nebo plastových vchodových dveří včetně rámu do zdiva dvoukřídlových s nadsvětlíkem | kus | 4 |  | 0 | CS ÚRS 2021 01 |  | základní |  | 0 | 0.00086 | 0.00344 | 0 | 0 | 16 | K | 3 |  |  |  | ROZPOCET | 0 | 0 | 0 | 0 | 0 | 1 | 0 | 16 | 2059622798
| PSC |  | Poznámka k souboru cen: 1. Cenami -0021 až -0031, -0161 až -0163, -0181 až -0183, se oceňují dveře s protipožární odolností do 30 min. 2. V cenách -0201 až -0272 je započtena i montáž okopného plechu, stavěče křídel a držadel kyvných dveří. 3. V cenách -0351 až -0382 jsou započtené i náklady na osazení kování, vodícího trnu, seřízení pojezdů na stěnu a následné vyrovnání a seřízení dveřních křídel. 4. V cenách montáže dveřních křídel nejsou započteny náklady na osazení: a) zámku; tyto náklady se oceňují cenou 766 66-0728 této části katalogu, b) štítku s klikou; tyto náklady se oceňují cenou 766 66-0729 této části katalogu. 5. V cenách -0311 až -0324 nejsou započtené náklady na sestavení a osazení stavebního pouzdra, tyto náklady se oceňují cenami souboru cen 642 94-6 . . . Osazení stavebního pouzdra posuvných dveří do zděné příčky, katalogu 801-1 Budovy a haly - zděné a monolitické. | [14 empty] | PSC | 3
| VV |  | poz 02 | [14 empty] | VV | 3 | 1 | True | 0 | ROZPOCET
| VV |  | 4 |  | 4 | [12 empty] | VV | 3 | 2 | True | 1 | ROZPOCET
63 | M | 61140511.02 | dveře dvoukřídlé plastové s dekorem prosklené rozměru otvoru přes 4,84m2 bezpečnostní třídy RC2 | m2 | 22.512 |  | 0 |  |  | základní |  | 0 | 0.04021 | 0.90521 | 0 | 0 | 32 | M | 3 |  |  |  | ROZPOCET | 0 | 0 | 0 | 0 | 0 | 1 | 0 | 16 | -762561813
| P |  | Poznámka k položce: PROSKLENÉ PLASTOVÉ VCHODOVÉ DVEŘE DOVNITŘ OTEVÍRAVÉ MINIMÁLNĚ 5 KOMOROVÝ SYSTÉM S OCELOVÝMI VÝZTUHAMI, DVOJITÝM DORAZOVÝM TĚSNĚNÍM, Uf max 1,0 W/m2K ZASKLENÍ TEPELNĚ IZOLAČNÍM TROJSKLEM S TEPLÝM RÁMEČKEM Ug max 0,7 W/m2K KOEFICIENT PROSTUPU CELÉHO PRVKU Uw max 0,9 W/M2k BARVA ZVENKU ANTRACIT, ZEVNITŘ BÍLÁ KOVÁNÍ KLIKA BÍLÁ/ANTRACIT ZÁMEK VLOŽKOVÝ S VLOŽKOU NADSVĚTLÍK PEVNĚ ZASKLENÝ NÍZKÁ PRAHOVÁ SPOJKA | [14 empty] | P | 3
| VV |  | poz 02 | [14 empty] | VV | 3 | 1 | True | 0 | ROZPOCET
| VV |  | 4*2,1*2,68 |  | 22.512 | [12 empty] | VV | 3 | 2 | True | 1 | ROZPOCET
64 | K | 766694111 | Montáž ostatních truhlářských konstrukcí parapetních desek dřevěných nebo plastových šířky do 300 mm, délky do 1000 mm | kus | 75 |  | 0 | CS ÚRS 2021 01 |  | základní |  | 0 | 0 | 0 | 0 | 0 | 16 | K | 3 |  |  |  | ROZPOCET | 0 | 0 | 0 | 0 | 0 | 1 | 0 | 16 | 1500670408
| PSC |  | Poznámka k souboru cen: 1. Vcenách 766 69 - 3421 a 3422 jsou započteny i náklady na zaměření zřizovaných otvorů. 2. V cenách 766 69 - 4111 až 4125 jsou započteny i náklady na zaměření, vyklínování, horizontální i vertikální vyrovnání, ukotvení a vyplnění spáry mezi parapetem a ostěním polyuretanovou pěnou, včetně zednického začištění. 3. Cenami -97 . . nelze oceňovat venkovní krycí lišty balkónových dveří; tato montáž se oceňuje cenou -1610. | [14 empty] | PSC | 3
| VV |  | 75 |  | 75 | [12 empty] | VV | 3 | 2 | True | 1 | ROZPOCET
65 | K | 766694113 | Montáž ostatních truhlářských konstrukcí parapetních desek dřevěných nebo plastových šířky do 300 mm, délky přes 1600 do 2600 mm | kus | 48 |  | 0 | CS ÚRS 2021 01 |  | základní |  | 0 | 0 | 0 | 0 | 0 | 16 | K | 3 |  |  |  | ROZPOCET | 0 | 0 | 0 | 0 | 0 | 1 | 0 | 16 | 1395350047
| PSC |  | Poznámka k souboru cen: 1. Vcenách 766 69 - 3421 a 3422 jsou započteny i náklady na zaměření zřizovaných otvorů. 2. V cenách 766 69 - 4111 až 4125 jsou započteny i náklady na zaměření, vyklínování, horizontální i vertikální vyrovnání, ukotvení a vyplnění spáry mezi parapetem a ostěním polyuretanovou pěnou, včetně zednického začištění. 3. Cenami -97 . . nelze oceňovat venkovní krycí lišty balkónových dveří; tato montáž se oceňuje cenou -1610. | [14 empty] | PSC | 3
| VV |  | 48 |  | 48 | [12 empty] | VV | 3 | 2 | True | 1 | ROZPOCET
66 | K | 766694121 | Montáž ostatních truhlářských konstrukcí parapetních desek dřevěných nebo plastových šířky přes 300 mm, délky do 1000 mm | kus | 77 |  | 0 | CS ÚRS 2021 01 |  | základní |  | 0 | 0 | 0 | 0 | 0 | 16 | K | 3 |  |  |  | ROZPOCET | 0 | 0 | 0 | 0 | 0 | 1 | 0 | 16 | 1488318523
| PSC |  | Poznámka k souboru cen: 1. Vcenách 766 69 - 3421 a 3422 jsou započteny i náklady na zaměření zřizovaných otvorů. 2. V cenách 766 69 - 4111 až 4125 jsou započteny i náklady na zaměření, vyklínování, horizontální i vertikální vyrovnání, ukotvení a vyplnění spáry mezi parapetem a ostěním polyuretanovou pěnou, včetně zednického začištění. 3. Cenami -97 . . nelze oceňovat venkovní krycí lišty balkónových dveří; tato montáž se oceňuje cenou -1610. | [14 empty] | PSC | 3
| VV |  | 77 |  | 77 | [12 empty] | VV | 3 | 2 | True | 1 | ROZPOCET
67 | K | 766694123 | Montáž ostatních truhlářských konstrukcí parapetních desek dřevěných nebo plastových šířky přes 300 mm, délky přes 1600 do 2600 mm | kus | 5 |  | 0 | CS ÚRS 2021 01 |  | základní |  | 0 | 0 | 0 | 0 | 0 | 16 | K | 3 |  |  |  | ROZPOCET | 0 | 0 | 0 | 0 | 0 | 1 | 0 | 16 | -1845106513
| PSC |  | Poznámka k souboru cen: 1. Vcenách 766 69 - 3421 a 3422 jsou započteny i náklady na zaměření zřizovaných otvorů. 2. V cenách 766 69 - 4111 až 4125 jsou započteny i náklady na zaměření, vyklínování, horizontální i vertikální vyrovnání, ukotvení a vyplnění spáry mezi parapetem a ostěním polyuretanovou pěnou, včetně zednického začištění. 3. Cenami -97 . . nelze oceňovat venkovní krycí lišty balkónových dveří; tato montáž se oceňuje cenou -1610. | [14 empty] | PSC | 3
| VV |  | 5 |  | 5 | [12 empty] | VV | 3 | 2 | True | 1 | ROZPOCET
68 | M | 60794103 | parapet dřevotřískový vnitřní povrch laminátový š 300mm | m | 168.3 |  | 0 | CS ÚRS 2021 01 |  | základní |  | 0 | 0.005 | 0.8415 | 0 | 0 | 32 | M | 3 |  |  |  | ROZPOCET | 0 | 0 | 0 | 0 | 0 | 1 | 0 | 16 | 1274133669
| VV |  | 2,1*48+0,9*75 |  | 168.3 | [12 empty] | VV | 3 | 2 | True | 1 | ROZPOCET
69 | M | 60794107 | parapet dřevotřískový vnitřní povrch laminátový š 500mm | m | 78.3 |  | 0 | CS ÚRS 2021 01 |  | základní |  | 0 | 0.008 | 0.6264 | 0 | 0 | 32 | M | 3 |  |  |  | ROZPOCET | 0 | 0 | 0 | 0 | 0 | 1 | 0 | 16 | -1524611510
| VV |  | 1,8*5+0,9*77 |  | 78.3 | [12 empty] | VV | 3 | 2 | True | 1 | ROZPOCET
70 | K | 998766102 | Přesun hmot pro konstrukce truhlářské stanovený z hmotnosti přesunovaného materiálu vodorovná dopravní vzdálenost do 50 m v objektech výšky přes 6 do 12 m | t | 16.785 |  | 0 | CS ÚRS 2021 01 |  | základní |  | 0 | 0 | 0 | 0 | 0 | 16 | K | 3 |  |  |  | ROZPOCET | 0 | 0 | 0 | 0 | 0 | 1 | 0 | 16 | 479383917
| PSC |  | Poznámka k souboru cen: 1. Ceny pro přesun hmot stanovený z hmotnosti přesunovaného materiálu se používají tehdy, pokud je možné určit hmotnost za celý stavební díl. Do této hmotnosti se započítává i hmotnost materiálů oceňovaných ve specifikaci. 2. Pokud nelze jednoznačně stanovit hmotnost přesunovaných materiálů, lze pro výpočet přesunu hmot použít orientačně procentní sazbu. Touto sazbou se vynásobí rozpočtové náklady za celý stavební díl včetně nákladů na materiál ve specifikacích. 3. Příplatek k cenám -6181 pro přesun prováděný bez použití mechanizace, tj. za ztížených podmínek, lze použít pouze pro hmotnost materiálu, která se tímto způsobem skutečně přemísťuje. | [14 empty] | PSC | 3
71 | K | 998766181 | Přesun hmot pro konstrukce truhlářské stanovený z hmotnosti přesunovaného materiálu Příplatek k ceně za přesun prováděný bez použití mechanizace pro jakoukoliv výšku objektu | t | 16.785 |  | 0 | CS ÚRS 2021 01 |  | základní |  | 0 | 0 | 0 | 0 | 0 | 16 | K | 3 |  |  |  | ROZPOCET | 0 | 0 | 0 | 0 | 0 | 1 | 0 | 16 | -1942517385
| PSC |  | Poznámka k souboru cen: 1. Ceny pro přesun hmot stanovený z hmotnosti přesunovaného materiálu se používají tehdy, pokud je možné určit hmotnost za celý stavební díl. Do této hmotnosti se započítává i hmotnost materiálů oceňovaných ve specifikaci. 2. Pokud nelze jednoznačně stanovit hmotnost přesunovaných materiálů, lze pro výpočet přesunu hmot použít orientačně procentní sazbu. Touto sazbou se vynásobí rozpočtové náklady za celý stavební díl včetně nákladů na materiál ve specifikacích. 3. Příplatek k cenám -6181 pro přesun prováděný bez použití mechanizace, tj. za ztížených podmínek, lze použít pouze pro hmotnost materiálu, která se tímto způsobem skutečně přemísťuje. | [14 empty] | PSC | 3
| D | 767 | Konstrukce zámečnické |  |  |  | 0 |  |  |  |  | 0 |  | 2.4752 |  | 0 | 2 | D | 2 |  |  |  | ROZPOCET | [6 empty] | 0
72 | K | 767113110 | Montáž stěn a příček pro zasklení z hliníkových profilů, plochy jednotlivých stěn do 6 m2 | m2 | 24.608 |  | 0 | CS ÚRS 2021 01 |  | základní |  | 0 | 5e-05 | 0.0012304 | 0 | 0 | 16 | K | 3 |  |  |  | ROZPOCET | 0 | 0 | 0 | 0 | 0 | 1 | 0 | 16 | 248067869
| PSC |  | Poznámka k souboru cen: 1. V cenách nejsou započteny náklady na: a) montáž lištování hliníkovými profily, potního žlábku a okopových plechů; tyto práce se oceňují cenami 767 89-6110 až –6120 Montáž lišt a okopových plechů, b) montáž těsnění stěn; tyto práce se oceňují cenami 767 62-6101 až -6103 Montáž těsnění oken, c) zhotovení otvoru ve výplni stěn a příček plechem; tyto práce se oceňují cenami 767 13-7601 až -7613 Zhotovení otvoru v plechu ocelovém, d) montáž ocelových krycích lišt jednostranně; tyto práce se oceňují cenami 767 62-71 Montáž krycích ocelových lišt, množství se určuje v m jako 1/2 (spoje dvou kovových prvků) nebo 1/4 (krajový prvek) délky olištovávaného prvku. 2. V cenách 767 11-1110 až -1180 není započtena montáž spojení stěn z dílů před osazením; tyto práce se oceňují cenou 767 64-8351 Spojení dveří a stěn. | [14 empty] | PSC | 3
| VV |  | poz 20 | [14 empty] | VV | 3 | 1 | True | 0 | ROZPOCET
| VV |  | 1*2,1*2,2 |  | 4.62 | [12 empty] | VV | 3 | 2 | True | 0 | ROZPOCET
| VV |  | poz 21 | [14 empty] | VV | 3 | 1 | True | 0 | ROZPOCET
| VV |  | 2*1,8*2,63 |  | 9.468 | [12 empty] | VV | 3 | 2 | True | 0 | ROZPOCET
| VV |  | poz 19 | [14 empty] | VV | 3 | 1 | True | 0 | ROZPOCET
| VV |  | 1*4,0*2,63 |  | 10.52 | [12 empty] | VV | 3 | 2 | True | 0 | ROZPOCET
| VV |  | Součet |  | 24.608 | [12 empty] | VV | 3 | 4 | True | 1 | ROZPOCET
73 | M | 7671101.20 | Hliníková prosklená stěna se vstupními dveřmi komplet | m2 | 4.62 |  | 0 |  |  | základní |  | 0 | 0.1 | 0.462 | 0 | 0 | 32 | M | 3 |  |  |  | ROZPOCET | 0 | 0 | 0 | 0 | 0 | 1 | 0 | 16 | -946415035
| P |  | Poznámka k položce: dodavka komplet včetně všech doplňků dle PD - výpis prvků PSV - D.1.1.b.11. HLINÍKOVÉ VCHODOVÉ DVEŘE VEN OTEVÍRAVÉ RÁM I KŘÍDLA - VÍCEKOMOROVÝ SYSTÉM S PŘERUŠENÝM TEPELNÝM MOSTEM HLOUBKA RÁMU CCA 95 MM S NÍZKOU PRAHOVOU SPOJKOU, VHODNÝ PRO VELKOU ČETNOST PROVOZU ZASKLENÍ IZOLAČNÍM TROJSKLEM Ug max 0,5 W/m2K S TEPLÝM RÁMEČKEM DVEŘE JAKO CELEK Ud max 0,9 W/M2k | [14 empty] | P | 3
| VV |  | poz 20 | [14 empty] | VV | 3 | 1 | True | 0 | ROZPOCET
| VV |  | 1*2,1*2,2 |  | 4.62 | [12 empty] | VV | 3 | 2 | True | 1 | ROZPOCET
74 | M | 7671102.21 | Hliníková prosklená stěna se vstupními dveřmi komplet | m2 | 9.468 |  | 0 |  |  | základní |  | 0 | 0.1 | 0.9468 | 0 | 0 | 32 | M | 3 |  |  |  | ROZPOCET | 0 | 0 | 0 | 0 | 0 | 1 | 0 | 16 | -767018947
| P |  | Poznámka k položce: dodavka komplet včetně všech doplňků dle PD - výpis prvků PSV - D.1.1.b.11. HLINÍKOVÉ VCHODOVÉ DVEŘE VEN OTEVÍRAVÉ RÁM I KŘÍDLA - VÍCEKOMOROVÝ SYSTÉM S PŘERUŠENÝM TEPELNÝM MOSTEM HLOUBKA RÁMU CCA 95 MM S NÍZKOU PRAHOVOU SPOJKOU, VHODNÝ PRO VELKOU ČETNOST PROVOZU ZASKLENÍ IZOLAČNÍM TROJSKLEM Ug max 0,5 W/m2K S TEPLÝM RÁMEČKEM DVEŘE JAKO CELEK Ud max 0,9 W/M2k | [14 empty] | P | 3
| VV |  | poz 21 | [14 empty] | VV | 3 | 1 | True | 0 | ROZPOCET
| VV |  | 2*1,8*2,63 |  | 9.468 | [12 empty] | VV | 3 | 2 | True | 1 | ROZPOCET
75 | K | 767113130 | Montáž stěn a příček pro zasklení z hliníkových profilů, plochy jednotlivých stěn přes 9 do 12 m2 | m2 | 10.52 |  | 0 | CS ÚRS 2021 01 |  | základní |  | 0 | 5e-05 | 0.000526 | 0 | 0 | 16 | K | 3 |  |  |  | ROZPOCET | 0 | 0 | 0 | 0 | 0 | 1 | 0 | 16 | -1674871720
| PSC |  | Poznámka k souboru cen: 1. V cenách nejsou započteny náklady na: a) montáž lištování hliníkovými profily, potního žlábku a okopových plechů; tyto práce se oceňují cenami 767 89-6110 až –6120 Montáž lišt a okopových plechů, b) montáž těsnění stěn; tyto práce se oceňují cenami 767 62-6101 až -6103 Montáž těsnění oken, c) zhotovení otvoru ve výplni stěn a příček plechem; tyto práce se oceňují cenami 767 13-7601 až -7613 Zhotovení otvoru v plechu ocelovém, d) montáž ocelových krycích lišt jednostranně; tyto práce se oceňují cenami 767 62-71 Montáž krycích ocelových lišt, množství se určuje v m jako 1/2 (spoje dvou kovových prvků) nebo 1/4 (krajový prvek) délky olištovávaného prvku. 2. V cenách 767 11-1110 až -1180 není započtena montáž spojení stěn z dílů před osazením; tyto práce se oceňují cenou 767 64-8351 Spojení dveří a stěn. | [14 empty] | PSC | 3
| VV |  | poz 19 | [14 empty] | VV | 3 | 1 | True | 0 | ROZPOCET
| VV |  | 1*4,0*2,63 |  | 10.52 | [12 empty] | VV | 3 | 2 | True | 1 | ROZPOCET
76 | M | 7671103.19A | Hliníková prosklená stěna se vstupními dveřmi komplet | m2 | 5.26 |  | 0 |  |  | základní |  | 0 | 0.1 | 0.526 | 0 | 0 | 32 | M | 3 |  |  |  | ROZPOCET | 0 | 0 | 0 | 0 | 0 | 1 | 0 | 16 | -1651519302
| P |  | Poznámka k položce: dodavka komplet včetně všech doplňků dle PD - výpis prvků PSV - D.1.1.b.11. HLINÍKOVÉ VCHODOVÉ DVEŘE VEN OTEVÍRAVÉ RÁM I KŘÍDLA - VÍCEKOMOROVÝ SYSTÉM S PŘERUŠENÝM TEPELNÝM MOSTEM HLOUBKA RÁMU CCA 95 MM S NÍZKOU PRAHOVOU SPOJKOU, VHODNÝ PRO VELKOU ČETNOST PROVOZU ZASKLENÍ IZOLAČNÍM TROJSKLEM Ug max 0,5 W/m2K S TEPLÝM RÁMEČKEM DVEŘE JAKO CELEK Ud max 0,9 W/M2k | [14 empty] | P | 3
| VV |  | poz 19 | [14 empty] | VV | 3 | 1 | True | 0 | ROZPOCET
| VV |  | 2,0*2,63 |  | 5.26 | [12 empty] | VV | 3 | 2 | True | 1 | ROZPOCET
77 | M | 7671103.19b | Hliníková prosklená stěna | m2 | 5.26 |  | 0 |  |  | základní |  | 0 | 0.1 | 0.526 | 0 | 0 | 32 | M | 3 |  |  |  | ROZPOCET | 0 | 0 | 0 | 0 | 0 | 1 | 0 | 16 | 2002955219
| P |  | Poznámka k položce: dodavka komplet včetně všech doplňků dle PD - výpis prvků PSV - D.1.1.b.11. HLINÍKOVÁ PROSKLENÁ STĚNA RÁM - VÍCEKOMOROVÝ SYSTÉM S PŘERUŠENÝM TEPELNÝM MOSTEM HLOUBKA RÁMU CCA 95 MM ZASKLENÍ IZOLAČNÍM TROJSKLEM Ug max 0,5 W/m2K S TEPLÝM RÁMEČKEM STĚNA JAKO CELEK Ud max 0,9 W/M2k | [14 empty] | P | 3
| VV |  | poz 19 | [14 empty] | VV | 3 | 1 | True | 0 | ROZPOCET
| VV |  | 2,0*2,63 |  | 5.26 | [12 empty] | VV | 3 | 2 | True | 1 | ROZPOCET
78 | K | 767649193 | Montáž dveří ocelových doplňků dveří stavěče křídel | kus | 8 |  | 0 | CS ÚRS 2021 01 |  | základní |  | 0 | 0 | 0 | 0 | 0 | 4 | K | 3 |  |  |  | ROZPOCET | 0 | 0 | 0 | 0 | 0 | 1 | 0 | 4 | -1641483088
| PSC |  | Poznámka k souboru cen: 1. Cenami nelze oceňovat montáž kompletu dveří s rámem charakteru stěny; tyto práce se oceňují cenami souborů cen 767 11- . . Montáž stěn a příček pro zasklení, 767 12- . . Montáž stěn a příček s výplní drátěnou sítí a 767 13- . . Montáž stěn a příček z hliníkového plechu. 2. V cenách nejsou započteny náklady na: a) montáž okopových plechů a hliníkových lišt; tyto práce se oceňují cenami souboru cen 767 89-61 Montáž lišt a okopových plechů, b) montáž těsnění dveří; tyto práce se oceňují cenami 767 62-6101 až -6104 Montáž těsnění oken. 3. V cenách – 0111 až -0224 jsou započteny i náklady na montáž dveří včetně zárubní nebo ocelových rámů. 4. V ceně -8351 je započtena i montáž jednostranného spojení ocelovou lištou přivařením nebo oboustranným svařením dvou prvků (dveří, stěn, oken). 5. V ceně -8353 je započteno i provedení rohového spojení dvou prvků. | [14 empty] | PSC | 3
| VV |  | 2*2+1*2+1*2 |  | 8 | [12 empty] | VV | 3 | 2 | True | 1 | ROZPOCET
79 | M | 54916362 | kování dveřní stavěč dveří K501 lak | kus | 8 |  | 0 | CS ÚRS 2021 01 |  | základní |  | 0 | 0.00021 | 0.00168 | 0 | 0 | 8 | M | 3 |  |  |  | ROZPOCET | 0 | 0 | 0 | 0 | 0 | 1 | 0 | 4 | 454573767
80 | K | 767649191 | Montáž dveří ocelových doplňků dveří samozavírače hydraulického | kus | 13 |  | 0 | CS ÚRS 2021 01 |  | základní |  | 0 | 0 | 0 | 0 | 0 | 16 | K | 3 |  |  |  | ROZPOCET | 0 | 0 | 0 | 0 | 0 | 1 | 0 | 16 | -379174609
| PSC |  | Poznámka k souboru cen: 1. Cenami nelze oceňovat montáž kompletu dveří s rámem charakteru stěny; tyto práce se oceňují cenami souborů cen 767 11- . . Montáž stěn a příček pro zasklení, 767 12- . . Montáž stěn a příček s výplní drátěnou sítí a 767 13- . . Montáž stěn a příček z hliníkového plechu. 2. V cenách nejsou započteny náklady na: a) montáž okopových plechů a hliníkových lišt; tyto práce se oceňují cenami souboru cen 767 89-61 Montáž lišt a okopových plechů, b) montáž těsnění dveří; tyto práce se oceňují cenami 767 62-6101 až -6104 Montáž těsnění oken. 3. V cenách – 0111 až -0224 jsou započteny i náklady na montáž dveří včetně zárubní nebo ocelových rámů. 4. V ceně -8351 je započtena i montáž jednostranného spojení ocelovou lištou přivařením nebo oboustranným svařením dvou prvků (dveří, stěn, oken). 5. V ceně -8353 je započteno i provedení rohového spojení dvou prvků. | [14 empty] | PSC | 3
| VV |  | 4+2+1+2+2+2 |  | 13 | [12 empty] | VV | 3 | 2 | True | 1 | ROZPOCET
81 | M | DRX.0025663.URS | Samozavírač hydraulický | kus | 13 |  | 0 |  |  | základní |  | 0 | 0 | 0 | 0 | 0 | 8 | M | 3 |  |  |  | ROZPOCET | 0 | 0 | 0 | 0 | 0 | 1 | 0 | 4 | 918028967
| P |  | Poznámka k položce: SAMOZAVÍRAČ S ARETACÍ | [14 empty] | P | 3
| VV |  | 13 |  | 13 | [12 empty] | VV | 3 | 2 | True | 1 | ROZPOCET
82 | K | 767649194 | Montáž dveří ocelových doplňků dveří madel | kus | 5 |  | 0 | CS ÚRS 2021 01 |  | základní |  | 0 | 0 | 0 | 0 | 0 | 16 | K | 3 |  |  |  | ROZPOCET | 0 | 0 | 0 | 0 | 0 | 1 | 0 | 16 | -868535030
| PSC |  | Poznámka k souboru cen: 1. Cenami nelze oceňovat montáž kompletu dveří s rámem charakteru stěny; tyto práce se oceňují cenami souborů cen 767 11- . . Montáž stěn a příček pro zasklení, 767 12- . . Montáž stěn a příček s výplní drátěnou sítí a 767 13- . . Montáž stěn a příček z hliníkového plechu. 2. V cenách nejsou započteny náklady na: a) montáž okopových plechů a hliníkových lišt; tyto práce se oceňují cenami souboru cen 767 89-61 Montáž lišt a okopových plechů, b) montáž těsnění dveří; tyto práce se oceňují cenami 767 62-6101 až -6104 Montáž těsnění oken. 3. V cenách – 0111 až -0224 jsou započteny i náklady na montáž dveří včetně zárubní nebo ocelových rámů. 4. V ceně -8351 je započtena i montáž jednostranného spojení ocelovou lištou přivařením nebo oboustranným svařením dvou prvků (dveří, stěn, oken). 5. V ceně -8353 je započteno i provedení rohového spojení dvou prvků. | [14 empty] | PSC | 3
| VV |  | MONTÁŽ MADEL PANIKOVÉHO KOVÁNÍ | [14 empty] | VV | 3 | 1 | True | 0 | ROZPOCET
| VV |  | 5 |  | 5 | [12 empty] | VV | 3 | 2 | True | 1 | ROZPOCET
83 | M | 54914114 | kování bezpečnostní R1/O/madlo Cr | kus | 5 |  | 0 | CS ÚRS 2021 01 |  | základní |  | 0 | 0.0022 | 0.011 | 0 | 0 | 32 | M | 3 |  |  |  | ROZPOCET | 0 | 0 | 0 | 0 | 0 | 1 | 0 | 16 | -1725312962
84 | K | 998767102 | Přesun hmot pro zámečnické konstrukce stanovený z hmotnosti přesunovaného materiálu vodorovná dopravní vzdálenost do 50 m v objektech výšky přes 6 do 12 m | t | 2.474 |  | 0 | CS ÚRS 2021 01 |  | základní |  | 0 | 0 | 0 | 0 | 0 | 16 | K | 3 |  |  |  | ROZPOCET | 0 | 0 | 0 | 0 | 0 | 1 | 0 | 16 | -2143210522
| PSC |  | Poznámka k souboru cen: 1. Ceny pro přesun hmot stanovený z hmotnosti přesunovaného materiálu se používají tehdy, pokud je možné určit hmotnost za celý stavební díl. Do této hmotnosti se započítává i hmotnost materiálů oceňovaných ve specifikaci. 2. Pokud nelze jednoznačně stanovit hmotnost přesunovaných materiálů, lze pro výpočet přesunu hmot použít orientačně procentní sazbu. Touto sazbou se vynásobí rozpočtové náklady za celý stavební díl včetně nákladů na materiál ve specifikacích. 3. Příplatek k cenám -7181 pro přesun prováděný bez použití mechanizace, tj. za ztížených podmínek, lze použít pouze pro hmotnost materiálu, která se tímto způsobem skutečně přemísťuje. | [14 empty] | PSC | 3
85 | K | 998767181 | Přesun hmot pro zámečnické konstrukce stanovený z hmotnosti přesunovaného materiálu Příplatek k cenám za přesun prováděný bez použití mechanizace pro jakoukoliv výšku objektu | t | 2.474 |  | 0 | CS ÚRS 2021 01 |  | základní |  | 0 | 0 | 0 | 0 | 0 | 16 | K | 3 |  |  |  | ROZPOCET | 0 | 0 | 0 | 0 | 0 | 1 | 0 | 16 | 1697308401
| PSC |  | Poznámka k souboru cen: 1. Ceny pro přesun hmot stanovený z hmotnosti přesunovaného materiálu se používají tehdy, pokud je možné určit hmotnost za celý stavební díl. Do této hmotnosti se započítává i hmotnost materiálů oceňovaných ve specifikaci. 2. Pokud nelze jednoznačně stanovit hmotnost přesunovaných materiálů, lze pro výpočet přesunu hmot použít orientačně procentní sazbu. Touto sazbou se vynásobí rozpočtové náklady za celý stavební díl včetně nákladů na materiál ve specifikacích. 3. Příplatek k cenám -7181 pro přesun prováděný bez použití mechanizace, tj. za ztížených podmínek, lze použít pouze pro hmotnost materiálu, která se tímto způsobem skutečně přemísťuje. | [14 empty] | PSC | 3
| D | 784 | Dokončovací práce - malby a tapety |  |  |  | 0 |  |  |  |  | 0 |  | 0.10899 |  | 0 | 2 | D | 2 |  |  |  | ROZPOCET | [6 empty] | 0
86 | K | 784221101 | Malby z malířských směsí otěruvzdorných za sucha dvojnásobné, bílé za sucha otěruvzdorné dobře v místnostech výšky do 3,80 m | m2 | 375.837 |  | 0 | CS ÚRS 2021 01 |  | základní |  | 0 | 0.00029 | 0.10899 | 0 | 0 | 16 | K | 3 |  |  |  | ROZPOCET | 0 | 0 | 0 | 0 | 0 | 1 | 0 | 16 | 797873868
| VV |  | MALBY OSTĚNÍ PO MONTÁŽI OKEN | [14 empty] | VV | 3 | 1 | True | 0 | ROZPOCET
| VV |  | (0,35+0,3)*(2*2,53+4*2,68+2*2,68+1*2,68+24*1,8+14*1,8+8*1,8+2*1,8+3*1,8+3*1,8+36*1,8+32*1,8+7*1,2+2*1,2+4*1,2+50*0,6+17*0,6+1*0,6+1*2,63+1*2,2+2*2,63) |  | 201.442 | [12 empty] | VV | 3 | 2 | True | 0 | ROZPOCET
| VV |  | (0,35+0,3)*(1*2,7+4*2,1+2*0,9+1*0,9+24*2,1+14*2,1+8*2,1+2*2,1+3*0,9+3*0,9+36*0,9+32*0,9+7*0,9+2*0,9+4*1,8+50*0,9+17*0,9+1*1,8+1*4,0+1*2,1+2*1,8) |  | 174.395 | [12 empty] | VV | 3 | 2 | True | 0 | ROZPOCET
| VV |  | Součet |  | 375.837 | [12 empty] | VV | 3 | 4 | True | 1 | ROZPOCET
| D | 786 | Dokončovací práce - čalounické úpravy |  |  |  | 0 |  |  |  |  | 0 |  | 0.32846 |  | 0 | 2 | D | 2 |  |  |  | ROZPOCET | [6 empty] | 0
87 | K | 786612200.R | Montáž sítě proti hmyzu na otevíracím křídle okna | kus | 238.428 |  | 0 |  |  | základní |  | 0 | 0 | 0 | 0 | 0 | 16 | K | 3 |  |  |  | ROZPOCET | 0 | 0 | 0 | 0 | 0 | 1 | 0 | 16 | 558323629
| PSC |  | Poznámka k souboru cen: 1. Cenu -1200 lze použít pro jakýkoli rozměr rolety. | [14 empty] | PSC | 3
| VV |  | poz 01 | [14 empty] | VV | 3 | 1 | True | 0 | ROZPOCET
| VV |  | 2*0,8*1,53 |  | 2.448 | [12 empty] | VV | 3 | 2 | True | 0 | ROZPOCET
| VV |  | poz 05 | [14 empty] | VV | 3 | 1 | True | 0 | ROZPOCET
| VV |  | 24*0,7*1,8 |  | 30.24 | [12 empty] | VV | 3 | 2 | True | 0 | ROZPOCET
| VV |  | poz 06 | [14 empty] | VV | 3 | 1 | True | 0 | ROZPOCET
| VV |  | 14*0,7*1,8 |  | 17.64 | [12 empty] | VV | 3 | 2 | True | 0 | ROZPOCET
| VV |  | poz07 | [14 empty] | VV | 3 | 1 | True | 0 | ROZPOCET
| VV |  | 8*0,7*1,8 |  | 10.08 | [12 empty] | VV | 3 | 2 | True | 0 | ROZPOCET
| VV |  | poz 08 | [14 empty] | VV | 3 | 1 | True | 0 | ROZPOCET
| VV |  | 2*0,7*1,8 |  | 2.52 | [12 empty] | VV | 3 | 2 | True | 0 | ROZPOCET
| VV |  | poz 09 | [14 empty] | VV | 3 | 1 | True | 0 | ROZPOCET
| VV |  | 3*0,9*1,8 |  | 4.86 | [12 empty] | VV | 3 | 2 | True | 0 | ROZPOCET
| VV |  | poz 10 | [14 empty] | VV | 3 | 1 | True | 0 | ROZPOCET
| VV |  | 3*0,9*1,8 |  | 4.86 | [12 empty] | VV | 3 | 2 | True | 0 | ROZPOCET
| VV |  | poz 11 | [14 empty] | VV | 3 | 1 | True | 0 | ROZPOCET
| VV |  | 36*0,9*1,8 |  | 58.32 | [12 empty] | VV | 3 | 2 | True | 0 | ROZPOCET
| VV |  | poz 12 | [14 empty] | VV | 3 | 1 | True | 0 | ROZPOCET
| VV |  | 32*0,9*1,8 |  | 51.84 | [12 empty] | VV | 3 | 2 | True | 0 | ROZPOCET
| VV |  | poz 13 | [14 empty] | VV | 3 | 1 | True | 0 | ROZPOCET
| VV |  | 7*0,9*1,2 |  | 7.56 | [12 empty] | VV | 3 | 2 | True | 0 | ROZPOCET
| VV |  | poz 14 | [14 empty] | VV | 3 | 1 | True | 0 | ROZPOCET
| VV |  | 2*0,9*1,2 |  | 2.16 | [12 empty] | VV | 3 | 2 | True | 0 | ROZPOCET
| VV |  | poz 15 | [14 empty] | VV | 3 | 1 | True | 0 | ROZPOCET
| VV |  | 4*1,8*1,2 |  | 8.64 | [12 empty] | VV | 3 | 2 | True | 0 | ROZPOCET
| VV |  | poz 16 | [14 empty] | VV | 3 | 1 | True | 0 | ROZPOCET
| VV |  | 50*0,9*0,6 |  | 27 | [12 empty] | VV | 3 | 2 | True | 0 | ROZPOCET
| VV |  | poz 17 | [14 empty] | VV | 3 | 1 | True | 0 | ROZPOCET
| VV |  | 17*0,9*0,6 |  | 9.18 | [12 empty] | VV | 3 | 2 | True | 0 | ROZPOCET
| VV |  | poz 18 | [14 empty] | VV | 3 | 1 | True | 0 | ROZPOCET
| VV |  | 1*1,8*0,6 |  | 1.08 | [12 empty] | VV | 3 | 2 | True | 0 | ROZPOCET
| VV |  | Součet |  | 238.428 | [12 empty] | VV | 3 | 4 | True | 1 | ROZPOCET
88 | M | 786011101.R | Síť proti hmyzu z poplastovaného sklolaminátového vlákna, barva šedá,rám z hliníkového profilu | m2 | 238.428 |  | 0 |  |  | základní |  | 0 | 0 | 0 | 0 | 0 | 32 | M | 3 |  |  |  | ROZPOCET | 0 | 0 | 0 | 0 | 0 | 1 | 0 | 16 | -1374699538
| P |  | Poznámka k položce: | [14 empty] | P | 3
| VV |  | 238,428 |  | 238.428 | [12 empty] | VV | 3 | 2 | True | 1 | ROZPOCET
89 | K | 786623001 | Montáž venkovních žaluzií do okenního nebo dveřního otvoru, ovládaných manuálně, upevněných na rám, plochy do 4 m2 | kus | 158.184 |  | 0 | CS ÚRS 2021 01 |  | základní |  | 0 | 0 | 0 | 0 | 0 | 16 | K | 3 |  |  |  | ROZPOCET | 0 | 0 | 0 | 0 | 0 | 1 | 0 | 16 | 1891505992
| PSC |  | Poznámka k souboru cen: 1. V cenách -3001 až -3017 nejsou započteny náklady na dodávku žaluzie, tyto se oceňují ve specifikaci. 2. V ceně -3031 nejsou započteny náklady na dodávku krycího plechu, tyto se oceňují ve specifikaci. 3. V cenách -3039 až -3045 nejsou započteny náklady na dodávku žaluziové nenosné schránky, tyto se oceňují ve specifikaci. 4. V cenách -3051 nejsou započteny náklady na dodávku obkladové desky nebo pouzdra, tyto se oceňují ve specifikaci. 5. V cenách nejsou započteny náklady na povrchovou úpravu žaluziové schránky a obkladových desek, tyto se oceňují příslušnými cenami katalogu 801-1 Budovy a haly-zděné a monolitické. | [14 empty] | PSC | 3
| VV |  | 9,72+4,824+143,64 |  | 158.184 | [12 empty] | VV | 3 | 2 | True | 1 | ROZPOCET
90 | M | 55342504 | žaluzie Z-90 ovládaná klikou včetně příslušenství plochy do 2,0m2 | m2 | 9.72 |  | 0 | CS ÚRS 2021 01 |  | základní |  | 0 | 0.001 | 0.00972 | 0 | 0 | 32 | M | 3 |  |  |  | ROZPOCET | 0 | 0 | 0 | 0 | 0 | 1 | 0 | 16 | -1315282282
| VV |  | poz 09 | [14 empty] | VV | 3 | 1 | True | 0 | ROZPOCET
| VV |  | 3*0,9*1,8 |  | 4.86 | [12 empty] | VV | 3 | 2 | True | 0 | ROZPOCET
| VV |  | poz 10 | [14 empty] | VV | 3 | 1 | True | 0 | ROZPOCET
| VV |  | 3*0,9*1,8 |  | 4.86 | [12 empty] | VV | 3 | 2 | True | 0 | ROZPOCET
| VV |  | Součet |  | 9.72 | [12 empty] | VV | 3 | 4 | True | 1 | ROZPOCET
91 | M | 55342505 | žaluzie Z-90 ovládaná klikou včetně příslušenství plochy do 2,5m2 | m2 | 4.824 |  | 0 | CS ÚRS 2021 01 |  | základní |  | 0 | 0.001 | 0.004824 | 0 | 0 | 32 | M | 3 |  |  |  | ROZPOCET | 0 | 0 | 0 | 0 | 0 | 1 | 0 | 16 | -610286954
| VV |  | poz 03 | [14 empty] | VV | 3 | 1 | True | 0 | ROZPOCET
| VV |  | 2*0,9*2,68 |  | 4.824 | [12 empty] | VV | 3 | 2 | True | 1 | ROZPOCET
92 | M | 55342508 | žaluzie Z-90 ovládaná klikou včetně příslušenství plochy do 4,0m2 | m2 | 143.64 |  | 0 | CS ÚRS 2021 01 |  | základní |  | 0 | 0.001 | 0.14364 | 0 | 0 | 32 | M | 3 |  |  |  | ROZPOCET | 0 | 0 | 0 | 0 | 0 | 1 | 0 | 16 | -1781948708
| VV |  | poz 05 | [14 empty] | VV | 3 | 1 | True | 0 | ROZPOCET
| VV |  | 24*2,1*1,8 |  | 90.72 | [12 empty] | VV | 3 | 2 | True | 0 | ROZPOCET
| VV |  | poz 06 | [14 empty] | VV | 3 | 1 | True | 0 | ROZPOCET
| VV |  | 14*2,1*1,8 |  | 52.92 | [12 empty] | VV | 3 | 2 | True | 0 | ROZPOCET
| VV |  | Součet |  | 143.64 | [12 empty] | VV | 3 | 4 | True | 1 | ROZPOCET
93 | K | 786623003 | Montáž venkovních žaluzií do okenního nebo dveřního otvoru, ovládaných manuálně, upevněných na rám, plochy přes 4 do 6 m2 | kus | 22.512 |  | 0 | CS ÚRS 2021 01 |  | základní |  | 0 | 0 | 0 | 0 | 0 | 16 | K | 3 |  |  |  | ROZPOCET | 0 | 0 | 0 | 0 | 0 | 1 | 0 | 16 | 2129656774
| PSC |  | Poznámka k souboru cen: 1. V cenách -3001 až -3017 nejsou započteny náklady na dodávku žaluzie, tyto se oceňují ve specifikaci. 2. V ceně -3031 nejsou započteny náklady na dodávku krycího plechu, tyto se oceňují ve specifikaci. 3. V cenách -3039 až -3045 nejsou započteny náklady na dodávku žaluziové nenosné schránky, tyto se oceňují ve specifikaci. 4. V cenách -3051 nejsou započteny náklady na dodávku obkladové desky nebo pouzdra, tyto se oceňují ve specifikaci. 5. V cenách nejsou započteny náklady na povrchovou úpravu žaluziové schránky a obkladových desek, tyto se oceňují příslušnými cenami katalogu 801-1 Budovy a haly-zděné a monolitické. | [14 empty] | PSC | 3
| VV |  | 22,512 |  | 22.512 | [12 empty] | VV | 3 | 2 | True | 1 | ROZPOCET
94 | M | 55342510 | žaluzie Z-90 ovládaná klikou včetně příslušenství plochy do 6,0m2 | m2 | 22.512 |  | 0 | CS ÚRS 2021 01 |  | základní |  | 0 | 0.001 | 0.022512 | 0 | 0 | 32 | M | 3 |  |  |  | ROZPOCET | 0 | 0 | 0 | 0 | 0 | 1 | 0 | 16 | 1831911554
| VV |  | poz 02 | [14 empty] | VV | 3 | 1 | True | 0 | ROZPOCET
| VV |  | 4*2,1*2,68 |  | 22.512 | [12 empty] | VV | 3 | 2 | True | 1 | ROZPOCET
95 | K | 786623005 | Montáž venkovních žaluzií do okenního nebo dveřního otvoru, ovládaných manuálně, upevněných na rám, plochy přes 6 m2 | kus | 13.662 |  | 0 | CS ÚRS 2021 01 |  | základní |  | 0 | 0 | 0 | 0 | 0 | 16 | K | 3 |  |  |  | ROZPOCET | 0 | 0 | 0 | 0 | 0 | 1 | 0 | 16 | 1551772290
| PSC |  | Poznámka k souboru cen: 1. V cenách -3001 až -3017 nejsou započteny náklady na dodávku žaluzie, tyto se oceňují ve specifikaci. 2. V ceně -3031 nejsou započteny náklady na dodávku krycího plechu, tyto se oceňují ve specifikaci. 3. V cenách -3039 až -3045 nejsou započteny náklady na dodávku žaluziové nenosné schránky, tyto se oceňují ve specifikaci. 4. V cenách -3051 nejsou započteny náklady na dodávku obkladové desky nebo pouzdra, tyto se oceňují ve specifikaci. 5. V cenách nejsou započteny náklady na povrchovou úpravu žaluziové schránky a obkladových desek, tyto se oceňují příslušnými cenami katalogu 801-1 Budovy a haly-zděné a monolitické. | [14 empty] | PSC | 3
| VV |  | 13,662 |  | 13.662 | [12 empty] | VV | 3 | 2 | True | 1 | ROZPOCET
96 | M | 55342511 | žaluzie Z-90 ovládaná klikou včetně příslušenství plochy do 8,0m2 | m2 | 13.662 |  | 0 | CS ÚRS 2021 01 |  | základní |  | 0 | 0.001 | 0.013662 | 0 | 0 | 32 | M | 3 |  |  |  | ROZPOCET | 0 | 0 | 0 | 0 | 0 | 1 | 0 | 16 | -1908162034
| VV |  | poz 01 | [14 empty] | VV | 3 | 1 | True | 0 | ROZPOCET
| VV |  | 2*2,7*2,53 |  | 13.662 | [12 empty] | VV | 3 | 2 | True | 1 | ROZPOCET
97 | M | 55342563 | plech krycí Al pro žaluzie Z-90 tl. 1,5mm lakovaný včetně bočnic a držáků plochy do 1,0m2 šířky přes 0,9m | kus | 52 |  | 0 | CS ÚRS 2021 01 |  | základní |  | 0 | 0.001 | 0.052 | 0 | 0 | 32 | M | 3 |  |  |  | ROZPOCET | 0 | 0 | 0 | 0 | 0 | 1 | 0 | 16 | -45953778
| VV |  | 2+4+2+24+14+3+3 |  | 52 | [12 empty] | VV | 3 | 2 | True | 1 | ROZPOCET
98 | M | 28376751 | pouzdro pro skrytý vodící profil žaluzie včetně příslušenství | m | 200.68 |  | 0 | CS ÚRS 2021 01 |  | základní |  | 0 | 0.00015 | 0.030102 | 0 | 0 | 32 | M | 3 |  |  |  | ROZPOCET | 0 | 0 | 0 | 0 | 0 | 1 | 0 | 16 | 975787316
| VV |  | 2*(2*2,53+4*2,68+2*2,68+24*1,8+14*1,8+3*1,8+3*1,8) |  | 200.68 | [12 empty] | VV | 3 | 2 | True | 1 | ROZPOCET
99 | K | 786623039 | Montáž venkovních žaluzií žaluziové schránky, délky do 1300 mm | kus | 8 |  | 0 | CS ÚRS 2021 01 |  | základní |  | 0 | 0 | 0 | 0 | 0 | 16 | K | 3 |  |  |  | ROZPOCET | 0 | 0 | 0 | 0 | 0 | 1 | 0 | 16 | -1027101476
| PSC |  | Poznámka k souboru cen: 1. V cenách -3001 až -3017 nejsou započteny náklady na dodávku žaluzie, tyto se oceňují ve specifikaci. 2. V ceně -3031 nejsou započteny náklady na dodávku krycího plechu, tyto se oceňují ve specifikaci. 3. V cenách -3039 až -3045 nejsou započteny náklady na dodávku žaluziové nenosné schránky, tyto se oceňují ve specifikaci. 4. V cenách -3051 nejsou započteny náklady na dodávku obkladové desky nebo pouzdra, tyto se oceňují ve specifikaci. 5. V cenách nejsou započteny náklady na povrchovou úpravu žaluziové schránky a obkladových desek, tyto se oceňují příslušnými cenami katalogu 801-1 Budovy a haly-zděné a monolitické. | [14 empty] | PSC | 3
| VV |  | 2+3+3 |  | 8 | [12 empty] | VV | 3 | 2 | True | 1 | ROZPOCET
100 | K | 786623041 | Montáž venkovních žaluzií žaluziové schránky, délky přes 1300 do 2400 mm | kus | 42 |  | 0 | CS ÚRS 2021 01 |  | základní |  | 0 | 0 | 0 | 0 | 0 | 16 | K | 3 |  |  |  | ROZPOCET | 0 | 0 | 0 | 0 | 0 | 1 | 0 | 16 | -1669855484
| PSC |  | Poznámka k souboru cen: 1. V cenách -3001 až -3017 nejsou započteny náklady na dodávku žaluzie, tyto se oceňují ve specifikaci. 2. V ceně -3031 nejsou započteny náklady na dodávku krycího plechu, tyto se oceňují ve specifikaci. 3. V cenách -3039 až -3045 nejsou započteny náklady na dodávku žaluziové nenosné schránky, tyto se oceňují ve specifikaci. 4. V cenách -3051 nejsou započteny náklady na dodávku obkladové desky nebo pouzdra, tyto se oceňují ve specifikaci. 5. V cenách nejsou započteny náklady na povrchovou úpravu žaluziové schránky a obkladových desek, tyto se oceňují příslušnými cenami katalogu 801-1 Budovy a haly-zděné a monolitické. | [14 empty] | PSC | 3
| VV |  | pol 02 | [14 empty] | VV | 3 | 1 | True | 0 | ROZPOCET
| VV |  | 4 |  | 4 | [12 empty] | VV | 3 | 2 | True | 0 | ROZPOCET
| VV |  | pol 05 | [14 empty] | VV | 3 | 1 | True | 0 | ROZPOCET
| VV |  | 24 |  | 24 | [12 empty] | VV | 3 | 2 | True | 0 | ROZPOCET
| VV |  | pol 06 | [14 empty] | VV | 3 | 1 | True | 0 | ROZPOCET
| VV |  | 14 |  | 14 | [12 empty] | VV | 3 | 2 | True | 0 | ROZPOCET
| VV |  | Součet |  | 42 | [12 empty] | VV | 3 | 4 | True | 1 | ROZPOCET
101 | K | 786623043 | Montáž venkovních žaluzií žaluziové schránky, délky přes 2400 do 4000 mm | kus | 2 |  | 0 | CS ÚRS 2021 01 |  | základní |  | 0 | 0 | 0 | 0 | 0 | 16 | K | 3 |  |  |  | ROZPOCET | 0 | 0 | 0 | 0 | 0 | 1 | 0 | 16 | 461543294
| PSC |  | Poznámka k souboru cen: 1. V cenách -3001 až -3017 nejsou započteny náklady na dodávku žaluzie, tyto se oceňují ve specifikaci. 2. V ceně -3031 nejsou započteny náklady na dodávku krycího plechu, tyto se oceňují ve specifikaci. 3. V cenách -3039 až -3045 nejsou započteny náklady na dodávku žaluziové nenosné schránky, tyto se oceňují ve specifikaci. 4. V cenách -3051 nejsou započteny náklady na dodávku obkladové desky nebo pouzdra, tyto se oceňují ve specifikaci. 5. V cenách nejsou započteny náklady na povrchovou úpravu žaluziové schránky a obkladových desek, tyto se oceňují příslušnými cenami katalogu 801-1 Budovy a haly-zděné a monolitické. | [14 empty] | PSC | 3
| VV |  | pol 01 | [14 empty] | VV | 3 | 1 | True | 0 | ROZPOCET
| VV |  | 2 |  | 2 | [12 empty] | VV | 3 | 2 | True | 1 | ROZPOCET
102 | M | 28376715 | kryt podomítkový PUR s izolací XPS 30 mm včetně kotvení pro žaluzii plochy do 2,0m2 š do 1,0m | kus | 6 |  | 0 | CS ÚRS 2021 01 |  | základní |  | 0 | 0.001 | 0.006 | 0 | 0 | 32 | M | 3 |  |  |  | ROZPOCET | 0 | 0 | 0 | 0 | 0 | 1 | 0 | 16 | -2123673318
| VV |  | pol 09 | [14 empty] | VV | 3 | 1 | True | 0 | ROZPOCET
| VV |  | 3 |  | 3 | [12 empty] | VV | 3 | 2 | True | 0 | ROZPOCET
| VV |  | pol 10 | [14 empty] | VV | 3 | 1 | True | 0 | ROZPOCET
| VV |  | 3 |  | 3 | [12 empty] | VV | 3 | 2 | True | 0 | ROZPOCET
| VV |  | Součet |  | 6 | [12 empty] | VV | 3 | 4 | True | 1 | ROZPOCET
103 | M | 28376718 | kryt podomítkový PUR s izolací XPS 30 mm včetně kotvení pro žaluzii plochy do 3,0m2 š do 1,0m | kus | 2 |  | 0 | CS ÚRS 2021 01 |  | základní |  | 0 | 0.001 | 0.002 | 0 | 0 | 32 | M | 3 |  |  |  | ROZPOCET | 0 | 0 | 0 | 0 | 0 | 1 | 0 | 16 | 1465879235
| VV |  | pol 03 | [14 empty] | VV | 3 | 1 | True | 0 | ROZPOCET
| VV |  | 2 |  | 2 | [12 empty] | VV | 3 | 2 | True | 1 | ROZPOCET
104 | M | 28376724 | kryt podomítkový PUR s izolací XPS 30 mm včetně kotvení pro žaluzii plochy do 4,0m2 š do 3,0m | kus | 38 |  | 0 | CS ÚRS 2021 01 |  | základní |  | 0 | 0.001 | 0.038 | 0 | 0 | 32 | M | 3 |  |  |  | ROZPOCET | 0 | 0 | 0 | 0 | 0 | 1 | 0 | 16 | 1369729175
| VV |  | pol 05 | [14 empty] | VV | 3 | 1 | True | 0 | ROZPOCET
| VV |  | 24 |  | 24 | [12 empty] | VV | 3 | 2 | True | 0 | ROZPOCET
| VV |  | pol 06 | [14 empty] | VV | 3 | 1 | True | 0 | ROZPOCET
| VV |  | 14 |  | 14 | [12 empty] | VV | 3 | 2 | True | 0 | ROZPOCET
| VV |  | Součet |  | 38 | [12 empty] | VV | 3 | 4 | True | 1 | ROZPOCET
105 | M | 28376732 | kryt podomítkový PUR s izolací XPS 30 mm včetně kotvení pro žaluzii plochy do 6,0m2 š do 3,0m | kus | 4 |  | 0 | CS ÚRS 2021 01 |  | základní |  | 0 | 0.001 | 0.004 | 0 | 0 | 32 | M | 3 |  |  |  | ROZPOCET | 0 | 0 | 0 | 0 | 0 | 1 | 0 | 16 | -1995221756
| VV |  | pol 02 | [14 empty] | VV | 3 | 1 | True | 0 | ROZPOCET
| VV |  | 4 |  | 4 | [12 empty] | VV | 3 | 2 | True | 1 | ROZPOCET
106 | M | 28376736 | kryt podomítkový PUR s izolací XPS 30 mm včetně kotvení pro žaluzii plochy do 8,0m2 š do 3,0m | kus | 2 |  | 0 | CS ÚRS 2021 01 |  | základní |  | 0 | 0.001 | 0.002 | 0 | 0 | 32 | M | 3 |  |  |  | ROZPOCET | 0 | 0 | 0 | 0 | 0 | 1 | 0 | 16 | 1211209614
| VV |  | pol 01 | [14 empty] | VV | 3 | 1 | True | 0 | ROZPOCET
| VV |  | 2 |  | 2 | [12 empty] | VV | 3 | 2 | True | 1 | ROZPOCET
107 | K | 998786102 | Přesun hmot pro stínění a čalounické úpravy stanovený z hmotnosti přesunovaného materiálu vodorovná dopravní vzdálenost do 50 m v objektech výšky (hloubky) přes 6 do 12 m | t | 0.328 |  | 0 | CS ÚRS 2021 01 |  | základní |  | 0 | 0 | 0 | 0 | 0 | 16 | K | 3 |  |  |  | ROZPOCET | 0 | 0 | 0 | 0 | 0 | 1 | 0 | 16 | -2077227287
| PSC |  | Poznámka k souboru cen: 1. Ceny pro přesun hmot stanovený z hmotnosti přesunovaného materiálu se používají tehdy, pokud je možné určit hmotnost za celý stavební díl. Do této hmotnosti se započítává i hmotnost materiálů oceňovaných ve specifikaci. 2. Pokud nelze jednoznačně stanovit hmotnost přesunovaných materiálů, lze pro výpočet přesunu hmot použít orientačně procentní sazbu. Touto sazbou se vynásobí rozpočtové náklady za celý stavební díl včetně nákladů na materiál ve specifikacích. 3. Příplatek k cenám -6181 pro přesun prováděný bez použití mechanizace, tj. za ztížených podmínek, lze použít pouze pro hmotnost materiálu, která se tímto způsobem skutečně přemísťuje. | [14 empty] | PSC | 3
108 | K | 998786181 | Přesun hmot pro stínění a čalounické úpravy stanovený z hmotnosti přesunovaného materiálu Příplatek k cenám za přesun prováděný bez použití mechanizace pro jakoukoliv výšku objektu | t | 0.328 |  | 0 | CS ÚRS 2021 01 |  | základní |  | 0 | 0 | 0 | 0 | 0 | 16 | K | 3 |  |  |  | ROZPOCET | 0 | 0 | 0 | 0 | 0 | 1 | 0 | 16 | 54801111
| PSC |  | Poznámka k souboru cen: 1. Ceny pro přesun hmot stanovený z hmotnosti přesunovaného materiálu se používají tehdy, pokud je možné určit hmotnost za celý stavební díl. Do této hmotnosti se započítává i hmotnost materiálů oceňovaných ve specifikaci. 2. Pokud nelze jednoznačně stanovit hmotnost přesunovaných materiálů, lze pro výpočet přesunu hmot použít orientačně procentní sazbu. Touto sazbou se vynásobí rozpočtové náklady za celý stavební díl včetně nákladů na materiál ve specifikacích. 3. Příplatek k cenám -6181 pro přesun prováděný bez použití mechanizace, tj. za ztížených podmínek, lze použít pouze pro hmotnost materiálu, která se tímto způsobem skutečně přemísťuje. | [14 empty] | PSC | 3
| D | 787 | Dokončovací práce - zasklívání |  |  |  | 0 |  |  |  |  | 0 |  | 0.089203 |  | 0 | 2 | D | 2 |  |  |  | ROZPOCET | [6 empty] | 0
109 | K | 787911111 | Zasklívání – ostatní práce montáž fólie na sklo bezpečnostní | m2 | 129.87 |  | 0 | CS ÚRS 2021 01 |  | základní |  | 0 | 0 | 0 | 0 | 0 | 16 | K | 3 |  |  |  | ROZPOCET | 0 | 0 | 0 | 0 | 0 | 1 | 0 | 16 | -1256347427
| VV |  | okna | [14 empty] | VV | 3 | 1 | True | 0 | ROZPOCET
| VV |  | 2*(2,53*1,9+0,8*0,8)+4*(2*2,1*2,68)+2*(2*0,9*2,68)+1*(2*0,9*2,68)+1*(2*4,0*2,63) |  | 91.43 | [12 empty] | VV | 3 | 2 | True | 0 | ROZPOCET
| VV |  | dveře Al | [14 empty] | VV | 3 | 1 | True | 0 | ROZPOCET
| VV |  | 2*(2,0*2,6+2*1,0*2,6+1,0*2,2*2+0,7*2,6+1,0*2,6) |  | 38.44 | [12 empty] | VV | 3 | 2 | True | 0 | ROZPOCET
| VV |  | Součet |  | 129.87 | [12 empty] | VV | 3 | 4 | True | 1 | ROZPOCET
110 | K | 787911115 | Zasklívání – ostatní práce montáž fólie na sklo neprůhledné | m2 | 14.472 |  | 0 | CS ÚRS 2021 01 |  | základní |  | 0 | 0 | 0 | 0 | 0 | 16 | K | 3 |  |  |  | ROZPOCET | 0 | 0 | 0 | 0 | 0 | 1 | 0 | 16 | 2116580810
| VV |  | 2*(2*0,9*2,68+1*0,9*2,68) |  | 14.472 | [12 empty] | VV | 3 | 2 | True | 1 | ROZPOCET
111 | M | 63479019 | fólie na sklo ochranné a bezpečnostní | m2 | 148.672 |  | 0 | CS ÚRS 2021 01 |  | základní |  | 0 | 0.0006 | 0.089203 | 0 | 0 | 32 | M | 3 |  |  |  | ROZPOCET | 0 | 0 | 0 | 0 | 0 | 1 | 0 | 16 | -1841916621
| VV |  | 14,472+129,87 |  | 144.342 | [12 empty] | VV | 3 | 2 | True | 1 | ROZPOCET
| VV |  | 144,342*1,03 'Přepočtené koeficientem množství |  | 148.672 | [12 empty] | VV | 3 | 2 | False | 1 | ROZPOCET
112 | K | 998787102 | Přesun hmot pro zasklívání stanovený z hmotnosti přesunovaného materiálu vodorovná dopravní vzdálenost do 50 m v objektech výšky přes 6 do 12 m | t | 0.089 |  | 0 | CS ÚRS 2021 01 |  | základní |  | 0 | 0 | 0 | 0 | 0 | 16 | K | 3 |  |  |  | ROZPOCET | 0 | 0 | 0 | 0 | 0 | 1 | 0 | 16 | -1211217175
| PSC |  | Poznámka k souboru cen: 1. Ceny pro přesun hmot stanovený z hmotnosti přesunovaného materiálu se používají tehdy, pokud je možné určit hmotnost za celý stavební díl. Do této hmotnosti se započítává i hmotnost materiálů oceňovaných ve specifikaci. 2. Pokud nelze jednoznačně stanovit hmotnost přesunovaných materiálů, lze pro výpočet přesunu hmot použít orientačně procentní sazbu. Touto sazbou se vynásobí rozpočtové náklady za celý stavební díl včetně nákladů na materiál ve specifikacích. 3. Příplatek k cenám -7181 pro přesun prováděný bez použití mechanizace, tj. za ztížených podmínek, lze použít pouze pro hmotnost materiálu, která se tímto způsobem skutečně přemísťuje. | [14 empty] | PSC | 3
113 | K | 998787181 | Přesun hmot pro zasklívání stanovený z hmotnosti přesunovaného materiálu Příplatek k cenám za přesun prováděný bez použití mechanizace pro jakoukoliv výšku objektu | t | 0.089 |  | 0 | CS ÚRS 2021 01 |  | základní |  | 0 | 0 | 0 | 0 | 0 | 16 | K | 3 |  |  |  | ROZPOCET | 0 | 0 | 0 | 0 | 0 | 1 | 0 | 16 | 1285424690
| PSC |  | Poznámka k souboru cen: 1. Ceny pro přesun hmot stanovený z hmotnosti přesunovaného materiálu se používají tehdy, pokud je možné určit hmotnost za celý stavební díl. Do této hmotnosti se započítává i hmotnost materiálů oceňovaných ve specifikaci. 2. Pokud nelze jednoznačně stanovit hmotnost přesunovaných materiálů, lze pro výpočet přesunu hmot použít orientačně procentní sazbu. Touto sazbou se vynásobí rozpočtové náklady za celý stavební díl včetně nákladů na materiál ve specifikacích. 3. Příplatek k cenám -7181 pro přesun prováděný bez použití mechanizace, tj. za ztížených podmínek, lze použít pouze pro hmotnost materiálu, která se tímto způsobem skutečně přemísťuje. | [14 empty] | PSC | 3
| D | VRN | Vedlejší rozpočtové náklady |  |  |  | 0 |  |  |  |  | 0 |  | 0 |  | 0 | 5 | D | 1 |  |  |  | ROZPOCET | [6 empty] | 0
| D | VRN3 | Zařízení staveniště |  |  |  | 0 |  |  |  |  | 0 |  | 0 |  | 0 | 5 | D | 2 |  |  |  | ROZPOCET | [6 empty] | 0
114 | K | 030001000 | Zařízení staveniště | … | 1 |  | 0 | CS ÚRS 2021 01 |  | základní |  | 0 | 0 | 0 | 0 | 0 | 1024 | K | 3 |  |  |  | ROZPOCET | 0 | 0 | 0 | 0 | 0 | 1 | 0 | 1024 | 1488695889
| PSC |  | Poznámka k souboru cen: 1. Více informací o volbě, obsahu a způsobu ocenění jednotlivých titulů viz příslušné Přílohy 01 až 09. | [14 empty] | PSC | 3
| D | VRN6 | Územní vlivy |  |  |  | 0 |  |  |  |  | 0 |  | 0 |  | 0 | 5 | D | 2 |  |  |  | ROZPOCET | [6 empty] | 0
115 | K | 065002000 | Mimostaveništní doprava materiálů | … | 1 |  | 0 | CS ÚRS 2021 01 |  | základní |  | 0 | 0 | 0 | 0 | 0 | 1024 | K | 3 |  |  |  | ROZPOCET | 0 | 0 | 0 | 0 | 0 | 1 | 0 | 1024 | -1838200864
| PSC |  | Poznámka k souboru cen: 1. Více informací o volbě, obsahu a způsobu ocenění jednotlivých titulů viz příslušné Přílohy 01 až 09. | [14 empty] | PSC | 3

## 02 - zateplení objektu
{b1b02891-36f7-49a6-9dca-b287c949b75e}
2
| KRYCÍ LIST SOUPISU PRACÍ | [7 empty] | v --- níže se nacházejí doplnkové a pomocné údaje k sestavám --- v | [8 empty] | False
Stavba:
Apartmány Český les s.r.o.
Objekt:
02 - zateplení objektu
| KSO: |  |  |  |  | CC-CZ:
| Místo: |  | Železná st.402 |  |  | Datum: | 25. 7. 2021
| Zadavatel: |  |  |  |  | IČ:
DIČ:
| Uchazeč: |  |  |  |  | IČ: | Vyplň údaj
|  | Vyplň údaj |  |  |  | DIČ: | Vyplň údaj
| Projektant: |  |  |  |  | IČ: | 64360938
|  | Ing.Jiří Beránek, Letkovská , Plzeň |  |  |  | DIČ: | CZ64360938
| Zpracovatel: |  |  |  |  | IČ: | 16737385
|  | Ing.Miroslav Mach, Vodní 31, 344 01 Domažlice |  |  |  | DIČ: | CZ6609020110
Poznámka:
Soupis prací je sestaven s využitím Cenové soustavy ÚRS. Položky, které pochází z této cenové soustavy, jsou ve sloupci 'Cenová soustava' označeny popisem 'CS ÚRS' a úrovní příslušného kalendářního pololetí. Veškeré další informace vymezující popis a podmínky použití těchto položek z Cenové soustavy, které nejsou uvedeny přímo v soupisu prací, jsou neomezeně dálkově k dispozici na webu www.podminky.urs.cz.
| Cena bez DPH | [5 empty] | 0
|  |  | Základ daně |  |  | Sazba daně | Výše daně
| DPH | základní | 0 |  |  | 21% | 0
|  | snížená | 0 |  |  | 15% | 0
|  | zákl. přenesená | 0 |  |  | 21% | 0
|  | sníž. přenesená | 0 |  |  | 15% | 0
|  | nulová | 0 |  |  | 0% | 0
| Cena s DPH |  |  | v | CZK |  | 0
REKAPITULACE ČLENĚNÍ SOUPISU PRACÍ
Stavba:
Apartmány Český les s.r.o.
Objekt:
02 - zateplení objektu
Místo: |  |  | Železná st.402 |  |  | Datum: | 25. 7. 2021
Zadavatel: | [5 empty] | Projektant: | Ing.Jiří Beránek, Letkovská , Plzeň
Uchazeč: |  |  | Vyplň údaj |  |  | Zpracovatel: | Ing.Miroslav Mach, Vodní 31, 344 01 Domažlice
Kód dílu - Popis | [6 empty] | Cena celkem [CZK]
Náklady stavby celkem | [6 empty] | 0 | [11 empty] | -1
| celkem - celkem | [5 empty] | 0
| HSV - Práce a dodávky HSV | [5 empty] | 0
| 1 - Zemní práce | [5 empty] | 0
| 9 - Ostatní konstrukce a práce, bourání | [5 empty] | 0
| 6 - Úpravy povrchů, podlahy a osazování výplní | [5 empty] | 0
| 998 - Přesun hmot | [5 empty] | 0
| OST - Ostatní | [5 empty] | 0
| 997 - Přesun sutě | [5 empty] | 0
| PSV - Práce a dodávky PSV | [5 empty] | 0
| 711 - Izolace proti vodě, vlhkosti a plynům | [5 empty] | 0
| 713 - Izolace tepelné | [5 empty] | 0
| 762 - Konstrukce tesařské | [5 empty] | 0
| 764 - Konstrukce klempířské | [5 empty] | 0
| 741 - Elektroinstalace - silnoproud | [5 empty] | 0
| 766 - Konstrukce truhlářské | [5 empty] | 0
| VRN - Vedlejší rozpočtové náklady | [5 empty] | 0
| VRN3 - Zařízení staveniště | [5 empty] | 0
| VRN6 - Územní vlivy | [5 empty] | 0
SOUPIS PRACÍ
Stavba:
Apartmány Český les s.r.o.
Objekt:
02 - zateplení objektu
Místo: |  |  | Železná st.402 |  |  | Datum: | 25. 7. 2021
Zadavatel: | [5 empty] | Projektant: | Ing.Jiří Beránek, Letkovská , Plzeň
Uchazeč: |  |  | Vyplň údaj |  |  | Zpracovatel: | Ing.Miroslav Mach, Vodní 31, 344 01 Domažlice
PČ | Typ | Kód | Popis | MJ | Množství | J.cena [CZK] | Cena celkem [CZK] | Cenová soustava |  | DPH | J. Nh [h] | Nh celkem [h] | J. hmotnost [t] | Hmotnost celkem [t] | J. suť [t] | Suť Celkem [t]
Náklady soupisu celkem | [6 empty] | 0 |  |  |  |  | 0 |  | 214.0337 |  | 151.9455 |  | D | -1 | [10 empty] | 0
| D | celkem | celkem |  |  |  | 0 |  |  |  |  | 0 |  | 214.0337 |  | 151.9455 | 1 | D | 0 |  |  |  | ROZPOCET | [6 empty] | 0
| D | HSV | Práce a dodávky HSV |  |  |  | 0 |  |  |  |  | 0 |  | 179.5553 |  | 116.9116 | 1 | D | 1 |  |  |  | ROZPOCET | [6 empty] | 0
| D | 1 | Zemní práce |  |  |  | 0 |  |  |  |  | 0 |  | 0 |  | 0 | 1 | D | 2 |  |  |  | ROZPOCET | [6 empty] | 0
1 | K | 132251101 | Hloubení nezapažených rýh šířky do 800 mm strojně s urovnáním dna do předepsaného profilu a spádu v hornině třídy těžitelnosti I skupiny 3 do 20 m3 | m3 | 104.775 |  | 0 | CS ÚRS 2021 01 |  | základní |  | 0 | 0 | 0 | 0 | 0 | 4 | K | 3 |  |  |  | ROZPOCET | 0 | 0 | 0 | 0 | 0 | 1 | 0 | 4 | -1152618893
| PSC |  | Poznámka k souboru cen: 1. V cenách jsou započteny i náklady na přehození výkopku na přilehlém terénu na vzdálenost do 3 m od podélné osy rýhy nebo naložení na dopravní prostředek. | [14 empty] | PSC | 3
| VV |  | (0,6*1,0)*(33,625+1,2+3,6+0,8+3,5+6,0+21,3+9,0+0,6+13,5+1,5+21,3+0,6+13,5+0,6+21,0+12,5+1,0+9,5) |  | 104.775 | [12 empty] | VV | 3 | 2 | True | 1 | ROZPOCET
2 | K | 139751101 | Vykopávka v uzavřených prostorech ručně v hornině třídy těžitelnosti I skupiny 1 až 3 | m3 | 15.716 |  | 0 | CS ÚRS 2021 01 |  | základní |  | 0 | 0 | 0 | 0 | 0 | 4 | K | 3 |  |  |  | ROZPOCET | 0 | 0 | 0 | 0 | 0 | 1 | 0 | 4 | -1551194051
| PSC |  | Poznámka k souboru cen: 1. V cenách jsou započteny náklady na naložení výkopku na dopravní prostředek. 2. V cenách nejsou započteny náklady na podchycení stavebních konstrukcí a případné odvětrávání pracovního prostoru. | [14 empty] | PSC | 3
| VV |  | 0,15*104,775 |  | 15.716 | [12 empty] | VV | 3 | 2 | True | 1 | ROZPOCET
3 | K | 162351103 | Vodorovné přemístění výkopku nebo sypaniny po suchu na obvyklém dopravním prostředku, bez naložení výkopku, avšak se složením bez rozhrnutí z horniny třídy těžitelnosti I skupiny 1 až 3 na vzdálenost přes 50 do 500 m | m3 | 209.55 |  | 0 | CS ÚRS 2021 01 |  | základní |  | 0 | 0 | 0 | 0 | 0 | 4 | K | 3 |  |  |  | ROZPOCET | 0 | 0 | 0 | 0 | 0 | 1 | 0 | 4 | 1595826493
| PSC |  | Poznámka k souboru cen: 1. Přemísťuje-li se výkopek z dočasných skládek vzdálených do 50 m, neoceňuje se nakládání výkopku, i když se provádí. Toto ustanovení neplatí, vylučuje-li projekt použití dozeru. 2. Ceny nelze použít, předepisuje-li projekt přemístit výkopek na místo nepřístupné obvyklým dopravním prostředkům; toto přemístění se oceňuje individuálně. | [14 empty] | PSC | 3
| VV |  | odvoz výkopku na meziskládku | [14 empty] | VV | 3 | 1 | True | 0 | ROZPOCET
| VV |  | 104,775 |  | 104.775 | [12 empty] | VV | 3 | 2 | True | 0 | ROZPOCET
| VV |  | dovoz výkopku z meziskládky | [14 empty] | VV | 3 | 1 | True | 0 | ROZPOCET
| VV |  | 104,775 |  | 104.775 | [12 empty] | VV | 3 | 2 | True | 0 | ROZPOCET
| VV |  | Součet |  | 209.55 | [12 empty] | VV | 3 | 4 | True | 1 | ROZPOCET
4 | K | 167151101 | Nakládání, skládání a překládání neulehlého výkopku nebo sypaniny strojně nakládání, množství do 100 m3, z horniny třídy těžitelnosti I, skupiny 1 až 3 | m3 | 104.775 |  | 0 | CS ÚRS 2021 01 |  | základní |  | 0 | 0 | 0 | 0 | 0 | 4 | K | 3 |  |  |  | ROZPOCET | 0 | 0 | 0 | 0 | 0 | 1 | 0 | 4 | -398855658
| PSC |  | Poznámka k souboru cen: 1. Ceny -1131 až -1133 jsou určeny pro nakládání, překládání a vykládání na vzdálenost a) do 20 m vodorovně; vodorovná vzdálenost se měří od těžnice lodi k těžnici druhé lodi, nebo k těžišti hromady na břehu nebo k těžišti dopravního prostředku na suchu, b) do 4 m svisle; svislá vzdálenost se měří od pracovní hladiny vody k úrovni srovna- ného terénu v místě hromady nebo v místě dopravní plochy pro dopravní prostředek na suchu. Uvedenou svislou vzdálenost 4 m lze zvětšit, a to nejvýše do 6 m, jestliže je vodorovná vzdálenost uvedená v bodu a) kratší než 20 m nejméně o trojnásobek zvětšení výšky přes 4 m. 2. Množství měrných jednotek se určí v rostlém stavu horniny. | [14 empty] | PSC | 3
| VV |  | 104,775 |  | 104.775 | [12 empty] | VV | 3 | 2 | True | 1 | ROZPOCET
5 | K | 171251201 | Uložení sypaniny na skládky nebo meziskládky bez hutnění s upravením uložené sypaniny do předepsaného tvaru | m3 | 104.775 |  | 0 | CS ÚRS 2021 01 |  | základní |  | 0 | 0 | 0 | 0 | 0 | 4 | K | 3 |  |  |  | ROZPOCET | 0 | 0 | 0 | 0 | 0 | 1 | 0 | 4 | 1140695900
| PSC |  | Poznámka k souboru cen: 1. Cena je určena i pro: a) zasypání koryt vodotečí a prohlubní v terénu bez předepsaného zhutnění sypaniny, b) uložení výkopku pod vodou do prohlubní ve dně vodotečí nebo nádrží. 2. Cenu nelze použít pro uložení výkopku nebo ornice na trvalé skládky s předepsaným zhutněním; toto uložení výkopku se oceňuje cenami souboru cen 171 . . Uložení sypaniny do násypů. 3. V ceně jsou započteny i náklady na rozprostření sypaniny ve vrstvách s hrubým urovnáním na skládce. 4. V ceně nejsou započteny náklady na získání skládek ani na poplatky za skládku. 5. Množství jednotek uložení výkopku (sypaniny) se určí v m3 uloženého výkopku (sypaniny), v rostlém stavu zpravidla ve výkopišti. | [14 empty] | PSC | 3
| VV |  | 104,775 |  | 104.775 | [12 empty] | VV | 3 | 2 | True | 1 | ROZPOCET
6 | K | 174151101 | Zásyp sypaninou z jakékoliv horniny strojně s uložením výkopku ve vrstvách se zhutněním jam, šachet, rýh nebo kolem objektů v těchto vykopávkách | m3 | 104.775 |  | 0 | CS ÚRS 2021 01 |  | základní |  | 0 | 0 | 0 | 0 | 0 | 4 | K | 3 |  |  |  | ROZPOCET | 0 | 0 | 0 | 0 | 0 | 1 | 0 | 4 | 1649851730
| PSC |  | Poznámka k souboru cen: 1. Ceny nelze použít pro zásyp rýh pro drenážní trativody pro lesnicko-technické meliorace a zemědělské. Zásyp těchto rýh se oceňuje cenami souboru cen 174 Zásyp rýh pro drény. 2. V cenách je započteno přemístění sypaniny ze vzdálenosti 10 m od kraje výkopu nebo zasypávaného prostoru, měřeno k těžišti skládky. 3. Objem zásypu je rozdíl objemu výkopu a objemu do něho vestavěných konstrukcí nebo uložených vedení i s jejich obklady a podklady. Objem potrubí do DN 180, příp. i s obalem, se od objemu zásypu neodečítá. Pro stanovení objemu zásypu se od objemu výkopu odečítá i objem obsypu potrubí oceňovaný cenami souboru cen 175 Obsyp potrubí, přichází-li v úvahu . 4. Odklizení zbylého výkopku po provedení zásypu zářezů se šikmými stěnami pro podzemní vedení nebo zásypu jam a rýh pro podzemní vedení se oceňuje cenami souboru cen 167 Nakládání výkopku nebo sypaniny a 162 Vodorovné přemístění výkopku. 5. Rozprostření zbylého výkopku podél výkopu a nad výkopem po provedení zásypů zářezů se šikmými stěnami pro podzemní vedení nebo zásypu jam a rýh pro podzemní vedení se oceňuje cenami souborů cen 171 Uložení sypaniny do násypů. 6. V cenách nejsou zahrnuty náklady na prohození sypaniny, tyto náklady se oceňují cenou 17411-1109 Příplatek za prohození sypaniny. | [14 empty] | PSC | 3
| VV |  | 104,775 |  | 104.775 | [12 empty] | VV | 3 | 2 | True | 1 | ROZPOCET
| D | 9 | Ostatní konstrukce a práce, bourání |  |  |  | 0 |  |  |  |  | 0 |  | 50.0126 |  | 116.9116 | 1 | D | 2 |  |  |  | ROZPOCET | [6 empty] | 0
7 | K | 941211111 | Montáž lešení řadového rámového lehkého pracovního s podlahami s provozním zatížením tř. 3 do 200 kg/m2 šířky tř. SW06 přes 0,6 do 0,9 m, výšky do 10 m | m2 | 2358.5 |  | 0 | CS ÚRS 2021 01 |  | základní |  | 0 | 0 | 0 | 0 | 0 | 4 | K | 3 |  |  |  | ROZPOCET | 0 | 0 | 0 | 0 | 0 | 1 | 0 | 4 | 1615952629
| PSC |  | Poznámka k souboru cen: 1. V ceně jsou započteny i náklady na kotvení lešení. 2. Montáž lešení řadového rámového lehkého výšky přes 40 m se oceňuje individuálně. 3. Šířkou se rozumí půdorysná vzdálenost, měřená od vnitřního líce sloupků zábradlí k protilehlému volnému okraji podlahy nebo mezi vnitřními líci. | [14 empty] | PSC | 3
| VV |  | obj A | [14 empty] | VV | 3 | 1 | True | 0 | ROZPOCET
| VV |  | 42,5*9,0+30*9,0+3,0*9,0+10*10+35*9,0+7,0*9,0 |  | 1157.5 | [12 empty] | VV | 3 | 2 | True | 0 | ROZPOCET
| VV |  | obj.B | [14 empty] | VV | 3 | 1 | True | 0 | ROZPOCET
| VV |  | 6,5*9,0+22,5*9+12,5*10,0+20*11,0+4,0*12 |  | 654 | [12 empty] | VV | 3 | 2 | True | 0 | ROZPOCET
| VV |  | obj.C | [14 empty] | VV | 3 | 1 | True | 0 | ROZPOCET
| VV |  | 23,0*9,0+15,0*8,0+22,0*10,0 |  | 547 | [12 empty] | VV | 3 | 2 | True | 0 | ROZPOCET
| VV |  | Součet |  | 2358.5 | [12 empty] | VV | 3 | 4 | True | 1 | ROZPOCET
8 | K | 941211211 | Montáž lešení řadového rámového lehkého pracovního s podlahami s provozním zatížením tř. 3 do 200 kg/m2 Příplatek za první a každý další den použití lešení k ceně -1111 nebo -1112 | m2 | 353775 |  | 0 | CS ÚRS 2021 01 |  | základní |  | 0 | 0 | 0 | 0 | 0 | 4 | K | 3 |  |  |  | ROZPOCET | 0 | 0 | 0 | 0 | 0 | 1 | 0 | 4 | -981413620
| PSC |  | Poznámka k souboru cen: 1. V ceně jsou započteny i náklady na kotvení lešení. 2. Montáž lešení řadového rámového lehkého výšky přes 40 m se oceňuje individuálně. 3. Šířkou se rozumí půdorysná vzdálenost, měřená od vnitřního líce sloupků zábradlí k protilehlému volnému okraji podlahy nebo mezi vnitřními líci. | [14 empty] | PSC | 3
| VV |  | doba provádění zateplení 90 dnů | [14 empty] | VV | 3 | 1 | True | 0 | ROZPOCET
| VV |  | 2358,5*30*5 |  | 353775 | [12 empty] | VV | 3 | 2 | True | 1 | ROZPOCET
9 | K | 941211811 | Demontáž lešení řadového rámového lehkého pracovního s provozním zatížením tř. 3 do 200 kg/m2 šířky tř. SW06 přes 0,6 do 0,9 m, výšky do 10 m | m2 | 2358.5 |  | 0 | CS ÚRS 2021 01 |  | základní |  | 0 | 0 | 0 | 0 | 0 | 4 | K | 3 |  |  |  | ROZPOCET | 0 | 0 | 0 | 0 | 0 | 1 | 0 | 4 | 774190192
| PSC |  | Poznámka k souboru cen: 1. Demontáž lešení řadového rámového lehkého výšky přes 40 m se oceňuje individuálně. | [14 empty] | PSC | 3
| VV |  | 2358,5 |  | 2358.5 | [12 empty] | VV | 3 | 2 | True | 1 | ROZPOCET
10 | K | 943211111 | Montáž lešení prostorového rámového lehkého pracovního s podlahami s provozním zatížením tř. 3 do 200 kg/m2, výšky do 10 m | m3 | 96 |  | 0 | CS ÚRS 2021 01 |  | základní |  | 0 | 0 | 0 | 0 | 0 | 4 | K | 3 |  |  |  | ROZPOCET | 0 | 0 | 0 | 0 | 0 | 1 | 0 | 4 | -447581555
| PSC |  | Poznámka k souboru cen: 1. Montáž lešení prostorového rámového lehkého výšky přes 25 m se oceňuje individuálně. | [14 empty] | PSC | 3
| VV |  | 4,0*4,0*3,0*2 |  | 96 | [12 empty] | VV | 3 | 2 | True | 1 | ROZPOCET
11 | K | 943211211 | Montáž lešení prostorového rámového lehkého pracovního s podlahami Příplatek za první a každý další den použití lešení k ceně -1111 | m3 | 2880 |  | 0 | CS ÚRS 2021 01 |  | základní |  | 0 | 0 | 0 | 0 | 0 | 4 | K | 3 |  |  |  | ROZPOCET | 0 | 0 | 0 | 0 | 0 | 1 | 0 | 4 | -1895513061
| PSC |  | Poznámka k souboru cen: 1. Montáž lešení prostorového rámového lehkého výšky přes 25 m se oceňuje individuálně. | [14 empty] | PSC | 3
| VV |  | 96*30 |  | 2880 | [12 empty] | VV | 3 | 2 | True | 1 | ROZPOCET
12 | K | 943211811 | Demontáž lešení prostorového rámového lehkého pracovního s podlahami s provozním zatížením tř. 3 do 200 kg/m2, výšky do 10 m | m3 | 96 |  | 0 | CS ÚRS 2021 01 |  | základní |  | 0 | 0 | 0 | 0 | 0 | 4 | K | 3 |  |  |  | ROZPOCET | 0 | 0 | 0 | 0 | 0 | 1 | 0 | 4 | -1224193720
| PSC |  | Poznámka k souboru cen: 1. Demontáž lešení prostorového rámového lehkého výšky přes 25 m se oceňuje individuálně. | [14 empty] | PSC | 3
| VV |  | 96 |  | 96 | [12 empty] | VV | 3 | 2 | True | 1 | ROZPOCET
13 | K | 962031132 | Bourání příček z cihel, tvárnic nebo příčkovek z cihel pálených, plných nebo dutých na maltu vápennou nebo vápenocementovou, tl. do 100 mm | m2 | 174.625 |  | 0 | CS ÚRS 2021 01 |  | základní |  | 0 | 0 | 0 | 0.131 | 22.8759 | 4 | K | 3 |  |  |  | ROZPOCET | 0 | 0 | 0 | 0 | 0 | 1 | 0 | 4 | -572966067
| VV |  | bourání přizdívky | [14 empty] | VV | 3 | 1 | True | 0 | ROZPOCET
| VV |  | 1,0*(33,625+1,2+3,6+0,8+3,5+6,0+21,3+9,0+0,6+13,5+1,5+21,3+0,6+13,5+0,6+21,0+12,5+1,0+9,5) |  | 174.625 | [12 empty] | VV | 3 | 2 | True | 1 | ROZPOCET
14 | K | 965042241 | Bourání mazanin betonových nebo z litého asfaltu tl. přes 100 mm, plochy přes 4 m2 | m3 | 23.154 |  | 0 | CS ÚRS 2021 01 |  | základní |  | 0 | 0 | 0 | 2.2 | 50.9388 | 4 | K | 3 |  |  |  | ROZPOCET | 0 | 0 | 0 | 0 | 0 | 1 | 0 | 4 | -361952762
| VV |  | bourání okapového chodníku | [14 empty] | VV | 3 | 1 | True | 0 | ROZPOCET
| VV |  | 0,15*(1,4*33,625+3,0*6,95*0,15+1,0*3,0+2,0*4,8) |  | 9.42 | [12 empty] | VV | 3 | 2 | True | 0 | ROZPOCET
| VV |  | 0,15*(0,6*(16,0+13,0+2,5+21,3+9,0+3,3+3,0+15,0+21,3+13,5+1,2+21,5+12)) |  | 13.734 | [12 empty] | VV | 3 | 2 | True | 0 | ROZPOCET
| VV |  | Součet |  | 23.154 | [12 empty] | VV | 3 | 4 | True | 1 | ROZPOCET
15 | K | 965082933 | Odstranění násypu pod podlahami nebo ochranného násypu na střechách tl. do 200 mm, plochy přes 2 m2 | m3 | 23.154 |  | 0 | CS ÚRS 2021 01 |  | základní |  | 0 | 0 | 0 | 1.4 | 32.4156 | 4 | K | 3 |  |  |  | ROZPOCET | 0 | 0 | 0 | 0 | 0 | 1 | 0 | 4 | -954424968
| VV |  | odstranění podkladní vrstvy okap.chodníku | [14 empty] | VV | 3 | 1 | True | 0 | ROZPOCET
| VV |  | 0,15*(1,4*33,625+3,0*6,95*0,15+1,0*3,0+2,0*4,8) |  | 9.42 | [12 empty] | VV | 3 | 2 | True | 0 | ROZPOCET
| VV |  | 0,15*(0,6*(16,0+13,0+2,5+21,3+9,0+3,3+3,0+15,0+21,3+13,5+1,2+21,5+12)) |  | 13.734 | [12 empty] | VV | 3 | 2 | True | 0 | ROZPOCET
| VV |  | Součet |  | 23.154 | [12 empty] | VV | 3 | 4 | True | 1 | ROZPOCET
16 | K | 978036131 | Otlučení cementových omítek vnějších ploch s vyškrabáním spar zdiva a s očištěním povrchu, v rozsahu přes 10 do 20 % | m2 | 1068.134 |  | 0 | CS ÚRS 2021 01 |  | základní |  | 0 | 0 | 0 | 0.01 | 10.6813 | 4 | K | 3 |  |  |  | ROZPOCET | 0 | 0 | 0 | 0 | 0 | 1 | 0 | 4 | -1142324786
| VV |  | 1068,134 |  | 1068.134 | [12 empty] | VV | 3 | 2 | True | 1 | ROZPOCET
17 | K | 271532213 | Podsyp pod základové konstrukce se zhutněním a urovnáním povrchu z kameniva hrubého, frakce 8 - 16 mm | m3 | 23.154 |  | 0 | CS ÚRS 2021 01 |  | základní |  | 0 | 2.16 | 50.0126 | 0 | 0 | 4 | K | 3 |  |  |  | ROZPOCET | 0 | 0 | 0 | 0 | 0 | 1 | 0 | 4 | 318175215
| PSC |  | Poznámka k souboru cen: 1. Ceny slouží pro ocenění násypů pod základové konstrukce tloušťky vrstvy do 300 mm. 2. Násypy s tloušťkou vrstvy přesahující 300 mm se ocení cenami souboru cen 213 31-…. Polštáře zhutněné pod základy v katalogu 800-2 Zvláštní zakládání objektů. | [14 empty] | PSC | 3
| VV |  | podsyp pod okapový chodník | [14 empty] | VV | 3 | 1 | True | 0 | ROZPOCET
| VV |  | 0,15*(1,4*33,625+3,0*6,95*0,15+1,0*3,0+2,0*4,8) |  | 9.42 | [12 empty] | VV | 3 | 2 | True | 0 | ROZPOCET
| VV |  | 0,15*(0,6*(16,0+13,0+2,5+21,3+9,0+3,3+3,0+15,0+21,3+13,5+1,2+21,5+12)) |  | 13.734 | [12 empty] | VV | 3 | 2 | True | 0 | ROZPOCET
| VV |  | Součet |  | 23.154 | [12 empty] | VV | 3 | 4 | True | 1 | ROZPOCET
| D | 6 | Úpravy povrchů, podlahy a osazování výplní |  |  |  | 0 |  |  |  |  | 0 |  | 129.5427 |  | 0 | 1 | D | 2 |  |  |  | ROZPOCET | [6 empty] | 0
18 | K | 621111111 | Vyspravení povrchu neomítaných vnějších ploch betonových nebo železobetonových konstrukcí s rozetřením vysprávky do ztracena maltou cementovou celoplošně podhledů | m2 | 23.4 |  | 0 | CS ÚRS 2021 01 |  | základní |  | 0 | 0.0063 | 0.14742 | 0 | 0 | 4 | K | 3 |  |  |  | ROZPOCET | 0 | 0 | 0 | 0 | 0 | 1 | 0 | 4 | 1480298937
| PSC |  | Poznámka k souboru cen: 1. Ceny -1121 jsou určeny pro lokální vyspravení povrchu do 30% z celkové plochy povrchu (např. zahlazení spár po odbednění), plocha větší než 30% se oceňuje cenami pro celoplošné vyspravení povrchu -1111. 2. Ceny jsou určeny pod úpravu povrchu vyžadující rovinný podklad. 3. Ceny nelze použít, je-li předepsána omítka. 4. Měrná jednotka se určuje v m2 celkové plochy betonového povrchu vnějších ploch. | [14 empty] | PSC | 3
| VV |  | 2,7*1,0+4,5*4,6 |  | 23.4 | [12 empty] | VV | 3 | 2 | True | 1 | ROZPOCET
19 | K | 621211011 | Montáž kontaktního zateplení lepením a mechanickým kotvením z polystyrenových desek nebo z kombinovaných desek na vnější podhledy, tloušťky desek přes 40 do 80 mm | m2 | 276.773 |  | 0 | CS ÚRS 2021 01 |  | základní |  | 0 | 0.00839 | 2.3221 | 0 | 0 | 4 | K | 3 |  |  |  | ROZPOCET | 0 | 0 | 0 | 0 | 0 | 1 | 0 | 4 | -612412435
| PSC |  | Poznámka k souboru cen: 1. V cenách jsou započteny náklady na: a) upevnění desek lepením a talířovými hmoždinkami, b) přestěrkování izolačních desek, c) vložení sklovláknité výztužné tkaniny, d) uzavření otvorů po kotvách lešení. 2. V cenách nejsou započteny náklady na: a) dodávku desek tepelné izolace; tyto se ocení ve specifikaci, ztratné lze stanovit ve výši 5%, b) provedení konečné povrchové úpravy: - vrchní tenkovrstvou omítkou, tyto se ocení příslušnými cenami této části katalogu - nátěrem; tyto se ocení příslušnými cenami části A07 katalogu 800-783 - keramickým obkladem; tyto se ocení příslušnými cenami souboru cen části A01 katalogu 800-781 Obklady keramické, c) osazení profilů, tyto se ocení příslušnými cenami této části katalogu. 3. V cenách 621 25-1101 až -1107 jsou započteny náklady na osazení a dodávku tepelněizolačních zátek v počtu 10 ks/m2 pro podhledy. 4. V cenách 622 25-1101 až -1107 jsou započteny náklady na osazení a dodávku tepelněizolačních zátek v počtu 8 ks/m2 pro stěny. 5. Kombinovaná deska je např. sendvičově uspořádaná deska tvořena izolačním jádrem z grafitového polystyrenu a krycí deskou z minerální vlny. | [14 empty] | PSC | 3
| VV |  | podhledy | [14 empty] | VV | 3 | 1 | True | 0 | ROZPOCET
| VV |  | 4,5*2,4+1,0*3,2+2,4*4,4 |  | 24.56 | [12 empty] | VV | 3 | 2 | True | 0 | ROZPOCET
| VV |  | 1,0*(41,75+1,0+5,7+21,30+9,0+17,4+21,3+13,5+22,0+33,62+3,1+3,3+8,8) |  | 201.77 | [12 empty] | VV | 3 | 2 | True | 0 | ROZPOCET
| VV |  | čela | [14 empty] | VV | 3 | 1 | True | 0 | ROZPOCET
| VV |  | 0,25*(41,75+1,0+5,7+21,30+9,0+17,4+21,3+13,5+22,0+33,62+3,1+3,3+8,8) |  | 50.443 | [12 empty] | VV | 3 | 2 | True | 0 | ROZPOCET
| VV |  | Součet |  | 276.773 | [12 empty] | VV | 3 | 4 | True | 1 | ROZPOCET
20 | M | 28375933 | deska EPS 70 fasádní λ=0,039 tl 50mm | m2 | 282.308 |  | 0 | CS ÚRS 2020 01 |  | základní |  | 0 | 0.00085 | 0.23996 | 0 | 0 | 8 | M | 3 |  |  |  | ROZPOCET | 0 | 0 | 0 | 0 | 0 | 1 | 0 | 4 | -2030954319
| VV |  | 276,773*1,02 'Přepočtené koeficientem množství |  | 282.308 | [12 empty] | VV | 3 | 2 | False | 1 | ROZPOCET
21 | K | 621521021 | Omítka tenkovrstvá silikátová vnějších ploch probarvená, včetně penetrace podkladu zrnitá, tloušťky 2,0 mm podhledů | m2 | 125.446 |  | 0 | CS ÚRS 2021 01 |  | základní |  | 0 | 0.00348 | 0.43655 | 0 | 0 | 4 | K | 3 |  |  |  | ROZPOCET | 0 | 0 | 0 | 0 | 0 | 1 | 0 | 4 | 385230341
| VV |  | podhledy krov | [14 empty] | VV | 3 | 1 | True | 0 | ROZPOCET
| VV |  | 4,5*2,4+1,0*3,2+2,4*4,4 |  | 24.56 | [12 empty] | VV | 3 | 2 | True | 0 | ROZPOCET
| VV |  | 0,25*(41,75+1,0+5,7+21,30+9,0+17,4+21,3+13,5+22,0+33,62+3,1+3,3+8,8) |  | 50.443 | [12 empty] | VV | 3 | 2 | True | 0 | ROZPOCET
| VV |  | čela krov | [14 empty] | VV | 3 | 1 | True | 0 | ROZPOCET
| VV |  | 0,25*(41,75+1,0+5,7+21,30+9,0+17,4+21,3+13,5+22,0+33,62+3,1+3,3+8,8) |  | 50.443 | [12 empty] | VV | 3 | 2 | True | 0 | ROZPOCET
| VV |  | Součet |  | 125.446 | [12 empty] | VV | 3 | 4 | True | 1 | ROZPOCET
22 | K | 622111111 | Vyspravení povrchu neomítaných vnějších ploch betonových nebo železobetonových konstrukcí s rozetřením vysprávky do ztracena maltou cementovou celoplošně stěn | m2 | 219.987 |  | 0 | CS ÚRS 2021 01 |  | základní |  | 0 | 0.0063 | 1.3859 | 0 | 0 | 4 | K | 3 |  |  |  | ROZPOCET | 0 | 0 | 0 | 0 | 0 | 1 | 0 | 4 | -1773177113
| PSC |  | Poznámka k souboru cen: 1. Ceny -1121 jsou určeny pro lokální vyspravení povrchu do 30% z celkové plochy povrchu (např. zahlazení spár po odbednění), plocha větší než 30% se oceňuje cenami pro celoplošné vyspravení povrchu -1111. 2. Ceny jsou určeny pod úpravu povrchu vyžadující rovinný podklad. 3. Ceny nelze použít, je-li předepsána omítka. 4. Měrná jednotka se určuje v m2 celkové plochy betonového povrchu vnějších ploch. | [14 empty] | PSC | 3
| VV |  | 0,15*(398,443+1068,134) |  | 219.987 | [12 empty] | VV | 3 | 2 | True | 1 | ROZPOCET
23 | K | 622121110 | Zatření spár vnějších povrchů vápennou maltou, ploch z tvárnic nebo kamene stěn | m2 | 59.558 |  | 0 | CS ÚRS 2021 01 |  | základní |  | 0 | 0.00096 | 0.057176 | 0 | 0 | 4 | K | 3 |  |  |  | ROZPOCET | 0 | 0 | 0 | 0 | 0 | 1 | 0 | 4 | 70068218
| VV |  | omítka soklu - vyrovnání hrubě rýhovaného povrchu | [14 empty] | VV | 3 | 1 | True | 0 | ROZPOCET
| VV |  | 0,3*(33,625+1,2+3,6+0,8+3,5+6,0+9,0+0,6+13,5+1,5+21,3+0,6+13,5+0,6+21,0+12,5+1,0+9,5) |  | 45.998 | [12 empty] | VV | 3 | 2 | True | 0 | ROZPOCET
| VV |  | (1,1+0,6)/2*9,6+(0,6+0,3)/2*12,0 |  | 13.56 | [12 empty] | VV | 3 | 2 | True | 0 | ROZPOCET
| VV |  | Součet |  | 59.558 | [12 empty] | VV | 3 | 4 | True | 1 | ROZPOCET
24 | K | 622131121 | Podkladní a spojovací vrstva vnějších omítaných ploch penetrace nanášená ručně stěn | m2 | 1466.577 |  | 0 | CS ÚRS 2021 01 |  | základní |  | 0 | 0.00026 | 0.38131 | 0 | 0 | 4 | K | 3 |  |  |  | ROZPOCET | 0 | 0 | 0 | 0 | 0 | 1 | 0 | 4 | -125018060
25 | K | 621211031 | Montáž kontaktního zateplení lepením a mechanickým kotvením z polystyrenových desek nebo z kombinovaných desek na vnější podhledy, tloušťky desek přes 120 do 160 mm | m2 | 23.4 |  | 0 | CS ÚRS 2021 01 |  | základní |  | 0 | 0.0087 | 0.20358 | 0 | 0 | 4 | K | 3 |  |  |  | ROZPOCET | 0 | 0 | 0 | 0 | 0 | 1 | 0 | 4 | -1682926426
| PSC |  | Poznámka k souboru cen: 1. V cenách jsou započteny náklady na: a) upevnění desek lepením a talířovými hmoždinkami, b) přestěrkování izolačních desek, c) vložení sklovláknité výztužné tkaniny, d) uzavření otvorů po kotvách lešení. 2. V cenách nejsou započteny náklady na: a) dodávku desek tepelné izolace; tyto se ocení ve specifikaci, ztratné lze stanovit ve výši 5%, b) provedení konečné povrchové úpravy: - vrchní tenkovrstvou omítkou, tyto se ocení příslušnými cenami této části katalogu - nátěrem; tyto se ocení příslušnými cenami části A07 katalogu 800-783 - keramickým obkladem; tyto se ocení příslušnými cenami souboru cen části A01 katalogu 800-781 Obklady keramické, c) osazení profilů, tyto se ocení příslušnými cenami této části katalogu. 3. V cenách 621 25-1101 až -1107 jsou započteny náklady na osazení a dodávku tepelněizolačních zátek v počtu 10 ks/m2 pro podhledy. 4. V cenách 622 25-1101 až -1107 jsou započteny náklady na osazení a dodávku tepelněizolačních zátek v počtu 8 ks/m2 pro stěny. 5. Kombinovaná deska je např. sendvičově uspořádaná deska tvořena izolačním jádrem z grafitového polystyrenu a krycí deskou z minerální vlny. | [14 empty] | PSC | 3
| VV |  | 2,7*1,0+4,5*4,6 |  | 23.4 | [12 empty] | VV | 3 | 2 | True | 1 | ROZPOCET
26 | M | 28375935 | deska EPS 70 fasádní λ=0,039 tl 150mm | m2 | 23.868 |  | 0 | CS ÚRS 2021 01 |  | základní |  | 0 | 0.0023 | 0.054896 | 0 | 0 | 8 | M | 3 |  |  |  | ROZPOCET | 0 | 0 | 0 | 0 | 0 | 1 | 0 | 4 | 191191797
| VV |  | 23,4*1,02 'Přepočtené koeficientem množství |  | 23.868 | [12 empty] | VV | 3 | 2 | False | 1 | ROZPOCET
27 | K | 621521021 | Omítka tenkovrstvá silikátová vnějších ploch probarvená, včetně penetrace podkladu zrnitá, tloušťky 2,0 mm podhledů | m2 | 23.4 |  | 0 | CS ÚRS 2021 01 |  | základní |  | 0 | 0.00348 | 0.081432 | 0 | 0 | 4 | K | 3 |  |  |  | ROZPOCET | 0 | 0 | 0 | 0 | 0 | 1 | 0 | 4 | -1127536689
| VV |  | 2,7*1,0+4,5*4,6 |  | 23.4 | [12 empty] | VV | 3 | 2 | True | 1 | ROZPOCET
28 | K | 622211021 | Montáž kontaktního zateplení lepením a mechanickým kotvením z polystyrenových desek nebo z kombinovaných desek na vnější stěny, tloušťky desek přes 80 do 120 mm | m2 | 234.483 |  | 0 | CS ÚRS 2021 01 |  | základní |  | 0 | 0.00852 | 1.9978 | 0 | 0 | 4 | K | 3 |  |  |  | ROZPOCET | 0 | 0 | 0 | 0 | 0 | 1 | 0 | 4 | -74108066
| PSC |  | Poznámka k souboru cen: 1. V cenách jsou započteny náklady na: a) upevnění desek lepením a talířovými hmoždinkami, b) přestěrkování izolačních desek, c) vložení sklovláknité výztužné tkaniny, d) uzavření otvorů po kotvách lešení. 2. V cenách nejsou započteny náklady na: a) dodávku desek tepelné izolace; tyto se ocení ve specifikaci, ztratné lze stanovit ve výši 5%, b) provedení konečné povrchové úpravy: - vrchní tenkovrstvou omítkou, tyto se ocení příslušnými cenami této části katalogu - nátěrem; tyto se ocení příslušnými cenami části A07 katalogu 800-783 - keramickým obkladem; tyto se ocení příslušnými cenami souboru cen části A01 katalogu 800-781 Obklady keramické, c) osazení profilů, tyto se ocení příslušnými cenami této části katalogu. 3. V cenách 621 25-1101 až -1107 jsou započteny náklady na osazení a dodávku tepelněizolačních zátek v počtu 10 ks/m2 pro podhledy. 4. V cenách 622 25-1101 až -1107 jsou započteny náklady na osazení a dodávku tepelněizolačních zátek v počtu 8 ks/m2 pro stěny. 5. Kombinovaná deska je např. sendvičově uspořádaná deska tvořena izolačním jádrem z grafitového polystyrenu a krycí deskou z minerální vlny. | [14 empty] | PSC | 3
| VV |  | zateplení soklu | [14 empty] | VV | 3 | 1 | True | 0 | ROZPOCET
| VV |  | 1,3*(33,625+1,2+3,6+0,8+3,5+6,0+9,0+0,6+13,5+1,5+21,3+0,6+13,5+0,6+21,0+12,5+1,0+9,5) |  | 199.323 | [12 empty] | VV | 3 | 2 | True | 0 | ROZPOCET
| VV |  | (2,1+1,6)/2*9,6+(1,6+1,3)/2*12,0 |  | 35.16 | [12 empty] | VV | 3 | 2 | True | 0 | ROZPOCET
| VV |  | Součet |  | 234.483 | [12 empty] | VV | 3 | 4 | True | 1 | ROZPOCET
29 | M | 28376422 | deska z polystyrénu XPS, hrana polodrážková a hladký povrch tl 100mm | m2 | 239.173 |  | 0 |  |  | základní |  | 0 | 0.0036 | 0.86102 | 0 | 0 | 8 | M | 3 |  |  |  | ROZPOCET | 0 | 0 | 0 | 0 | 0 | 1 | 0 | 4 | -1303496871
| VV |  | 234,483*1,02 'Přepočtené koeficientem množství |  | 239.173 | [12 empty] | VV | 3 | 2 | False | 1 | ROZPOCET
30 | K | 622211031 | Montáž kontaktního zateplení lepením a mechanickým kotvením z polystyrenových desek nebo z kombinovaných desek na vnější stěny, tloušťky desek přes 120 do 160 mm | m2 | 1068.134 |  | 0 | CS ÚRS 2021 01 |  | základní |  | 0 | 0.0086 | 9.186 | 0 | 0 | 4 | K | 3 |  |  |  | ROZPOCET | 0 | 0 | 0 | 0 | 0 | 1 | 0 | 4 | 1167068520
| PSC |  | Poznámka k souboru cen: 1. V cenách jsou započteny náklady na: a) upevnění desek lepením a talířovými hmoždinkami, b) přestěrkování izolačních desek, c) vložení sklovláknité výztužné tkaniny, d) uzavření otvorů po kotvách lešení. 2. V cenách nejsou započteny náklady na: a) dodávku desek tepelné izolace; tyto se ocení ve specifikaci, ztratné lze stanovit ve výši 5%, b) provedení konečné povrchové úpravy: - vrchní tenkovrstvou omítkou, tyto se ocení příslušnými cenami této části katalogu - nátěrem; tyto se ocení příslušnými cenami části A07 katalogu 800-783 - keramickým obkladem; tyto se ocení příslušnými cenami souboru cen části A01 katalogu 800-781 Obklady keramické, c) osazení profilů, tyto se ocení příslušnými cenami této části katalogu. 3. V cenách 621 25-1101 až -1107 jsou započteny náklady na osazení a dodávku tepelněizolačních zátek v počtu 10 ks/m2 pro podhledy. 4. V cenách 622 25-1101 až -1107 jsou započteny náklady na osazení a dodávku tepelněizolačních zátek v počtu 8 ks/m2 pro stěny. 5. Kombinovaná deska je např. sendvičově uspořádaná deska tvořena izolačním jádrem z grafitového polystyrenu a krycí deskou z minerální vlny. | [14 empty] | PSC | 3
| VV |  | obj A západ | [14 empty] | VV | 3 | 1 | True | 0 | ROZPOCET
| VV |  | (8,85+0,2+0,15)*(7,8+9,4)/2 |  | 79.12 | [12 empty] | VV | 3 | 2 | True | 0 | ROZPOCET
| VV |  | 3,3*(10,0+9,4)/2 |  | 32.01 | [12 empty] | VV | 3 | 2 | True | 0 | ROZPOCET
| VV |  | -2*0,82*0,52 |  | -0.853 | [12 empty] | VV | 3 | 2 | True | 0 | ROZPOCET
| VV |  | -2,5*0,5 |  | -1.25 | [12 empty] | VV | 3 | 2 | True | 0 | ROZPOCET
| VV |  | Mezisoučet |  | 109.027 | [12 empty] | VV | 3 | 3 | True | 0 | ROZPOCET
| VV |  | obj.B západ | [14 empty] | VV | 3 | 1 | True | 0 | ROZPOCET
| VV |  | 6,0*(8,8+7,8)/2+0,6*9,0 |  | 55.2 | [12 empty] | VV | 3 | 2 | True | 0 | ROZPOCET
| VV |  | Mezisoučet |  | 55.2 | [12 empty] | VV | 3 | 3 | True | 0 | ROZPOCET
| VV |  | obj B východ | [14 empty] | VV | 3 | 1 | True | 0 | ROZPOCET
| VV |  | 9,0*(7,8+9,4)/2 |  | 77.4 | [12 empty] | VV | 3 | 2 | True | 0 | ROZPOCET
| VV |  | -1*0,82*0,52 |  | -0.426 | [12 empty] | VV | 3 | 2 | True | 0 | ROZPOCET
| VV |  | 3,3*(9,3+9,8)/2 |  | 31.515 | [12 empty] | VV | 3 | 2 | True | 0 | ROZPOCET
| VV |  | -1,7*0,8 |  | -1.36 | [12 empty] | VV | 3 | 2 | True | 0 | ROZPOCET
| VV |  | Mezisoučet |  | 107.129 | [12 empty] | VV | 3 | 3 | True | 0 | ROZPOCET
| VV |  | obj A východ | [14 empty] | VV | 3 | 1 | True | 0 | ROZPOCET
| VV |  | 4,80*(9,6+10,8)+4,4*11,2 |  | 147.2 | [12 empty] | VV | 3 | 2 | True | 0 | ROZPOCET
| VV |  | -2,64*3,92 |  | -10.349 | [12 empty] | VV | 3 | 2 | True | 0 | ROZPOCET
| VV |  | -3*0,82*1,72 |  | -4.231 | [12 empty] | VV | 3 | 2 | True | 0 | ROZPOCET
| VV |  | -3*0,82*1,12 |  | -2.755 | [12 empty] | VV | 3 | 2 | True | 0 | ROZPOCET
| VV |  | Mezisoučet |  | 129.865 | [12 empty] | VV | 3 | 3 | True | 0 | ROZPOCET
| VV |  | obj C východ | [14 empty] | VV | 3 | 1 | True | 0 | ROZPOCET
| VV |  | 9,8*(10,8+9,5)/2+11,8*(9,5+7,4)/2 |  | 199.18 | [12 empty] | VV | 3 | 2 | True | 0 | ROZPOCET
| VV |  | -8*2,02*1,72 |  | -27.795 | [12 empty] | VV | 3 | 2 | True | 0 | ROZPOCET
| VV |  | -6*0,82*1,72 |  | -8.462 | [12 empty] | VV | 3 | 2 | True | 0 | ROZPOCET
| VV |  | -6*0,82*1,72 |  | -8.462 | [12 empty] | VV | 3 | 2 | True | 0 | ROZPOCET
| VV |  | -4*0,82*1,12 |  | -3.674 | [12 empty] | VV | 3 | 2 | True | 0 | ROZPOCET
| VV |  | -2*0,82*1,12 |  | -1.837 | [12 empty] | VV | 3 | 2 | True | 0 | ROZPOCET
| VV |  | -5*0,82*0,52 |  | -2.132 | [12 empty] | VV | 3 | 2 | True | 0 | ROZPOCET
| VV |  | -1*2,02*2,12 |  | -4.282 | [12 empty] | VV | 3 | 2 | True | 0 | ROZPOCET
| VV |  | Mezisoučet |  | 142.536 | [12 empty] | VV | 3 | 3 | True | 0 | ROZPOCET
| VV |  | obj C jih | [14 empty] | VV | 3 | 1 | True | 0 | ROZPOCET
| VV |  | 0,7*13,6 |  | 9.52 | [12 empty] | VV | 3 | 2 | True | 0 | ROZPOCET
| VV |  | Mezisoučet |  | 9.52 | [12 empty] | VV | 3 | 3 | True | 0 | ROZPOCET
| VV |  | obj B sever | [14 empty] | VV | 3 | 1 | True | 0 | ROZPOCET
| VV |  | 3,0*8,6+1,0*2,8*2+16,25*10,2 |  | 197.15 | [12 empty] | VV | 3 | 2 | True | 0 | ROZPOCET
| VV |  | -1,72*2,55-2,02*1,72 |  | -7.86 | [12 empty] | VV | 3 | 2 | True | 0 | ROZPOCET
| VV |  | -14*0,82*1,72 |  | -19.746 | [12 empty] | VV | 3 | 2 | True | 0 | ROZPOCET
| VV |  | -7*0,82*0,52 |  | -2.985 | [12 empty] | VV | 3 | 2 | True | 0 | ROZPOCET
| VV |  | Mezisoučet |  | 166.559 | [12 empty] | VV | 3 | 3 | True | 0 | ROZPOCET
| VV |  | obj C sever | [14 empty] | VV | 3 | 1 | True | 0 | ROZPOCET
| VV |  | 13,5*7,5 |  | 101.25 | [12 empty] | VV | 3 | 2 | True | 0 | ROZPOCET
| VV |  | -0,82*1,72 |  | -1.41 | [12 empty] | VV | 3 | 2 | True | 0 | ROZPOCET
| VV |  | Mezisoučet |  | 99.84 | [12 empty] | VV | 3 | 3 | True | 0 | ROZPOCET
| VV |  | obj A sever | [14 empty] | VV | 3 | 1 | True | 0 | ROZPOCET
| VV |  | 18,5*8,7+11,9*10,0+3,3*9,0 |  | 309.65 | [12 empty] | VV | 3 | 2 | True | 0 | ROZPOCET
| VV |  | -36*0,82*1,72 |  | -50.774 | [12 empty] | VV | 3 | 2 | True | 0 | ROZPOCET
| VV |  | -6*0,82*0,52 |  | -2.558 | [12 empty] | VV | 3 | 2 | True | 0 | ROZPOCET
| VV |  | -2,02*1,72 |  | -3.474 | [12 empty] | VV | 3 | 2 | True | 0 | ROZPOCET
| VV |  | -1,72*2,55 |  | -4.386 | [12 empty] | VV | 3 | 2 | True | 0 | ROZPOCET
| VV |  | Mezisoučet |  | 248.458 | [12 empty] | VV | 3 | 3 | True | 0 | ROZPOCET
| VV |  | Součet |  | 1068.134 | [12 empty] | VV | 3 | 4 | True | 1 | ROZPOCET
31 | M | 28375807 | deska EPS grafitová fasádní λ=0,031 tl 150mm | m2 | 1089.497 |  | 0 | CS ÚRS 2021 01 |  | základní |  | 0 | 0.00225 | 2.4514 | 0 | 0 | 8 | M | 3 |  |  |  | ROZPOCET | 0 | 0 | 0 | 0 | 0 | 1 | 0 | 4 | 2116062321
| VV |  | 1068,134 |  | 1068.134 | [12 empty] | VV | 3 | 2 | True | 1 | ROZPOCET
| VV |  | 1068,134*1,02 'Přepočtené koeficientem množství |  | 1089.497 | [12 empty] | VV | 3 | 2 | False | 1 | ROZPOCET
32 | K | 622211041 | Montáž kontaktního zateplení lepením a mechanickým kotvením z polystyrenových desek nebo z kombinovaných desek na vnější stěny, tloušťky desek přes 160 do 200 mm | m2 | 398.443 |  | 0 | CS ÚRS 2021 01 |  | základní |  | 0 | 0.00868 | 3.4585 | 0 | 0 | 4 | K | 3 |  |  |  | ROZPOCET | 0 | 0 | 0 | 0 | 0 | 1 | 0 | 4 | -1028539652
| PSC |  | Poznámka k souboru cen: 1. V cenách jsou započteny náklady na: a) upevnění desek lepením a talířovými hmoždinkami, b) přestěrkování izolačních desek, c) vložení sklovláknité výztužné tkaniny, d) uzavření otvorů po kotvách lešení. 2. V cenách nejsou započteny náklady na: a) dodávku desek tepelné izolace; tyto se ocení ve specifikaci, ztratné lze stanovit ve výši 5%, b) provedení konečné povrchové úpravy: - vrchní tenkovrstvou omítkou, tyto se ocení příslušnými cenami této části katalogu - nátěrem; tyto se ocení příslušnými cenami části A07 katalogu 800-783 - keramickým obkladem; tyto se ocení příslušnými cenami souboru cen části A01 katalogu 800-781 Obklady keramické, c) osazení profilů, tyto se ocení příslušnými cenami této části katalogu. 3. V cenách 621 25-1101 až -1107 jsou započteny náklady na osazení a dodávku tepelněizolačních zátek v počtu 10 ks/m2 pro podhledy. 4. V cenách 622 25-1101 až -1107 jsou započteny náklady na osazení a dodávku tepelněizolačních zátek v počtu 8 ks/m2 pro stěny. 5. Kombinovaná deska je např. sendvičově uspořádaná deska tvořena izolačním jádrem z grafitového polystyrenu a krycí deskou z minerální vlny. | [14 empty] | PSC | 3
| VV |  | obj A - jih | [14 empty] | VV | 3 | 1 | True | 0 | ROZPOCET
| VV |  | 7,8*33,625 |  | 262.275 | [12 empty] | VV | 3 | 2 | True | 0 | ROZPOCET
| VV |  | odečtené otvory | [14 empty] | VV | 3 | 1 | True | 0 | ROZPOCET
| VV |  | -20*2,02*1,72 |  | -69.488 | [12 empty] | VV | 3 | 2 | True | 0 | ROZPOCET
| VV |  | -22*0,82*0,52 |  | -9.381 | [12 empty] | VV | 3 | 2 | True | 0 | ROZPOCET
| VV |  | obj B - jih | [14 empty] | VV | 3 | 1 | True | 0 | ROZPOCET
| VV |  | 7,80*21,30 |  | 166.14 | [12 empty] | VV | 3 | 2 | True | 0 | ROZPOCET
| VV |  | odečtené otvory | [14 empty] | VV | 3 | 1 | True | 0 | ROZPOCET
| VV |  | -2*2,62*2,45 |  | -12.838 | [12 empty] | VV | 3 | 2 | True | 0 | ROZPOCET
| VV |  | -14*2,02*1,72 |  | -48.642 | [12 empty] | VV | 3 | 2 | True | 0 | ROZPOCET
| VV |  | -13*0,82*0,52 |  | -5.543 | [12 empty] | VV | 3 | 2 | True | 0 | ROZPOCET
| VV |  | -1*1,72*0,52 |  | -0.894 | [12 empty] | VV | 3 | 2 | True | 0 | ROZPOCET
| VV |  | obj.C - západ | [14 empty] | VV | 3 | 1 | True | 0 | ROZPOCET
| VV |  | (6,3+9,20)/2*20,825+1,5*3,5 |  | 166.644 | [12 empty] | VV | 3 | 2 | True | 0 | ROZPOCET
| VV |  | - odečtené otvory | [14 empty] | VV | 3 | 1 | True | 0 | ROZPOCET
| VV |  | -4*2,02*2,60-2*0,82*2,6-1*0,82*2,68-4*2,02*1,72-3*0,82*1,72-3*0,82*1,72 |  | -49.83 | [12 empty] | VV | 3 | 2 | True | 0 | ROZPOCET
| VV |  | Součet |  | 398.443 | [12 empty] | VV | 3 | 4 | True | 1 | ROZPOCET
33 | M | 28376081 | deska EPS grafitová fasádní λ=0,031 tl 200mm | m2 | 406.412 |  | 0 | CS ÚRS 2021 01 |  | základní |  | 0 | 0.003 | 1.2192 | 0 | 0 | 8 | M | 3 |  |  |  | ROZPOCET | 0 | 0 | 0 | 0 | 0 | 1 | 0 | 4 | 1921778929
| VV |  | 398,443 |  | 398.443 | [12 empty] | VV | 3 | 2 | True | 1 | ROZPOCET
| VV |  | 398,443*1,02 'Přepočtené koeficientem množství |  | 406.412 | [12 empty] | VV | 3 | 2 | False | 1 | ROZPOCET
34 | K | 622212001 | Montáž kontaktního zateplení vnějšího ostění, nadpraží nebo parapetu lepením z polystyrenových desek nebo z kombinovaných desek hloubky špalet do 200 mm, tloušťky desek do 40 mm | m | 994.604 |  | 0 | CS ÚRS 2021 01 |  | základní |  | 0 | 0.00176 | 1.7505 | 0 | 0 | 4 | K | 3 |  |  |  | ROZPOCET | 0 | 0 | 0 | 0 | 0 | 1 | 0 | 4 | 1239829187
| PSC |  | Poznámka k souboru cen: 1. V cenách jsou započteny náklady na: a) upevnění desek celoplošným lepením, b) přestěrkování izolačních desek, c) vložení sklovláknité výztužné tkaniny, d) osazení a dodávku rohovníků. 2. V cenách nejsou započteny náklady na: a) dodávku desek tepelné izolace; tyto se ocení ve specifikaci; ztratné lze stanovit ve výši 10%, b) provedení konečné povrchové úpravy: - vrchní tenkovrstvou omítkou; tyto se ocení příslušnými cenami této části katalogu - nátěrem; tyto se ocení příslušnými cenami části A07 katalogu 800-783 Nátěry 3. Pro ocenění montáže kontaktního zateplení ostění nebo nadpraží hloubky přes 400 mm se použijí ceny souboru cen 62. 2.- 1… Montáž kontaktního zateplení lepením a mechanickým kotvením. | [14 empty] | PSC | 3
| P |  | Poznámka k položce: pouze uprava boků špalet a nadpraží bez dodávky polystyrenu | [14 empty] | P | 3
| VV |  | zateplení 200 mm | [14 empty] | VV | 3 | 1 | True | 0 | ROZPOCET
| VV |  | obj A - jih | [14 empty] | VV | 3 | 1 | True | 0 | ROZPOCET
| VV |  | 20*2*(2,02+1,72) |  | 149.6 | [12 empty] | VV | 3 | 2 | True | 0 | ROZPOCET
| VV |  | 22*2*(0,82+0,52) |  | 58.96 | [12 empty] | VV | 3 | 2 | True | 0 | ROZPOCET
| VV |  | obj B - jih | [14 empty] | VV | 3 | 1 | True | 0 | ROZPOCET
| VV |  | 2*2*(2,62+2,45) |  | 20.28 | [12 empty] | VV | 3 | 2 | True | 0 | ROZPOCET
| VV |  | 14*2*(2,02+1,72) |  | 104.72 | [12 empty] | VV | 3 | 2 | True | 0 | ROZPOCET
| VV |  | 13*2*(0,82+0,52) |  | 34.84 | [12 empty] | VV | 3 | 2 | True | 0 | ROZPOCET
| VV |  | 1*2*(1,72+0,52) |  | 4.48 | [12 empty] | VV | 3 | 2 | True | 0 | ROZPOCET
| VV |  | obj.C - západ | [14 empty] | VV | 3 | 1 | True | 0 | ROZPOCET
| VV |  | 4*(2,02+2*2,60)+2*(0,82+2*2,6)+1*(0,82+2*2,68)+4*(2*2,02+1,72)+3*2*(0,82+1,72)+3*2*(0,82+1,72) |  | 100.62 | [12 empty] | VV | 3 | 2 | True | 0 | ROZPOCET
| VV |  | Mezisoučet |  | 473.5 | [12 empty] | VV | 3 | 3 | True | 0 | ROZPOCET
| VV |  | zateplení 150 mm | [14 empty] | VV | 3 | 1 | True | 0 | ROZPOCET
| VV |  | obj A západ | [14 empty] | VV | 3 | 1 | True | 0 | ROZPOCET
| VV |  | 2*2*(0,82+0,52) |  | 5.36 | [12 empty] | VV | 3 | 2 | True | 0 | ROZPOCET
| VV |  | obj B východ | [14 empty] | VV | 3 | 1 | True | 0 | ROZPOCET
| VV |  | 2*(0,82+0,52) |  | 2.68 | [12 empty] | VV | 3 | 2 | True | 0 | ROZPOCET
| VV |  | 2*(1,7+0,8) |  | 5 | [12 empty] | VV | 3 | 2 | True | 0 | ROZPOCET
| VV |  | obj A východ | [14 empty] | VV | 3 | 1 | True | 0 | ROZPOCET
| VV |  | 2*2,64+3,92 |  | 9.2 | [12 empty] | VV | 3 | 2 | True | 0 | ROZPOCET
| VV |  | 3*(0,82+2*1,72) |  | 12.78 | [12 empty] | VV | 3 | 2 | True | 0 | ROZPOCET
| VV |  | 3*2*(0,82+1,12) |  | 11.64 | [12 empty] | VV | 3 | 2 | True | 0 | ROZPOCET
| VV |  | obj C východ | [14 empty] | VV | 3 | 1 | True | 0 | ROZPOCET
| VV |  | 8*2*(2,02+1,72) |  | 59.84 | [12 empty] | VV | 3 | 2 | True | 0 | ROZPOCET
| VV |  | 12*2*(0,82+1,72) |  | 60.96 | [12 empty] | VV | 3 | 2 | True | 0 | ROZPOCET
| VV |  | 4*2*(0,82+1,12) |  | 15.52 | [12 empty] | VV | 3 | 2 | True | 0 | ROZPOCET
| VV |  | 2*2*(0,82+1,12) |  | 7.76 | [12 empty] | VV | 3 | 2 | True | 0 | ROZPOCET
| VV |  | 5*2*(0,82*0,52) |  | 4.264 | [12 empty] | VV | 3 | 2 | True | 0 | ROZPOCET
| VV |  | 2*(2,02+2,12) |  | 8.28 | [12 empty] | VV | 3 | 2 | True | 0 | ROZPOCET
| VV |  | obj B sever | [14 empty] | VV | 3 | 1 | True | 0 | ROZPOCET
| VV |  | 2*(1,72+2,5)+2*(2,02+1,72) |  | 15.92 | [12 empty] | VV | 3 | 2 | True | 0 | ROZPOCET
| VV |  | 14*2*(0,82+1,72) |  | 71.12 | [12 empty] | VV | 3 | 2 | True | 0 | ROZPOCET
| VV |  | 7*2*(0,82+0,52) |  | 18.76 | [12 empty] | VV | 3 | 2 | True | 0 | ROZPOCET
| VV |  | obj C sever | [14 empty] | VV | 3 | 1 | True | 0 | ROZPOCET
| VV |  | 2*(0,82+1,72) |  | 5.08 | [12 empty] | VV | 3 | 2 | True | 0 | ROZPOCET
| VV |  | obj A sever | [14 empty] | VV | 3 | 1 | True | 0 | ROZPOCET
| VV |  | 36*2*(0,82+1,72) |  | 182.88 | [12 empty] | VV | 3 | 2 | True | 0 | ROZPOCET
| VV |  | 6*(0,82+0,52) |  | 8.04 | [12 empty] | VV | 3 | 2 | True | 0 | ROZPOCET
| VV |  | 2*(2,02+1,72) |  | 7.48 | [12 empty] | VV | 3 | 2 | True | 0 | ROZPOCET
| VV |  | 2*(1,72+2,55) |  | 8.54 | [12 empty] | VV | 3 | 2 | True | 0 | ROZPOCET
| VV |  | Mezisoučet |  | 521.104 | [12 empty] | VV | 3 | 3 | True | 0 | ROZPOCET
| VV |  | Součet |  | 994.604 | [12 empty] | VV | 3 | 4 | True | 1 | ROZPOCET
35 | K | 622252001 | Montáž profilů kontaktního zateplení zakládacích soklových připevněných hmoždinkami | m | 383.075 |  | 0 | CS ÚRS 2021 01 |  | základní |  | 0 | 3e-05 | 0.011492 | 0 | 0 | 4 | K | 3 |  |  |  | ROZPOCET | 0 | 0 | 0 | 0 | 0 | 1 | 0 | 4 | -2118975285
| PSC |  | Poznámka k souboru cen: 1. V cenách jsou započteny náklady na osazení lišt. 2. V cenách nejsou započteny náklady dodávku lišt; tyto se ocení ve specifikaci. Ztratné lze stanovit ve výši 5%. | [14 empty] | PSC | 3
| VV |  | tl.20cm | [14 empty] | VV | 3 | 1 | True | 0 | ROZPOCET
| VV |  | 33,65+1,2+3,6+0,8+0,4+21,30+22,6 |  | 83.55 | [12 empty] | VV | 3 | 2 | True | 0 | ROZPOCET
| VV |  | Mezisoučet |  | 83.55 | [12 empty] | VV | 3 | 3 | True | 0 | ROZPOCET
| VV |  | tl.15cm | [14 empty] | VV | 3 | 1 | True | 0 | ROZPOCET
| VV |  | 0,4+6,0+9,0+3,3+0,4+1,0+1,0+1,0+16,5+0,3+0,3+4,8+21,3+13,5 |  | 78.8 | [12 empty] | VV | 3 | 2 | True | 0 | ROZPOCET
| VV |  | 30,3+3,3+1,0+1,0+1,0+1,0+8,5 |  | 46.1 | [12 empty] | VV | 3 | 2 | True | 0 | ROZPOCET
| VV |  | Mezisoučet |  | 124.9 | [12 empty] | VV | 3 | 3 | True | 0 | ROZPOCET
| VV |  | dilatační lišta | [14 empty] | VV | 3 | 1 | True | 0 | ROZPOCET
| VV |  | 33,625+1,2+3,6+0,8+3,5+6,0+21,3+9,0+0,6+13,5+1,5+21,3+0,6+13,5+0,6+21,0+12,5+1,0+9,5 |  | 174.625 | [12 empty] | VV | 3 | 2 | True | 0 | ROZPOCET
| VV |  | Součet |  | 383.075 | [12 empty] | VV | 3 | 4 | True | 1 | ROZPOCET
36 | M | 59051657 | profil zakládací Al tl 0,7mm pro ETICS pro izolant tl 200mm | m | 87.728 |  | 0 | CS ÚRS 2021 01 |  | základní |  | 0 | 0.00072 | 0.063164 | 0 | 0 | 8 | M | 3 |  |  |  | ROZPOCET | 0 | 0 | 0 | 0 | 0 | 1 | 0 | 4 | 883577630
| VV |  | tl.20cm | [14 empty] | VV | 3 | 1 | True | 0 | ROZPOCET
| VV |  | 33,65+1,2+3,6+0,8+0,4+21,30+22,6 |  | 83.55 | [12 empty] | VV | 3 | 2 | True | 1 | ROZPOCET
| VV |  | 83,55*1,05 'Přepočtené koeficientem množství |  | 87.728 | [12 empty] | VV | 3 | 2 | False | 1 | ROZPOCET
37 | M | 59051668 | profil zakládací Al tl 0,7mm pro ETICS pro izolant tl 150mm | m | 131.145 |  | 0 | CS ÚRS 2021 01 |  | základní |  | 0 | 0.00056 | 0.073441 | 0 | 0 | 8 | M | 3 |  |  |  | ROZPOCET | 0 | 0 | 0 | 0 | 0 | 1 | 0 | 4 | 2097130066
| VV |  | tl.15cm | [14 empty] | VV | 3 | 1 | True | 0 | ROZPOCET
| VV |  | 0,4+6,0+9,0+3,3+0,4+1,0+1,0+1,0+16,5+0,3+0,3+4,8+21,3+13,5 |  | 78.8 | [12 empty] | VV | 3 | 2 | True | 0 | ROZPOCET
| VV |  | 30,3+3,3+1,0+1,0+1,0+1,0+8,5 |  | 46.1 | [12 empty] | VV | 3 | 2 | True | 0 | ROZPOCET
| VV |  | Součet |  | 124.9 | [12 empty] | VV | 3 | 4 | True | 1 | ROZPOCET
| VV |  | 124,9*1,05 'Přepočtené koeficientem množství |  | 131.145 | [12 empty] | VV | 3 | 2 | False | 1 | ROZPOCET
38 | M | 59051500 | profil dilatační stěnový PVC s výztužnou tkaninou pro ETICS | m | 183.356 |  | 0 | CS ÚRS 2021 01 |  | základní |  | 0 | 0.0005 | 0.091678 | 0 | 0 | 8 | M | 3 |  |  |  | ROZPOCET | 0 | 0 | 0 | 0 | 0 | 1 | 0 | 4 | -1534482102
| VV |  | 33,625+1,2+3,6+0,8+3,5+6,0+21,3+9,0+0,6+13,5+1,5+21,3+0,6+13,5+0,6+21,0+12,5+1,0+9,5 |  | 174.625 | [12 empty] | VV | 3 | 2 | True | 1 | ROZPOCET
| VV |  | 174,625*1,05 'Přepočtené koeficientem množství |  | 183.356 | [12 empty] | VV | 3 | 2 | False | 1 | ROZPOCET
39 | K | 622252002 | Montáž profilů kontaktního zateplení ostatních stěnových, dilatačních apod. lepených do tmelu | m | 170.9 |  | 0 | CS ÚRS 2021 01 |  | základní |  | 0 | 0 | 0 | 0 | 0 | 4 | K | 3 |  |  |  | ROZPOCET | 0 | 0 | 0 | 0 | 0 | 1 | 0 | 4 | -1511101729
| PSC |  | Poznámka k souboru cen: 1. V cenách jsou započteny náklady na osazení lišt. 2. V cenách nejsou započteny náklady dodávku lišt; tyto se ocení ve specifikaci. Ztratné lze stanovit ve výši 5%. | [14 empty] | PSC | 3
| VV |  | 10,0*15,0 |  | 150 | [12 empty] | VV | 3 | 2 | True | 0 | ROZPOCET
| VV |  | 2,5*5 |  | 12.5 | [12 empty] | VV | 3 | 2 | True | 0 | ROZPOCET
| VV |  | 2,8*3 |  | 8.4 | [12 empty] | VV | 3 | 2 | True | 0 | ROZPOCET
| VV |  | Součet |  | 170.9 | [12 empty] | VV | 3 | 4 | True | 1 | ROZPOCET
40 | M | 63127464 | profil rohový Al 15x15mm s výztužnou tkaninou š 100mm pro ETICS | m | 179.445 |  | 0 | CS ÚRS 2021 01 |  | základní |  | 0 | 0.0001 | 0.017944 | 0 | 0 | 8 | M | 3 |  |  |  | ROZPOCET | 0 | 0 | 0 | 0 | 0 | 1 | 0 | 4 | -881991126
| VV |  | 170,9*1,05 'Přepočtené koeficientem množství |  | 179.445 | [12 empty] | VV | 3 | 2 | False | 1 | ROZPOCET
41 | K | 622311131 | Potažení vnějších ploch štukem vápenným, tloušťky do 3 mm stěn | m2 | 1466.577 |  | 0 | CS ÚRS 2021 01 |  | základní |  | 0 | 0.004 | 5.8663 | 0 | 0 | 4 | K | 3 |  |  |  | ROZPOCET | 0 | 0 | 0 | 0 | 0 | 1 | 0 | 4 | 1990213650
| VV |  | vyrovnávací vrstva - vyrovnání povrchu pro montáž zateplení | [14 empty] | VV | 3 | 1 | True | 0 | ROZPOCET
| VV |  | 398,443+1068,134 |  | 1466.577 | [12 empty] | VV | 3 | 2 | True | 1 | ROZPOCET
42 | K | 622381021 | Omítka tenkovrstvá minerální vnějších ploch probarvená, včetně penetrace podkladu zrnitá, tloušťky 2,0 mm stěn | m2 | 59.558 |  | 0 | CS ÚRS 2021 01 |  | základní |  | 0 | 0.00328 | 0.19535 | 0 | 0 | 4 | K | 3 |  |  |  | ROZPOCET | 0 | 0 | 0 | 0 | 0 | 1 | 0 | 4 | 1210900833
| VV |  | omítka soklu - tenkovrstvá úprava umělý kámen | [14 empty] | VV | 3 | 1 | True | 0 | ROZPOCET
| VV |  | 0,3*(33,625+1,2+3,6+0,8+3,5+6,0+9,0+0,6+13,5+1,5+21,3+0,6+13,5+0,6+21,0+12,5+1,0+9,5) |  | 45.998 | [12 empty] | VV | 3 | 2 | True | 0 | ROZPOCET
| VV |  | (1,1+0,6)/2*9,6+(0,6+0,3)/2*12,0 |  | 13.56 | [12 empty] | VV | 3 | 2 | True | 0 | ROZPOCET
| VV |  | Součet |  | 59.558 | [12 empty] | VV | 3 | 4 | True | 1 | ROZPOCET
43 | M | WBR.MAR2CBARVY20.1 | Marmolit střednězrnný | kg | 268.011 |  | 0 |  |  | základní |  | 0 | 0.001 | 0.26801 | 0 | 0 | 8 | M | 3 |  |  |  | ROZPOCET | 0 | 0 | 0 | 0 | 0 | 1 | 0 | 4 | -175134591
| P |  | Poznámka k položce: UVEDEN TYP TENKOVRSTVÉ OMÍTKY - MOŽNO NAHRADIT JINÝM VÝROBKEM STEJNÉHO VHLEDU A VLASTNOSTI | [14 empty] | P | 3
| VV |  | 4,5 KG/M2 | [14 empty] | VV | 3 | 1 | True | 0 | ROZPOCET
| VV |  | 59,558*4,5 |  | 268.011 | [12 empty] | VV | 3 | 2 | True | 1 | ROZPOCET
44 | K | 622521021 | Omítka tenkovrstvá silikátová vnějších ploch probarvená, včetně penetrace podkladu zrnitá, tloušťky 2,0 mm stěn | m2 | 1639.443 |  | 0 | CS ÚRS 2021 01 |  | základní |  | 0 | 0.00348 | 5.7053 | 0 | 0 | 4 | K | 3 |  |  |  | ROZPOCET | 0 | 0 | 0 | 0 | 0 | 1 | 0 | 4 | 1155247906
| VV |  | 398,443+1068,134+473,5*0,2+521,104*0,15 |  | 1639.443 | [12 empty] | VV | 3 | 2 | True | 1 | ROZPOCET
45 | K | 629991011 | Zakrytí vnějších ploch před znečištěním včetně pozdějšího odkrytí výplní otvorů a svislých ploch fólií přilepenou lepící páskou | m2 | 303.085 |  | 0 | CS ÚRS 2021 01 |  | základní |  | 0 | 0 | 0 | 0 | 0 | 4 | K | 3 |  |  |  | ROZPOCET | 0 | 0 | 0 | 0 | 0 | 1 | 0 | 4 | -536697722
| PSC |  | Poznámka k souboru cen: 1. V ceně -1012 nejsou započteny náklady na dodávku a montáž začišťovací lišty; tyto se oceňují cenou 622 14-3004 této části katalogu a materiálem ve specifikaci. | [14 empty] | PSC | 3
| VV |  | 2*0,82*0,52 |  | 0.853 | [12 empty] | VV | 3 | 2 | True | 0 | ROZPOCET
| VV |  | 2,5*0,5 |  | 1.25 | [12 empty] | VV | 3 | 2 | True | 0 | ROZPOCET
| VV |  | 1*0,82*0,52 |  | 0.426 | [12 empty] | VV | 3 | 2 | True | 0 | ROZPOCET
| VV |  | 1,7*0,8 |  | 1.36 | [12 empty] | VV | 3 | 2 | True | 0 | ROZPOCET
| VV |  | 2,64*3,92 |  | 10.349 | [12 empty] | VV | 3 | 2 | True | 0 | ROZPOCET
| VV |  | 3*0,82*1,72 |  | 4.231 | [12 empty] | VV | 3 | 2 | True | 0 | ROZPOCET
| VV |  | 3*0,82*1,12 |  | 2.755 | [12 empty] | VV | 3 | 2 | True | 0 | ROZPOCET
| VV |  | 8*2,02*1,72 |  | 27.795 | [12 empty] | VV | 3 | 2 | True | 0 | ROZPOCET
| VV |  | 6*0,82*1,72 |  | 8.462 | [12 empty] | VV | 3 | 2 | True | 0 | ROZPOCET
| VV |  | 6*0,82*1,72 |  | 8.462 | [12 empty] | VV | 3 | 2 | True | 0 | ROZPOCET
| VV |  | 4*0,82*1,12 |  | 3.674 | [12 empty] | VV | 3 | 2 | True | 0 | ROZPOCET
| VV |  | 2*0,82*1,12 |  | 1.837 | [12 empty] | VV | 3 | 2 | True | 0 | ROZPOCET
| VV |  | 5*0,82*0,52 |  | 2.132 | [12 empty] | VV | 3 | 2 | True | 0 | ROZPOCET
| VV |  | 1*2,02*2,12 |  | 4.282 | [12 empty] | VV | 3 | 2 | True | 0 | ROZPOCET
| VV |  | 1,72*2,55-2,02*1,72 |  | 0.912 | [12 empty] | VV | 3 | 2 | True | 0 | ROZPOCET
| VV |  | 14*0,82*1,72 |  | 19.746 | [12 empty] | VV | 3 | 2 | True | 0 | ROZPOCET
| VV |  | 7*0,82*0,52 |  | 2.985 | [12 empty] | VV | 3 | 2 | True | 0 | ROZPOCET
| VV |  | 0,82*1,72 |  | 1.41 | [12 empty] | VV | 3 | 2 | True | 0 | ROZPOCET
| VV |  | 36*0,82*1,72 |  | 50.774 | [12 empty] | VV | 3 | 2 | True | 0 | ROZPOCET
| VV |  | 6*0,82*0,52 |  | 2.558 | [12 empty] | VV | 3 | 2 | True | 0 | ROZPOCET
| VV |  | 2,02*1,72 |  | 3.474 | [12 empty] | VV | 3 | 2 | True | 0 | ROZPOCET
| VV |  | 1,72*2,55 |  | 4.386 | [12 empty] | VV | 3 | 2 | True | 0 | ROZPOCET
| VV |  | 20*2,02*1,72 |  | 69.488 | [12 empty] | VV | 3 | 2 | True | 0 | ROZPOCET
| VV |  | 22*0,82*0,52 |  | 9.381 | [12 empty] | VV | 3 | 2 | True | 0 | ROZPOCET
| VV |  | 2*2,62*2,45 |  | 12.838 | [12 empty] | VV | 3 | 2 | True | 0 | ROZPOCET
| VV |  | 14*2,02*1,72 |  | 48.642 | [12 empty] | VV | 3 | 2 | True | 0 | ROZPOCET
| VV |  | 13*0,82*0,52 |  | 5.543 | [12 empty] | VV | 3 | 2 | True | 0 | ROZPOCET
| VV |  | 1*1,72*0,52 |  | 0.894 | [12 empty] | VV | 3 | 2 | True | 0 | ROZPOCET
| VV |  | 4*2,02*2,60-2*0,82*2,6-1*0,82*2,68-4*2,02*1,72-3*0,82*1,72-3*0,82*1,72 |  | -7.814 | [12 empty] | VV | 3 | 2 | True | 0 | ROZPOCET
| VV |  | Součet |  | 303.085 | [12 empty] | VV | 3 | 4 | True | 1 | ROZPOCET
46 | K | 629995101 | Očištění vnějších ploch tlakovou vodou omytím | m2 | 1466.577 |  | 0 | CS ÚRS 2021 01 |  | základní |  | 0 | 0 | 0 | 0 | 0 | 4 | K | 3 |  |  |  | ROZPOCET | 0 | 0 | 0 | 0 | 0 | 1 | 0 | 4 | -1554765293
47 | K | 629999011 | Příplatky k cenám úprav vnějších povrchů za zvýšenou pracnost při provádění styku dvou struktur na fasádě | m | 174.925 |  | 0 | CS ÚRS 2021 01 |  | základní |  | 0 | 0 | 0 | 0 | 0 | 4 | K | 3 |  |  |  | ROZPOCET | 0 | 0 | 0 | 0 | 0 | 1 | 0 | 4 | -2088694103
| PSC |  | Poznámka k souboru cen: 1. Cena -9001 je určena pro předepsané vícenásobné kropení např. u pórobetonu. 2. Cenu -9011 lze použít pro ocenění provádění: a) různobarevných ploch omítek, b) přechodů různých struktur omítek, c) pracovní spáry v případě, že nelze provést celou plochu najednou, d) šambrán, e) přechodů různých materiálů. 3. Cena -9022 je určena pro ocenění omítání: a) zaoblených rohů stěn s poloměrem větším než 100 mm jako příplatek ke stěnám, b) kulatých sloupů jako příplatek k pilířům nebo sloupům. Měrná jednotka se určuje v m2 rozvinuté plochy zaoblení. 4. Ceny -9031 až -9032 jsou určeny pro omítání ploch s využitím omítkových profilů, kde úhrnná plocha jednotlivých otvorů v souvisle omítané fasádě je větší než 45 % z celkové plochy průčelí. Nevztahuje se na průčelí se souvislými pásy oken neohraničených omítkou alespoň ze tří stran. Měrná jednotka se určuje v m2 celkové omítané plochy jednotlivých průčelí (uliční, dvorní, štítové). 5. Ceny -9031 až -9032 nelze použít pro vyspravení, zatření, hydrofobizaci a tenkovrstvé omítky. 6. K cenám úprav vnějších povrchů lze případně použít i ceny příplatků souboru cen 619 99- této části katalogu | [14 empty] | PSC | 3
| VV |  | 33,625+1,2+3,6+0,8+3,5+6,0+9,0+0,6+13,5+1,5+21,3+0,6+13,5+0,6+21,0+12,5+1,0+9,5 |  | 153.325 | [12 empty] | VV | 3 | 2 | True | 0 | ROZPOCET
| VV |  | 9,6+12,0 |  | 21.6 | [12 empty] | VV | 3 | 2 | True | 0 | ROZPOCET
| VV |  | Součet |  | 174.925 | [12 empty] | VV | 3 | 4 | True | 1 | ROZPOCET
48 | K | 629999031 | Příplatky k cenám úprav vnějších povrchů za zvýšenou pracnost při provádění prací menšího rozsahu omítané plochy s podílem otvorů v ploše fasády přes 45 do 65 % | m2 | 1466.577 |  | 0 | CS ÚRS 2021 01 |  | základní |  | 0 | 0 | 0 | 0 | 0 | 4 | K | 3 |  |  |  | ROZPOCET | 0 | 0 | 0 | 0 | 0 | 1 | 0 | 4 | -998656024
| PSC |  | Poznámka k souboru cen: 1. Cena -9001 je určena pro předepsané vícenásobné kropení např. u pórobetonu. 2. Cenu -9011 lze použít pro ocenění provádění: a) různobarevných ploch omítek, b) přechodů různých struktur omítek, c) pracovní spáry v případě, že nelze provést celou plochu najednou, d) šambrán, e) přechodů různých materiálů. 3. Cena -9022 je určena pro ocenění omítání: a) zaoblených rohů stěn s poloměrem větším než 100 mm jako příplatek ke stěnám, b) kulatých sloupů jako příplatek k pilířům nebo sloupům. Měrná jednotka se určuje v m2 rozvinuté plochy zaoblení. 4. Ceny -9031 až -9032 jsou určeny pro omítání ploch s využitím omítkových profilů, kde úhrnná plocha jednotlivých otvorů v souvisle omítané fasádě je větší než 45 % z celkové plochy průčelí. Nevztahuje se na průčelí se souvislými pásy oken neohraničených omítkou alespoň ze tří stran. Měrná jednotka se určuje v m2 celkové omítané plochy jednotlivých průčelí (uliční, dvorní, štítové). 5. Ceny -9031 až -9032 nelze použít pro vyspravení, zatření, hydrofobizaci a tenkovrstvé omítky. 6. K cenám úprav vnějších povrchů lze případně použít i ceny příplatků souboru cen 619 99- této části katalogu | [14 empty] | PSC | 3
| VV |  | 1466,577 |  | 1466.577 | [12 empty] | VV | 3 | 2 | True | 1 | ROZPOCET
49 | K | 631311114 | Mazanina z betonu prostého bez zvýšených nároků na prostředí tl. přes 50 do 80 mm tř. C 16/20 | m3 | 16.692 |  | 0 | CS ÚRS 2021 01 |  | základní |  | 0 | 2.2563 | 37.6628 | 0 | 0 | 4 | K | 3 |  |  |  | ROZPOCET | 0 | 0 | 0 | 0 | 0 | 1 | 0 | 4 | -1462184662
| PSC |  | Poznámka k souboru cen: 1. Ceny jsou určeny pro mazaniny krycí (pochůzné i pojízdné), popř. podkladní, plovoucí, vyrovnávací nebo oddělující pod potěry, podlahy, průmyslové podlahy, popř. pro podlévání provizorně podklínovaných patek usazených strojů a technologických zařízení (s náležitým zatemováním hutného betonu). 2. Pro mazaniny tlouštěk větších než 240 mm jsou určeny: a) pro mazaniny ukládané na zeminu (v halách apod.) ceny souborů cen 27* 31- Základy z betonu prostého a 27* 32 - Základy z betonu železového, b) pro mazaniny v nadzemních podlažích ceny souboru cen 411 31- . . Beton kleneb. 3. Ceny lze použít i pro betonový okapový chodníček budovy (včetně tvarování rigolového žlábku) v příslušných tloušťkách. Jeho podloží se oceňuje samostatně. 4. V ceně jsou započteny i náklady na: a) základní stržení povrchu mazaniny s urovnáním vibrační lištou nebo dřevěným hladítkem, b) vytvoření dilatačních spár v mazanině bez zaplnění, pokud jsou dilatační spáry vytvářeny při provádění betonáže. Jestliže jsou dilatační spáry řezány dodatečně, oceňují se cenami souboru cen 634 91-11 Řezání dilatačních nebo smršťovacích spár. | [14 empty] | PSC | 3
| VV |  | 0,12*(1,4*33,625+3,0*6,95*0,15+1,0*3,0+2,0*4,8) |  | 7.536 | [12 empty] | VV | 3 | 2 | True | 0 | ROZPOCET
| VV |  | 0,1*(0,6*(16,0+13,0+2,5+21,3+9,0+3,3+3,0+15,0+21,3+13,5+1,2+21,5+12)) |  | 9.156 | [12 empty] | VV | 3 | 2 | True | 0 | ROZPOCET
| VV |  | Součet |  | 16.692 | [12 empty] | VV | 3 | 4 | True | 1 | ROZPOCET
50 | K | 637211112 | Okapový chodník z dlaždic betonových se zalitím spár cementovou maltou do cementové malty MC-10, tl. dlaždic 60 mm | m2 | 154.363 |  | 0 | CS ÚRS 2021 01 |  | základní |  | 0 | 0.34563 | 53.3525 | 0 | 0 | 4 | K | 3 |  |  |  | ROZPOCET | 0 | 0 | 0 | 0 | 0 | 1 | 0 | 4 | 416023366
| VV |  | 1,4*33,625+3,0*6,95*0,15+1,0*3,0+2,0*4,8 |  | 62.803 | [12 empty] | VV | 3 | 2 | True | 0 | ROZPOCET
| VV |  | 0,6*(16,0+13,0+2,5+21,3+9,0+3,3+3,0+15,0+21,3+13,5+1,2+21,5+12) |  | 91.56 | [12 empty] | VV | 3 | 2 | True | 0 | ROZPOCET
| VV |  | Součet |  | 154.363 | [12 empty] | VV | 3 | 4 | True | 1 | ROZPOCET
| D | 998 | Přesun hmot |  |  |  | 0 |  |  |  |  | 0 |  | 0 |  | 0 | 1 | D | 2 |  |  |  | ROZPOCET | [6 empty] | 0
51 | K | 998011002 | Přesun hmot pro budovy občanské výstavby, bydlení, výrobu a služby s nosnou svislou konstrukcí zděnou z cihel, tvárnic nebo kamene vodorovná dopravní vzdálenost do 100 m pro budovy výšky přes 6 do 12 m | t | 179.555 |  | 0 | CS ÚRS 2021 01 |  | základní |  | 0 | 0 | 0 | 0 | 0 | 4 | K | 3 |  |  |  | ROZPOCET | 0 | 0 | 0 | 0 | 0 | 1 | 0 | 4 | -1347787588
| PSC |  | Poznámka k souboru cen: 1. Ceny -7001 až -7006 lze použít v případě, kdy dochází ke ztížení přesunu např. tím, že není možné instalovat jeřáb. 2. K cenám -7001 až -7006 lze použít příplatky za zvětšený přesun -1014 až -1019, -2034 až -2039 nebo -2114 až 2119. 3. Jestliže pro svislý přesun používá zařízení investora (např. výtah v budově), užijí se pro ocenění přesunu hmot ceny stanovené pro nejmenší výšku, tj. 6 m. | [14 empty] | PSC | 3
52 | K | 998011014 | Přesun hmot pro budovy občanské výstavby, bydlení, výrobu a služby s nosnou svislou konstrukcí zděnou z cihel, tvárnic nebo kamene Příplatek k cenám za zvětšený přesun přes vymezenou největší dopravní vzdálenost do 500 m | t | 179.555 |  | 0 | CS ÚRS 2021 01 |  | základní |  | 0 | 0 | 0 | 0 | 0 | 4 | K | 3 |  |  |  | ROZPOCET | 0 | 0 | 0 | 0 | 0 | 1 | 0 | 4 | -453150228
| PSC |  | Poznámka k souboru cen: 1. Ceny -7001 až -7006 lze použít v případě, kdy dochází ke ztížení přesunu např. tím, že není možné instalovat jeřáb. 2. K cenám -7001 až -7006 lze použít příplatky za zvětšený přesun -1014 až -1019, -2034 až -2039 nebo -2114 až 2119. 3. Jestliže pro svislý přesun používá zařízení investora (např. výtah v budově), užijí se pro ocenění přesunu hmot ceny stanovené pro nejmenší výšku, tj. 6 m. | [14 empty] | PSC | 3
| D | OST | Ostatní |  |  |  | 0 |  |  |  |  | 0 |  | 0 |  | 0 | 1 | D | 2 |  |  |  | ROZPOCET | [6 empty] | 0
| D | 997 | Přesun sutě |  |  |  | 0 |  |  |  |  | 0 |  | 0 |  | 0 | 1 | D | 3 |  |  |  | ROZPOCET | [6 empty] | 0
53 | K | 997013212 | Vnitrostaveništní doprava suti a vybouraných hmot vodorovně do 50 m svisle ručně pro budovy a haly výšky přes 6 do 9 m | t | 151.946 |  | 0 | CS ÚRS 2021 01 |  | základní |  | 0 | 0 | 0 | 0 | 0 | 4 | K | 4 |  |  |  | ROZPOCET | 0 | 0 | 0 | 0 | 0 | 1 | 0 | 4 | -1472711960
| PSC |  | Poznámka k souboru cen: 1. V cenách -3111 až -3217 jsou započteny i náklady na: a) vodorovnou dopravu na uvedenou vzdálenost, b) svislou dopravu pro uvedenou výšku budovy, c) naložení na vodorovný dopravní prostředek pro odvoz na skládku nebo meziskládku, d) náklady na rozhrnutí a urovnání suti na dopravním prostředku. 2. Jestliže se pro svislý přesun použije shoz nebo zařízení investora (např. výtah v budově), užijí se pro ocenění vodorovné dopravy suti ceny -3111 pro budovy a haly výšky do 6 m. 3. Montáž, demontáž a pronájem shozu se ocení cenami souboru cen 997 01-33 Shoz suti. 4. Ceny -3151 až -3162 lze použít v případě, kdy dochází ke ztížení dopravy suti např. tím, že není možné instalovat jeřáb. | [14 empty] | PSC | 4
54 | K | 997013501 | Odvoz suti a vybouraných hmot na skládku nebo meziskládku se složením, na vzdálenost do 1 km | t | 151.946 |  | 0 | CS ÚRS 2021 01 |  | základní |  | 0 | 0 | 0 | 0 | 0 | 4 | K | 4 |  |  |  | ROZPOCET | 0 | 0 | 0 | 0 | 0 | 1 | 0 | 4 | -1971174552
| PSC |  | Poznámka k souboru cen: 1. Délka odvozu suti je vzdálenost od místa naložení suti na dopravní prostředek až po místo složení na určené skládce nebo meziskládce. 2. V ceně -3501 jsou započteny i náklady na složení suti na skládku nebo meziskládku. 3. Ceny jsou určeny pro odvoz suti na skládku nebo meziskládku jakýmkoliv způsobem silniční dopravy (i prostřednictvím kontejnerů). 4. Odvoz suti z meziskládky se oceňuje cenou 997 01-3511 souboru cen Odvoz suti a vybouraných hmot z meziskládky na skládku. | [14 empty] | PSC | 4
55 | K | 997013509 | Odvoz suti a vybouraných hmot na skládku nebo meziskládku se složením, na vzdálenost Příplatek k ceně za každý další i započatý 1 km přes 1 km | t | 5628.408 |  | 0 | CS ÚRS 2021 01 |  | základní |  | 0 | 0 | 0 | 0 | 0 | 4 | K | 4 |  |  |  | ROZPOCET | 0 | 0 | 0 | 0 | 0 | 1 | 0 | 4 | 1112501260
| PSC |  | Poznámka k souboru cen: 1. Délka odvozu suti je vzdálenost od místa naložení suti na dopravní prostředek až po místo složení na určené skládce nebo meziskládce. 2. V ceně -3501 jsou započteny i náklady na složení suti na skládku nebo meziskládku. 3. Ceny jsou určeny pro odvoz suti na skládku nebo meziskládku jakýmkoliv způsobem silniční dopravy (i prostřednictvím kontejnerů). 4. Odvoz suti z meziskládky se oceňuje cenou 997 01-3511 souboru cen Odvoz suti a vybouraných hmot z meziskládky na skládku. | [14 empty] | PSC | 4
| VV |  | odvoz na skládku Lazce ( 39 km - 1 km) | [14 empty] | VV | 4 | 1 | True | 0 | ROZPOCET
| VV |  | 148,116*38 |  | 5628.408 | [12 empty] | VV | 4 | 2 | True | 1 | ROZPOCET
56 | K | 997013631 | Poplatek za uložení stavebního odpadu na skládce (skládkovné) směsného stavebního a demoličního zatříděného do Katalogu odpadů pod kódem 17 09 04 | t | 148.116 |  | 0 | CS ÚRS 2021 01 |  | základní |  | 0 | 0 | 0 | 0 | 0 | 4 | K | 4 |  |  |  | ROZPOCET | 0 | 0 | 0 | 0 | 0 | 1 | 0 | 4 | 837481159
| PSC |  | Poznámka k souboru cen: 1. Ceny uvedené v souboru cen je doporučeno upravit podle aktuálních cen místně příslušné skládky odpadů. 2. Uložení odpadů neuvedených v souboru cen se oceňuje individuálně. 3. V cenách je započítán poplatek za ukládaní odpadu dle zákona 185/2001 Sb. 4. Případné drcení stavebního odpadu lze ocenit souborem cen 997 00-60 Drcení stavebního odpadu z katalogu 800-6 Demolice objektů. | [14 empty] | PSC | 4
| VV |  | 148,116 |  | 148.116 | [12 empty] | VV | 4 | 2 | True | 1 | ROZPOCET
| D | PSV | Práce a dodávky PSV |  |  |  | 0 |  |  |  |  | 0 |  | 34.4784 |  | 35.0339 | 2 | D | 1 |  |  |  | ROZPOCET | [6 empty] | 0
| D | 711 | Izolace proti vodě, vlhkosti a plynům |  |  |  | 0 |  |  |  |  | 0 |  | 25.9485 |  | 1.7281 | 2 | D | 2 |  |  |  | ROZPOCET | [6 empty] | 0
57 | K | 711142559 | Provedení izolace proti zemní vlhkosti pásy přitavením NAIP na ploše svislé S | m2 | 174.625 |  | 0 | CS ÚRS 2021 01 |  | základní |  | 0 | 0.0004 | 0.06985 | 0 | 0 | 16 | K | 3 |  |  |  | ROZPOCET | 0 | 0 | 0 | 0 | 0 | 1 | 0 | 16 | -599093728
| PSC |  | Poznámka k souboru cen: 1. Izolace plochy jednotlivě do 10 m2 se oceňují skladebně cenou příslušné izolace a cenou 711 19-9097 Příplatek za plochu do 10 m2. | [14 empty] | PSC | 3
| VV |  | 1,0*(33,625+1,2+3,6+0,8+3,5+6,0+21,3+9,0+0,6+13,5+1,5+21,3+0,6+13,5+0,6+21,0+12,5+1,0+9,5) |  | 174.625 | [12 empty] | VV | 3 | 2 | True | 1 | ROZPOCET
58 | M | 62832001 | pás asfaltový natavitelný oxidovaný tl 3,5mm typu V60 S35 s vložkou ze skleněné rohože, s jemnozrnným minerálním posypem | m2 | 213.217 |  | 0 | CS ÚRS 2021 01 |  | základní |  | 0 | 0.0048 | 1.0234 | 0 | 0 | 32 | M | 3 |  |  |  | ROZPOCET | 0 | 0 | 0 | 0 | 0 | 1 | 0 | 16 | 1094128244
| VV |  | 174,625*1,221 'Přepočtené koeficientem množství |  | 213.217 | [12 empty] | VV | 3 | 2 | False | 1 | ROZPOCET
59 | K | 711161273 | Provedení izolace proti zemní vlhkosti nopovou fólií na ploše svislé S z nopové fólie | m2 | 174.625 |  | 0 | CS ÚRS 2021 01 |  | základní |  | 0 | 4e-05 | 0.006985 | 0 | 0 | 16 | K | 3 |  |  |  | ROZPOCET | 0 | 0 | 0 | 0 | 0 | 1 | 0 | 16 | -724050825
| VV |  | 1,0*(33,625+1,2+3,6+0,8+3,5+6,0+21,3+9,0+0,6+13,5+1,5+21,3+0,6+13,5+0,6+21,0+12,5+1,0+9,5) |  | 174.625 | [12 empty] | VV | 3 | 2 | True | 1 | ROZPOCET
60 | M | 28323005 | fólie profilovaná (nopová) drenážní HDPE s výškou nopů 8mm | m2 | 213.217 |  | 0 | CS ÚRS 2021 01 |  | základní |  | 0 | 0.0003 | 0.063965 | 0 | 0 | 32 | M | 3 |  |  |  | ROZPOCET | 0 | 0 | 0 | 0 | 0 | 1 | 0 | 16 | 1778941984
| VV |  | 174,625*1,221 'Přepočtené koeficientem množství |  | 213.217 | [12 empty] | VV | 3 | 2 | False | 1 | ROZPOCET
61 | K | 998711102 | Přesun hmot pro izolace proti vodě, vlhkosti a plynům stanovený z hmotnosti přesunovaného materiálu vodorovná dopravní vzdálenost do 50 m v objektech výšky přes 6 do 12 m | t | 25.948 |  | 0 | CS ÚRS 2021 01 |  | základní |  | 0 | 0 | 0 | 0 | 0 | 16 | K | 3 |  |  |  | ROZPOCET | 0 | 0 | 0 | 0 | 0 | 1 | 0 | 16 | -1284001594
| PSC |  | Poznámka k souboru cen: 1. Ceny pro přesun hmot stanovený z hmotnosti přesunovaného materiálu se používají tehdy, pokud je možné určit hmotnost za celý stavební díl. Do této hmotnosti se započítává i hmotnost materiálů oceňovaných ve specifikaci. 2. Pokud nelze jednoznačně stanovit hmotnost přesunovaných materiálů, lze pro výpočet přesunu hmot použít orientačně procentní sazbu. Touto sazbou se vynásobí rozpočtové náklady za celý stavební díl včetně nákladů na materiál ve specifikacích. 3. Příplatek k cenám -1181 pro přesun prováděný bez použití mechanizace, tj. za ztížených podmínek, lze použít pouze pro hmotnost materiálu, která se tímto způsobem skutečně přemísťuje. | [14 empty] | PSC | 3
62 | K | 998711181 | Přesun hmot pro izolace proti vodě, vlhkosti a plynům stanovený z hmotnosti přesunovaného materiálu Příplatek k cenám za přesun prováděný bez použití mechanizace pro jakoukoliv výšku objektu | t | 25.948 |  | 0 | CS ÚRS 2021 01 |  | základní |  | 0 | 0 | 0 | 0 | 0 | 16 | K | 3 |  |  |  | ROZPOCET | 0 | 0 | 0 | 0 | 0 | 1 | 0 | 16 | 783065771
| PSC |  | Poznámka k souboru cen: 1. Ceny pro přesun hmot stanovený z hmotnosti přesunovaného materiálu se používají tehdy, pokud je možné určit hmotnost za celý stavební díl. Do této hmotnosti se započítává i hmotnost materiálů oceňovaných ve specifikaci. 2. Pokud nelze jednoznačně stanovit hmotnost přesunovaných materiálů, lze pro výpočet přesunu hmot použít orientačně procentní sazbu. Touto sazbou se vynásobí rozpočtové náklady za celý stavební díl včetně nákladů na materiál ve specifikacích. 3. Příplatek k cenám -1181 pro přesun prováděný bez použití mechanizace, tj. za ztížených podmínek, lze použít pouze pro hmotnost materiálu, která se tímto způsobem skutečně přemísťuje. | [14 empty] | PSC | 3
| D | 713 | Izolace tepelné |  |  |  | 0 |  |  |  |  | 0 |  | 9.7707 |  | 1.4129 | 2 | D | 3 |  |  |  | ROZPOCET | [6 empty] | 0
63 | K | 713111111 | Montáž tepelné izolace stropů rohožemi, pásy, dílci, deskami, bloky (izolační materiál ve specifikaci) vrchem bez překrytí lepenkou kladenými volně | m2 | 2010.88 |  | 0 | CS ÚRS 2021 01 |  | základní |  | 0 | 0 | 0 | 0 | 0 | 16 | K | 4 |  |  |  | ROZPOCET | 0 | 0 | 0 | 0 | 0 | 1 | 0 | 16 | -488949614
| VV |  | 2*(33,62*12,0+21,0*12,0+7,0*11,0+13,0*21) |  | 2010.88 | [12 empty] | VV | 4 | 2 | True | 1 | ROZPOCET
64 | M | 63153713 | deska tepelně izolační minerální univerzální λ=0,036-0,037 tl 160mm | m2 | 1025.549 |  | 0 | CS ÚRS 2021 01 |  | základní |  | 0 | 0.00486 | 4.9842 | 0 | 0 | 32 | M | 4 |  |  |  | ROZPOCET | 0 | 0 | 0 | 0 | 0 | 1 | 0 | 16 | 1611879940
| VV |  | 1005,44*1,02 'Přepočtené koeficientem množství |  | 1025.549 | [12 empty] | VV | 4 | 2 | False | 1 | ROZPOCET
65 | M | 63153710 | deska tepelně izolační minerální univerzální λ=0,036-0,037 tl 140mm | m2 | 1025.549 |  | 0 | CS ÚRS 2021 01 |  | základní |  | 0 | 0.00426 | 4.3688 | 0 | 0 | 32 | M | 4 |  |  |  | ROZPOCET | 0 | 0 | 0 | 0 | 0 | 1 | 0 | 16 | 1812586419
| VV |  | 1025,549 |  | 1025.549 | [12 empty] | VV | 4 | 2 | True | 1 | ROZPOCET
66 | K | 713120821 | Odstranění tepelné izolace podlah z rohoží, pásů, dílců, desek, bloků podlah volně kladených nebo mezi trámy z polystyrenu, tloušťka izolace suchého, tloušťka izolace do 100 mm | m2 | 2010.88 |  | 0 | CS ÚRS 2021 01 |  | základní |  | 0 | 0 | 0 | 0.00042 | 0.84457 | 16 | K | 4 |  |  |  | ROZPOCET | 0 | 0 | 0 | 0 | 0 | 1 | 0 | 16 | 1832236622
| PSC |  | Poznámka k souboru cen: 1. Ceny se používají pro odstraňování jednovrstvé a dvouvrstvé izolace, další vrstvy se oceňují individuálně. 2. U cen odstraňování polystyrenu připevněného lepením nerozlišujeme způsob nalepení. 3. V ceně nejsou započteny náklady na odstranění separačních vrstev. Tyto práce lze oceňovat příslušnými cenami katalogu 800–711 Izolace proti vodě, vlhkosti a plynům. | [14 empty] | PSC | 4
| VV |  | odstranění tep.izolace podlahy půdního prostoru | [14 empty] | VV | 4 | 1 | True | 0 | ROZPOCET
| VV |  | 2*(33,62*12,0+21,0*12,0+7,0*11,0+13,0*21) |  | 2010.88 | [12 empty] | VV | 4 | 2 | True | 1 | ROZPOCET
67 | K | 713121131 | Montáž tepelné izolace podlah parotěsnými reflexními pásy, tloušťka izolace do 5 mm | m2 | 1005.44 |  | 0 | CS ÚRS 2021 01 |  | základní |  | 0 | 3e-05 | 0.030163 | 0 | 0 | 16 | K | 4 |  |  |  | ROZPOCET | 0 | 0 | 0 | 0 | 0 | 1 | 0 | 16 | -903433025
| PSC |  | Poznámka k souboru cen: 1. Množství tepelné izolace podlah okrajovými pásky k ceně -1211 se určuje v m projektované délky obložení (bez přesahů) na obvodu podlahy. | [14 empty] | PSC | 4
68 | M | 28355306 | pás podlahový parotěsný tepelně izolační s reflexní Al vrstvou tl 5mm | m2 | 1055.712 |  | 0 | CS ÚRS 2021 01 |  | základní |  | 0 | 0.00018 | 0.19003 | 0 | 0 | 32 | M | 4 |  |  |  | ROZPOCET | 0 | 0 | 0 | 0 | 0 | 1 | 0 | 16 | -1548571212
| VV |  | 1005,44*1,05 'Přepočtené koeficientem množství |  | 1055.712 | [12 empty] | VV | 4 | 2 | False | 1 | ROZPOCET
69 | K | 713130831 | Odstranění tepelné izolace stěn a příček z rohoží, pásů, dílců, desek, bloků připevněných přibitím nebo nastřelením z vláknitých materiálů, tloušťka izolace do 100 mm | m2 | 400.26 |  | 0 | CS ÚRS 2021 01 |  | základní |  | 0 | 0 | 0 | 0.00142 | 0.56837 | 16 | K | 4 |  |  |  | ROZPOCET | 0 | 0 | 0 | 0 | 0 | 1 | 0 | 16 | -243342006
| PSC |  | Poznámka k souboru cen: 1. Ceny se používají pro odstraňování jednovrstvé a dvouvrstvé izolace, další vrstvy se oceňují individuálně. 2. U cen odstraňování polystyrenu připevněného lepením nerozlišujeme způsob nalepení. 3. V ceně nejsou započteny náklady na odstranění separačních vrstev. Tyto práce lze oceňovat příslušnými cenami katalogu 800–711 Izolace proti vodě, vlhkosti a plynům. | [14 empty] | PSC | 4
| VV |  | 9,2*7,0+3,5*7,2+3,0*5,6+6,5*10+2,7*4,8+3,5*7,5+8,5*10,4+13,5*7,5 |  | 400.26 | [12 empty] | VV | 4 | 2 | True | 1 | ROZPOCET
70 | K | 713191133 | Montáž tepelné izolace stavebních konstrukcí - doplňky a konstrukční součásti podlah, stropů vrchem nebo střech překrytím fólií položenou volně s přelepením spojů | m2 | 1005.44 |  | 0 | CS ÚRS 2021 01 |  | základní |  | 0 | 1e-05 | 0.010054 | 0 | 0 | 16 | K | 4 |  |  |  | ROZPOCET | 0 | 0 | 0 | 0 | 0 | 1 | 0 | 16 | 478170863
71 | M | 28329029 | fólie kontaktní difuzně propustná pro doplňkovou hydroizolační vrstvu, monolitická třívrstvá PES/PP 150-160g/m2 | m2 | 1171.84 |  | 0 | CS ÚRS 2021 01 |  | základní |  | 0 | 0.00016 | 0.18749 | 0 | 0 | 32 | M | 4 |  |  |  | ROZPOCET | 0 | 0 | 0 | 0 | 0 | 1 | 0 | 16 | -651200710
| VV |  | 1005,44*1,1655 'Přepočtené koeficientem množství |  | 1171.84 | [12 empty] | VV | 4 | 2 | False | 1 | ROZPOCET
72 | K | 998713102 | Přesun hmot pro izolace tepelné stanovený z hmotnosti přesunovaného materiálu vodorovná dopravní vzdálenost do 50 m v objektech výšky přes 6 m do 12 m | t | 9.771 |  | 0 | CS ÚRS 2021 01 |  | základní |  | 0 | 0 | 0 | 0 | 0 | 16 | K | 4 |  |  |  | ROZPOCET | 0 | 0 | 0 | 0 | 0 | 1 | 0 | 16 | -1573711698
| PSC |  | Poznámka k souboru cen: 1. Ceny pro přesun hmot stanovený z hmotnosti přesunovaného materiálu se používají tehdy, pokud je možné určit hmotnost za celý stavební díl. Do této hmotnosti se započítává i hmotnost materiálů oceňovaných ve specifikaci. 2. Pokud nelze jednoznačně stanovit hmotnost přesunovaných materiálů, lze pro výpočet přesunu hmot použít orientačně procentní sazbu. Touto sazbou se vynásobí rozpočtové náklady za celý stavební díl včetně nákladů na materiál ve specifikacích. 3. Příplatek k cenám -3181 pro přesun prováděný bez použití mechanizace, tj. za ztížených podmínek, lze použít pouze pro hmotnost materiálu, která se tímto způsobem skutečně přemísťuje. | [14 empty] | PSC | 4
73 | K | 998713181 | Přesun hmot pro izolace tepelné stanovený z hmotnosti přesunovaného materiálu Příplatek k cenám za přesun prováděný bez použití mechanizace pro jakoukoliv výšku objektu | t | 9.771 |  | 0 | CS ÚRS 2021 01 |  | základní |  | 0 | 0 | 0 | 0 | 0 | 16 | K | 4 |  |  |  | ROZPOCET | 0 | 0 | 0 | 0 | 0 | 1 | 0 | 16 | 1731532843
| PSC |  | Poznámka k souboru cen: 1. Ceny pro přesun hmot stanovený z hmotnosti přesunovaného materiálu se používají tehdy, pokud je možné určit hmotnost za celý stavební díl. Do této hmotnosti se započítává i hmotnost materiálů oceňovaných ve specifikaci. 2. Pokud nelze jednoznačně stanovit hmotnost přesunovaných materiálů, lze pro výpočet přesunu hmot použít orientačně procentní sazbu. Touto sazbou se vynásobí rozpočtové náklady za celý stavební díl včetně nákladů na materiál ve specifikacích. 3. Příplatek k cenám -3181 pro přesun prováděný bez použití mechanizace, tj. za ztížených podmínek, lze použít pouze pro hmotnost materiálu, která se tímto způsobem skutečně přemísťuje. | [14 empty] | PSC | 4
| D | 762 | Konstrukce tesařské |  |  |  | 0 |  |  |  |  | 0 |  | 15.0135 |  | 0.3152 | 2 | D | 3 |  |  |  | ROZPOCET | [6 empty] | 0
74 | K | 762341046 | Bednění a laťování bednění střech rovných sklonu do 60° s vyřezáním otvorů z dřevoštěpkových desek OSB šroubovaných na rošt na pero a drážku, tloušťky desky 22 mm | m2 | 785.84 |  | 0 | CS ÚRS 2021 01 |  | základní |  | 0 | 0.01438 | 11.3004 | 0 | 0 | 16 | K | 4 |  |  |  | ROZPOCET | 0 | 0 | 0 | 0 | 0 | 1 | 0 | 16 | -1994411980
| PSC |  | Poznámka k souboru cen: 1. V cenách -1011 až -1149 bednění střech z desek dřevoštěpkových a cementotřískových jsou započteny i náklady na dodávku spojovacích prostředků, na tyto položky se nevztahuje ocenění dodávky spojovacích prostředků položka 762 39-5000. | [14 empty] | PSC | 4
| VV |  | bednění stěn krovu | [14 empty] | VV | 4 | 1 | True | 0 | ROZPOCET
| VV |  | 2,5*3,2+2,8*3,7+3,2*17,0+3,2*4,5+3*2,0+3*4,2+21,8*30,4+2,8*3,2+2,8*3,0 |  | 785.84 | [12 empty] | VV | 4 | 2 | True | 1 | ROZPOCET
75 | K | 762421016 | Obložení stropů nebo střešních podhledů z dřevoštěpkových desek OSB šroubovaných na sraz, tloušťky desky 22 mm | m2 | 125.446 |  | 0 | CS ÚRS 2021 01 |  | základní |  | 0 | 0.01346 | 1.6885 | 0 | 0 | 16 | K | 4 |  |  |  | ROZPOCET | 0 | 0 | 0 | 0 | 0 | 1 | 0 | 16 | -241178074
| PSC |  | Poznámka k souboru cen: 1. V cenách -0011 až -1037 obložení stropů a střešních podhledů z desek dřevoštěpkových a cementotřískových jsou započteny i náklady na dodávku spojovacích prostředků, na tyto položky se nevztahuje ocenění dodávky spojovacích prostředků položka 762 49-5000. 2. V cenách není započtena montáž podkladového roštu; tato montáž se oceňuje cenami části A 01 katalogu 800-767 Konstrukce zámečnické v případě kovové konstrukce, nebo cenou -9001 v případě dřevěné konstrukce. 3. V ceně -9001 není započtena montáž a dodávka nosných prvků (např. konzol, trnů) pro zavěšený rošt; tato montáž a dodávka se oceňují individuálně. 4. V cenách nejsou započteny náklady na olištování; toto olištování se oceňuje cenou 762 41-1.01 Olištování spár stropů. 5. Tento soubor cen neobsahuje položky pro ocenění typových sádrokartonových, sádrovláknitých a cementovláknitých konstrukcí; tyto konstrukce se oceňují cenami části A 01 katalogu 800-763 Konstrukce suché výstavby. 6. V ceně -9001 se určuje množství měrných jednotek v m součtem délek jednotlivých prvků roštu. | [14 empty] | PSC | 4
| VV |  | podhledy | [14 empty] | VV | 4 | 1 | True | 0 | ROZPOCET
| VV |  | 4,5*2,4+1,0*3,2+2,4*4,4 |  | 24.56 | [12 empty] | VV | 4 | 2 | True | 0 | ROZPOCET
| VV |  | 0,25*(41,75+1,0+5,7+21,30+9,0+17,4+21,3+13,5+22,0+33,62+3,1+3,3+8,8) |  | 50.443 | [12 empty] | VV | 4 | 2 | True | 0 | ROZPOCET
| VV |  | čela | [14 empty] | VV | 4 | 1 | True | 0 | ROZPOCET
| VV |  | 0,25*(41,75+1,0+5,7+21,30+9,0+17,4+21,3+13,5+22,0+33,62+3,1+3,3+8,8) |  | 50.443 | [12 empty] | VV | 4 | 2 | True | 0 | ROZPOCET
| VV |  | Součet |  | 125.446 | [12 empty] | VV | 4 | 4 | True | 1 | ROZPOCET
76 | K | 998762102 | Přesun hmot pro konstrukce tesařské stanovený z hmotnosti přesunovaného materiálu vodorovná dopravní vzdálenost do 50 m v objektech výšky přes 6 do 12 m | t | 15.013 |  | 0 | CS ÚRS 2021 01 |  | základní |  | 0 | 0 | 0 | 0 | 0 | 16 | K | 4 |  |  |  | ROZPOCET | 0 | 0 | 0 | 0 | 0 | 1 | 0 | 16 | -211867829
| PSC |  | Poznámka k souboru cen: 1. Ceny pro přesun hmot stanovený z hmotnosti přesunovaného materiálu se používají tehdy, pokud je možné určit hmotnost za celý stavební díl. Do této hmotnosti se započítává i hmotnost materiálů oceňovaných ve specifikaci. 2. Pokud nelze jednoznačně stanovit hmotnost přesunovaných materiálů, lze pro výpočet přesunu hmot použít orientačně procentní sazbu. Touto sazbou se vynásobí rozpočtové náklady za celý stavební díl včetně nákladů na materiál ve specifikacích. 3. Příplatek k cenám -2181 pro přesun prováděný bez použití mechanizace, tj. za ztížených podmínek, lze použít pouze pro hmotnost materiálu, která se tímto způsobem skutečně přemísťuje. | [14 empty] | PSC | 4
77 | K | 998762181 | Přesun hmot pro konstrukce tesařské stanovený z hmotnosti přesunovaného materiálu Příplatek k cenám za přesun prováděný bez použití mechanizace pro jakoukoliv výšku objektu | t | 15.013 |  | 0 | CS ÚRS 2021 01 |  | základní |  | 0 | 0 | 0 | 0 | 0 | 16 | K | 4 |  |  |  | ROZPOCET | 0 | 0 | 0 | 0 | 0 | 1 | 0 | 16 | 453185268
| PSC |  | Poznámka k souboru cen: 1. Ceny pro přesun hmot stanovený z hmotnosti přesunovaného materiálu se používají tehdy, pokud je možné určit hmotnost za celý stavební díl. Do této hmotnosti se započítává i hmotnost materiálů oceňovaných ve specifikaci. 2. Pokud nelze jednoznačně stanovit hmotnost přesunovaných materiálů, lze pro výpočet přesunu hmot použít orientačně procentní sazbu. Touto sazbou se vynásobí rozpočtové náklady za celý stavební díl včetně nákladů na materiál ve specifikacích. 3. Příplatek k cenám -2181 pro přesun prováděný bez použití mechanizace, tj. za ztížených podmínek, lze použít pouze pro hmotnost materiálu, která se tímto způsobem skutečně přemísťuje. | [14 empty] | PSC | 4
| D | 764 | Konstrukce klempířské |  |  |  | 0 |  |  |  |  | 0 |  | 2.0246 |  | 0.3152 | 2 | D | 4 |  |  |  | ROZPOCET | [6 empty] | 0
78 | K | 764004861 | Demontáž klempířských konstrukcí svodu do suti | m | 80 |  | 0 | CS ÚRS 2021 01 |  | základní |  | 0 | 0 | 0 | 0.00394 | 0.3152 | 16 | K | 5 |  |  |  | ROZPOCET | 0 | 0 | 0 | 0 | 0 | 1 | 0 | 16 | 1398604596
79 | K | 764211616 | Oplechování střešních prvků z pozinkovaného plechu s povrchovou úpravou hřebene větraného v krytině ze šablon s použitím hřebenového plechu s těsněním a perforovaným plechem rš 500 mm | m | 279 |  | 0 | CS ÚRS 2021 01 |  | základní |  | 0 | 0.0066 | 1.8414 | 0 | 0 | 16 | K | 5 |  |  |  | ROZPOCET | 0 | 0 | 0 | 0 | 0 | 1 | 0 | 16 | -1971858682
| PSC |  | Poznámka k souboru cen: 1. V cenách 764 21-1605 až - 3642 nejsou započteny náklady na podkladní plech, tento se oceňuje cenami souboru cen 764 01-16.. Podkladní plech z pozinkovaného plechu s upraveným povrchem v rozvinuté šířce dle rš střešního prvku. | [14 empty] | PSC | 5
| P |  | Poznámka k položce: VIZ DETAL K2 | [14 empty] | P | 5
| VV |  | čela krov | [14 empty] | VV | 5 | 1 | True | 0 | ROZPOCET
| VV |  | 41,70+1,0+5,7+21,30+9,0+17,4+21,3+13,6+22,0+33,60+3,1+3,3+8,8+9,6+9,6+14,0+14,0+12,5+12,5+5,0 |  | 279 | [12 empty] | VV | 5 | 2 | True | 1 | ROZPOCET
80 | K | 764508132 | Montáž svodu kruhového, průměru objímek | kus | 40 |  | 0 | CS ÚRS 2021 01 |  | základní |  | 0 | 0 | 0 | 0 | 0 | 16 | K | 5 |  |  |  | ROZPOCET | 0 | 0 | 0 | 0 | 0 | 1 | 0 | 16 | 1337302923
81 | M | 55344333.R | objímka svodu Pz 120mm trn 200mm | kus | 40 |  | 0 |  |  | základní |  | 0 | 0.00038 | 0.0152 | 0 | 0 | 32 | M | 5 |  |  |  | ROZPOCET | 0 | 0 | 0 | 0 | 0 | 1 | 0 | 16 | -499324824
| P |  | Poznámka k položce: nutno prodloužení trnu o tlouštku Izolantu | [14 empty] | P | 5
82 | K | 764518623 | Svod z pozinkovaného plechu s upraveným povrchem včetně objímek, kolen a odskoků kruhový, průměru 120 mm | m | 80 |  | 0 | CS ÚRS 2021 01 |  | základní |  | 0 | 0.0021 | 0.168 | 0 | 0 | 16 | K | 5 |  |  |  | ROZPOCET | 0 | 0 | 0 | 0 | 0 | 1 | 0 | 16 | 2075648909
83 | K | 998764102 | Přesun hmot pro konstrukce klempířské stanovený z hmotnosti přesunovaného materiálu vodorovná dopravní vzdálenost do 50 m v objektech výšky přes 6 do 12 m | t | 2.025 |  | 0 | CS ÚRS 2021 01 |  | základní |  | 0 | 0 | 0 | 0 | 0 | 16 | K | 5 |  |  |  | ROZPOCET | 0 | 0 | 0 | 0 | 0 | 1 | 0 | 16 | -1300903558
| PSC |  | Poznámka k souboru cen: 1. Ceny pro přesun hmot stanovený z hmotnosti přesunovaného materiálu se používají tehdy, pokud je možné určit hmotnost za celý stavební díl. Do této hmotnosti se započítává i hmotnost materiálů oceňovaných ve specifikaci. 2. Pokud nelze jednoznačně stanovit hmotnost přesunovaných materiálů, lze pro výpočet přesunu hmot použít orientačně procentní sazbu. Touto sazbou se vynásobí rozpočtové náklady za celý stavební díl včetně nákladů na materiál ve specifikacích. 3. Příplatek k cenám -4181 pro přesun prováděný bez použití mechanizace, tj. za ztížených podmínek, lze použít pouze pro hmotnost materiálu, která se tímto způsobem skutečně přemísťuje. | [14 empty] | PSC | 5
84 | K | 998764181 | Přesun hmot pro konstrukce klempířské stanovený z hmotnosti přesunovaného materiálu Příplatek k cenám za přesun prováděný bez použití mechanizace pro jakoukoliv výšku objektu | t | 2.025 |  | 0 | CS ÚRS 2021 01 |  | základní |  | 0 | 0 | 0 | 0 | 0 | 16 | K | 5 |  |  |  | ROZPOCET | 0 | 0 | 0 | 0 | 0 | 1 | 0 | 16 | 1693068453
| PSC |  | Poznámka k souboru cen: 1. Ceny pro přesun hmot stanovený z hmotnosti přesunovaného materiálu se používají tehdy, pokud je možné určit hmotnost za celý stavební díl. Do této hmotnosti se započítává i hmotnost materiálů oceňovaných ve specifikaci. 2. Pokud nelze jednoznačně stanovit hmotnost přesunovaných materiálů, lze pro výpočet přesunu hmot použít orientačně procentní sazbu. Touto sazbou se vynásobí rozpočtové náklady za celý stavební díl včetně nákladů na materiál ve specifikacích. 3. Příplatek k cenám -4181 pro přesun prováděný bez použití mechanizace, tj. za ztížených podmínek, lze použít pouze pro hmotnost materiálu, která se tímto způsobem skutečně přemísťuje. | [14 empty] | PSC | 5
| D | 741 | Elektroinstalace - silnoproud |  |  |  | 0 |  |  |  |  | 0 |  | 0.91589 |  | 0.0689 | 2 | D | 2 |  |  |  | ROZPOCET | [6 empty] | 0
85 | K | 741410021 | Montáž uzemňovacího vedení s upevněním, propojením a připojením pomocí svorek v zemi s izolací spojů pásku průřezu do 120 mm2 v městské zástavbě | m | 174.625 |  | 0 | CS ÚRS 2021 01 |  | základní |  | 0 | 0 | 0 | 0 | 0 | 16 | K | 3 |  |  |  | ROZPOCET | 0 | 0 | 0 | 0 | 0 | 1 | 0 | 16 | 1525240329
| VV |  | 33,625+1,2+3,6+0,8+3,5+6,0+21,3+9,0+0,6+13,5+1,5+21,3+0,6+13,5+0,6+21,0+12,5+1,0+9,5 |  | 174.625 | [12 empty] | VV | 3 | 2 | True | 1 | ROZPOCET
86 | M | 35442062 | pás zemnící 30x4mm FeZn | kg | 471.488 |  | 0 | CS ÚRS 2021 01 |  | základní |  | 0 | 0.001 | 0.47149 | 0 | 0 | 32 | M | 3 |  |  |  | ROZPOCET | 0 | 0 | 0 | 0 | 0 | 1 | 0 | 16 | -262769577
| VV |  | 2,7*(33,625+1,2+3,6+0,8+3,5+6,0+21,3+9,0+0,6+13,5+1,5+21,3+0,6+13,5+0,6+21,0+12,5+1,0+9,5) |  | 471.488 | [12 empty] | VV | 3 | 2 | True | 1 | ROZPOCET
87 | K | 741420001 | Montáž hromosvodného vedení svodových drátů nebo lan s podpěrami, Ø do 10 mm | m | 80 |  | 0 | CS ÚRS 2021 01 |  | základní |  | 0 | 0 | 0 | 0 | 0 | 16 | K | 3 |  |  |  | ROZPOCET | 0 | 0 | 0 | 0 | 0 | 1 | 0 | 16 | 53595037
| PSC |  | Poznámka k souboru cen: 1. Svodovými dráty se rozumí i jímací vedení na střeše. | [14 empty] | PSC | 3
88 | M | 35441073 | drát D 10mm FeZn | kg | 224 |  | 0 | CS ÚRS 2021 01 |  | základní |  | 0 | 0.001 | 0.224 | 0 | 0 | 32 | M | 3 |  |  |  | ROZPOCET | 0 | 0 | 0 | 0 | 0 | 1 | 0 | 16 | 1814734590
| VV |  | 80*2,8 |  | 224 | [12 empty] | VV | 3 | 2 | True | 1 | ROZPOCET
89 | K | 741420021 | Montáž hromosvodného vedení svorek se 2 šrouby | kus | 20 |  | 0 | CS ÚRS 2021 01 |  | základní |  | 0 | 0 | 0 | 0 | 0 | 16 | K | 3 |  |  |  | ROZPOCET | 0 | 0 | 0 | 0 | 0 | 1 | 0 | 16 | 1620155859
| PSC |  | Poznámka k souboru cen: 1. Svodovými dráty se rozumí i jímací vedení na střeše. | [14 empty] | PSC | 3
| VV |  | 20 |  | 20 | [12 empty] | VV | 3 | 2 | True | 1 | ROZPOCET
90 | M | 35431160 | svorka univerzální 669101 pro lano 4-16mm2 | kus | 20 |  | 0 | CS ÚRS 2021 01 |  | základní |  | 0 | 0.00012 | 0.0024 | 0 | 0 | 32 | M | 3 |  |  |  | ROZPOCET | 0 | 0 | 0 | 0 | 0 | 1 | 0 | 16 | 1221076740
91 | K | 741420051 | Montáž hromosvodného vedení ochranných prvků úhelníků nebo trubek s držáky do zdiva | kus | 10 |  | 0 | CS ÚRS 2021 01 |  | základní |  | 0 | 0 | 0 | 0 | 0 | 16 | K | 3 |  |  |  | ROZPOCET | 0 | 0 | 0 | 0 | 0 | 1 | 0 | 16 | -1535834467
| PSC |  | Poznámka k souboru cen: 1. Svodovými dráty se rozumí i jímací vedení na střeše. | [14 empty] | PSC | 3
92 | M | 35441830 | úhelník ochranný na ochranu svodu - 1700mm, FeZn | kus | 10 |  | 0 | CS ÚRS 2021 01 |  | základní |  | 0 | 0.0042 | 0.042 | 0 | 0 | 32 | M | 3 |  |  |  | ROZPOCET | 0 | 0 | 0 | 0 | 0 | 1 | 0 | 16 | 1121652372
93 | K | 741420101 | Montáž oddáleného vedení držáků do zdiva | kus | 80 |  | 0 | CS ÚRS 2021 01 |  | základní |  | 0 | 0 | 0 | 0 | 0 | 16 | K | 3 |  |  |  | ROZPOCET | 0 | 0 | 0 | 0 | 0 | 1 | 0 | 16 | -1035027280
| VV |  | 80 |  | 80 | [12 empty] | VV | 3 | 2 | True | 1 | ROZPOCET
94 | M | 35442207 | držák oddáleného hromosvodu do zdiva úhlový | kus | 80 |  | 0 | CS ÚRS 2021 01 |  | základní |  | 0 | 0.0022 | 0.176 | 0 | 0 | 32 | M | 3 |  |  |  | ROZPOCET | 0 | 0 | 0 | 0 | 0 | 1 | 0 | 16 | -237973594
95 | K | 741421811 | Demontáž hromosvodného vedení bez zachování funkčnosti svodových drátů nebo lan kolmého svodu, průměru do 8 mm | m | 80 |  | 0 | CS ÚRS 2021 01 |  | základní |  | 0 | 0 | 0 | 0.0004 | 0.032 | 16 | K | 3 |  |  |  | ROZPOCET | 0 | 0 | 0 | 0 | 0 | 1 | 0 | 16 | -855443933
96 | K | 741421843 | Demontáž hromosvodného vedení bez zachování funkčnosti svorek šroubových se 2 šrouby | kus | 10 |  | 0 | CS ÚRS 2021 01 |  | základní |  | 0 | 0 | 0 | 0.00025 | 0.0025 | 16 | K | 3 |  |  |  | ROZPOCET | 0 | 0 | 0 | 0 | 0 | 1 | 0 | 16 | -1578641495
97 | K | 741421863 | Demontáž hromosvodného vedení podpěr svislého vedení zazděného | kus | 40 |  | 0 | CS ÚRS 2021 01 |  | základní |  | 0 | 0 | 0 | 0.00021 | 0.0084 | 16 | K | 3 |  |  |  | ROZPOCET | 0 | 0 | 0 | 0 | 0 | 1 | 0 | 16 | 784823929
98 | K | 741421873 | Demontáž hromosvodného vedení doplňků ochranných úhelníků, délky přes 1,4 m | kus | 10 |  | 0 | CS ÚRS 2021 01 |  | základní |  | 0 | 0 | 0 | 0.0026 | 0.026 | 16 | K | 3 |  |  |  | ROZPOCET | 0 | 0 | 0 | 0 | 0 | 1 | 0 | 16 | 1773556211
99 | K | 741810001 | Zkoušky a prohlídky elektrických rozvodů a zařízení celková prohlídka a vyhotovení revizní zprávy pro objem montážních prací do 100 tis. Kč | kus | 1 |  | 0 | CS ÚRS 2021 01 |  | základní |  | 0 | 0 | 0 | 0 | 0 | 16 | K | 3 |  |  |  | ROZPOCET | 0 | 0 | 0 | 0 | 0 | 1 | 0 | 16 | 1161037571
| PSC |  | Poznámka k souboru cen: 1. Ceny -0001 až -0011 jsou určeny pro objem montážních prací včetně všech nákladů. | [14 empty] | PSC | 3
100 | K | 998741102 | Přesun hmot pro silnoproud stanovený z hmotnosti přesunovaného materiálu vodorovná dopravní vzdálenost do 50 m v objektech výšky přes 6 do 12 m | t | 0.916 |  | 0 | CS ÚRS 2021 01 |  | základní |  | 0 | 0 | 0 | 0 | 0 | 16 | K | 3 |  |  |  | ROZPOCET | 0 | 0 | 0 | 0 | 0 | 1 | 0 | 16 | -1767360747
| PSC |  | Poznámka k souboru cen: 1. Ceny pro přesun hmot stanovený z hmotnosti přesunovaného materiálu se používají tehdy, pokud je možné určit hmotnost za celý stavební díl. Do této hmotnosti se započítává i hmotnost materiálů oceňovaných ve specifikaci. 2. Pokud nelze jednoznačně stanovit hmotnost přesunovaných materiálů, lze pro výpočet přesunu hmot použít orientačně procentní sazbu. Touto sazbou se vynásobí rozpočtové náklady za celý stavební díl včetně nákladů na materiál ve specifikacích. 3. Příplatek k cenám -1181 pro přesun prováděný bez použití mechanizace, tj. za ztížených podmínek, lze použít pouze pro hmotnost materiálu, která se tímto způsobem skutečně přemísťuje. | [14 empty] | PSC | 3
101 | K | 998741181 | Přesun hmot pro silnoproud stanovený z hmotnosti přesunovaného materiálu Příplatek k ceně za přesun prováděný bez použití mechanizace pro jakoukoliv výšku objektu | t | 0.916 |  | 0 | CS ÚRS 2021 01 |  | základní |  | 0 | 0 | 0 | 0 | 0 | 16 | K | 3 |  |  |  | ROZPOCET | 0 | 0 | 0 | 0 | 0 | 1 | 0 | 16 | -1821257595
| PSC |  | Poznámka k souboru cen: 1. Ceny pro přesun hmot stanovený z hmotnosti přesunovaného materiálu se používají tehdy, pokud je možné určit hmotnost za celý stavební díl. Do této hmotnosti se započítává i hmotnost materiálů oceňovaných ve specifikaci. 2. Pokud nelze jednoznačně stanovit hmotnost přesunovaných materiálů, lze pro výpočet přesunu hmot použít orientačně procentní sazbu. Touto sazbou se vynásobí rozpočtové náklady za celý stavební díl včetně nákladů na materiál ve specifikacích. 3. Příplatek k cenám -1181 pro přesun prováděný bez použití mechanizace, tj. za ztížených podmínek, lze použít pouze pro hmotnost materiálu, která se tímto způsobem skutečně přemísťuje. | [14 empty] | PSC | 3
| D | 766 | Konstrukce truhlářské |  |  |  | 0 |  |  |  |  | 0 |  | 7.614 |  | 33.2369 | 2 | D | 2 |  |  |  | ROZPOCET | [6 empty] | 0
102 | K | 766411811 | Demontáž obložení stěn panely, plochy do 1,5 m2 | m2 | 400.26 |  | 0 | CS ÚRS 2021 01 |  | základní |  | 0 | 0 | 0 | 0.02465 | 9.8664 | 16 | K | 3 |  |  |  | ROZPOCET | 0 | 0 | 0 | 0 | 0 | 1 | 0 | 16 | 1439004493
| PSC |  | Poznámka k souboru cen: 1. Cenami nelze oceňovat demontáž obložení stěn výšky přes 2,5 m; tyto práce se oceňují cenami souboru cen 766 42-18 Demontáž obložení podhledů. | [14 empty] | PSC | 3
| VV |  | 9,2*7,0+3,5*7,2+3,0*5,6+6,5*10+2,7*4,8+3,5*7,5+8,5*10,4+13,5*7,5 |  | 400.26 | [12 empty] | VV | 3 | 2 | True | 1 | ROZPOCET
103 | K | 766411821 | Demontáž obložení stěn palubkami | m2 | 785.84 |  | 0 | CS ÚRS 2021 01 |  | základní |  | 0 | 0 | 0 | 0.01098 | 8.6285 | 16 | K | 3 |  |  |  | ROZPOCET | 0 | 0 | 0 | 0 | 0 | 1 | 0 | 16 | 1105550512
| PSC |  | Poznámka k souboru cen: 1. Cenami nelze oceňovat demontáž obložení stěn výšky přes 2,5 m; tyto práce se oceňují cenami souboru cen 766 42-18 Demontáž obložení podhledů. | [14 empty] | PSC | 3
| VV |  | 2,5*3,2+2,8*3,7+3,2*17,0+3,2*4,5+3*2,0+3*4,2+21,8*30,4+2,8*3,2+2,8*3,0 |  | 785.84 | [12 empty] | VV | 3 | 2 | True | 1 | ROZPOCET
104 | K | 766411822 | Demontáž obložení stěn podkladových roštů | m2 | 1186.1 |  | 0 | CS ÚRS 2021 01 |  | základní |  | 0 | 0 | 0 | 0.008 | 9.4888 | 16 | K | 3 |  |  |  | ROZPOCET | 0 | 0 | 0 | 0 | 0 | 1 | 0 | 16 | -1559829930
| PSC |  | Poznámka k souboru cen: 1. Cenami nelze oceňovat demontáž obložení stěn výšky přes 2,5 m; tyto práce se oceňují cenami souboru cen 766 42-18 Demontáž obložení podhledů. | [14 empty] | PSC | 3
| VV |  | 400,26+785,84 |  | 1186.1 | [12 empty] | VV | 3 | 2 | True | 1 | ROZPOCET
105 | K | 766417211 | Montáž obložení stěn rošt podkladový | m | 2370 |  | 0 | CS ÚRS 2021 01 |  | základní |  | 0 | 0 | 0 | 0 | 0 | 16 | K | 3 |  |  |  | ROZPOCET | 0 | 0 | 0 | 0 | 0 | 1 | 0 | 16 | 1531590035
| PSC |  | Poznámka k souboru cen: 1. V cenách -1212 až -6243 jsou započteny i náklady na přišroubování soklu. 2. V cenách -1212 až -6243 nejsou započteny náklady na montáž podkladového roštu, tato montáž se oceňuje cenou -7211. 3. V ceně -7211 nejsou započteny náklady na montáž a dodávku nosných prvků (např. konzol, trnů) pro zavěšený rošt; tato montáž a dodávka se oceňuje individuálně. 4. Cenami -1212 až -6243 nelze oceňovat obložení sloupů zakřiveného průřezu; toto obložení se oceňuje individuálně. | [14 empty] | PSC | 3
| VV |  | (785+400)/0,5 |  | 2370 | [12 empty] | VV | 3 | 2 | True | 1 | ROZPOCET
106 | M | 60516102 | řezivo smrkové sušené tl 60-70mm | m3 | 15.228 |  | 0 | CS ÚRS 2021 01 |  | základní |  | 0 | 0.5 | 7.614 | 0 | 0 | 32 | M | 3 |  |  |  | ROZPOCET | 0 | 0 | 0 | 0 | 0 | 1 | 0 | 16 | -1835440294
107 | K | 766421821 | Demontáž obložení podhledů palubkami | m2 | 276.773 |  | 0 | CS ÚRS 2021 01 |  | základní |  | 0 | 0 | 0 | 0.01098 | 3.039 | 16 | K | 3 |  |  |  | ROZPOCET | 0 | 0 | 0 | 0 | 0 | 1 | 0 | 16 | -1341243156
| VV |  | 4,5*2,4+1,0*3,2+2,4*4,4 |  | 24.56 | [12 empty] | VV | 3 | 2 | True | 0 | ROZPOCET
| VV |  | (1,0+0,25)*(41,75+1,0+5,7+21,30+9,0+17,4+21,3+13,5+22,0+33,62+3,1+3,3+8,8) |  | 252.213 | [12 empty] | VV | 3 | 2 | True | 0 | ROZPOCET
| VV |  | Součet |  | 276.773 | [12 empty] | VV | 3 | 4 | True | 1 | ROZPOCET
108 | K | 766421822 | Demontáž obložení podhledů podkladových roštů | m2 | 276.773 |  | 0 | CS ÚRS 2021 01 |  | základní |  | 0 | 0 | 0 | 0.008 | 2.2142 | 16 | K | 3 |  |  |  | ROZPOCET | 0 | 0 | 0 | 0 | 0 | 1 | 0 | 16 | 1495772878
| VV |  | 4,5*2,4+1,0*3,2+2,4*4,4 |  | 24.56 | [12 empty] | VV | 3 | 2 | True | 0 | ROZPOCET
| VV |  | (1,0+0,25)*(41,75+1,0+5,7+21,30+9,0+17,4+21,3+13,5+22,0+33,62+3,1+3,3+8,8) |  | 252.213 | [12 empty] | VV | 3 | 2 | True | 0 | ROZPOCET
| VV |  | Součet |  | 276.773 | [12 empty] | VV | 3 | 4 | True | 1 | ROZPOCET
109 | K | 998766102 | Přesun hmot pro konstrukce truhlářské stanovený z hmotnosti přesunovaného materiálu vodorovná dopravní vzdálenost do 50 m v objektech výšky přes 6 do 12 m | t | 7.614 |  | 0 | CS ÚRS 2021 01 |  | základní |  | 0 | 0 | 0 | 0 | 0 | 16 | K | 3 |  |  |  | ROZPOCET | 0 | 0 | 0 | 0 | 0 | 1 | 0 | 16 | -293816329
| PSC |  | Poznámka k souboru cen: 1. Ceny pro přesun hmot stanovený z hmotnosti přesunovaného materiálu se používají tehdy, pokud je možné určit hmotnost za celý stavební díl. Do této hmotnosti se započítává i hmotnost materiálů oceňovaných ve specifikaci. 2. Pokud nelze jednoznačně stanovit hmotnost přesunovaných materiálů, lze pro výpočet přesunu hmot použít orientačně procentní sazbu. Touto sazbou se vynásobí rozpočtové náklady za celý stavební díl včetně nákladů na materiál ve specifikacích. 3. Příplatek k cenám -6181 pro přesun prováděný bez použití mechanizace, tj. za ztížených podmínek, lze použít pouze pro hmotnost materiálu, která se tímto způsobem skutečně přemísťuje. | [14 empty] | PSC | 3
110 | K | 998766181 | Přesun hmot pro konstrukce truhlářské stanovený z hmotnosti přesunovaného materiálu Příplatek k ceně za přesun prováděný bez použití mechanizace pro jakoukoliv výšku objektu | t | 7.614 |  | 0 | CS ÚRS 2021 01 |  | základní |  | 0 | 0 | 0 | 0 | 0 | 16 | K | 3 |  |  |  | ROZPOCET | 0 | 0 | 0 | 0 | 0 | 1 | 0 | 16 | -1841247543
| PSC |  | Poznámka k souboru cen: 1. Ceny pro přesun hmot stanovený z hmotnosti přesunovaného materiálu se používají tehdy, pokud je možné určit hmotnost za celý stavební díl. Do této hmotnosti se započítává i hmotnost materiálů oceňovaných ve specifikaci. 2. Pokud nelze jednoznačně stanovit hmotnost přesunovaných materiálů, lze pro výpočet přesunu hmot použít orientačně procentní sazbu. Touto sazbou se vynásobí rozpočtové náklady za celý stavební díl včetně nákladů na materiál ve specifikacích. 3. Příplatek k cenám -6181 pro přesun prováděný bez použití mechanizace, tj. za ztížených podmínek, lze použít pouze pro hmotnost materiálu, která se tímto způsobem skutečně přemísťuje. | [14 empty] | PSC | 3
| D | VRN | Vedlejší rozpočtové náklady |  |  |  | 0 |  |  |  |  | 0 |  | 0 |  | 0 | 5 | D | 1 |  |  |  | ROZPOCET | [6 empty] | 0
| D | VRN3 | Zařízení staveniště |  |  |  | 0 |  |  |  |  | 0 |  | 0 |  | 0 | 5 | D | 2 |  |  |  | ROZPOCET | [6 empty] | 0
111 | K | 030001000 | Zařízení staveniště | … | 1 |  | 0 | CS ÚRS 2021 01 |  | základní |  | 0 | 0 | 0 | 0 | 0 | 1024 | K | 3 |  |  |  | ROZPOCET | 0 | 0 | 0 | 0 | 0 | 1 | 0 | 1024 | -794188622
| PSC |  | Poznámka k souboru cen: 1. Více informací o volbě, obsahu a způsobu ocenění jednotlivých titulů viz příslušné Přílohy 01 až 09. | [14 empty] | PSC | 3
| D | VRN6 | Územní vlivy |  |  |  | 0 |  |  |  |  | 0 |  | 0 |  | 0 | 5 | D | 2 |  |  |  | ROZPOCET | [6 empty] | 0
112 | K | 065002000 | Mimostaveništní doprava materiálů | … | 1 |  | 0 | CS ÚRS 2021 01 |  | základní |  | 0 | 0 | 0 | 0 | 0 | 1024 | K | 3 |  |  |  | ROZPOCET | 0 | 0 | 0 | 0 | 0 | 1 | 0 | 1024 | -277645580
| PSC |  | Poznámka k souboru cen: 1. Více informací o volbě, obsahu a způsobu ocenění jednotlivých titulů viz příslušné Přílohy 01 až 09. | [14 empty] | PSC | 3

## Pokyny pro vyplnění
Struktura údajů, formát souboru a metodika pro zpracování
Struktura
Soubor je složen ze záložky Rekapitulace stavby a záložek s názvem soupisu prací pro jednotlivé objekty ve formátu XLSX. Každá ze záložek přitom obsahuje
ještě samostatné sestavy vymezené orámovaním a nadpisem sestavy.
Rekapitulace stavby obsahuje sestavu Rekapitulace stavby a Rekapitulace objektů stavby a soupisů prací.
V sestavě Rekapitulace stavby jsou uvedeny informace identifikující předmět veřejné zakázky na stavební práce, KSO, CC-CZ, CZ-CPV, CZ-CPA a rekapitulaci
celkové nabídkové ceny uchazeče.
Termínem "uchazeč" (resp. zhotovitel) se myslí "účastník zadávacího řízení" ve smyslu zákona o zadávání veřejných zakázek.
V sestavě Rekapitulace objektů stavby a soupisů prací je uvedena rekapitulace stavebních objektů, inženýrských objektů, provozních souborů,
vedlejších a ostatních nákladů a ostatních nákladů s rekapitulací nabídkové ceny za jednotlivé soupisy prací. Na základě údaje Typ je možné
identifikovat, zda se jedná o objekt nebo soupis prací pro daný objekt:
|  | STA | Stavební objekt pozemní
|  | ING | Stavební objekt inženýrský
|  | PRO | Provozní soubor
|  | VON | Vedlejší a ostatní náklady
|  | OST | Ostatní
|  | Soupis | Soupis prací pro daný typ objektu
Soupis prací pro jednotlivé objekty obsahuje sestavy Krycí list soupisu prací, Rekapitulace členění soupisu prací, Soupis prací. Za soupis prací může být považován
i objekt stavby v případě, že neobsahuje podřízenou zakázku.
Krycí list soupisu obsahuje rekapitulaci informací o předmětu veřejné zakázky ze sestavy Rekapitulace stavby, informaci o zařazení objektu do KSO,
CC-CZ, CZ-CPV, CZ-CPA a rekapitulaci celkové nabídkové ceny uchazeče za aktuální soupis prací.
Rekapitulace členění soupisu prací obsahuje rekapitulaci soupisu prací ve všech úrovních členění soupisu tak, jak byla tato členění použita (např.
stavební díly, funkční díly, případně jiné členění) s rekapitulací nabídkové ceny.
Soupis prací obsahuje položky veškerých stavebních nebo montážních prací, dodávek materiálů a služeb nezbytných pro zhotovení stavebního objektu,
inženýrského objektu, provozního souboru, vedlejších a ostatních nákladů.
Pro položky soupisu prací se zobrazují následující informace:
|  | PČ |  | Pořadové číslo položky v aktuálním soupisu
|  | TYP |  | Typ položky: K - konstrukce, M - materiál, PP - plný popis, PSC - poznámka k souboru cen, P - poznámka k položce, VV - výkaz výměr
|  | Kód |  | Kód položky
|  | Popis |  | Zkrácený popis položky
|  | MJ |  | Měrná jednotka položky
|  | Množství |  | Množství v měrné jednotce
|  | J.cena |  | Jednotková cena položky. Zadaní může obsahovat namísto J.ceny sloupce J.materiál a J.montáž, jejichž součet definuje
J.cenu položky.
|  | Cena celkem |  | Celková cena položky daná jako součin množství a j.ceny
|  | Cenová soustava |  | Příslušnost položky do cenové soustavy
Ke každé položce soupisu prací se na samostatných řádcích může zobrazovat:
Plný popis položky
Poznámka k souboru cen a poznámka zadavatele
Výkaz výměr
Pokud je k řádku výkazu výměr evidovaný údaj ve sloupci Kód, jedná se o definovaný odkaz, na který se může odvolávat výkaz výměr z jiné položky.
Metodika pro zpracování
Jednotlivé sestavy jsou v souboru provázány. Editovatelné pole jsou zvýrazněny žlutým podbarvením, ostatní pole neslouží k editaci a nesmí být jakkoliv
modifikovány.
Uchazeč je pro podání nabídky povinen vyplnit žlutě podbarvená pole:
Pole Uchazeč v sestavě Rekapitulace stavby - zde uchazeč vyplní svůj název (název subjektu)
Pole IČ a DIČ v sestavě Rekapitulace stavby - zde uchazeč vyplní svoje IČ a DIČ
Datum v sestavě Rekapitulace stavby - zde uchazeč vyplní datum vytvoření nabídky
J.cena = jednotková cena v sestavě Soupis prací o maximálním počtu desetinných míst uvedených v poli
- pokud sestavy soupisů prací obsahují pole J.cena, měla by být všechna tato pole vyplněna nenulovými
Poznámka - nepovinný údaj pro položku soupisu
V případě, že sestavy soupisů prací neobsahují pole J.cena, potom ve všech soupisech prací obsahují pole:
- J.materiál - jednotková cena materiálu
- J.montáž - jednotková cena montáže
Uchazeč v tomto případě by měl vyplnit všechna pole J.materiál a pole J.montáž nenulovými kladnými číslicemi. V případech, kdy položka
neobsahuje žádný materiál je přípustné, aby pole J.materiál bylo vyplněno nulou. V případech, kdy položka neobsahuje žádnou montáž je přípustné,
aby pole J.montáž bylo vyplněno nulou. Obě pole - J.materiál, J.Montáž u jedné položky by však neměly být vyplněny nulou.
Rekapitulace stavby
Název |  |  | Povinný |  | Popis | Typ | Max. počet
atributu |  |  | (A/N) |  |  |  | znaků
Kód |  |  | A |  | Kód stavby | String | 20
Stavba |  |  | A |  | Název stavby | String | 120
Místo |  |  | N |  | Místo stavby | String | 50
Datum |  |  | A |  | Datum vykonaného exportu | Date
KSO |  |  | N |  | Klasifikace stavebního objektu | String | 15
CC-CZ |  |  | N |  | Klasifikace stavbeních děl | String | 15
CZ-CPV |  |  | N |  | Společný slovník pro veřejné zakázky | String | 20
CZ-CPA |  |  | N |  | Klasifikace produkce podle činností | String | 20
Zadavatel |  |  | N |  | Zadavatel zadaní | String | 50
IČ |  |  | N |  | IČ zadavatele zadaní | String | 20
DIČ |  |  | N |  | DIČ zadavatele zadaní | String | 20
Uchazeč |  |  | N |  | Uchazeč veřejné zakázky | String | 50
Projektant |  |  | N |  | Projektant | String | 50
Poznámka |  |  | N |  | Poznámka k zadání | String | 255
Sazba DPH |  |  | A |  | Rekapitulace sazeb DPH u položek soupisů | eGSazbaDph
Základna DPH |  |  | A |  | Základna DPH určena součtem celkové ceny z položek soupisů | Double
Hodnota DPH |  |  | A |  | Hodnota DPH | Double
Cena bez DPH |  |  | A |  | Celková cena bez DPH za celou stavbu. Sčítává se ze všech listů. | Double
Cena s DPH |  |  | A |  | Celková cena s DPH za celou stavbu | Double
Rekapitulace objektů stavby a soupisů prací
Název |  |  | Povinný |  | Popis | Typ | Max. počet
atributu |  |  | (A/N) |  |  |  | znaků
Kód |  |  | A |  | Přebírá se z Rekapitulace stavby | String | 20
Stavba |  |  | A |  | Přebírá se z Rekapitulace stavby | String | 120
Místo |  |  | N |  | Přebírá se z Rekapitulace stavby | String | 50
Datum |  |  | A |  | Přebírá se z Rekapitulace stavby | Date
Zadavatel |  |  | N |  | Přebírá se z Rekapitulace stavby | String | 50
Projektant |  |  | N |  | Přebírá se z Rekapitulace stavby | String | 50
Uchazeč |  |  | N |  | Přebírá se z Rekapitulace stavby | String | 50
Kód |  |  | A |  | Kód objektu | String | 20
Objektu, Soupis prací |  |  | A |  | Název objektu | String | 120
Cena bez DPH |  |  | A |  | Cena bez DPH za daný objekt | Double
Cena s DPH |  |  | A |  | Cena spolu s DPH za daný objekt | Double
Typ |  |  | A |  | Typ zakázky | eGTypZakazky
Krycí list soupisu
Název |  |  | Povinný |  | Popis | Typ | Max. počet
atributu |  |  | (A/N) |  |  |  | znaků
Stavba |  |  | A |  | Přebírá se z Rekapitulace stavby | String | 120
Objekt |  |  | A |  | Kód a název objektu | String | 20 + 120
Soupis |  |  | A |  | Kód a název soupisu | String | 20 + 120
KSO |  |  | N |  | Klasifikace stavebního objektu | String | 15
CC-CZ |  |  | N |  | Klasifikace stavbeních děl | String | 15
CZ-CPV |  |  | N |  | Společný slovník pro veřejné zakázky | String | 20
CZ-CPA |  |  | N |  | Klasifikace produkce podle činností | String | 20
Místo |  |  | N |  | Přebírá se z Rekapitulace stavby | String | 50
Zadavatel |  |  | N |  | Přebírá se z Rekapitulace stavby | String | 50
Uchazeč |  |  | N |  | Přebírá se z Rekapitulace stavby | String | 50
Projektant |  |  | N |  | Přebírá se z Rekapitulace stavby | String | 50
Poznámka |  |  | N |  | Poznámka k soupisu prací | String | 255
Sazba DPH |  |  | A |  | Rekapitulace sazeb DPH na položkách aktuálního soupisu | eGSazbaDph
Základna DPH |  |  | A |  | Základna DPH určena součtem celkové ceny z položek aktuálního soupisu | Double
Hodnota DPH |  |  | A |  | Hodnota DPH | Double
Cena bez DPH |  |  | A |  | Cena bez DPH za daný soupis | Double
Cena s DPH |  |  | A |  | Cena s DPH za daný soupis | Double
Rekapitulace členění soupisu prací
Název |  |  | Povinný |  | Popis | Typ | Max. počet
atributu |  |  | (A/N) |  |  |  | znaků
Stavba |  |  | A |  | Přebírá se z Rekapitulace stavby | String | 120
Objekt |  |  | A |  | Kód a název objektu, přebírá se z Krycího listu soupisu | String | 20 + 120
Soupis |  |  | A |  | Kód a název objektu, přebírá se z Krycího listu soupisu | String | 20 + 120
Místo |  |  | N |  | Přebírá se z Rekapitulace stavby | String | 50
Datum |  |  | A |  | Přebírá se z Rekapitulace stavby | Date
Zadavatel |  |  | N |  | Přebírá se z Rekapitulace stavby | String | 50
Projektant |  |  | N |  | Přebírá se z Rekapitulace stavby | String | 50
Uchazeč |  |  | N |  | Přebírá se z Rekapitulace stavby | String | 50
Kód dílu - Popis |  |  | A |  | Kód a název dílu ze soupisu | String | 20 + 100
Cena celkem |  |  | A |  | Cena celkem za díl ze soupisu | Double
Soupis prací
Název |  |  | Povinný |  | Popis | Typ | Max. počet
atributu |  |  | (A/N) |  |  |  | znaků
Stavba |  |  | A |  | Přebírá se z Rekapitulace stavby | String | 120
Objekt |  |  | A |  | Kód a název objektu | String | 20 + 120
Soupis |  |  | A |  | Přebírá se z Krycího listu soupisu | String | 20 + 120
Místo |  |  | N |  | Přebírá se z Krycího listu soupisu | String | 50
Datum |  |  | A |  | Přebírá se z Krycího listu soupisu | Date
Zadavatel |  |  | N |  | Přebírá se z Krycího listu soupisu | String | 50
Projektant |  |  | N |  | Přebírá se z Krycího listu soupisu | String | 50
Uchazeč |  |  | N |  | Přebírá se z Krycího listu soupisu | String | 50
PČ |  |  | A |  | Pořadové číslo položky soupisu | Long
Typ |  |  | A |  | Typ položky soupisu | eGTypPolozky | 1
Kód |  |  | A |  | Kód položky ze soupisu | String | 20
Popis |  |  | A |  | Popis položky ze soupisu | String | 255
MJ |  |  | A |  | Měrná jednotka položky | String | 10
Množství |  |  | A |  | Množství položky soupisu | Double
J.Cena |  |  | A |  | Jednotková cena položky | Double
Cena celkem |  |  | A |  | Cena celkem vyčíslena jako J.Cena * Množství | Double
Cenová soustava |  |  | N |  | Zařazení položky do cenové soustavy | String | 50
p |  |  | N |  | Poznámka položky ze soupisu | Memo
psc |  |  | N |  | Poznámka k souboru cen ze soupisu | Memo
pp |  |  | N |  | Plný popis položky ze soupisu | Memo
vv |  |  | N |  | Výkaz výměr (figura, výraz, výměra) ze soupisu | Text,Text,Double | 20, 150
DPH |  |  | A |  | Sazba DPH pro položku | eGSazbaDPH
Hmotnost |  |  | A |  | Hmotnost položky ze soupisu | Double
Suť |  |  | A |  | Suť položky ze soupisu | Double
Nh |  |  | N |  | Normohodiny položky ze soupisu | Double
Datová věta
Typ věty |  |  | Hodnota |  | Význam
eGSazbaDPH |  |  | základní |  | Základní sazba DPH
|  |  | snížená |  | Snížená sazba DPH
|  |  | nulová |  | Nulová sazba DPH
|  |  | zákl. přenesená |  | Základní sazba DPH přenesená
|  |  | sníž. přenesená |  | Snížená sazba DPH přenesená
eGTypZakazky |  |  | STA |  | Stavební objekt
|  |  | PRO |  | Provozní soubor
|  |  | ING |  | Inženýrský objekt
|  |  | VON |  | Vedlejší a ostatní náklady
|  |  | OST |  | Ostatní náklady
eGTypPolozky |  |  | 1 |  | Položka typu HSV
|  |  | 2 |  | Položka typu PSV
|  |  | 3 |  | Položka typu M
|  |  | 4 |  | Položka typu OST