## Pokyny pro vyplnění
Pokyny pro vyplnění
Ve všech listech tohoto souboru můžete měnit pouze buňky s modrým pozadím. Jedná se o tyto údaje : - údaje o firmě - jednotkové ceny položek zadané na maximálně dvě desetinná místa

## Stavba
#RTSROZP# | Soupis stavebních prací, dodávek a služeb
| Stavba: |  | SO 01 | Oprava kulturního domu Olešnice - 2.část vnitřní opravy
| Zadavatel |  | Město Olešnice na Moravě |  |  |  | IČO:
|  |  | náměstí Míru 20 |  |  |  | DIČ:
|  |  | 679 74 | Olešnice
| Projektant: | [5 empty] | IČO:
DIČ:
| Zhotovitel: | [5 empty] | IČO:
DIČ:
Vypracoval:
| Rozpis ceny | [6 empty] | Celkem
HSV | HSV | [6 empty] | 0
PSV | PSV | [6 empty] | 0
MON | MON | [6 empty] | 0
VN | Vedlejší náklady | [6 empty] | 0
ON | Ostatní náklady | [6 empty] | 0
| Celkem | [6 empty] | 0
Rekapitulace daní
0 | Základ pro sníženou DPH |  |  | 15 | % | 0 |  |  | CZK
0 | Snížená DPH |  |  | 15 | % | 0 |  |  | CZK
0 | Základ pro základní DPH |  |  | 21 | % | 0 |  |  | CZK
0 | Základní DPH |  |  | 21 | % | 0 |  |  | CZK
0 | Zaokrouhlení |  |  |  |  | 0 |  |  | CZK
| Cena celkem bez DPH |  |  |  |  | 0 |  |  | CZK
0 | Cena celkem s DPH |  |  |  |  | 0 |  |  | CZK
|  | v |  |  | dne
|  |  | Za zhotovitele |  |  |  | Za objednatele
Rekapitulace dílčích částí
#CASTI>> | Číslo | Název |  |  | Základ pro sníženou DPH | Základ pro základní DPH | DPH celkem | Cena celkem | %
1 | Stavba |  |  |  | 0 | 0 | 0 | 0
2 |  | Ostatní a vedlejší náklady |  |  | 0 | 0 | 0 | 0
3 | 00.1.1. | Ostatní a vedlejší náklady pro rekonstrukci |  |  | 0 | 0 | 0 | 0
2 |  | Stavební objekt |  |  |  |  | 0
2 | SO 01.4 | Rekonstrukce vnitřních prostor kulturního domu |  |  | 0 | 0 | 0 | 0
3 | 01.4.a | Výměna podlah a stropního podhledu |  |  | 0 | 0 | 0 | 0
3 | 01.4.b | Povrchové úpravy |  |  | 0 | 0 | 0 | 0
3 | 01.4.c | Rekonstrukce společenských místností v přízemí |  |  | 0 | 0 | 0 | 0
3 | 01.4.d | Obnova kamenného obložení |  |  | 0 | 0 | 0 | 0
3 | 01.4.e | Rekonstrukce jeviště a obložení v sále |  |  | 0 | 0 | 0 | 0
3 | 01.4.f | Rekonstrukce stropu v sále |  |  | 0 | 0 | 0 | 0
3 | 01.4.g | Obnova části nátěrů dřevených konstrukcí v přísálí |  |  | 0 | 0 | 0 | 0
| Celkem za stavbu |  |  |  | 0 | 0 | 0 | 0 | 0
#POPS | Popis stavby: SO 01 - Oprava kulturního domu Olešnice - 2.část vnitřní opravy
#POPO | Popis objektu: OVN 00 - Ostatní a vedlejší náklady
#POPR | Popis rozpočtu: 00.1.1. - Ostatní a vedlejší náklady pro rekonstrukci
#POPO | Popis objektu: SO 01.4 - Rekonstrukce vnitřních prostor kulturního domu
#POPR | Popis rozpočtu: 01.4.a - Výměna podlah a stropního podhledu
#POPR | Popis rozpočtu: 01.4.b - Povrchové úpravy
#POPR | Popis rozpočtu: 01.4.c - Rekonstrukce společenských místností v přízemí
#POPR | Popis rozpočtu: 01.4.d - Obnova kamenného obložení
#POPR | Popis rozpočtu: 01.4.e - Rekonstrukce jeviště a obložení v sále
#POPR | Popis rozpočtu: 01.4.f - Rekonstrukce stropu v sále
#POPR | Popis rozpočtu: 01.4.g - Obnova části nátěrů dřevených konstrukcí v přísálí
Rekapitulace dílů
| Číslo | Název |  |  | Typ dílu |  |  | Celkem | %
| 2 | Základy a zvláštní zakládání |  |  | HSV |  |  | 0
| 3 | Svislé a kompletní konstrukce |  |  | HSV |  |  | 0
| 6 | Úpravy povrchu, podlahy |  |  | HSV |  |  | 0
| 61 | Úpravy povrchů vnitřní |  |  | HSV |  |  | 0
| 63 | Podlahy a podlahové konstrukce |  |  | HSV |  |  | 0
| 94 | Lešení a stavební výtahy |  |  | HSV |  |  | 0
| 95 | Dokončovací konstrukce na pozemních stavbách |  |  | HSV |  |  | 0
| 96 | Bourání konstrukcí |  |  | HSV |  |  | 0
| 99 | Staveništní přesun hmot |  |  | HSV |  |  | 0
| 711 | Izolace proti vodě |  |  | PSV |  |  | 0
| 721 | Vnitřní kanalizace |  |  | PSV |  |  | 0
| 722 | Vnitřní vodovod |  |  | PSV |  |  | 0
| 725 | Zařizovací předměty |  |  | PSV |  |  | 0
| 728 | Vzduchotechnika |  |  | PSV |  |  | 0
| 735 | Otopná tělesa |  |  | PSV |  |  | 0
| 762 | Konstrukce tesařské |  |  | PSV |  |  | 0
| 766 | Konstrukce truhlářské |  |  | PSV |  |  | 0
| 767 | Konstrukce zámečnické |  |  | PSV |  |  | 0
| 771 | Podlahy z dlaždic a obklady |  |  | PSV |  |  | 0
| 775 | Podlahy vlysové a parketové |  |  | PSV |  |  | 0
| 776 | Podlahy povlakové |  |  | PSV |  |  | 0
| 781 | Obklady keramické |  |  | PSV |  |  | 0
| 782 | Konstrukce z přírodního kamene |  |  | PSV |  |  | 0
| 783 | Nátěry |  |  | PSV |  |  | 0
| 784 | Malby |  |  | PSV |  |  | 0
| M21 | Elektromontáže |  |  | MON |  |  | 0
| D96 | Přesuny suti a vybouraných hmot |  |  | PSU |  |  | 0
| VN | Vedlejší náklady |  |  | VN |  |  | 0
| ON | Ostatní náklady |  |  | ON |  |  | 0
| Cena celkem | [6 empty] | 0 | 0
Note on D11: Název
Note on D12: Ulice
Note on D13: PSČ
Note on E13: Místo
Note on I11: IČO
Note on I12: DIČ

## VzorPolozky (hidden)
Položkový rozpočet
S:
O:
R:

## OVN 00 00.1.1. Naklady
Soupis vedlejších a ostatních nákladů | [26 empty] | #TypZaznamu#
S: | SO 01 | Oprava kulturního domu Olešnice - 2.část vnitřní opravy | [24 empty] | STA
O: | OVN 00 | Ostatní a vedlejší náklady | [21 empty] | NAK |  |  | OBJ
R: | 00.1.1. | Ostatní a vedlejší náklady pro rekonstrukci | [24 empty] | ROZ
P.č. | Číslo položky | Název položky | MJ | Množství | Cena / MJ | Celkem | Dodávka | Dodávka celk. | Montáž | Montáž celk. | DPH | Cena s DPH | Hmotnost / MJ | Hmotnost celk.(t) | Dem. hmotnost / MJ | Dem. hmotnost celk.(t) | Ceník | Cen. soustava / platnost | Cenová úroveň | Nhod / MJ | Nhod celk. | Dodavatel | Typ položky
Díl: | VN | Vedlejší náklady |  |  |  | 0 |  | 0 |  | 0 |  | 0 |  | 0 |  | 0 |  |  |  |  | 0 | [5 empty] | DIL
1 | 005121010R | Vybudování zařízení staveniště | Soubor | 1 |  | 0 |  | 0 |  | 0 | 21 | 0 | 0 | 0 | 0 | 0 |  | Vlastní | Indiv | 0 | 0 |  | VRN |  |  |  | POL99_8
|  | Náklady spojené se zřízením přípojek energií k objektům zařízení staveniště, vybudování případných měřících odběrných míst a zřízení, případná příprava území pro objekty zařízení staveniště a vlastní vybudování objektů zařízení staveniště. | [24 empty] | POP | Náklady spojené se zřízením přípojek energií k objektům zařízení staveniště, vybudování případných měřících odběrných míst a zřízení, případná příprava území pro objekty zařízení staveniště a vlastní vybudování objektů zařízení staveniště.
2 | 005121020R | Provoz zařízení staveniště | Soubor | 1 |  | 0 |  | 0 |  | 0 | 21 | 0 | 0 | 0 | 0 | 0 |  | Vlastní | Indiv | 0 | 0 |  | VRN |  |  |  | POL99_8
|  | Náklady na vybavení objektů zařízení staveniště, ostraha staveniště, náklady na energie spotřebované dodavatelem v rámci provozu zařízení staveniště, náklady na potřebný úklid v prostorách zařízení staveniště, náklady na nutnou údržbu a opravy na objektech zařízení staveniště a na přípojkách energií. | [24 empty] | POP | Náklady na vybavení objektů zařízení staveniště, ostraha staveniště, náklady na energie spotřebované dodavatelem v rámci provozu zařízení staveniště, náklady na potřebný úklid v prostorách zařízení staveniště, náklady na nutnou údržbu a opravy na objektech zařízení staveniště a na přípojkách energií.
3 | 005121030R | Odstranění zařízení staveniště | Soubor | 1 |  | 0 |  | 0 |  | 0 | 21 | 0 | 0 | 0 | 0 | 0 |  | Vlastní | Indiv | 0 | 0 |  | VRN |  |  |  | POL99_8
|  | Odstranění objektů zařízení staveniště včetně přípojek energií a jejich odvoz. Položka zahrnuje i náklady na úpravu povrchů po odstranění zařízení staveniště a úklid ploch, na kterých bylo zařízení staveniště provozováno. | [24 empty] | POP | Odstranění objektů zařízení staveniště včetně přípojek energií a jejich odvoz. Položka zahrnuje i náklady na úpravu povrchů po odstranění zařízení staveniště a úklid ploch, na kterých bylo zařízení staveniště provozováno.
4 | 005122010R | Provoz objednatele | Soubor | 1 |  | 0 |  | 0 |  | 0 | 21 | 0 | 0 | 0 | 0 | 0 |  | Vlastní | Indiv | 0 | 0 |  | VRN |  |  |  | POL99_8
|  | Náklady na ztížené provádění stavebních prací v důsledku nepřerušeného provozu na staveništi nebo v případech nepřerušeného provozu v objektech v nichž se stavební práce provádí. | [24 empty] | POP | Náklady na ztížené provádění stavebních prací v důsledku nepřerušeného provozu na staveništi nebo v případech nepřerušeného provozu v objektech v nichž se stavební práce provádí.
5 | 005124010R | Koordinační činnost | Soubor | 1 |  | 0 |  | 0 |  | 0 | 21 | 0 | 0 | 0 | 0 | 0 |  | Vlastní | Indiv | 0 | 0 |  | VRN |  |  |  | POL99_8
|  | Koordinace stavebních a technologických dodávek stavby. | [24 empty] | POP
Díl: | ON | Ostatní náklady |  |  |  | 0 |  | 0 |  | 0 |  | 0 |  | 0 |  | 0 |  |  |  |  | 0 | [5 empty] | DIL
6 | 0052 | Zabezpečení poškození prostoru objektu | Soubor | 1 |  | 0 |  | 0 |  | 0 | 21 | 0 | 0 | 0 | 0 | 0 |  | Vlastní | Indiv | 0 | 0 |  | VRN |  |  |  | POL99_8
|  | Kompletní zabezpečení prostoru školy proti poškození a znečištění, tzn. zakrytí podlahovin, radiátorů, oken, dveří apod. | [24 empty] | POP | Kompletní zabezpečení prostoru školy proti poškození a znečištění, tzn. zakrytí podlahovin, radiátorů, oken, dveří apod.
7 | 00524 R | Předání a převzetí díla | Soubor | 1 |  | 0 |  | 0 |  | 0 | 21 | 0 | 0 | 0 | 0 | 0 |  | Vlastní | Indiv | 0 | 0 |  | VRN |  |  |  | POL99_8
|  | Náklady zhotovitele, které vzniknou v souvislosti s povinnostmi zhotovitele při předání a převzetí díla. | [24 empty] | POP | Náklady zhotovitele, které vzniknou v souvislosti s povinnostmi zhotovitele při předání a převzetí díla.
8 | 005241010R | Dokumentace skutečného provedení | Soubor | 1 |  | 0 |  | 0 |  | 0 | 21 | 0 | 0 | 0 | 0 | 0 |  | Vlastní | Indiv | 0 | 0 |  | VRN |  |  |  | POL99_8
|  | Náklady na vyhotovení dokumentace skutečného provedení stavby a její předání objednateli v požadované formě a požadovaném počtu. | [24 empty] | POP | Náklady na vyhotovení dokumentace skutečného provedení stavby a její předání objednateli v požadované formě a požadovaném počtu.
[25 empty] | 15 | 21 | DPH
| Celkem |  |  |  |  | 0 | [18 empty] | 0 | 0 | SUM
END
Note on S6: Jedná se o informaci, zda se jedná o položku, která je do rozpočtu zadána z cenové soustavy RTS, nebo vlastní.
Note on T6: Jedná se o název CÚ, která je zadána u položky rozpočtu

## SO 01.4 01.4.a Pol
Položkový soupis prací a dodávek | [26 empty] | #TypZaznamu#
S: | SO 01 | Oprava kulturního domu Olešnice - 2.část vnitřní opravy | [24 empty] | STA
O: | SO 01.4 | Rekonstrukce vnitřních prostor kulturního domu | [21 empty] | STA |  |  | OBJ
R: | 01.4.a | Výměna podlah a stropního podhledu | [24 empty] | ROZ
P.č. | Číslo položky | Název položky | MJ | Množství | Cena / MJ | Celkem | Dodávka | Dodávka celk. | Montáž | Montáž celk. | DPH | Cena s DPH | Hmotnost / MJ | Hmotnost celk.(t) | Dem. hmotnost / MJ | Dem. hmotnost celk.(t) | Ceník | Cen. soustava / platnost | Cenová úroveň | Nhod / MJ | Nhod celk. | Dodavatel | Typ položky
Díl: | 3 | Svislé a kompletní konstrukce |  |  |  | 0 |  | 0 |  | 0 |  | 0 |  | 0.39 |  | 0 |  |  |  |  | 25.14 | [5 empty] | DIL
1 | 342266111RU7 | Předstěny opláštěné sádrokartonovými deskami obklad stěn sádrokartonem na ocelovou konstrukci z profilů CW 50 tloušťka desky 12, 5 mm, standard, bez izolace | m2 | 32.6542 |  | 0 |  | 0 |  | 0 | 21 | 0 | 0.01199 | 0.39 | 0 | 0 |  | Vlastní | Indiv | 0.77 | 25.14 |  | Práce |  |  |  | POL1_
|  | podhled galerie podkroví - svislá předstěna (na straně do krovu) W015 : 1,65*(2,14+12,55) |  | 24.2385 | [22 empty] | VV | 0
|  | 2,45*(0,94+1,35)*1,5 |  | 8.4157 | [22 empty] | VV | 0
|  | Mezisoučet |  | 32.6542 | [22 empty] | VV | 1
Díl: | 6 | Úpravy povrchu, podlahy |  |  |  | 0 |  | 0 |  | 0 |  | 0 |  | 0.04 |  | 0 |  |  |  |  | 2.7 | [5 empty] | DIL
2 | 602011141RT3 | Omítka stěn z hotových směsí vrstva štuková, vápenná, , tloušťka vrstvy 4 mm, | m2 | 8.428 |  | 0 |  | 0 |  | 0 | 21 | 0 | 0.0049 | 0.04 | 0 | 0 | 801-1 | RTS 22/ I | RTS 22/ I | 0.25 | 2.11 |  | Práce |  |  |  | POL1_
|  | po jednotlivých vrstvách | [24 empty] | SPI
|  | oblouky galerie : 3*1,2 |  | 3.6 | [22 empty] | VV | 0
|  | 203 stěna u rozvaděče : (1,42*3,4) |  | 4.828 | [22 empty] | VV | 0
3 | 602016195R00 | Omítka stěn z hotových směsí Doplňkové práce pro omítky stěn z hotových směsí hloubková penetrace stěn silikátová | m2 | 8.428 |  | 0 |  | 0 |  | 0 | 21 | 0 | 0.00032 | 0 | 0 | 0 | 801-1 | RTS 22/ I | RTS 22/ I | 0.07 | 0.59 |  | Práce |  |  |  | POL1_
|  | po jednotlivých vrstvách | [24 empty] | SPI
|  | oblouky galerie : 3*1,2 |  | 3.6 | [22 empty] | VV | 0
|  | 203 stěna u rozvaděče : (1,42*3,4) |  | 4.828 | [22 empty] | VV | 0
Díl: | 61 | Úpravy povrchů vnitřní |  |  |  | 0 |  | 0 |  | 0 |  | 0 |  | 0.01 |  | 0 |  |  |  |  | 1.3 | [5 empty] | DIL
4 | 612481211RT8 | Vyztužení povrchu vnitřních stěn sklotextilní síťovinou s dodávkou síťoviny a stěrkového tmelu | m2 | 3.6 |  | 0 |  | 0 |  | 0 | 21 | 0 | 0.00361 | 0.01 | 0 | 0 | 801-1 | RTS 22/ I | RTS 22/ I | 0.362 | 1.3 |  | Práce |  |  |  | POL1_
|  | oblouky galerie : 3*1,2 |  | 3.6 | [22 empty] | VV | 0
Díl: | 63 | Podlahy a podlahové konstrukce |  |  |  | 0 |  | 0 |  | 0 |  | 0 |  | 2.64 |  | 0 |  |  |  |  | 88.87 | [5 empty] | DIL
5 | 632417104R00 | Potěr ze suchých směsí cementová samonivelační rychleschnoucí stěrka, tloušťky 4 mm, včetně penetrace | m2 | 155.928 |  | 0 |  | 0 |  | 0 | 21 | 0 | 0.00665 | 1.04 | 0 | 0 |  | Vlastní | Indiv | 0.34 | 53.02 |  | Práce |  |  |  | POL1_
|  | plochy řešených místností - výměna podlah : | [24 empty] | VV | 0
|  | podklad nové PVC podlahy - skladba P05 : | [24 empty] | VV | 0
|  | Galerie podkroví : | [24 empty] | VV | 0
|  | m.č. 302 : 108,6 |  | 108.6 | [22 empty] | VV | 0
|  | Mezisoučet |  | 108.6 | [22 empty] | VV | 1
|  | vodorovná plocha stupňovité podlahy schodiště galerie (nášlapy) : 8,82*3,5+1,65*2,67 |  | 35.2755 | [22 empty] | VV | 0
|  | svislá plocha stupňovité podlahy schodiště galerie (podstupnice) : 0,15*(1,1*5+1,4*5+3,5*2+8,82*6+7,93) |  | 12.0525 | [22 empty] | VV | 0
|  | Mezisoučet |  | 47.328 | [22 empty] | VV | 1
6 | 632417110R00 | Potěr ze suchých směsí cementová samonivelační rychleschnoucí stěrka, tloušťky 10 mm, včetně penetrace | m2 | 96.9 |  | 0 |  | 0 |  | 0 | 21 | 0 | 0.01655 | 1.6 | 0 | 0 |  | Vlastní | Indiv | 0.37 | 35.85 |  | Práce |  |  |  | POL1_
|  | plochy řešených místností - výměna podlah : | [24 empty] | VV | 0
|  | 2NP skladba P04 : | [24 empty] | VV | 0
|  | 202 přísálí : 96,9 |  | 96.9 | [22 empty] | VV | 0
|  | Mezisoučet |  | 96.9 | [22 empty] | VV | 1
Díl: | 95 | Dokončovací konstrukce na pozemních stavbách |  |  |  | 0 |  | 0 |  | 0 |  | 0 |  | 0.01 |  | 0 |  |  |  |  | 73.3 | [5 empty] | DIL
7 | 952901111R00 | Vyčištění budov a ostatních objektů budov bytové nebo občanské výstavby - zametení a umytí podlah, dlažeb, obkladů, schodů v místnostech, chodbách a schodištích, vyčištění a umytí oken, dveří s rámy, zárubněmi, umytí a vyčištění jiných zasklených a natíraných ploch a zařizovacích předmětů před předáním do užívání světlá výška podlaží do 4 m | m2 | 238 |  | 0 |  | 0 |  | 0 | 21 | 0 | 4e-05 | 0.01 | 0 | 0 | 801-1 | RTS 22/ I | RTS 22/ I | 0.308 | 73.3 |  | Práce |  |  |  | POL1_
|  | 202 : 96,90 |  | 96.9 | [22 empty] | VV | 0
|  | 208 : 32,50 |  | 32.5 | [22 empty] | VV | 0
|  | 302 : 108,60 |  | 108.6 | [22 empty] | VV | 0
Díl: | 96 | Bourání konstrukcí |  |  |  | 0 |  | 0 |  | 0 |  | 0 |  | 0 |  | 7.79 |  |  |  |  | 31.12 | [5 empty] | DIL
8 | 978013211R00 | Odstranění štukové vrstvy z omítek vnitřních stěn vnitřních, | m2 | 8.428 |  | 0 |  | 0 |  | 0 | 21 | 0 | 0 | 0 | 0.02798 | 0.24 | 801-3 | RTS 22/ I | RTS 22/ I | 0.105 | 0.88 |  | Práce |  |  |  | POL1_
|  | oblouky galerie : 3*1,2 |  | 3.6 | [22 empty] | VV | 0
|  | 203 stěna u rozvaděče : (1,42*3,4) |  | 4.828 | [22 empty] | VV | 0
9 | 965048130R00 | Dočištění povrchu po vybourání dlažeb do tmele, plochy do 30% | m2 | 205.5 |  | 0 |  | 0 |  | 0 | 21 | 0 | 0 | 0 | 0.00105 | 0.22 |  | Vlastní | Indiv | 0.1 | 20.55 |  | Práce |  |  |  | POL1_
|  | skladba P04 a P05 : | [24 empty] | VV | 0
|  | Odkaz na mn. položky pořadí 25 : 205,50000 |  | 205.5 | [22 empty] | VV | 0
10 | 965048541R00 | Frézování betonového povrchu tloušťky do 30 mm | m2 | 96.9 |  | 0 |  | 0 |  | 0 | 21 | 0 | 0 | 0 | 0.0756 | 7.33 |  | Vlastní | Indiv | 0.1 | 9.69 |  | Práce |  |  |  | POL1_
|  | skladba P04 : | [24 empty] | VV | 0
|  | 2NP skladba P04 : | [24 empty] | VV | 0
|  | 202 přísálí : 96,9 |  | 96.9 | [22 empty] | VV | 0
|  | Mezisoučet |  | 96.9 | [22 empty] | VV | 1
Díl: | 99 | Staveništní přesun hmot |  |  |  | 0 |  | 0 |  | 0 |  | 0 |  | 0 |  | 0 |  |  |  |  | 9.76 | [5 empty] | DIL
11 | 999281148R00 | výšky do 12 m, nošením | t | 3.0987 |  | 0 |  | 0 |  | 0 | 21 | 0 | 0 | 0 | 0 | 0 |  | RTS 22/ I | RTS 22/ I | 3.15 | 9.76 |  | Přesun hmot |  |  |  | POL7_
Díl: | 728 | Vzduchotechnika |  |  |  | 0 |  | 0 |  | 0 |  | 0 |  | 0 |  | 0.05 |  |  |  |  | 12.96 | [5 empty] | DIL
12 | 728314121R00 | Montáž protidešťové žaluzie do kruhového potrubí, do průměru d 300 mm | kus | 3 |  | 0 |  | 0 |  | 0 | 21 | 0 | 0 | 0 | 0 | 0 | 800-728 | RTS 22/ I | RTS 22/ I | 0.61 | 1.83 |  | Práce |  |  |  | POL1_
13 | 728415813R00 | Demontáž větrací nebo ventilační mřížky do průřezu 0,15 m2 | kus | 3 |  | 0 |  | 0 |  | 0 | 21 | 0 | 0 | 0 | 0.0032 | 0.01 | 800-728 | RTS 22/ I | RTS 22/ I | 0.6825 | 2.05 |  | Práce |  |  |  | POL1_
14 | 728312718R00 | Demontáž axiálního ventilátoru do d 300 mm | kus | 3 |  | 0 |  | 0 |  | 0 | 21 | 0 | 0 | 0 | 0.012 | 0.04 |  | Vlastní | Indiv | 0.8255 | 2.48 |  | Práce |  |  |  | POL1_
15 | 72861811100 | Montáž axiálního ventilátoru | kus | 3 |  | 0 |  | 0 |  | 0 | 21 | 0 | 0.00017 | 0 | 0 | 0 |  | Vlastní | RTS 21/ II | 2.2 | 6.6 |  | Práce |  |  |  | POL1_
16 | 728-001 | Žaluziová klapka elektrická | ks | 3 |  | 0 |  | 0 |  | 0 | 21 | 0 | 0 | 0 | 0 | 0 |  | Vlastní | Indiv | 0 | 0 |  | Specifikace |  |  |  | POL3_
|  | • rám a klapky z plastu | [24 empty] | POP
|  | • barva šedá RAL 7035 | [24 empty] | POP
|  | • ovládací servomotor 230 V / 50 Hz, bez napětí zavřená (pomocí pružin), trvale pod napětím je otevřená | [24 empty] | POP |  | • ovládací servomotor 230 V / 50 Hz, bez napětí zavřená (pomocí pružin), trvale pod napětím je otevřená
|  | • maximální rychlost pro přívod vzduchu je 3 m/s | [24 empty] | POP
|  | • maximální rychlost pro odvod vzduchu je 10 m/s | [24 empty] | POP
|  | • doba otevření cca 3 min. | [24 empty] | POP
17 | 728-002 | Axiální ventilátor | ks | 3 |  | 0 |  | 0 |  | 0 | 21 | 0 | 0 | 0 | 0 | 0 |  | Vlastní | Indiv | 0 | 0 |  | Specifikace |  |  |  | POL3_
|  | - průtok min. 760 m3/hod | [24 empty] | POP
|  | - otáčky 1440/min | [24 empty] | POP
|  | - výkon 42 W | [24 empty] | POP
|  | - napětí 230 V | [24 empty] | POP
|  | - Skříň je z ocelového galvanizovaného plechu opatřeného černým lakem, montážní konzoly a šrouby jsou galvanicky pokoveny. | [24 empty] | POP |  | - Skříň je z ocelového galvanizovaného plechu opatřeného černým lakem, montážní konzoly a šrouby jsou galvanicky pokoveny.
|  | - Oběžné kolo je z ocelového plechu, tvar „SICKLE“ je speciálně optimalizovaný z hlediska maximálního průtoku a tlaku při minimální hlučnosti. Oběžné kolo je nalisované přímo na motoru. | [24 empty] | POP |  | - Oběžné kolo je z ocelového plechu, tvar „SICKLE“ je speciálně optimalizovaný z hlediska maximálního průtoku a tlaku při minimální hlučnosti. Oběžné kolo je nalisované přímo na motoru.
|  | - Motor je asynchronní s kotvou nakrátko, vnějším rotorem a rozběhovým kondenzátorem. Izolace třídy F, krytí IP44. Kuličková ložiska s tukovou náplní na dobu životnosti. Motor je dynamicky vyvážen dle ISO 1940. | [24 empty] | POP |  | - Motor je asynchronní s kotvou nakrátko, vnějším rotorem a rozběhovým kondenzátorem. Izolace třídy F, krytí IP44. Kuličková ložiska s tukovou náplní na dobu životnosti. Motor je dynamicky vyvážen dle ISO 1940.
18 | 998728201R00 | Přesun hmot pro vzduchotechniku v objektech výšky do 6 m | % |  |  | 0 |  | 0 |  | 0 | 21 | 0 | 0 | 0 | 0 | 0 | 800-728 | RTS 22/ I | RTS 22/ I | 0 | 0 |  | Přesun hmot |  |  |  | POL7_
|  | vodorovně do 50 m | [24 empty] | SPI
Díl: | 762 | Konstrukce tesařské |  |  |  | 0 |  | 0 |  | 0 |  | 0 |  | 8.3 |  | 9.8 |  |  |  |  | 141.77 | [5 empty] | DIL
19 | 762421220R00 | Obložení stropů nebo střešních podhledů montáž dřevotřískou , tloušťky do 21 mm | m2 | 96.3375 |  | 0 |  | 0 |  | 0 | 21 | 0 | 0.00016 | 0.02 | 0 | 0 |  | Vlastní | Indiv | 0.18 | 17.34 |  | Práce |  |  |  | POL1_
|  | bourání pro skladby W015, ST02 a C007 : | [24 empty] | VV | 0
|  | podhled galerie podkroví - šikminy ST02 : 1,28*(2,14+12,55) |  | 18.8032 | [22 empty] | VV | 0
|  | podhled galerie podkroví - svislá předstěna (na straně do krovu) W015 : 1,65*(2,14+12,55) |  | 24.2385 | [22 empty] | VV | 0
|  | 2,45*(0,94+1,35)*1,5 |  | 8.4157 | [22 empty] | VV | 0
|  | podhled galerie skladba C007 : (2*15,25 + 5,15*2)*1,1 |  | 44.88 | [22 empty] | VV | 0
|  | Mezisoučet |  | 96.3375 | [22 empty] | VV | 1
20 | 762421230RT2 | Obložení stropů nebo střešních podhledů s dodávkou sádrokartonem, tloušťky 12,5 mm | m2 | 63.6832 |  | 0 |  | 0 |  | 0 | 21 | 0 | 0.00942 | 0.6 | 0 | 0 |  | Vlastní | Indiv | 0.16 | 10.19 |  | Práce |  |  |  | POL1_
|  | podhled galerie podkroví - šikminy ST02 : 1,28*(2,14+12,55) |  | 18.8032 | [22 empty] | VV | 0
|  | podhled galerie skladba C007 : (2*15,25 + 5,15*2)*1,1 |  | 44.88 | [22 empty] | VV | 0
|  | Mezisoučet |  | 63.6832 | [22 empty] | VV | 1
21 | 762526811R00 | Demontáž podlah bez polštářů , z desek dřevotřískovýh, překližkových, sololitových , tloušťky do 20 mm | m2 | 155.928 |  | 0 |  | 0 |  | 0 | 21 | 0 | 0 | 0 | 0.035 | 5.46 |  | Vlastní | Indiv | 0.09 | 14.03 |  | Práce |  |  |  | POL1_
|  | Galerie skl. P05 : | [24 empty] | VV | 0
|  | m.č. 302 : 108,6 |  | 108.6 | [22 empty] | VV | 0
|  | vodorovná plocha stupňovité podlahy schodiště galerie (nášlapy) : 8,82*3,5+1,65*2,67 |  | 35.2755 | [22 empty] | VV | 0
|  | svislá plocha stupňovité podlahy schodiště galerie (podstupnice) : 0,15*(1,1*5+1,4*5+3,5*2+8,82*6+7,93) |  | 12.0525 | [22 empty] | VV | 0
|  | Mezisoučet |  | 155.928 | [22 empty] | VV | 1
22 | 762841821R00 | Demontáž podbití stropů a střech do 60° z desek | m2 | 96.3375 |  | 0 |  | 0 |  | 0 | 21 | 0 | 0.00016 | 0.02 | 0.045 | 4.34 |  | Vlastní | Indiv | 0.15 | 14.45 |  | Práce |  |  |  | POL1_
|  | bourání pro skladby W015, ST02 a C007 : | [24 empty] | VV | 0
|  | podhled galerie podkroví - šikminy ST02 : 1,28*(2,14+12,55) |  | 18.8032 | [22 empty] | VV | 0
|  | podhled galerie podkroví - svislá předstěna (na straně do krovu) W015 : 1,65*(2,14+12,55) |  | 24.2385 | [22 empty] | VV | 0
|  | 2,45*(0,94+1,35)*1,5 |  | 8.4157 | [22 empty] | VV | 0
|  | podhled galerie skladba C007 : (2*15,25 + 5,15*2)*1,1 |  | 44.88 | [22 empty] | VV | 0
|  | Mezisoučet |  | 96.3375 | [22 empty] | VV | 1
23 | 763613212RT6 | Montáž záklop stropů, z desek tl. 22 mm, na P+D, přibitím, včetně dodávky desky dřevoštěpkové | m2 | 155.928 |  | 0 |  | 0 |  | 0 | 21 | 0 | 0.01367 | 2.13 | 0 | 0 |  | Vlastní | Indiv | 0.29 | 45.22 |  | Práce |  |  |  | POL1_
|  | skladba P05 : | [24 empty] | VV | 0
|  | Galerie podkroví : | [24 empty] | VV | 0
|  | m.č.302 : 108,6 |  | 108.6 | [22 empty] | VV | 0
|  | vodorovná plocha stupňovité podlahy schodiště galerie (nášlapy) : 8,82*3,5+1,65*2,67 |  | 35.2755 | [22 empty] | VV | 0
|  | svislá plocha stupňovité podlahy schodiště galerie (podstupnice) : 0,15*(1,1*5+1,4*5+3,5*2+8,82*6+7,93) |  | 12.0525 | [22 empty] | VV | 0
|  | Mezisoučet |  | 155.928 | [22 empty] | VV | 1
24 | 763614132RT1 | Montáž podlahy, z desek tl. do 18 mm, na P+D, šroubováním, bez dodávky desky | m2 | 155.928 |  | 0 |  | 0 |  | 0 | 21 | 0 | 7e-05 | 0.01 | 0 | 0 |  | Vlastní | Indiv | 0.26 | 40.54 |  | Práce |  |  |  | POL1_
|  | skladba P05 : | [24 empty] | VV | 0
|  | Galerie podkroví : | [24 empty] | VV | 0
|  | 302 vyrovnání podlahy : 108,6 |  | 108.6 | [22 empty] | VV | 0
|  | vodorovná plocha stupňovité podlahy schodiště galerie (nášlapy) : 8,82*3,5+1,65*2,67 |  | 35.2755 | [22 empty] | VV | 0
|  | svislá plocha stupňovité podlahy schodiště galerie (podstupnice) : 0,15*(1,1*5+1,4*5+3,5*2+8,82*6+7,93) |  | 12.0525 | [22 empty] | VV | 0
|  | Mezisoučet |  | 155.928 | [22 empty] | VV | 1
25 | 998762202R00 | Přesun hmot pro konstrukce tesařské v objektech výšky do 12 m | % | 2758.3402 |  | 0 |  | 0 |  | 0 | 21 | 0 | 0 | 0 | 0 | 0 |  | Vlastní | Indiv | 0 | 0 |  | Práce |  |  |  | POL1_7
26 | 998762202R01 | Příplatek k přesunu hmotí 762 bez použití mechanizace | % | 2758.3402 |  | 0 |  | 0 |  | 0 | 21 | 0 | 0 | 0 | 0 | 0 |  | Vlastní | Indiv | 0 | 0 |  | Práce |  |  |  | POL1_7
27 | 76271OA0.R1 | VÁZANÉ PROSTOROVÉ KONSTRUKCE Z ŘEZIVA | M3 | 2.5 |  | 0 |  | 0 |  | 0 | 21 | 0 | 0.7276 | 1.82 | 0 | 0 |  | Vlastní | Indiv | 0 | 0 |  | Agregovaná položka |  |  |  | POL2_
|  | Celková oprava nosné konstrukce stupňovité podlahy galerie v podkroví. | [24 empty] | POP
|  | položky tesařských konstrukcí zahrnují kompletní konstrukci, včetně úprav řeziva (i impregnaci, povrchové úpravy a pod.), spojovací a ochranné prostředky, upevňovací prvky, lemování, lištování, spárování, není-li zahrnut v jiných položkách, i nátěr konstrukcí, včetně úpravy povrchu před nátěrem. | [24 empty] | POP |  | položky tesařských konstrukcí zahrnují kompletní konstrukci, včetně úprav řeziva (i impregnaci, povrchové úpravy a pod.), spojovací a ochranné prostředky, upevňovací prvky, lemování, lištování, spárování, není-li zahrnut v jiných položkách, i nátěr konstrukcí, včetně úpravy povrchu před nátěrem.
|  | Do ceny zahrnout demontáže včetně odvozu alikvidace suti, veškeré přesuny hmot a další související potřebná plnění a dodávky nutné k dokončení a předání funkčního prvku. | [24 empty] | POP |  | Do ceny zahrnout demontáže včetně odvozu alikvidace suti, veškeré přesuny hmot a další související potřebná plnění a dodávky nutné k dokončení a předání funkčního prvku.
|  | předpoklad výměn cca 2,5m3 : 2,5 |  | 2.5 | [22 empty] | VV | 0
28 | 60725038R | deska dřevoštěpková třívrstvá pro prostředí vlhké; strana nebroušená; hrana pero/drážka; tl = 18,0 mm | m2 | 374.2272 |  | 0 |  | 0 |  | 0 | 21 | 0 | 0.0099 | 3.7 | 0 | 0 |  | Vlastní | Indiv | 0 | 0 |  | Specifikace |  |  |  | POL3_
|  | 1x záklop + 1 x vyrovnání podlah P05 : | [24 empty] | VV | 0
|  | Odkaz na mn. položky pořadí 11 : 155,92800*1,2 |  | 187.1136 | [22 empty] | VV | 0
|  | Odkaz na mn. položky pořadí 12 : 155,92800*1,2 |  | 187.1136 | [22 empty] | VV | 0
Díl: | 766 | Konstrukce truhlářské |  |  |  | 0 |  | 0 |  | 0 |  | 0 |  | 0.13 |  | 0 |  |  |  |  | 28.93 | [5 empty] | DIL
29 | 763711222R00 | Montáž svislé konstrukce do 10 m výšky římsy stěny a příčky z panelů tloušťky přes 120 do 240 mm, plochy přes 3 do 10 m2 | m2 | 8.8875 |  | 0 |  | 0 |  | 0 | 21 | 0 | 0.00072 | 0.01 | 0 | 0 | 800-763 | RTS 22/ I | RTS 22/ I | 0.607 | 5.39 |  | Práce |  |  |  | POL1_
|  | 302 - zadní stěna galerie : 0,9*9,875 |  | 8.8875 | [22 empty] | VV | 0
30 | 763711223R00 | Montáž svislé konstrukce do 10 m výšky římsy stěny a příčky z panelů tloušťky přes 120 do 240 mm, plochy přes 10 do 20 m2 | m2 | 11.85 |  | 0 |  | 0 |  | 0 | 21 | 0 | 0.00072 | 0.01 | 0 | 0 | 800-763 | RTS 22/ I | RTS 22/ I | 0.553 | 6.55 |  | Práce |  |  |  | POL1_
|  | 203 - zadní stěna sál : 1,2*9,875 |  | 11.85 | [22 empty] | VV | 0
31 | 766417111R00 | Montáž obložení stěn, sloupů a pilířů doplňkové konstrukce podkladový rošt pod obložení stěn | m2 | 84 |  | 0 |  | 0 |  | 0 | 21 | 0 | 0.00018 | 0.02 | 0 | 0 | 800-766 | RTS 22/ I | RTS 22/ I | 0.1725 | 14.49 |  | Práce |  |  |  | POL1_
|  | 203 - zadní stěna sál : 14*3,9 |  | 54.6 | [22 empty] | VV | 0
|  | 302 - zadní stěna galerie : 14*2,1 |  | 29.4 | [22 empty] | VV | 0
32 | 766661112R00 | Montáž dveřních křídel kompletizovaných otevíravých , , do ocelové nebo fošnové zárubně, jednokřídlových, šířky do 800 mm | kus | 1 |  | 0 |  | 0 |  | 0 | 21 | 0 | 0 | 0 | 0 | 0 | 800-766 | RTS 22/ I | RTS 22/ I | 1.45 | 1.45 |  | Práce |  |  |  | POL1_
33 | 766670021R00 | Montáž kliky a štítku | kus | 1 |  | 0 |  | 0 |  | 0 | 21 | 0 | 0 | 0 | 0 | 0 | 800-766 | RTS 22/ I | RTS 22/ I | 0.775 | 0.78 |  | Práce |  |  |  | POL1_
34 | 54914625R | kování interiérové kliky s kruhovými štíty pro klíč; povrch - kliky pochromované TiN (zlatá); povrch - štíty leštěná nerez TiN (zlatá) | kus | 1 |  | 0 |  | 0 |  | 0 | 21 | 0 | 0.0008 | 0 | 0 | 0 | SPCM | RTS 22/ I | RTS 22/ I | 0 | 0 |  | Specifikace |  |  |  | POL3_
35 | 60510000R | Lať | m | 84 |  | 0 |  | 0 |  | 0 | 21 | 0 | 0.00083 | 0.07 | 0 | 0 | SPCM | RTS 22/ I | RTS 22/ I | 0 | 0 |  | Specifikace |  |  |  | POL3_
|  | Odkaz na mn. položky pořadí 31 : 84,00000 |  | 84 | [22 empty] | VV | 5
36 | 611601203 | Dveře vnitřní CPL 0,2 KLASIK plné 1kř. 80x197 cm, dekor dub | kus | 1 |  | 0 |  | 0 |  | 0 | 21 | 0 | 0.019 | 0.02 | 0 | 0 |  | Vlastní | Indiv | 0 | 0 |  | Specifikace |  |  |  | POL3_
37 | 61191678RT1 | Dřevěných panel pro obložení podia | m2 | 9.3319 |  | 0 |  | 0 |  | 0 | 21 | 0 | 0 | 0 | 0 | 0 |  | Vlastní | Indiv | 0 | 0 |  | Specifikace |  |  |  | POL3_
|  | Odkaz na mn. položky pořadí 29 : 8,88750*1,05 |  | 9.3319 | [22 empty] | VV | 5
38 | 998766101R00 | Přesun hmot pro konstrukce truhlářské v objektech výšky do 6 m | t | 0.11957 |  | 0 |  | 0 |  | 0 | 21 | 0 | 0 | 0 | 0 | 0 | 800-766 | RTS 22/ I | RTS 22/ I | 2.255 | 0.27 |  | Přesun hmot |  |  |  | POL7_
|  | 50 m vodorovně | [24 empty] | SPI
Díl: | 767 | Konstrukce zámečnické |  |  |  | 0 |  | 0 |  | 0 |  | 0 |  | 0.62 |  | 0 |  |  |  |  | 143.49 | [5 empty] | DIL
39 | 767132211RT1 | Montáž akustických úprav - obkladu | m2 | 94.4333 |  | 0 |  | 0 |  | 0 | 21 | 0 | 6e-05 | 0.01 | 0 | 0 |  | Vlastní | RTS 22/ I | 1.5 | 141.65 |  | Práce |  |  |  | POL1_
|  | 203 zadní stěna sálu : (9,875*2,3) |  | 22.7125 | [22 empty] | VV | 0
|  | 203 galerie podhledy : (9,8758*4,15+2,9*4*0,7+0,85*3) |  | 51.6546 | [22 empty] | VV | 0
|  | 302 zadní stěna galerie : (9,875*1,2) |  | 11.85 | [22 empty] | VV | 0
|  | 302 čelo galerie : (9,875+2,9*4)*0,35+(0,7*1) |  | 8.2163 | [22 empty] | VV | 0
40 | 59593002RT1 | Akustický podhledový obklad, vel. obkladu 1200x600x20 | m2 | 61.9855 |  | 0 |  | 0 |  | 0 | 21 | 0 | 0.0098 | 0.61 | 0 | 0 |  | Vlastní | Indiv | 0 | 0 |  | Specifikace |  |  |  | POL3_
|  | 203 galerie podhledy (C004) : (9,8758*4,15+2,9*4*0,7+0,85*3)*1,2 |  | 61.9855 | [22 empty] | VV | 0
41 | 59593002RT2 | Akustický obklad stěn, vel. obkladu 600x600x20 | m2 | 9.8595 |  | 0 |  | 0 |  | 0 | 21 | 0 | 0 | 0 | 0 | 0 |  | Vlastní | Indiv | 0 | 0 |  | Specifikace |  |  |  | POL3_
|  | 302 čelo galerie (W012) : ((9,875+2,9*4)*0,35+(0,7*1))*1,2 |  | 9.8595 | [22 empty] | VV | 0
42 | 59593002RT3 | Akustiský okbklad stěn, vodorovně, vel. obkladu 2700x1200x40 mm | m2 | 14.22 |  | 0 |  | 0 |  | 0 | 21 | 0 | 0 | 0 | 0 | 0 |  | Vlastní | Indiv | 0 | 0 |  | Specifikace |  |  |  | POL3_
|  | 302 zadní stěna galerie (W009) : (9,875*1,2)*1,2 |  | 14.22 | [22 empty] | VV | 0
43 | 59593002RT4 | Akustický obklad stěn, svisle, vel. obkladu 2700x1200x40 mm | m2 | 27.255 |  | 0 |  | 0 |  | 0 | 21 | 0 | 0 | 0 | 0 | 0 |  | Vlastní | Indiv | 0 | 0 |  | Specifikace |  |  |  | POL3_
|  | 203 zadní stěna sálu (W008) : (9,875*2,3)*1,2 |  | 27.255 | [22 empty] | VV | 0
44 | 998767102R00 | Přesun hmot pro kovové stavební doplňk. konstrukce v objektech výšky do 12 m | t | 0.61312 |  | 0 |  | 0 |  | 0 | 21 | 0 | 0 | 0 | 0 | 0 | 800-767 | RTS 22/ I | RTS 22/ I | 3.006 | 1.84 |  | Přesun hmot |  |  |  | POL7_
|  | 50 m vodorovně | [24 empty] | SPI
Díl: | 776 | Podlahy povlakové |  |  |  | 0 |  | 0 |  | 0 |  | 0 |  | 1.36 |  | 0.47 |  |  |  |  | 360.54 | [5 empty] | DIL
45 | 776101101R00 | Přípravné práce vysávání povlakových podlah průmyslovým vysavačem | m2 | 240.7755 |  | 0 |  | 0 |  | 0 | 21 | 0 | 0 | 0 | 0 | 0 |  | Vlastní | Indiv | 0.02 | 4.82 |  | Práce |  |  |  | POL1_
|  | pro skladbu P04 a P05 : | [24 empty] | VV | 0
|  | 2NP : | [24 empty] | VV | 0
|  | 202 přísálí : 96,9 |  | 96.9 | [22 empty] | VV | 0
|  | Galerie podkroví : | [24 empty] | VV | 0
|  | 302 : 108,6 |  | 108.6 | [22 empty] | VV | 0
|  | vodorovná plocha stupňovité podlahy schodiště galerie podkroví : 8,82*3,5+1,65*2,67 |  | 35.2755 | [22 empty] | VV | 0
|  | Mezisoučet |  | 240.7755 | [22 empty] | VV | 1
46 | 776101121R01 | Penetrace podkladu pod.povlak.podlahy včetně dodávky penetrační hmoty | m2 | 257.7275 |  | 0 |  | 0 |  | 0 | 21 | 0 | 0 | 0 | 0 | 0 |  | Vlastní | Indiv | 0.05 | 12.89 |  | Práce |  |  |  | POL1_
|  | skladby P04 a P05 : | [24 empty] | VV | 0
|  | Odkaz na mn. položky pořadí 21 : 80,35000*0,5 |  | 40.175 | [22 empty] | VV | 0
|  | Odkaz na mn. položky pořadí 22 : 80,35000*0,15 |  | 12.0525 | [22 empty] | VV | 0
|  | Odkaz na mn. položky pořadí 26 : 205,50000 |  | 205.5 | [22 empty] | VV | 0
|  | Mezisoučet |  | 257.7275 | [22 empty] | VV | 1
47 | 776200820RT1 | Demontáž povlakových podlah ze schodišťových stupňů lepených, s podložkou, z ploch přes 10 m2 | m | 80.35 |  | 0 |  | 0 |  | 0 | 21 | 0 | 0 | 0 | 0.0005 | 0.04 |  | Vlastní | Indiv | 0.11 | 8.84 |  | Práce |  |  |  | POL1_
|  | hrana stupňovité podlahy schodiště galerie podkroví skl. P05, bourání B9 : 1,1*5+1,4*5+3,5*2+8,82*6+7,93 |  | 80.35 | [22 empty] | VV | 0
48 | 776200830R00 | Demontáž povlakových podlah ze schodišťových stupňů odstranění hran scodišťových stupňů a uložení na hromady, , | m | 80.35 |  | 0 |  | 0 |  | 0 | 21 | 0 | 0 | 0 | 0.0003 | 0.02 |  | Vlastní | Indiv | 0.04 | 3.21 |  | Práce |  |  |  | POL1_
|  | hrana stupňovité podlahy schodiště galerie podkroví skl. P05, bourání B9 : 1,1*5+1,4*5+3,5*2+8,82*6+7,93 |  | 80.35 | [22 empty] | VV | 0
49 | 776210300RU2 | Lepení podlah pryžových na schodišťových stupních včetně dodávky materiálu doplňkové práce lepení hran na stupně | m | 80.35 |  | 0 |  | 0 |  | 0 | 21 | 0 | 0.00074 | 0.06 | 0 | 0 |  | Vlastní | Indiv | 0.13 | 10.45 |  | Práce |  |  |  | POL1_
|  | skl. P05 : | [24 empty] | VV | 0
|  | Odkaz na mn. položky pořadí 21 : 80,35000 |  | 80.35 | [22 empty] | VV | 0
50 | 776220110RT1 | Lepení podlah z plastů (PVC) na schodišťových stupních rovných, - montáž, | m | 80.35 |  | 0 |  | 0 |  | 0 | 21 | 0 | 9e-05 | 0.01 | 0 | 0 |  | Vlastní | Indiv | 0.39 | 31.34 |  | Práce |  |  |  | POL1_
|  | délka hrany stupňovité podlahy schodiště galerie podkroví skl. P05 : 1,1*5+1,4*5+3,5*2+8,82*6+7,93 |  | 80.35 | [22 empty] | VV | 0
51 | 776220200RT1 | Lepení podlah z plastů (PVC) na schodišťových stupních podstupnice, - montáž, | m | 80.35 |  | 0 |  | 0 |  | 0 | 21 | 0 | 5e-05 | 0 | 0 | 0 |  | Vlastní | Indiv | 0.45 | 36.16 |  | Práce |  |  |  | POL1_
|  | skl. P05 : | [24 empty] | VV | 0
|  | Odkaz na mn. položky pořadí 21 : 80,35000 |  | 80.35 | [22 empty] | VV | 0
52 | 776401800R00 | Demontáž soklíků nebo lišt pryžových nebo PVC odstranění a uložení na hromady | m | 114.07 |  | 0 |  | 0 |  | 0 | 21 | 0 | 0 | 0 | 8e-05 | 0.01 |  | Vlastní | Indiv | 0.04 | 4.56 |  | Práce |  |  |  | POL1_
|  | obvod řešených místností - výměna podlah skladby P04, P05 a bourání B9 : | [24 empty] | VV | 0
|  | 2NP : | [24 empty] | VV | 0
|  | 202 přísálí : 2*(1,425+1,9+0,6*3+0,64+2,9*3+0,86+2,537)+2*4+4,24+0,1+1,7+2,2+3,479+1,117+1,8+2,1-(1,8+2,1*2+1,7+0,8+2,9*3+2,86+1,9)+0,6*1/2*2*4+0,3+0,3 |  | 41.5 | [22 empty] | VV | 0
|  | Galerie podkroví : | [24 empty] | VV | 0
|  | 302 pdf odečet (bez lišt stupňovité podlahy a schodiště galerie) : 72,87-(1,8+0,9)+0,6*4 |  | 72.57 | [22 empty] | VV | 0
|  | Mezisoučet |  | 114.07 | [22 empty] | VV | 1
53 | 776421100RU1 | Lepení soklíků PVC a napojení krytiny na stěnu lepení podlahových soklíků z PVC a vinylu včetně dodávky soklíku | m | 114.07 |  | 0 |  | 0 |  | 0 | 21 | 0 | 8e-05 | 0.01 | 0 | 0 |  | Vlastní | Indiv | 0.14 | 15.97 |  | Práce |  |  |  | POL1_
|  | obvod řešených místností - výměna podlah skladby P04 a P05 : | [24 empty] | VV | 0
|  | 2NP : | [24 empty] | VV | 0
|  | 202 přísálí : 2*(1,425+1,9+0,6*3+0,64+2,9*3+0,86+2,537)+2*4+4,24+0,1+1,7+2,2+3,479+1,117+1,8+2,1-(1,8+2,1*2+1,7+0,8+2,9*3+2,86+1,9)+0,6*1/2*2*4+0,3+0,3 |  | 41.5 | [22 empty] | VV | 0
|  | Galerie podkroví : | [24 empty] | VV | 0
|  | 302 pdf odečet (bez lišt stupňovité podlahy a schodiště galerie) : 72,87-(1,8+0,9)+0,6*4 |  | 72.57 | [22 empty] | VV | 0
|  | Mezisoučet |  | 114.07 | [22 empty] | VV | 1
54 | 776511820RT1 | Odstranění povlakových podlah z nášlapné plochy lepených, s podložkou, z ploch přes 20 m2 | m2 | 205.5 |  | 0 |  | 0 |  | 0 | 21 | 0 | 0 | 0 | 0.001 | 0.21 |  | Vlastní | Indiv | 0.26 | 53.43 |  | Práce |  |  |  | POL1_
|  | plochy řešených místností - výměna podlah bourání B9 : | [24 empty] | VV | 0
|  | 2NP : | [24 empty] | VV | 0
|  | 202 přísálí : 96,9 |  | 96.9 | [22 empty] | VV | 0
|  | Galerie podkroví : | [24 empty] | VV | 0
|  | 302 : 108,6 |  | 108.6 | [22 empty] | VV | 0
|  | Mezisoučet |  | 205.5 | [22 empty] | VV | 1
55 | 776511820RT6 | Odstranění koberců lepených na stěnách a podhledu (včetně lišt), Včetně očištění a přípravy podkladu pro opětovnou montáž koberce | m2 | 193.8235 |  | 0 |  | 0 |  | 0 | 21 | 0 | 0 | 0 | 0.001 | 0.19 |  | Vlastní | Indiv | 0.26 | 50.39 |  | Práce |  |  |  | POL1_
|  | podhled galerie podkroví - svislá předstěna (na straně do krovu) : 1,65*(2,14+12,55) |  | 24.2385 | [22 empty] | VV | 0
|  | 2,45*(0,94+1,35)*1,5 |  | 8.4157 | [22 empty] | VV | 0
|  | podhled galerie podkroví - šikminy : 1,28*(2,14+12,55) |  | 18.8032 | [22 empty] | VV | 0
|  | svislá plocha zdi (oblepeno jekorem) : 2,45*3,25 |  | 7.9625 | [22 empty] | VV | 0
|  | (2,45-0,9)*(9,875+0,9) |  | 16.7013 | [22 empty] | VV | 0
|  | Mezisoučet |  | 76.1212 | [22 empty] | VV | 1
|  | 203 sál (B6) : 9,875*3,4 |  | 33.575 | [22 empty] | VV | 0
|  | 302 sál zadní stěna (B6) : 9,875*2,1 |  | 20.7375 | [22 empty] | VV | 0
|  | 203 podhledy galerie (B6) : (9,875*4,15)+(2,9*4*0,7)+(0,85*3) |  | 51.6512 | [22 empty] | VV | 0
|  | 203 čelní stěna (B6) : (9,875+2,9*0,4)*0,3 |  | 3.3105 | [22 empty] | VV | 0
|  | 203 oblouky galerie (B6) : 3*1,2 |  | 3.6 | [22 empty] | VV | 0
|  | 203 stěna u rozvaděče (B6) : (1,42*3,4) |  | 4.828 | [22 empty] | VV | 0
56 | 776521100RT1 | Lepení povlakových podlah z plastů Lepení povlakových podlah z plastů - pásy z PVC, montáž, | m2 | 205.5 |  | 0 |  | 0 |  | 0 | 21 | 0 | 0.00025 | 0.05 | 0 | 0 |  | Vlastní | Indiv | 0.38 | 78.09 |  | Práce |  |  |  | POL1_
|  | plochy řešených místností - výměna podlah skladby P04 a P05 : | [24 empty] | VV | 0
|  | 2NP : | [24 empty] | VV | 0
|  | 202 přísálí : 96,9 |  | 96.9 | [22 empty] | VV | 0
|  | Galerie podkroví : | [24 empty] | VV | 0
|  | 302 : 108,6 |  | 108.6 | [22 empty] | VV | 0
|  | Mezisoučet |  | 205.5 | [22 empty] | VV | 1
57 | 7765722R1 | Příplatek k pol. lepení povlakových podlah textilních - lepení na svislé plochy, šikminy a podhledy, vše včetně montáže a dodávky olištování s nátěrem | m2 | 76.1212 |  | 0 |  | 0 |  | 0 | 21 | 0 | 0 | 0 | 0 | 0 |  | Vlastní | Indiv | 0.22 | 16.75 |  | Práce |  |  |  | POL1_
|  | podhled galerie podkroví - svislá předstěna : 1,65*(2,14+12,55) |  | 24.2385 | [22 empty] | VV | 0
|  | 2,45*(0,94+1,35)*1,5 |  | 8.4157 | [22 empty] | VV | 0
|  | podhled galerie podkroví - šikminy : 1,28*(2,14+12,55) |  | 18.8032 | [22 empty] | VV | 0
|  | svislá plocha zdi : 2,45*3,25 |  | 7.9625 | [22 empty] | VV | 0
|  | (2,45-0,9)*(9,875+0,9) |  | 16.7013 | [22 empty] | VV | 0
|  | Mezisoučet |  | 76.1212 | [22 empty] | VV | 1
58 | 776981113RV1 | Přechodové, krycí a ukončující podlahové profily přechodová lišta, různá výška podlahoviny, eloxovaný hliník, upevnění na narážecí lištu, výška profilu 6,5-10 mm, šířka profilu 40 mm | m | 6.2 |  | 0 |  | 0 |  | 0 | 21 | 0 | 0.00055 | 0 | 0 | 0 |  | Vlastní | Indiv | 0.28 | 1.74 |  | Práce |  |  |  | POL1_
|  | skladby P04 a P05 : | [24 empty] | VV | 0
|  | mezi 201 a 202 : 1,8 |  | 1.8 | [22 empty] | VV | 0
|  | mezi 202 a 209 : 0,8 |  | 0.8 | [22 empty] | VV | 0
|  | 208 : 0,9 |  | 0.9 | [22 empty] | VV | 0
|  | mezi 301 a 302 : 1,8 |  | 1.8 | [22 empty] | VV | 0
|  | mezi 302 a 303 : 0,9 |  | 0.9 | [22 empty] | VV | 0
|  | Mezisoučet |  | 6.2 | [22 empty] | VV | 1
59 | 776994111RT1 | Ostatní práce svařování povlakových podlah z pásů nebo čtverců | m | 205.5 |  | 0 |  | 0 |  | 0 | 21 | 0 | 4e-05 | 0.01 | 0 | 0 |  | Vlastní | Indiv | 0.08 | 16.44 |  | Práce |  |  |  | POL1_
|  | skladby P04 a P05 : | [24 empty] | VV | 0
|  | Odkaz na mn. položky pořadí 26 : 205,50000 |  | 205.5 | [22 empty] | VV | 0
60 | 776996110R00 | Ostatní práce napuštění povlakových podlah pastou | m2 | 257.7275 |  | 0 |  | 0 |  | 0 | 21 | 0 | 3e-05 | 0.01 | 0 | 0 |  | Vlastní | Indiv | 0.06 | 15.46 |  | Práce |  |  |  | POL1_
|  | skladby P04 a P05 : | [24 empty] | VV | 0
|  | Odkaz na mn. položky pořadí 21 : 80,35000*0,5 |  | 40.175 | [22 empty] | VV | 0
|  | Odkaz na mn. položky pořadí 22 : 80,35000*0,15 |  | 12.0525 | [22 empty] | VV | 0
|  | Odkaz na mn. položky pořadí 26 : 205,50000 |  | 205.5 | [22 empty] | VV | 0
|  | Mezisoučet |  | 257.7275 | [22 empty] | VV | 1
61 | 998776202R00 | Přesun hmot pro podlahy povlakové v objektech výšky do 12 m | % | 4528.2802 |  | 0 |  | 0 |  | 0 | 21 | 0 | 0 | 0 | 0 | 0 |  | Vlastní | Indiv | 0 | 0 |  | Práce |  |  |  | POL1_7
62 | 998776202R01 | Příplatek k přesunu hmotí 776 bez použití mechanizace | % | 4528.2802 |  | 0 |  | 0 |  | 0 | 21 | 0 | 0 | 0 | 0 | 0 |  | Vlastní | Indiv | 0 | 0 |  | Práce |  |  |  | POL1_7
63 | 28410103R | linoleum přírodní; podklad juta; v rolích; š = 2 000,0 mm; l = 32 000 mm; tl. 3,20 mm; třída zatížení 23, 34, 42; protiskluzné | m2 | 309.273 |  | 0 |  | 0 |  | 0 | 21 | 0 | 0.0039 | 1.21 | 0 | 0 |  | Vlastní | Indiv | 0 | 0 |  | Specifikace |  |  |  | POL3_
|  | Odkaz na mn. položky pořadí 21 : 80,35000*0,6 |  | 48.21 | [22 empty] | VV | 0
|  | Odkaz na mn. položky pořadí 22 : 80,35000*0,18 |  | 14.463 | [22 empty] | VV | 0
|  | Odkaz na mn. položky pořadí 26 : 205,50000*1,2 |  | 246.6 | [22 empty] | VV | 0
|  | Mezisoučet |  | 309.273 | [22 empty] | VV | 1
Díl: | 783 | Nátěry |  |  |  | 0 |  | 0 |  | 0 |  | 0 |  | 0.01 |  | 0 |  |  |  |  | 11.37 | [5 empty] | DIL
64 | 783201821R00 | Odstranění nátěrů z kovových doplňk.konstrukcí opálením nebo oklepáním | m2 | 0.48 |  | 0 |  | 0 |  | 0 | 21 | 0 | 0.00031 | 0 | 0 | 0 | 800-783 | RTS 22/ I | RTS 22/ I | 0.412 | 0.2 |  | Práce |  |  |  | POL1_
|  | (00,8*0,1)+(2*0,1*2) |  | 0.48 | [22 empty] | VV | 0
65 | 783225400R00 | Nátěry kov.stavebních doplňk.konstrukcí syntetické dvojnásobné + 1x email + tmelení, | m2 | 0.48 |  | 0 |  | 0 |  | 0 | 21 | 0 | 0.00036 | 0 | 0 | 0 | 800-783 | RTS 22/ I | RTS 22/ I | 0.413 | 0.2 |  | Práce |  |  |  | POL1_
|  | včetně pomocného lešení. | [24 empty] | POP
|  | Odkaz na mn. položky pořadí 64 : 0,48000 |  | 0.48 | [22 empty] | VV | 5
66 | 783671103R00 | Nátěry truhlářských výrobků polyuretanové 3x lakováním | m2 | 20.7375 |  | 0 |  | 0 |  | 0 | 21 | 0 | 0.00049 | 0.01 | 0 | 0 | 800-783 | RTS 22/ I | RTS 22/ I | 0.529 | 10.97 |  | Práce |  |  |  | POL1_
|  | Odkaz na mn. položky pořadí 29 : 8,88750 |  | 8.8875 | [22 empty] | VV | 5
|  | Odkaz na mn. položky pořadí 30 : 11,85000 |  | 11.85 | [22 empty] | VV | 5
Díl: | M21 | Elektromontáže |  |  |  | 0 |  | 0 |  | 0 |  | 0 |  | 0.94 |  | 0 |  |  |  |  | 203.85 | [5 empty] | DIL
67 | 229870163R00 | Demontáž světelné buňky, 1žárovkové | kus | 62 |  | 0 |  | 0 |  | 0 | 21 | 0 | 0 | 0 | 0 | 0 |  | RTS 22/ I | RTS 22/ I | 0.615 | 38.13 |  | Práce |  |  |  | POL1_
|  | schodiště : 48 |  | 48 | [22 empty] | VV | 0
|  | přízemí : 14 |  | 14 | [22 empty] | VV | 0
68 | 229870164R00 | Demontáž světelné buňky, 2žárovkové | kus | 35 |  | 0 |  | 0 |  | 0 | 21 | 0 | 0 | 0 | 0 | 0 |  | RTS 22/ I | RTS 22/ I | 0.629 | 22.02 |  | Práce |  |  |  | POL1_
|  | 302 stěna galerie : 8 |  | 8 | [22 empty] | VV | 0
|  | 302 sloupy osvětlení : 15 |  | 15 | [22 empty] | VV | 0
|  | 202 sloupy osvětlení : 12 |  | 12 | [22 empty] | VV | 0
69 | 650101521R00 | Montáž LED svítidla stropního přisazeného | kus | 139 |  | 0 |  | 0 |  | 0 | 21 | 0 | 0 | 0 | 0 | 0 |  | RTS 22/ I | RTS 22/ I | 0.445 | 61.86 |  | Práce |  |  |  | POL1_
|  | 203 pohled sál : 27 |  | 27 | [22 empty] | VV | 0
|  | 203 přísálí : 6 |  | 6 | [22 empty] | VV | 0
|  | 302 galerie : 4 |  | 4 | [22 empty] | VV | 0
|  | 202 přísálí : 102 |  | 102 | [22 empty] | VV | 0
70 | 650101571R00 | LED, nástěnného, přisazeného | kus | 97 |  | 0 |  | 0 |  | 0 | 21 | 0 | 0 | 0 | 0 | 0 |  | RTS 22/ I | RTS 22/ I | 0.45 | 43.65 |  | Práce |  |  |  | POL1_
|  | 302 stěna galerie : 8 |  | 8 | [22 empty] | VV | 0
|  | 302 sloupy osvětlení : 15 |  | 15 | [22 empty] | VV | 0
|  | 202 sloupy osvětlení : 12 |  | 12 | [22 empty] | VV | 0
|  | Mezisoučet |  | 35 | [22 empty] | VV | 1
|  | schodiště : 48 |  | 48 | [22 empty] | VV | 0
|  | přízemí : 14 |  | 14 | [22 empty] | VV | 0
71 | 650801113R00 | Demontáž svítidla stropního přisazeného | kus | 139 |  | 0 |  | 0 |  | 0 | 21 | 0 | 0 | 0 | 0 | 0 |  | RTS 22/ I | RTS 22/ I | 0.27 | 37.53 |  | Práce |  |  |  | POL1_
|  | 203 pohled sál : 27 |  | 27 | [22 empty] | VV | 0
|  | 203 přísálí : 6 |  | 6 | [22 empty] | VV | 0
|  | 302 galerie : 4 |  | 4 | [22 empty] | VV | 0
|  | 202 přísálí : 102 |  | 102 | [22 empty] | VV | 0
72 | 210290801RT1 | Odpojení ventilátoru 230 V | kus | 3 |  | 0 |  | 0 |  | 0 | 21 | 0 | 0 | 0 | 0 | 0 |  | Vlastní | Indiv | 0.07 | 0.21 |  | Práce |  |  |  | POL1_
73 | 210290811RT1 | Připojení ventilátoru a klapky 230 V | kus | 3 |  | 0 |  | 0 |  | 0 | 21 | 0 | 0 | 0 | 0 | 0 |  | Vlastní | Indiv | 0.15 | 0.45 |  | Práce |  |  |  | POL1_
74 | 348241101RT3 | Svítidlo LED stropní přisazené , kulaté, 22 W | kus | 236 |  | 0 |  | 0 |  | 0 | 21 | 0 | 0.004 | 0.94 | 0 | 0 |  | Vlastní | Indiv | 0 | 0 |  | Specifikace |  |  |  | POL3_
|  | 203 pohled sál : 27 |  | 27 | [22 empty] | VV | 0
|  | 203 přísálí : 6 |  | 6 | [22 empty] | VV | 0
|  | 302 galerie : 4 |  | 4 | [22 empty] | VV | 0
|  | 202 přísálí : 102 |  | 102 | [22 empty] | VV | 0
|  | Mezisoučet |  | 139 | [22 empty] | VV | 1
|  | 302 stěna galerie : 8 |  | 8 | [22 empty] | VV | 0
|  | 302 sloupy osvětlení : 15 |  | 15 | [22 empty] | VV | 0
|  | 202 sloupy osvětlení : 12 |  | 12 | [22 empty] | VV | 0
|  | Mezisoučet |  | 35 | [22 empty] | VV | 1
|  | schodiště : 48 |  | 48 | [22 empty] | VV | 0
|  | přízemí : 14 |  | 14 | [22 empty] | VV | 0
Díl: | D96 | Přesuny suti a vybouraných hmot |  |  |  | 0 |  | 0 |  | 0 |  | 0 |  | 0 |  | 0 |  |  |  |  | 125.7 | [5 empty] | DIL
75 | 979083117R00 | Vodorovné přemístění suti přes 5000 m do 6000 m | t | 18.0882 |  | 0 |  | 0 |  | 0 | 21 | 0 | 0 | 0 | 0 | 0 | 800-6 | RTS 22/ I | RTS 22/ I | 0.042 | 0.76 |  | Přesun suti |  |  |  | POL8_
|  | včetně naložení na dopravní prostředek a složení, | [24 empty] | SPI
76 | 979011311RT1 | s naložením suti do shozu | t | 18.0882 |  | 0 |  | 0 |  | 0 | 21 | 0 | 0 | 0 | 0 | 0 |  | RTS 22/ I | RTS 22/ I | 0.55 | 9.95 |  | Přesun suti |  |  |  | POL8_
77 | 979081121R00 | příplatek za každý další 1 km | t | 72.3529 |  | 0 |  | 0 |  | 0 | 21 | 0 | 0 | 0 | 0 | 0 |  | RTS 22/ I | RTS 22/ I | 0 | 0 |  | Přesun suti |  |  |  | POL8_
78 | 979082111R00 | do 10 m | t | 108.5293 |  | 0 |  | 0 |  | 0 | 21 | 0 | 0 | 0 | 0 | 0 |  | RTS 22/ I | RTS 22/ I | 0.94 | 102.02 |  | Přesun suti |  |  |  | POL8_
79 | 979082121R00 | příplatek k ceně za každých dalších 5 m | t | 72.3529 |  | 0 |  | 0 |  | 0 | 21 | 0 | 0 | 0 | 0 | 0 |  | RTS 22/ I | RTS 22/ I | 0.11 | 7.96 |  | Přesun suti |  |  |  | POL8_
80 | 979086112R00 | nakládání nebo překládání suti a vybouraných hmot na dopravní prostředek při vodorovné dopravě, , | t | 18.0882 |  | 0 |  | 0 |  | 0 | 21 | 0 | 0 | 0 | 0 | 0 |  | RTS 22/ I | RTS 22/ I | 0.277 | 5.01 |  | Přesun suti |  |  |  | POL8_
|  | Včetně: | [24 empty] | POP
|  | - při vodorovné dopravě po suchu : přepravy za ztížených provozních podmínek, | [24 empty] | POP
|  | - při vodorovné dopravě po vodě : vyložení na hromady na suchu nebo na přeložení na dopravní prostředek na suchu do 15 m vodorovně a současně do 4 m svisle, | [24 empty] | POP |  | - při vodorovné dopravě po vodě : vyložení na hromady na suchu nebo na přeložení na dopravní prostředek na suchu do 15 m vodorovně a současně do 4 m svisle,
|  | - při nakládání nebo překládání : dopravy do 15 m vodorovně a současně do 4 m svisle. | [24 empty] | POP
81 | 979990001R00 | stavební suti, skupina 17 09 04 z Katalogu odpadů | t | 18.0882 |  | 0 |  | 0 |  | 0 | 21 | 0 | 0 | 0 | 0 | 0 |  | RTS 20/ I | Indiv | 0 | 0 |  | Přesun suti |  |  |  | POL8_
[25 empty] | 15 | 21 | DPH
| Celkem |  |  |  |  | 0 | [18 empty] | 0 | 0 | SUM
END
Note on S6: Jedná se o informaci, zda se jedná o položku, která je do rozpočtu zadána z cenové soustavy RTS, nebo vlastní.
Note on T6: Jedná se o název CÚ, která je zadána u položky rozpočtu

## SO 01.4 01.4.b Pol
Položkový soupis prací a dodávek | [26 empty] | #TypZaznamu#
S: | SO 01 | Oprava kulturního domu Olešnice - 2.část vnitřní opravy | [24 empty] | STA
O: | SO 01.4 | Rekonstrukce vnitřních prostor kulturního domu | [21 empty] | STA |  |  | OBJ
R: | 01.4.b | Povrchové úpravy | [24 empty] | ROZ
P.č. | Číslo položky | Název položky | MJ | Množství | Cena / MJ | Celkem | Dodávka | Dodávka celk. | Montáž | Montáž celk. | DPH | Cena s DPH | Hmotnost / MJ | Hmotnost celk.(t) | Dem. hmotnost / MJ | Dem. hmotnost celk.(t) | Ceník | Cen. soustava / platnost | Cenová úroveň | Nhod / MJ | Nhod celk. | Dodavatel | Typ položky
Díl: | 61 | Úpravy povrchů vnitřní |  |  |  | 0 |  | 0 |  | 0 |  | 0 |  | 0 |  | 0 |  |  |  |  | 3.11 | [5 empty] | DIL
1 | 610991111R00 | Zakrývání výplní vnitřních otvorů, předmětů apod. fólií Pe 0,05-0,2 mm | m2 | 38.85 |  | 0 |  | 0 |  | 0 | 21 | 0 | 4e-05 | 0 | 0 | 0 |  | Vlastní | Indiv | 0.08 | 3.11 |  | Práce |  |  |  | POL1_
|  | 1NP : 0,8*2,1*2+1,2*0,45 |  | 3.9 | [22 empty] | VV | 0
|  | 2NP : 1*2,1*2+1,5*1,5+3,5*2,5 |  | 15.2 | [22 empty] | VV | 0
|  | 3NP : 1,5*1,5+3,5*2,5*2 |  | 19.75 | [22 empty] | VV | 0
Díl: | 94 | Lešení a stavební výtahy |  |  |  | 0 |  | 0 |  | 0 |  | 0 |  | 2.11 |  | 0 |  |  |  |  | 28.82 | [5 empty] | DIL
2 | 943943221R00 | Montáž lešení prostorového lehkého bez podlah výšky do 10 m | m3 | 133.77 |  | 0 |  | 0 |  | 0 | 21 | 0 | 0.00735 | 0.98 | 0 | 0 |  | Vlastní | Indiv | 0.033 | 4.41 |  | Práce |  |  |  | POL1_
|  | 6,37*3,5*2*3 |  | 133.77 | [22 empty] | VV | 0
3 | 943943298R00 | Pronájem lešení prostorového lehkého za den použití | m3 | 4013.1 |  | 0 |  | 0 |  | 0 | 21 | 0 | 0 | 0 | 0 | 0 |  | Vlastní | Indiv | 0.00195 | 7.83 |  | Práce |  |  |  | POL1_
|  | Odkaz na mn. položky pořadí 2 : 133,77000*30 |  | 4013.1 | [22 empty] | VV | 0
4 | 943943821R00 | Demontáž lešení prostorového lehkého výšky do 10 m | m3 | 133.77 |  | 0 |  | 0 |  | 0 | 21 | 0 | 0 | 0 | 0 | 0 |  | Vlastní | Indiv | 0.021 | 2.81 |  | Práce |  |  |  | POL1_
|  | 6,37*3,5*2*3 |  | 133.77 | [22 empty] | VV | 0
5 | 943955021R00 | Montáž lešeňové podlahy s příčníky nebo podélníky, výšky do 10 m | m2 | 66.885 |  | 0 |  | 0 |  | 0 | 21 | 0 | 0.01691 | 1.13 | 0 | 0 |  | Vlastní | Indiv | 0.08 | 5.35 |  | Práce |  |  |  | POL1_
|  | 6,37*3,5*3 |  | 66.89 | [22 empty] | VV | 0
6 | 943955198R00 | Montáž lešeňové podlahy Pronájem lešeňových podlážek za den použití | m2 | 2006.55 |  | 0 |  | 0 |  | 0 | 21 | 0 | 0 | 0 | 0 | 0 |  | Vlastní | Indiv | 0.002 | 4.01 |  | Práce |  |  |  | POL1_
|  | Odkaz na mn. položky pořadí 5 : 66,88500*30 |  | 2006.55 | [22 empty] | VV | 0
7 | 943955821R00 | Demontáž lešeňové podlahy s příčníky nebo podélníky, výšky do 10 m | m2 | 66.885 |  | 0 |  | 0 |  | 0 | 21 | 0 | 0 | 0 | 0 | 0 |  | Vlastní | Indiv | 0.066 | 4.41 |  | Práce |  |  |  | POL1_
|  | Odkaz na mn. položky pořadí 5 : 66,88500 |  | 66.89 | [22 empty] | VV | 0
Díl: | 95 | Dokončovací konstrukce na pozemních stavbách |  |  |  | 0 |  | 0 |  | 0 |  | 0 |  | 0 |  | 0 |  |  |  |  | 22.45 | [5 empty] | DIL
8 | 952901111R00 | Vyčištění budov a ostatních objektů budov bytové nebo občanské výstavby - zametení a umytí podlah, dlažeb, obkladů, schodů v místnostech, chodbách a schodištích, vyčištění a umytí oken, dveří s rámy, zárubněmi, umytí a vyčištění jiných zasklených a natíraných ploch a zařizovacích předmětů před předáním do užívání světlá výška podlaží do 4 m | m2 | 72.9 |  | 0 |  | 0 |  | 0 | 21 | 0 | 4e-05 | 0 | 0 | 0 | 801-1 | RTS 22/ I | RTS 22/ I | 0.308 | 22.45 |  | Práce |  |  |  | POL1_
|  | 104 : 24,30 |  | 24.3 | [22 empty] | VV | 0
|  | 201 : 24,50 |  | 24.5 | [22 empty] | VV | 0
|  | 301 : 24,1 |  | 24.1 | [22 empty] | VV | 0
Díl: | 99 | Staveništní přesun hmot |  |  |  | 0 |  | 0 |  | 0 |  | 0 |  | 0 |  | 0 |  |  |  |  | 6.66 | [5 empty] | DIL
9 | 999281148R00 | Přesun hmot pro opravy a údržbu objektů pro opravy a údržbu dosavadních objektů včetně vnějších plášťů výšky do 12 m, nošením | t | 2.1158 |  | 0 |  | 0 |  | 0 | 21 | 0 | 0 | 0 | 0 | 0 |  | Vlastní | Indiv | 3.15 | 6.66 |  | Práce |  |  |  | POL1_1
|  | Hmotnosti z položek s pořadovými čísly: : | [24 empty] | VV | 0
|  | 1,2,5, : | [24 empty] | VV | 0
|  | Součet: : 2,11579 |  | 2.12 | [22 empty] | VV | 0
Díl: | 784 | Malby |  |  |  | 0 |  | 0 |  | 0 |  | 0 |  | 0.18 |  | 0 |  |  |  |  | 61.22 | [5 empty] | DIL
10 | 784011111R00 | Ostatní práce oprášení/ometení podkladu, , | m2 | 298.6479 |  | 0 |  | 0 |  | 0 | 21 | 0 | 0 | 0 | 0 | 0 |  | Vlastní | Indiv | 0.01 | 2.99 |  | Práce |  |  |  | POL1_
|  | Odkaz na mn. položky pořadí 11 : 298,64795 |  | 298.65 | [22 empty] | VV | 0
11 | 784011221RT2 | Ostatní práce zakrytí předmětů, , včetně dodávky fólie tl. 0,04 mm | m2 | 68.25 |  | 0 |  | 0 |  | 0 | 21 | 0 | 2e-05 | 0 | 0 | 0 |  | Vlastní | Indiv | 0.03 | 2.05 |  | Práce |  |  |  | POL1_
|  | 1,5*(2,25*2+2,9*2+1,85*2+3,5)*2+3,5*1,5*3 |  | 68.25 | [22 empty] | VV | 0
12 | 784011222RT2 | Ostatní práce zakrytí podlah, , včetně papírové lepenky | m2 | 181.5 |  | 0 |  | 0 |  | 0 | 21 | 0 | 0.00035 | 0.06 | 0 | 0 |  | Vlastní | Indiv | 0.01 | 1.82 |  | Práce |  |  |  | POL1_
|  | 1NP (přístupová trasa do řešených místností) : | [24 empty] | VV | 0
|  | 104 hlavní schodiště : 24,3 |  | 24.3 | [22 empty] | VV | 0
|  | 201 schodiště : 24,5 |  | 24.5 | [22 empty] | VV | 0
|  | 301 schodiště : 24,1 |  | 24.1 | [22 empty] | VV | 0
|  | Mezisoučet |  | 72.9 | [22 empty] | VV | 1
|  | Galerie : | [24 empty] | VV | 0
|  | 302 : 108,6 |  | 108.6 | [22 empty] | VV | 0
|  | Mezisoučet |  | 108.6 | [22 empty] | VV | 1
13 | 784011921R00 | Ostatní práce příplatek, za práci ve schodišťovém prostoru, | m2 | 194.348 |  | 0 |  | 0 |  | 0 | 21 | 0 | 0 | 0 | 0 | 0 |  | Vlastní | Indiv | 0.01 | 1.94 |  | Práce |  |  |  | POL1_
|  | schodiště : | [24 empty] | VV | 0
|  | stěny : 7,7*(6,37*2+3,5*2) |  | 152 | [22 empty] | VV | 0
|  | podhledy : 1,7*3,5*3+3,5*(2,25+2,9+1,85) |  | 42.35 | [22 empty] | VV | 0
|  | Mezisoučet |  | 194.35 | [22 empty] | VV | 1
14 | 784115512R00 | Malby z malířských směsí protiplísňové, , bílé, dvojnásobné | m2 | 298.6479 |  | 0 |  | 0 |  | 0 | 21 | 0 | 0.00027 | 0.08 | 0 | 0 |  | Vlastní | Indiv | 0.1 | 29.86 |  | Práce |  |  |  | POL1_
|  | schodiště : | [24 empty] | VV | 0
|  | stěny : 7,7*(6,37*2+3,5*2) |  | 152 | [22 empty] | VV | 0
|  | podhledy : 1,7*3,5*3+3,5*(2,25+2,9+1,85) |  | 42.35 | [22 empty] | VV | 0
|  | Mezisoučet |  | 194.35 | [22 empty] | VV | 1
|  | podhled galerie podkroví - šikminy ST02 : 1,28*(2,14+12,55) |  | 18.8 | [22 empty] | VV | 0
|  | podhled galerie podkroví - svislá předstěna (na straně do krovu) W015 : 1,65*(2,14+12,55) |  | 24.24 | [22 empty] | VV | 0
|  | 2,45*(0,94+1,35)*1,5 |  | 8.42 | [22 empty] | VV | 0
|  | podhled galerie skladba C007 : (2*15,25 + 5,15*2)*1,1 |  | 44.88 | [22 empty] | VV | 0
|  | část W013 : 3,25*2,45 |  | 7.96 | [22 empty] | VV | 0
|  | Mezisoučet |  | 104.3 | [22 empty] | VV | 1
15 | 784191301R00 | Příprava povrchu Penetrace (napouštění) podkladu protiplísňová, jednonásobná | m2 | 298.6479 |  | 0 |  | 0 |  | 0 | 21 | 0 | 0.00013 | 0.04 | 0 | 0 |  | Vlastní | Indiv | 0.03 | 8.96 |  | Práce |  |  |  | POL1_
|  | Odkaz na mn. položky pořadí 11 : 298,64795 |  | 298.65 | [22 empty] | VV | 0
16 | 784402804R00 | Odstranění maleb oškrabáním, na schodišti o výšce podlaží do 3,8 m | m2 | 194.348 |  | 0 |  | 0 |  | 0 | 21 | 0 | 0 | 0 | 0 | 0 |  | Vlastní | Indiv | 0.07 | 13.6 |  | Práce |  |  |  | POL1_
|  | schodiště : | [24 empty] | VV | 0
|  | stěny : 7,7*(6,37*2+3,5*2) |  | 152 | [22 empty] | VV | 0
|  | podhledy : 1,7*3,5*3+3,5*(2,25+2,9+1,85) |  | 42.35 | [22 empty] | VV | 0
|  | Mezisoučet |  | 194.35 | [22 empty] | VV | 1
[25 empty] | 15 | 21 | DPH
| Celkem |  |  |  |  | 0 | [18 empty] | 0 | 0 | SUM
END
Note on S6: Jedná se o informaci, zda se jedná o položku, která je do rozpočtu zadána z cenové soustavy RTS, nebo vlastní.
Note on T6: Jedná se o název CÚ, která je zadána u položky rozpočtu

## SO 01.4 01.4.c Pol
Položkový soupis prací a dodávek | [26 empty] | #TypZaznamu#
S: | SO 01 | Oprava kulturního domu Olešnice - 2.část vnitřní opravy | [24 empty] | STA
O: | SO 01.4 | Rekonstrukce vnitřních prostor kulturního domu | [21 empty] | STA |  |  | OBJ
R: | 01.4.c | Rekonstrukce společenských místností v přízemí | [24 empty] | ROZ
P.č. | Číslo položky | Název položky | MJ | Množství | Cena / MJ | Celkem | Dodávka | Dodávka celk. | Montáž | Montáž celk. | DPH | Cena s DPH | Hmotnost / MJ | Hmotnost celk.(t) | Dem. hmotnost / MJ | Dem. hmotnost celk.(t) | Ceník | Cen. soustava / platnost | Cenová úroveň | Nhod / MJ | Nhod celk. | Dodavatel | Typ položky
Díl: | 3 | Svislé a kompletní konstrukce |  |  |  | 0 |  | 0 |  | 0 |  | 0 |  | 1.79 |  | 0 |  |  |  |  | 96.03 | [5 empty] | DIL
1 | 319201315R00 | Vyrovnání povrchu zdiva pod omítku maltou ze SMS tloušťka 10 mm | m2 | 20.915 |  | 0 |  | 0 |  | 0 | 21 | 0 | 0.00825 | 0.17 | 0 | 0 | 801-1 | RTS 22/ I | RTS 22/ I | 0.3 | 6.27 |  | Práce |  |  |  | POL1_
|  | maltou nebo tmelem ze suché směsi, bez pomocného lešení, | [24 empty] | SPI
|  | 107 (W001+W002) : 41,83*0,5 |  | 20.915 | [22 empty] | VV | 0
2 | 319201316R00 | Vyrovnání povrchu zdiva pod omítku maltou ze SMS tloušťka 20 mm | m2 | 10.4575 |  | 0 |  | 0 |  | 0 | 21 | 0 | 0.01583 | 0.17 | 0 | 0 | 801-1 | RTS 22/ I | RTS 22/ I | 0.37 | 3.87 |  | Práce |  |  |  | POL1_
|  | maltou nebo tmelem ze suché směsi, bez pomocného lešení, | [24 empty] | SPI
|  | 107 (W001+W002) : 41,83*0,25 |  | 10.4575 | [22 empty] | VV | 0
3 | 319201317R00 | Vyrovnání povrchu zdiva pod omítku maltou ze SMS tloušťka 30 mm | m2 | 6.2745 |  | 0 |  | 0 |  | 0 | 21 | 0 | 0.02375 | 0.15 | 0 | 0 | 801-1 | RTS 22/ I | RTS 22/ I | 0.44 | 2.76 |  | Práce |  |  |  | POL1_
|  | maltou nebo tmelem ze suché směsi, bez pomocného lešení, | [24 empty] | SPI
|  | 107 (W001+W002) : 41,83*0,15 |  | 6.2745 | [22 empty] | VV | 0
4 | 34226611RT10 | Obklad stěn sádrokartonem na ocelovou konstrukci, desky vysokopevnostní DFRIH2, tl. 12,5 mm, bez izolace | m2 | 108.1028 |  | 0 |  | 0 |  | 0 | 21 | 0 | 0.01199 | 1.3 | 0 | 0 |  | Vlastní | Indiv | 0.769 | 83.13 |  | Práce |  |  |  | POL1_
|  | 106 (W011) : (0,35+4,53+5,38+4,53+0,575)*2,66 |  | 40.8709 | [22 empty] | VV | 0
|  | -dveře : 0,8*2*-1 |  | -1.6 | [22 empty] | VV | 0
|  | 108 (W011) : (8,135+4,9+8,135)*3,07 |  | 64.9919 | [22 empty] | VV | 0
|  | ostění pod parapety (W011) : (0,35*6)*0,8 |  | 1.68 | [22 empty] | VV | 0
|  | - dveře a dveře : (-0,9*2)*2+(1,2*1,6)*3 |  | 2.16 | [22 empty] | VV | 0
Díl: | 6 | Úpravy povrchu, podlahy |  |  |  | 0 |  | 0 |  | 0 |  | 0 |  | 0.09 |  | 0 |  |  |  |  | 5.45 | [5 empty] | DIL
5 | 601031141RT5 | Omítka stropů a podhledů z hotových směsí vrstva štuková, hliněná, , tloušťka vrstvy 4 mm | m2 | 11.2 |  | 0 |  | 0 |  | 0 | 21 | 0 | 0.00832 | 0.09 | 0 | 0 | 801-1 | RTS 22/ I | RTS 22/ I | 0.39696 | 4.45 |  | Práce |  |  |  | POL1_
|  | po jednotlivých vrstvách | [24 empty] | SPI
|  | Včetně pomocného lešení. | [24 empty] | POP
|  | 107 (C002) : 11,20 |  | 11.2 | [22 empty] | VV | 0
6 | 601016191R00 | Omítka stropů a podhledů z hotových směsí Doplňkové práce pro omítky stropů z hotových směsí penetrační natěr stropů akrylátový | m2 | 11.2 |  | 0 |  | 0 |  | 0 | 21 | 0 | 0.0003 | 0 | 0 | 0 | 801-1 | RTS 22/ I | RTS 22/ I | 0.089 | 1 |  | Práce |  |  |  | POL1_
|  | po jednotlivých vrstvách | [24 empty] | SPI
|  | 107 (C001) : 11,2 |  | 11.2 | [22 empty] | VV | 0
Díl: | 61 | Úpravy povrchů vnitřní |  |  |  | 0 |  | 0 |  | 0 |  | 0 |  | 2.49 |  | 0 |  |  |  |  | 42.55 | [5 empty] | DIL
7 | 612403382RT1 | Hrubá výplň rýh ve stěnách, jakoukoliv maltou maltou ze suchých směsí 50 x 50 mm | m | 18.8 |  | 0 |  | 0 |  | 0 | 21 | 0 | 0.00433 | 0.08 | 0 | 0 | 801-4 | RTS 22/ I | RTS 22/ I | 0.152 | 2.86 |  | Práce |  |  |  | POL1_
|  | jakékoliv šířky rýhy, | [24 empty] | SPI
|  | elektroistalace : 18,8 |  | 18.8 | [22 empty] | VV | 0
8 | 612403386RT1 | Hrubá výplň rýh ve stěnách, jakoukoliv maltou maltou ze suchých směsí 100 x 100 mm | m | 12.4 |  | 0 |  | 0 |  | 0 | 21 | 0 | 0.01733 | 0.21 | 0 | 0 | 801-4 | RTS 22/ I | RTS 22/ I | 0.253 | 3.14 |  | Práce |  |  |  | POL1_
|  | jakékoliv šířky rýhy, | [24 empty] | SPI
|  | vnitřní vodovod a kanalizace : 12,4 |  | 12.4 | [22 empty] | VV | 0
9 | 612421626R00 | Omítky vnitřní stěn vápenné nebo vápenocementové v podlaží i ve schodišti hladké | m2 | 12.0725 |  | 0 |  | 0 |  | 0 | 21 | 0 | 0.04414 | 0.53 | 0 | 0 | 801-1 | RTS 22/ I | RTS 22/ I | 0.6 | 7.24 |  | Práce |  |  |  | POL1_
|  | 107 - stěna (W002) : (3,2+0,17+0,7+0,925+0,37+0,9+1,05)*1,5+(1,1*1) |  | 12.0725 | [22 empty] | VV | 0
10 | 612421637R00 | Omítky vnitřní stěn vápenné nebo vápenocementové v podlaží i ve schodišti štukové, Malta pro zdění | m2 | 23.6087 |  | 0 |  | 0 |  | 0 | 21 | 0 | 0.04766 | 1.13 | 0 | 0 | 801-1 | RTS 22/ I | RTS 22/ I | 0.84 | 19.83 |  | Práce |  |  |  | POL1_
|  | 107 - stěna : | [24 empty] | VV | 0
|  | 107 - stěna nad obklady (W001) : (3,2+0,17+0,7+0,925+0,37+0,9+1,05+0,1)*1,57+(1*1,07)*2+0,97*1,1 |  | 14.8485 | [22 empty] | VV | 0
|  | 107 -nad sanací (W001) : (0,92+0,805+0,79+0,09+1,05+0,1)*1,82+(0,9*1,07)*2 |  | 8.7601 | [22 empty] | VV | 0
11 | 612425921R00 | Omítka vápenná vnitřního ostění omítkou hladkou | m2 | 2.83 |  | 0 |  | 0 |  | 0 | 21 | 0 | 0.05284 | 0.15 | 0 | 0 | 801-4 | RTS 22/ I | RTS 22/ I | 1.057 | 2.99 |  | Práce |  |  |  | POL1_
|  | okenního nebo dveřního, z pomocného pracovního lešení o výšce podlahy do 1900 mm a pro zatížení do 1,5 kPa, | [24 empty] | SPI |  | okenního nebo dveřního, z pomocného pracovního lešení o výšce podlahy do 1900 mm a pro zatížení do 1,5 kPa,
|  | 107 dveře (W002) : (0,8*1,5)*2 |  | 2.4 | [22 empty] | VV | 0
|  | 107 okno (W002) : (0,5*0,43)*2 |  | 0.43 | [22 empty] | VV | 0
12 | 612425931R00 | Omítka vápenná vnitřního ostění omítkou štukovou | m2 | 2.589 |  | 0 |  | 0 |  | 0 | 21 | 0 | 0.05369 | 0.14 | 0 | 0 | 801-4 | RTS 22/ I | RTS 22/ I | 1.1772 | 3.05 |  | Práce |  |  |  | POL1_
|  | okenního nebo dveřního, z pomocného pracovního lešení o výšce podlahy do 1900 mm a pro zatížení do 1,5 kPa, | [24 empty] | SPI |  | okenního nebo dveřního, z pomocného pracovního lešení o výšce podlahy do 1900 mm a pro zatížení do 1,5 kPa,
|  | 107 okno (W001) : (0,43*1,1)+(0,6*0,43*2) |  | 0.989 | [22 empty] | VV | 0
|  | 107 dveře (W001) : (0,8*1)+(0,5*0,8*2) |  | 1.6 | [22 empty] | VV | 0
13 | 612433212RT1 | Omítka vnitřní sanační pro střední zasolení, dvouvrstvá, tloušťky 25 mm, | m2 | 4.6937 |  | 0 |  | 0 |  | 0 | 21 | 0 | 0.053 | 0.25 | 0 | 0 | 801-4 | RTS 22/ I | RTS 22/ I | 0.73244 | 3.44 |  | Práce |  |  |  | POL1_
|  | 107 (W010) : (0,92+0,805+0,79+0,09+1,05+0,1)*1,25 |  | 4.6937 | [22 empty] | VV | 0
Díl: | 63 | Podlahy a podlahové konstrukce |  |  |  | 0 |  | 0 |  | 0 |  | 0 |  | 0.87 |  | 0 |  |  |  |  | 19.35 | [5 empty] | DIL
14 | 632417110R00 | Potěr ze suchých směsí cementová samonivelační rychleschnoucí stěrka, tloušťky 10 mm, včetně penetrace | m2 | 52.3 |  | 0 |  | 0 |  | 0 | 21 | 0 | 0.01655 | 0.87 | 0 | 0 | 801-1 | RTS 22/ I | RTS 22/ I | 0.37 | 19.35 |  | Práce |  |  |  | POL1_
|  | s rozprostřením a uhlazením | [24 empty] | SPI
|  | 108 (P01) : 41,10 |  | 41.1 | [22 empty] | VV | 0
|  | 107 ( P02) : 11,2 |  | 11.2 | [22 empty] | VV | 0
Díl: | 95 | Dokončovací konstrukce na pozemních stavbách |  |  |  | 0 |  | 0 |  | 0 |  | 0 |  | 0 |  | 0 |  |  |  |  | 24.12 | [5 empty] | DIL
15 | 952901111R00 | Vyčištění budov a ostatních objektů budov bytové nebo občanské výstavby - zametení a umytí podlah, dlažeb, obkladů, schodů v místnostech, chodbách a schodištích, vyčištění a umytí oken, dveří s rámy, zárubněmi, umytí a vyčištění jiných zasklených a natíraných ploch a zařizovacích předmětů před předáním do užívání světlá výška podlaží do 4 m | m2 | 78.3 |  | 0 |  | 0 |  | 0 | 21 | 0 | 4e-05 | 0 | 0 | 0 | 801-1 | RTS 22/ I | RTS 22/ I | 0.308 | 24.12 |  | Práce |  |  |  | POL1_
|  | 106 : 26 |  | 26 | [22 empty] | VV | 0
|  | 107 : 11,20 |  | 11.2 | [22 empty] | VV | 0
|  | 108 : 41,10 |  | 41.1 | [22 empty] | VV | 0
Díl: | 96 | Bourání konstrukcí |  |  |  | 0 |  | 0 |  | 0 |  | 0 |  | 0.02 |  | 12.19 |  |  |  |  | 55.67 | [5 empty] | DIL
16 | 962032432R00 | Bourání zdiva nadzákladového z dutých cihel nebo tvárnic pálených nebo nepálených, na maltu vápenou nebo vápenocementovou | m3 | 0.3642 |  | 0 |  | 0 |  | 0 | 21 | 0 | 0.0011 | 0 | 1.175 | 0.43 | 801-3 | RTS 22/ I | RTS 22/ I | 1.283 | 0.47 |  | Práce |  |  |  | POL1_
|  | nebo vybourání otvorů průřezové plochy přes 4 m2 ve zdivu nadzákladovém, včetně pomocného lešení o výšce podlahy do 1900 mm a pro zatížení do 1,5 kPa (150 kg/m2) | [24 empty] | SPI |  | nebo vybourání otvorů průřezové plochy přes 4 m2 ve zdivu nadzákladovém, včetně pomocného lešení o výšce podlahy do 1900 mm a pro zatížení do 1,5 kPa (150 kg/m2)
|  | 107 umyvadlo - příčka : (0,6*0,1*3,07) |  | 0.1842 | [22 empty] | VV | 0
|  | 107 pod deskou - příčka : (0,9*0,1*1,2)+(0,6*0,1*1,2) |  | 0.18 | [22 empty] | VV | 0
17 | 965048541R00 | Frézování betonového povrchu tloušťky do 30 mm | m2 | 52.3 |  | 0 |  | 0 |  | 0 | 21 | 0 | 0 | 0 | 0.0756 | 3.95 | 801-3 | RTS 22/ I | RTS 22/ I | 0.1 | 5.23 |  | Práce |  |  |  | POL1_
|  | 107 (B8+B9) : 11,20 |  | 11.2 | [22 empty] | VV | 0
|  | 108 (B9) : 41,10 |  | 41.1 | [22 empty] | VV | 0
18 | 965081713RT1 | Bourání podlah z keramických dlaždic, tloušťky do 10 mm, plochy přes 1 m2 | m2 | 6.6093 |  | 0 |  | 0 |  | 0 | 21 | 0 | 0 | 0 | 0.02 | 0.13 | 801-3 | RTS 22/ I | RTS 22/ I | 0.23 | 1.52 |  | Práce |  |  |  | POL1_
|  | bez podkladního lože, s jakoukoliv výplní spár | [24 empty] | SPI
|  | 107 (B8) : 11,2-(0,8*0,915)-(1,47*2,625) |  | 6.6093 | [22 empty] | VV | 0
19 | 968061125R00 | Vyvěšení nebo zavěšení dřevěných křídel dveří, plochy do 2 m2 | kus | 5 |  | 0 |  | 0 |  | 0 | 21 | 0 | 0 | 0 | 0 | 0 | 801-3 | RTS 22/ I | RTS 22/ I | 0.05 | 0.25 |  | Práce |  |  |  | POL1_
|  | oken, dveří a vrat, s uložením a opětovným zavěšením po provedení stavebních změn, | [24 empty] | SPI
20 | 974031122R00 | Vysekání rýh v jakémkoliv zdivu cihelném v ploše do hloubky 30 mm, šířky do 70 mm | m | 12.7 |  | 0 |  | 0 |  | 0 | 21 | 0 | 0.00049 | 0.01 | 0.004 | 0.05 | 801-3 | RTS 22/ I | RTS 22/ I | 0.208 | 2.64 |  | Práce |  |  |  | POL1_
|  | Včetně pomocného lešení o výšce podlahy do 1900 mm a pro zatížení do 1,5 kPa (150 kg/m2). | [24 empty] | POP
|  | elektroinstalace : 12,7 |  | 12.7 | [22 empty] | VV | 0
21 | 974031142R00 | Vysekání rýh v jakémkoliv zdivu cihelném v ploše do hloubky 70 mm, šířky do 70 mm | m | 12.4 |  | 0 |  | 0 |  | 0 | 21 | 0 | 0.00049 | 0.01 | 0.009 | 0.11 | 801-3 | RTS 22/ I | RTS 22/ I | 0.25 | 3.1 |  | Práce |  |  |  | POL1_
|  | vnitřní vodovod a kanalizace : 12,4 |  | 12.4 | [22 empty] | VV | 0
22 | 978013191R00 | Otlučení omítek vápenných nebo vápenocementových vnitřních s vyškrabáním spár, s očištěním zdiva stěn, v rozsahu do 100 % | m2 | 144.2178 |  | 0 |  | 0 |  | 0 | 21 | 0 | 0 | 0 | 0.046 | 6.63 | 801-3 | RTS 22/ I | RTS 22/ I | 0.26 | 37.5 |  | Práce |  |  |  | POL1_
|  | 106 (B2) : (0,35+4,53+5,38+4,53+0,575)*2,66 |  | 40.8709 | [22 empty] | VV | 0
|  | -dveře : 0,8*2*-1 |  | -1.6 | [22 empty] | VV | 0
|  | 108 (B2) : (8,135+4,9+8,135)*3,07 |  | 64.9919 | [22 empty] | VV | 0
|  | pod parapety (B2) : (0,35*6)*0,8 |  | 1.68 | [22 empty] | VV | 0
|  | - dveře a dveře : (-0,9*2)+(-1,2*1,6)*3 |  | -7.56 | [22 empty] | VV | 0
|  | Mezisoučet |  | 98.3828 | [22 empty] | VV | 1
|  | 107 (B2) : (2,625+4,275+2,625+4,275+1,05+1,05)*3,07 |  | 48.813 | [22 empty] | VV | 0
|  | ostění (B2) : (0,8*1+0,8*2,2*2)+(1,1*0,43*2+1,1*0,43) |  | 5.739 | [22 empty] | VV | 0
|  | -dveře : (-0,9*2*4) |  | -7.2 | [22 empty] | VV | 0
|  | -okno : (-1,1*1,1) |  | -1.21 | [22 empty] | VV | 0
|  | -příčka : (0,1*-3,07) |  | -0.307 | [22 empty] | VV | 0
|  | Mezisoučet |  | 45.835 | [22 empty] | VV | 1
23 | 978011211R00 | Odstranění štukové vrstvy z omítek vnitřních stropů vnitřních, | m2 | 11.2 |  | 0 |  | 0 |  | 0 | 21 | 0 | 0 | 0 | 0.02546 | 0.29 | 801-3 | RTS 22/ I | RTS 22/ I | 0.133 | 1.49 |  | Práce |  |  |  | POL1_
|  | 107 (B12) : 11,20 |  | 11.2 | [22 empty] | VV | 0
24 | 978059531R00 | Odsekání a odebrání obkladů stěn z obkládaček vnitřních z jakýchkoliv materiálů, plochy přes 2 m2 | m2 | 8.37 |  | 0 |  | 0 |  | 0 | 21 | 0 | 0 | 0 | 0.068 | 0.57 | 801-3 | RTS 22/ I | RTS 22/ I | 0.3 | 2.51 |  | Práce |  |  |  | POL1_
|  | včetně otlučení podkladní omítky až na zdivo, | [24 empty] | SPI
|  | 107 (B5) : (1,25+0,175+0,7+0,7+0,7+0,925+0,95)*1,55 |  | 8.37 | [22 empty] | VV | 0
25 | 713300811R00 | Odstranění tepelné izolace těles opolechování ploch rovných | m2 | 3.8588 |  | 0 |  | 0 |  | 0 | 21 | 0 | 0 | 0 | 0.007 | 0.03 | 800-713 | RTS 22/ I | RTS 22/ I | 0.25 | 0.96 |  | Práce |  |  |  | POL1_
|  | 107 (B10) : (2,625*1,47) |  | 3.8588 | [22 empty] | VV | 0
Díl: | 711 | Izolace proti vodě |  |  |  | 0 |  | 0 |  | 0 |  | 0 |  | 0.1 |  | 0 |  |  |  |  | 11.97 | [5 empty] | DIL
26 | 711212002R00 | Izolace proti vodě stěrka hydroizolační proti vlhkosti | m2 | 26.1025 |  | 0 |  | 0 |  | 0 | 21 | 0 | 0.00368 | 0.1 | 0 | 0 | 800-711 | RTS 22/ I | RTS 22/ I | 0.385 | 10.05 |  | Práce |  |  |  | POL1_
|  | dvouvrstvá | [24 empty] | POP
|  | 107 (P02) : 11,20 |  | 11.2 | [22 empty] | VV | 0
|  | Stěny : | [24 empty] | VV | 0
|  | 107 - stěna (W002) : (3,2+0,17+0,7+0,925+0,37+0,9+1,05)*1,5+(1,1*1) |  | 12.0725 | [22 empty] | VV | 0
|  | Ostění : | [24 empty] | VV | 0
|  | 107 dveře (W002) : (0,8*1,5)*2 |  | 2.4 | [22 empty] | VV | 0
|  | 107 okno (W002) : (0,5*0,43)*2 |  | 0.43 | [22 empty] | VV | 0
27 | 711212601R00 | Izolace proti vodě doplňky těsnicí pás š.120 mm do spoje podlaha-stěna | m | 8.425 |  | 0 |  | 0 |  | 0 | 21 | 0 | 0.00032 | 0 | 0 | 0 | 800-711 | RTS 22/ I | RTS 22/ I | 0.11 | 0.93 |  | Práce |  |  |  | POL1_
|  | 107 - stěna (W002) : (3,2+0,17+0,7+0,925+2,38+1,05) |  | 8.425 | [22 empty] | VV | 0
|  | 107 - stěna : | [24 empty] | VV | 0
28 | 711212602R00 | Izolace proti vodě doplňky těsnicí roh do spoje podlaha stěna | kus | 3 |  | 0 |  | 0 |  | 0 | 21 | 0 | 0.00043 | 0 | 0 | 0 | 800-711 | RTS 22/ I | RTS 22/ I | 0.067 | 0.2 |  | Práce |  |  |  | POL1_
29 | 711212611R00 | Izolace proti vodě doplňky těsnicí pás šířky 120 mm do svislých koutů | m | 4.5 |  | 0 |  | 0 |  | 0 | 21 | 0 | 0.00032 | 0 | 0 | 0 | 800-711 | RTS 22/ I | RTS 22/ I | 0.14 | 0.63 |  | Práce |  |  |  | POL1_
|  | 107 : 1,5*3 |  | 4.5 | [22 empty] | VV | 0
30 | 998711101R00 | Přesun hmot pro izolace proti vodě svisle do 6 m | t | 0.10148 |  | 0 |  | 0 |  | 0 | 21 | 0 | 0 | 0 | 0 | 0 | 800-711 | RTS 22/ I | RTS 22/ I | 1.567 | 0.16 |  | Přesun hmot |  |  |  | POL7_
|  | 50 m vodorovně měřeno od těžiště půdorysné plochy skládky do těžiště půdorysné plochy objektu | [24 empty] | SPI
Díl: | 721 | Vnitřní kanalizace |  |  |  | 0 |  | 0 |  | 0 |  | 0 |  | 0 |  | 0 |  |  |  |  | 0.43 | [5 empty] | DIL
31 | 721176103R00 | Potrubí HT připojovací vnější průměr D 50 mm, tloušťka stěny 1,8 mm, DN 50 | m | 0.75 |  | 0 |  | 0 |  | 0 | 21 | 0 | 0.00047 | 0 | 0 | 0 | 800-721 | RTS 22/ I | RTS 21/ II | 0.359 | 0.27 |  | Práce |  |  |  | POL1_
|  | včetně tvarovek, objímek. Bez zednických výpomocí. | [24 empty] | SPI
|  | Potrubí včetně tvarovek. Bez zednických výpomocí. | [24 empty] | POP
32 | 721194104R00 | Zřízení přípojek na potrubí D 40 mm, materiál ve specifikaci | kus | 1 |  | 0 |  | 0 |  | 0 | 21 | 0 | 0 | 0 | 0 | 0 | 800-721 | RTS 22/ I | RTS 22/ I | 0.16 | 0.16 |  | Práce |  |  |  | POL1_
|  | vyvedení a upevnění odpadních výpustek, | [24 empty] | SPI
33 | 7214561R44 | Napojení na stávajíci kanalizaci včetně zhotovení přechodu | komplet | 1 |  | 0 |  | 0 |  | 0 | 21 | 0 | 0 | 0 | 0 | 0 |  | Vlastní | Indiv | 0 | 0 |  | Práce |  |  |  | POL1_7
34 | 998721201R00 | Přesun hmot pro vnitřní kanalizaci v objektech výšky do 6 m | % |  |  | 0 |  | 0 |  | 0 | 21 | 0 | 0 | 0 | 0 | 0 | 800-721 | RTS 22/ I | RTS 22/ I | 0 | 0 |  | Přesun hmot |  |  |  | POL7_
|  | 50 m vodorovně, měřeno od těžiště půdorysné plochy skládky do těžiště půdorysné plochy objektu | [24 empty] | SPI
Díl: | 722 | Vnitřní vodovod |  |  |  | 0 |  | 0 |  | 0 |  | 0 |  | 0 |  | 0 |  |  |  |  | 1.61 | [5 empty] | DIL
35 | 722172711R00 | Potrubí z plastických hmot polypropylenové potrubí PP-R, D 20 mm, s 2,8 mm, PN 16, polyfúzně svařované, bez zednických výpomocí | m | 1.8 |  | 0 |  | 0 |  | 0 | 21 | 0 | 0.00041 | 0 | 0 | 0 | 800-721 | RTS 22/ I | RTS 22/ I | 0.26 | 0.47 |  | Práce |  |  |  | POL1_
|  | včetně tvarovek, bez zednických výpomocí | [24 empty] | SPI
36 | 722181212RT7 | Izolace vodovodního potrubí návleková z trubic z pěnového polyetylenu, tloušťka stěny 9 mm, d 22 mm | m | 1.8 |  | 0 |  | 0 |  | 0 | 21 | 0 | 3e-05 | 0 | 0 | 0 | 800-721 | RTS 22/ I | RTS 22/ I | 0.13 | 0.23 |  | Práce |  |  |  | POL1_
37 | 722190401R00 | Vyvedení a upevnění výpustek DN 15 | kus | 2 |  | 0 |  | 0 |  | 0 | 21 | 0 | 0 | 0 | 0 | 0 | 800-721 | RTS 22/ I | RTS 22/ I | 0.43 | 0.86 |  | Práce |  |  |  | POL1_
38 | 722280106R00 | Tlakové zkoušky vodovodního potrubí do DN 32 | m | 1.8 |  | 0 |  | 0 |  | 0 | 21 | 0 | 0 | 0 | 0 | 0 | 800-721 | RTS 22/ I | RTS 22/ I | 0.03 | 0.05 |  | Práce |  |  |  | POL1_
|  | Včetně dodávky vody, uzavření a zabezpečení konců potrubí. | [24 empty] | POP
39 | 909 R011 | Hzs-nezmeritelne montážní práce (obhlídky, napojení na stávající rozvod, vypuštění, demontáže atd..) | h | 4 |  | 0 |  | 0 |  | 0 | 21 | 0 | 0 | 0 | 0 | 0 |  | Vlastní | Indiv | 0 | 0 |  | Práce |  |  |  | POL1_
40 | 998722101R00 | Přesun hmot pro vnitřní vodovod v objektech výšky do 6 m | t | 0.00079 |  | 0 |  | 0 |  | 0 | 21 | 0 | 0 | 0 | 0 | 0 | 800-721 | RTS 22/ I | RTS 22/ I | 1.327 | 0 |  | Přesun hmot |  |  |  | POL7_
|  | vodorovně do 50 m | [24 empty] | SPI
Díl: | 725 | Zařizovací předměty |  |  |  | 0 |  | 0 |  | 0 |  | 0 |  | 0.03 |  | 0.01 |  |  |  |  | 4.82 | [5 empty] | DIL
41 | 722191111R00 | Hadice flexibilní k baterii M 10, DN 15, délky 400 mm | soubor | 1 |  | 0 |  | 0 |  | 0 | 21 | 0 | 0.00075 | 0 | 0 | 0 | 800-721 | RTS 22/ I | RTS 22/ I | 0.105 | 0.11 |  | Práce |  |  |  | POL1_
42 | 725319101R00 | Montáž dřezu jednoduchého | soubor | 1 |  | 0 |  | 0 |  | 0 | 21 | 0 | 0.00072 | 0 | 0 | 0 | 800-721 | RTS 22/ I | RTS 22/ I | 0.506 | 0.51 |  | Práce |  |  |  | POL1_
43 | 725514801R00 | Demontáž plynových ohřívačů průtokových do 5 l/min | soubor | 1 |  | 0 |  | 0 |  | 0 | 21 | 0 | 0 | 0 | 0.014 | 0.01 | 800-721 | RTS 22/ I | RTS 22/ I | 0.3 | 0.3 |  | Práce |  |  |  | POL1_
44 | 725814102R00 | Ventil rohový, mosazný, bez matky, DN 15 x DN 10, včetně dodávky materiálu | soubor | 2 |  | 0 |  | 0 |  | 0 | 21 | 0 | 0.00024 | 0 | 0 | 0 | 800-721 | RTS 22/ I | RTS 22/ I | 0.12 | 0.24 |  | Práce |  |  |  | POL1_
45 | 725823114R00 | Baterie umyvadlové a dřezové dřezová, stojánková, ruční ovládání bez otvírání odpadu, standardní, včetně dodávky materiálu | kus | 1 |  | 0 |  | 0 |  | 0 | 21 | 0 | 0.00164 | 0 | 0 | 0 | 800-721 | RTS 22/ I | RTS 22/ I | 0.445 | 0.45 |  | Práce |  |  |  | POL1_
46 | 725860202R00 | Zápachová uzávěrka (sifon) pro zařizovací předměty D 40, 50 mm x 6/4"; pro dřezy; PP; příslušenství stavitelný kulový kloub, včetně dodávky materiálu | kus | 1 |  | 0 |  | 0 |  | 0 | 21 | 0 | 0.00022 | 0 | 0 | 0 | 800-721 | RTS 22/ I | RTS 22/ I | 0.246 | 0.25 |  | Práce |  |  |  | POL1_
47 | 725539102RT1 | Montáž elektr.ohřívačů, ostatní typy 5 l | soubor | 1 |  | 0 |  | 0 |  | 0 | 21 | 0 | 0.02882 | 0.03 | 0 | 0 |  | Vlastní | Indiv | 2.958 | 2.96 |  | Práce |  |  |  | POL1_
|  | Včetně upevnění zásobníků na příčky tl. 15 cm, na zdi a na nosné konstrukce. | [24 empty] | POP
48 | 54132282R | ohřívač vody elektrický ohřev zásobníkový; beztlakový; provedení závěsné; umístění pod umyvadlo; objem 5 l; v = 390 mm; š = 256 mm; hl = 213 mm; napětí 230 V; příkon 2 000 W | kus | 1 |  | 0 |  | 0 |  | 0 | 21 | 0 | 0.0035 | 0 | 0 | 0 | SPCM | RTS 22/ I | Indiv | 0 | 0 |  | Specifikace |  |  |  | POL3_
49 | 55231080R | dřez kuchyňský; jednoduchý; nerez, mat; š = 560 mm; hl. 480 mm; 160 mm; obdélníkový; montáž vestavný; s miskou na tuhý odpad; bez otvoru pro baterii | kus | 1 |  | 0 |  | 0 |  | 0 | 21 | 0 | 0.004 | 0 | 0 | 0 | SPCM | RTS 22/ I | RTS 22/ I | 0 | 0 |  | Specifikace |  |  |  | POL3_
Díl: | 735 | Otopná tělesa |  |  |  | 0 |  | 0 |  | 0 |  | 0 |  | 0 |  | 0 |  |  |  |  | 43.54 | [5 empty] | DIL
50 | 735138003R00 | Otopné těleso nízkoenergetické doplňkové práce tlakové zkoušky, těles dvouřadých | kus | 6 |  | 0 |  | 0 |  | 0 | 21 | 0 | 0 | 0 | 0 | 0 | 800-731 | RTS 22/ I | RTS 22/ I | 0.62 | 3.72 |  | Práce |  |  |  | POL1_
|  | 107 : 2 |  | 2 | [22 empty] | VV | 0
|  | 106 : 1 |  | 1 | [22 empty] | VV | 0
|  | 108 : 3 |  | 3 | [22 empty] | VV | 0
51 | 735159111R00 | Otopná tělesa panelová montáž bez ohledu na počet desek, délky do 1600 mm, bez dodávky materiálu | kus | 6 |  | 0 |  | 0 |  | 0 | 21 | 0 | 0 | 0 | 0 | 0 | 800-731 | RTS 22/ I | RTS 22/ I | 0.87 | 5.22 |  | Práce |  |  |  | POL1_
|  | 107 : 2 |  | 2 | [22 empty] | VV | 0
|  | 106 : 1 |  | 1 | [22 empty] | VV | 0
|  | 108 : 3 |  | 3 | [22 empty] | VV | 0
52 | 735193011R00 | Čištění otopných těles kartáčem | kus | 6 |  | 0 |  | 0 |  | 0 | 21 | 0 | 0 | 0 | 0 | 0 | 800-731 | RTS 22/ I | RTS 22/ I | 0.1 | 0.6 |  | Práce |  |  |  | POL1_
|  | 107 : 2 |  | 2 | [22 empty] | VV | 0
|  | 106 : 1 |  | 1 | [22 empty] | VV | 0
|  | 108 : 3 |  | 3 | [22 empty] | VV | 0
53 | 904 R00 | Hzs-zkousky v ramci montaz.praci | h | 10 |  | 0 |  | 0 |  | 0 | 21 | 0 | 0 | 0 | 0 | 0 |  | RTS 22/ I | Indiv | 1 | 10 |  | Práce |  |  |  | POL1_
54 | 904 R02 | Hzs-zkousky v ramci montaz.praci, Topná zkouška | h | 24 |  | 0 |  | 0 |  | 0 | 21 | 0 | 0 | 0 | 0 | 0 |  | RTS 22/ I | Indiv | 1 | 24 |  | Práce |  |  |  | POL1_
55 | 735159119R44 | Demontáž otopných těles litinových nebo plechových | kus | 6 |  | 0 |  | 0 |  | 0 | 21 | 0 | 0 | 0 | 0 | 0 |  | Vlastní | Indiv | 0 | 0 |  | Práce |  |  |  | POL1_
|  | 107 : 2 |  | 2 | [22 empty] | VV | 0
|  | 106 : 1 |  | 1 | [22 empty] | VV | 0
|  | 108 : 3 |  | 3 | [22 empty] | VV | 0
Díl: | 766 | Konstrukce truhlářské |  |  |  | 0 |  | 0 |  | 0 |  | 0 |  | 0.1 |  | 1.07 |  |  |  |  | 26.12 | [5 empty] | DIL
56 | 766411811R00 | Demontáž obložení stěn panely velikosti do 1,5 m2 | m2 | 27.099 |  | 0 |  | 0 |  | 0 | 21 | 0 | 0 | 0 | 0.02465 | 0.67 | 800-766 | RTS 22/ I | RTS 22/ I | 0.25 | 6.77 |  | Práce |  |  |  | POL1_
|  | 106 ostění : (1,1*1,05*2+1,45*1,05*2)+(1,08*1,05*2+1,45*1,05*2)+(1,06*1,05*2+1,45*1,05*2) |  | 15.939 | [22 empty] | VV | 0
|  | 106 stěny : (0,91*1,06+0,91*1,08+0,91*1,1)+(0,21*1,06)+(0,66*2,66*2)+(0,21*1,08)+(0,21*1,1)+(0,25*2,42*3)+(0,25*0,91*2) |  | 9.41 | [22 empty] | VV | 0
|  | 106 police : (1,06*0,25)+(0,66*0,25*5)+(0,66*0,25*4) |  | 1.75 | [22 empty] | VV | 0
57 | 766661112R00 | Montáž dveřních křídel kompletizovaných otevíravých , , do ocelové nebo fošnové zárubně, jednokřídlových, šířky do 800 mm | kus | 5 |  | 0 |  | 0 |  | 0 | 21 | 0 | 0 | 0 | 0 | 0 | 800-766 | RTS 22/ I | RTS 22/ I | 1.45 | 7.25 |  | Práce |  |  |  | POL1_
58 | 766662811R00 | Demontáž dveřních křídel prahů dveří jednokřídlových | kus | 5 |  | 0 |  | 0 |  | 0 | 21 | 0 | 0 | 0 | 0.0018 | 0.01 | 800-766 | RTS 22/ I | RTS 22/ I | 0.11 | 0.55 |  | Práce |  |  |  | POL1_
|  | 106 : 1 |  | 1 | [22 empty] | VV | 0
|  | 107 : 2 |  | 2 | [22 empty] | VV | 0
|  | 108 : 2 |  | 2 | [22 empty] | VV | 0
59 | 766670021R00 | Montáž kliky a štítku | kus | 5 |  | 0 |  | 0 |  | 0 | 21 | 0 | 0 | 0 | 0 | 0 | 800-766 | RTS 22/ I | RTS 22/ I | 0.775 | 3.88 |  | Práce |  |  |  | POL1_
60 | 766812111R00 | Montáž kuchyňských linek dřevěných, , šířky do 1200 mm | kus | 1 |  | 0 |  | 0 |  | 0 | 21 | 0 | 0 | 0 | 0 | 0 | 800-766 | RTS 22/ I | RTS 22/ I | 5.365 | 5.37 |  | Práce |  |  |  | POL1_
61 | 766812820R00 | Demontáž kuchyňských linek délky do 1500 mm | kus | 3 |  | 0 |  | 0 |  | 0 | 21 | 0 | 0 | 0 | 0.131 | 0.39 | 800-766 | RTS 22/ I | RTS 22/ I | 0.768 | 2.3 |  | Práce |  |  |  | POL1_
|  | 107 : 3 |  | 3 | [22 empty] | VV | 0
62 | 230120141RT1 | Montáž truhlářské sestavy pro šatnu | ks | 1 |  | 0 |  | 0 |  | 0 | 21 | 0 | 0 | 0 | 0 | 0 |  | Vlastní | Indiv | 0 | 0 |  | Práce |  |  |  | POL1_
63 | 54914625R | kování interiérové kliky s kruhovými štíty pro klíč; povrch - kliky pochromované TiN (zlatá); povrch - štíty leštěná nerez TiN (zlatá) | kus | 5 |  | 0 |  | 0 |  | 0 | 21 | 0 | 0.0008 | 0 | 0 | 0 | SPCM | RTS 22/ I | RTS 22/ I | 0 | 0 |  | Specifikace |  |  |  | POL3_
64 | 611601203 | Dveře vnitřní CPL 0,2 KLASIK plné 1kř. 80x197 cm | kus | 5 |  | 0 |  | 0 |  | 0 | 21 | 0 | 0.019 | 0.1 | 0 | 0 |  | Vlastní | Indiv | 0 | 0 |  | Specifikace |  |  |  | POL3_
|  | 106 (Tx) : 1 |  | 1 | [22 empty] | VV | 0
|  | 107 (Tx) : 2 |  | 2 | [22 empty] | VV | 0
|  | 108 (Tx) : 2 |  | 2 | [22 empty] | VV | 0
65 | 766 01 | Linka kuchyňská atypická, dle samostatné specifikace | bm | 1.05 |  | 0 |  | 0 |  | 0 | 21 | 0 | 0 | 0 | 0 | 0 |  | Vlastní | Indiv | 0 | 0 |  | Specifikace |  |  |  | POL3_1
66 | 766845796RT1 | Truhlářská sestava pro šatnu, dýhovaný dekor | ks | 1 |  | 0 |  | 0 |  | 0 | 21 | 0 | 0 | 0 | 0 | 0 |  | Vlastní | Indiv | 0 | 0 |  | Specifikace |  |  |  | POL3_
Díl: | 767 | Konstrukce zámečnické |  |  |  | 0 |  | 0 |  | 0 |  | 0 |  | 0.04 |  | 0.35 |  |  |  |  | 210.24 | [5 empty] | DIL
67 | 974054615R00 | Vyvrtání otvorů pro krabice v sádrokartonové desce průměr od 81 mm do 150 mm | kus | 128 |  | 0 |  | 0 |  | 0 | 21 | 0 | 0 | 0 | 0.00016 | 0.02 | 801-3 | RTS 22/ I | RTS 22/ I | 0.08 | 10.24 |  | Práce |  |  |  | POL1_
|  | 108 (W011) : (8,135+4,9+8,135)/0,5*2-(0,9*2)/0,5*2 |  | 77.48 | [22 empty] | VV | 0
|  | 106 (W011) : (5,36+4,525+4,525)/0,5*2-(0,9+0,9)/0,5*2 |  | 50.44 | [22 empty] | VV | 0
|  | zaokrouhlení : +0,08 |  | 0.08 | [22 empty] | VV | 0
68 | 767996802R00 | Demontáž ostatních doplňků staveb atypických konstrukcí o hmotnosti přes 50 do 100 kg | kg | 330 |  | 0 |  | 0 |  | 0 | 21 | 0 | 5e-05 | 0.02 | 0.001 | 0.33 | 800-767 | RTS 22/ I | RTS 22/ I | 0.05 | 16.5 |  | Práce |  |  |  | POL1_
|  | věšáky šatna : 6*55 |  | 330 | [22 empty] | VV | 0
69 | 765799171RT1 | Montáž mřížek větracích | ks | 128 |  | 0 |  | 0 |  | 0 | 21 | 0 | 0 | 0 | 0 | 0 |  | Vlastní | RTS 22/ I | 0.067 | 8.58 |  | Práce |  |  |  | POL1_
|  | 108 (W011) : (8,135+4,9+8,135)/0,5*2-(0,9*2)/0,5*2 |  | 77.48 | [22 empty] | VV | 0
|  | 106 (W011) : (5,36+4,525+4,525)/0,5*2-(0,9+0,9)/0,5*2 |  | 50.44 | [22 empty] | VV | 0
|  | zaokrouhlení : +0,08 |  | 0.08 | [22 empty] | VV | 0
70 | 767995105RT1 | Výroba a montáž kov. atypických konstr. do 100 kg | kg | 330 |  | 0 |  | 0 |  | 0 | 21 | 0 | 5e-05 | 0.02 | 0 | 0 |  | Vlastní | RTS 22/ I | 0.084 | 27.72 |  | Práce |  |  |  | POL1_
|  | věšáky šatna : 55*6 |  | 330 | [22 empty] | VV | 0
71 | 728415124RT2 | Větrací nerezová mřížka | ks | 128 |  | 0 |  | 0 |  | 0 | 21 | 0 | 0 | 0 | 0 | 0 |  | Vlastní | Indiv | 1.15 | 147.2 |  | Specifikace |  |  |  | POL3_
|  | 108 (W011) : (8,135+4,9+8,135)/0,5*2-(0,9*2)/0,5*2 |  | 77.48 | [22 empty] | VV | 0
|  | 106 (W011) : (5,36+4,525+4,525)/0,5*2-(0,9+0,9)/0,5*2 |  | 50.44 | [22 empty] | VV | 0
|  | + zaokrouhlení : 0,08 |  | 0.08 | [22 empty] | VV | 0
Díl: | 771 | Podlahy z dlaždic a obklady |  |  |  | 0 |  | 0 |  | 0 |  | 0 |  | 0.32 |  | 0 |  |  |  |  | 17.24 | [5 empty] | DIL
72 | 771101210R00 | Příprava podkladu pod dlažby penetrace podkladu pod dlažby | m2 | 11.2 |  | 0 |  | 0 |  | 0 | 21 | 0 | 0.00021 | 0 | 0 | 0 | 800-771 | RTS 22/ I | RTS 22/ I | 0.05 | 0.56 |  | Práce |  |  |  | POL1_
|  | 107 (P02) : 11,20 |  | 11.2 | [22 empty] | VV | 0
73 | 771475014R00 | Montáž soklíků z dlaždic keramických výšky 100 mm, soklíků vodorovných, kladených do flexibilního tmele | m | 2.605 |  | 0 |  | 0 |  | 0 | 21 | 0 | 0.00032 | 0 | 0 | 0 | 800-771 | RTS 22/ I | RTS 22/ I | 0.236 | 0.61 |  | Práce |  |  |  | POL1_
|  | 107 (P02) : (0,92+0,805+0,79+0,09) |  | 2.605 | [22 empty] | VV | 0
74 | 771479001R00 | Montáž soklíků z dlaždic keramických Řezání dlaždic pro soklíky | m | 2.605 |  | 0 |  | 0 |  | 0 | 21 | 0 | 0 | 0 | 0 | 0 | 800-771 | RTS 22/ I | RTS 22/ I | 0.154 | 0.4 |  | Práce |  |  |  | POL1_
|  | 107 (P02) : (0,92+0,805+0,79+0,09) |  | 2.605 | [22 empty] | VV | 0
75 | 771575118R00 | Montáž podlah z dlaždic keramických 600 x 600 mm, režných nebo glazovaných, hladkých, kladených do flexibilního tmele | m2 | 11.2 |  | 0 |  | 0 |  | 0 | 21 | 0 | 0.00693 | 0.08 | 0 | 0 | 800-771 | RTS 22/ I | RTS 21/ II | 1.3466 | 15.08 |  | Práce |  |  |  | POL1_
|  | 107 (P02) : 11,20 |  | 11.2 | [22 empty] | VV | 0
76 | 771578011R00 | Zvláštní úpravy spár spára podlaha-stěna silikonem | m | 8.425 |  | 0 |  | 0 |  | 0 | 21 | 0 | 4e-05 | 0 | 0 | 0 | 800-771 | RTS 22/ I | RTS 22/ I | 0.07 | 0.59 |  | Práce |  |  |  | POL1_
|  | vč. dodávky a montáže silikonu. | [24 empty] | POP
|  | 107 - stěna (W002) : (3,2+0,17+0,7+0,925+2,38+1,05) |  | 8.425 | [22 empty] | VV | 0
77 | 771579793R00 | Příplatky k položkám montáže podlah keramických příplatek za spárovací hmotu - plošně | m2 | 11.2 |  | 0 |  | 0 |  | 0 | 21 | 0 | 0.0012 | 0.01 | 0 | 0 | 800-771 | RTS 22/ I | RTS 22/ I | 0 | 0 |  | Práce |  |  |  | POL1_
|  | 107 (P02) : 11,20 |  | 11.2 | [22 empty] | VV | 0
78 | 597642020RT1 | Dlaždice slinutá, glazovaná 60x60 cm, tmavě šedá | m2 | 11.76 |  | 0 |  | 0 |  | 0 | 21 | 0 | 0.0192 | 0.23 | 0 | 0 |  | Vlastní | Indiv | 0 | 0 |  | Specifikace |  |  |  | POL3_
|  | 107 (P02) (5% PROŘEZ) : 11,2*1,05 |  | 11.76 | [22 empty] | VV | 0
79 | 998771201R00 | Přesun hmot pro podlahy z dlaždic v objektech výšky do 6 m | % |  |  | 0 |  | 0 |  | 0 | 21 | 0 | 0 | 0 | 0 | 0 | 800-771 | RTS 22/ I | RTS 22/ I | 0 | 0 |  | Přesun hmot |  |  |  | POL7_
|  | 50 m vodorovně | [24 empty] | SPI
Díl: | 776 | Podlahy povlakové |  |  |  | 0 |  | 0 |  | 0 |  | 0 |  | 0.66 |  | 0.05 |  |  |  |  | 83.1 | [5 empty] | DIL
80 | 713191100RT1 | Položení izolační fólie, materiál ve specifikaci | m2 | 41.1 |  | 0 |  | 0 |  | 0 | 21 | 0 | 0 | 0 | 0 | 0 |  | RTS 22/ I | Indiv | 0.07 | 2.88 |  | Práce |  |  |  | POL1_
|  | 108 (P01) : 41,10 |  | 41.1 | [22 empty] | VV | 0
81 | 776101101R00 | Přípravné práce vysávání povlakových podlah průmyslovým vysavačem | m2 | 52.3 |  | 0 |  | 0 |  | 0 | 21 | 0 | 0 | 0 | 0 | 0 | 800-775 | RTS 22/ I | RTS 22/ I | 0.016 | 0.84 |  | Práce |  |  |  | POL1_
|  | položky neobsahují žádný materiál | [24 empty] | SPI
|  | 108 (P01) : 41,1 |  | 41.1 | [22 empty] | VV | 0
|  | 107 (P02) : 11,2 |  | 11.2 | [22 empty] | VV | 0
|  | Mezisoučet |  | 52.3 | [22 empty] | VV | 1
82 | 776101121R00 | Přípravné práce penetrace podkladu | m2 | 41.1 |  | 0 |  | 0 |  | 0 | 21 | 0 | 0 | 0 | 0 | 0 | 800-775 | RTS 22/ I | RTS 22/ I | 0.05 | 2.06 |  | Práce |  |  |  | POL1_
|  | položky neobsahují žádný materiál | [24 empty] | SPI
|  | 108 (P01) : 41,1 |  | 41.1 | [22 empty] | VV | 0
83 | 776421100RU1 | Lepení soklíků PVC a napojení krytiny na stěnu lepení podlahových soklíků z PVC a vinylu včetně dodávky soklíku | m | 24.48 |  | 0 |  | 0 |  | 0 | 21 | 0 | 8e-05 | 0 | 0 | 0 | 800-775 | RTS 22/ I | RTS 22/ I | 0.1372 | 3.36 |  | Práce |  |  |  | POL1_
|  | 108 (P01) : (8,14+4,9+8,14+4,9)-(0,8*2) |  | 24.48 | [22 empty] | VV | 0
84 | 776511820RT1 | Odstranění povlakových podlah z nášlapné plochy lepených, s podložkou, z ploch přes 20 m2 | m2 | 45.6908 |  | 0 |  | 0 |  | 0 | 21 | 0 | 0 | 0 | 0.001 | 0.05 | 800-775 | RTS 22/ I | RTS 22/ I | 0.255 | 11.65 |  | Práce |  |  |  | POL1_
|  | 108 (B9) : 41,10 |  | 41.1 | [22 empty] | VV | 0
|  | 107 (B9) : (0,8*0,915)+(1,47*2,625) |  | 4.5907 | [22 empty] | VV | 0
85 | 776521100RT1 | Lepení povlakových podlah z plastů Lepení povlakových podlah z plastů - pásy z PVC, montáž, | m2 | 41.1 |  | 0 |  | 0 |  | 0 | 21 | 0 | 0.00025 | 0.01 | 0 | 0 | 800-775 | RTS 22/ I | RTS 22/ I | 0.38 | 15.62 |  | Práce |  |  |  | POL1_
|  | 108 (P01) : 41,1 |  | 41.1 | [22 empty] | VV | 0
86 | 776981102R00 | Přechodové, krycí a ukončující podlahové profily montáž přechodové a podlahové lišty, , upevnění vruty s hmoždinkami, , | m | 3.2 |  | 0 |  | 0 |  | 0 | 21 | 0 | 0 | 0 | 0 | 0 | 800-775 | RTS 22/ I | RTS 22/ I | 0.28 | 0.9 |  | Práce |  |  |  | POL1_
|  | nebo na narážecí profil | [24 empty] | POP
|  | 4*0,8 |  | 3.2 | [22 empty] | VV | 0
87 | 776981113RV1 | Přechodové, krycí a ukončující podlahové profily přechodová lišta, různá výška podlahoviny, eloxovaný hliník, upevnění na narážecí lištu, výška profilu 6,5-10 mm, šířka profilu 40 mm | m | 3.2 |  | 0 |  | 0 |  | 0 | 21 | 0 | 0.00055 | 0 | 0 | 0 | 800-775 | RTS 22/ I | RTS 22/ I | 0.28 | 0.9 |  | Práce |  |  |  | POL1_
|  | 107 - 108 : 0,8 |  | 0.8 | [22 empty] | VV | 0
|  | 106 - 107 : 0,8 |  | 0.8 | [22 empty] | VV | 0
|  | 106 - 108 : 0,8 |  | 0.8 | [22 empty] | VV | 0
|  | 107 - 101 : 0,8 |  | 0.8 | [22 empty] | VV | 0
88 | 776994111RT1 | Ostatní práce svařování povlakových podlah z pásů nebo čtverců | m | 19.6 |  | 0 |  | 0 |  | 0 | 21 | 0 | 4e-05 | 0 | 0 | 0 | 800-775 | RTS 22/ I | RTS 22/ I | 0.0782 | 1.53 |  | Práce |  |  |  | POL1_
|  | 108 (P01) : 4*4,9 |  | 19.6 | [22 empty] | VV | 0
89 | 776996110R00 | Ostatní práce napuštění povlakových podlah pastou | m2 | 41.1 |  | 0 |  | 0 |  | 0 | 21 | 0 | 3e-05 | 0 | 0 | 0 | 800-775 | RTS 22/ I | RTS 22/ I | 0.06 | 2.47 |  | Práce |  |  |  | POL1_
|  | 108 : 41,1 |  | 41.1 | [22 empty] | VV | 0
90 | 632441491RT1 | Broušení potěrů | m2 | 52.3 |  | 0 |  | 0 |  | 0 | 21 | 0 | 0 | 0 | 0 | 0 |  | Vlastní | Indiv | 0.05 | 2.62 |  | Práce |  |  |  | POL1_
|  | Odkaz na mn. položky pořadí 14 : 52,30000 |  | 52.3 | [22 empty] | VV | 5
91 | 776541100RT3 | Podkládka MDF systému, materiál ve specifikaci | m2 | 41.1 |  | 0 |  | 0 |  | 0 | 21 | 0 | 0.00053 | 0.02 | 0 | 0 |  | Vlastní | Indiv | 0.126 | 5.18 |  | Práce |  |  |  | POL1_
|  | 108 (P01) : 41,10 |  | 41.1 | [22 empty] | VV | 0
92 | 28324330RT1 | Rohoždrén Platon DE 25 1,33 x 2,22 m včetně pásky | m2 | 45.21 |  | 0 |  | 0 |  | 0 | 21 | 0 | 0.0008 | 0.04 | 0 | 0 |  | Vlastní | Indiv | 0 | 0 |  | Specifikace |  |  |  | POL3_
|  | 108 (P01) : 41,10*1,1 |  | 45.21 | [22 empty] | VV | 0
93 | 28410103R | linoleum přírodní; podklad juta; v rolích; š = 2 000,0 mm; l = 32 000 mm; tl. 3,20 mm; třída zatížení 23, 34, 42; protiskluzné | m2 | 45.21 |  | 0 |  | 0 |  | 0 | 21 | 0 | 0.0039 | 0.18 | 0 | 0 | SPCM | RTS 22/ I | RTS 22/ I | 0 | 0 |  | Specifikace |  |  |  | POL3_
|  | 108 (P01) : 41,1*1,1 |  | 45.21 | [22 empty] | VV | 0
94 | 5537007114R | Lišta přechodová Al 40mm lepicí l=270 cm-šampaň | kus | 2 |  | 0 |  | 0 |  | 0 | 21 | 0 | 0.00018 | 0 | 0 | 0 |  | Vlastní | Indiv | 0 | 0 |  | Specifikace |  |  |  | POL3_
95 | 777811201RT1 | Forbo MDF system - Qiuck Subfloor Systém | m2 | 43.155 |  | 0 |  | 0 |  | 0 | 21 | 0 | 0.00956 | 0.41 | 0 | 0 |  | Vlastní | Indiv | 0.75 | 32.37 |  | Specifikace |  |  |  | POL3_
|  | včetně penetrace podkladu, nosné vrstvy prosypané křemičitým pískem a uzavírací vrstvy. | [24 empty] | POP
|  | Odkaz na mn. položky pořadí 91 : 41,10000*1,05 |  | 43.155 | [22 empty] | VV | 5
96 | 998776101R00 | Přesun hmot pro podlahy povlakové v objektech výšky do 6 m | t | 0.6632 |  | 0 |  | 0 |  | 0 | 21 | 0 | 0 | 0 | 0 | 0 | 800-775 | RTS 22/ I | RTS 22/ I | 1.091 | 0.72 |  | Přesun hmot |  |  |  | POL7_
|  | vodorovně do 50 m | [24 empty] | SPI
Díl: | 781 | Obklady keramické |  |  |  | 0 |  | 0 |  | 0 |  | 0 |  | 0.32 |  | 0 |  |  |  |  | 25.44 | [5 empty] | DIL
97 | 781101210R00 | Příprava podkladu pod obklady penetrace podkladu pod obklady | m2 | 15.03 |  | 0 |  | 0 |  | 0 | 21 | 0 | 0.00021 | 0 | 0 | 0 | 800-771 | RTS 22/ I | RTS 22/ I | 0.05 | 0.75 |  | Práce |  |  |  | POL1_
|  | včetně dodávky materiálu. | [24 empty] | POP
|  | Stěny : | [24 empty] | VV | 0
|  | 107 - stěna (W002) : (3,2+0,17+0,89+0,82+0,37+0,9+1,05)*1,5+1,1*1 |  | 12.2 | [22 empty] | VV | 0
|  | Ostění : | [24 empty] | VV | 0
|  | 107 dveře (W002) : (0,8*1,5)*2 |  | 2.4 | [22 empty] | VV | 0
|  | 107 okno (W002) : (0,5*0,43)*2 |  | 0.43 | [22 empty] | VV | 0
98 | 781111115R00 | Doplňkové práce při provádění obkladů vyřezání otvoru v obkladačce korunkou prům. do 30 mm | kus | 5 |  | 0 |  | 0 |  | 0 | 21 | 0 | 0 | 0 | 0 | 0 | 800-771 | RTS 22/ I | RTS 22/ I | 0.1 | 0.5 |  | Práce |  |  |  | POL1_
99 | 781111116R00 | Doplňkové práce při provádění obkladů vyřezání otvoru v obkladačce korunkou prům. do 90 mm | kus | 11 |  | 0 |  | 0 |  | 0 | 21 | 0 | 0 | 0 | 0 | 0 | 800-771 | RTS 22/ I | RTS 22/ I | 0.11 | 1.21 |  | Práce |  |  |  | POL1_
100 | 781475120RT2 | Montáž obkladů vnitřních z dlaždic keramických 300 x 600 mm, , kladených do flexibilního tmele | m2 | 15.03 |  | 0 |  | 0 |  | 0 | 21 | 0 | 0.00535 | 0.08 | 0 | 0 | 800-771 | RTS 22/ I | RTS 22/ I | 1.288 | 19.36 |  | Práce |  |  |  | POL1_
|  | Stěny : | [24 empty] | VV | 0
|  | 107 - stěna (W002) : (3,2+0,17+0,89+0,82+0,37+0,9+1,05)*1,5+1,1*1 |  | 12.2 | [22 empty] | VV | 0
|  | Ostění : | [24 empty] | VV | 0
|  | 107 dveře (W002) : (0,8*1,5)*2 |  | 2.4 | [22 empty] | VV | 0
|  | 107 okno (W002) : (0,5*0,43)*2 |  | 0.43 | [22 empty] | VV | 0
101 | 781479711R00 | Montáž obkladů vnitřních z dlaždic keramických Příplatky k položkám montáže obkladů vnitřních stěn z dlaždic keramických příplatek k obkladu stěn keram.,za plochu do 10 m2 | m2 | 15.03 |  | 0 |  | 0 |  | 0 | 21 | 0 | 0 | 0 | 0 | 0 | 800-771 | RTS 22/ I | RTS 22/ I | 0.13 | 1.95 |  | Práce |  |  |  | POL1_
|  | Stěny : | [24 empty] | VV | 0
|  | 107 - stěna (W002) : (3,2+0,17+0,89+0,82+0,37+0,9+1,05)*1,5+1,1*1 |  | 12.2 | [22 empty] | VV | 0
|  | Ostění : | [24 empty] | VV | 0
|  | 107 dveře (W002) : (0,8*1,5)*2 |  | 2.4 | [22 empty] | VV | 0
|  | 107 okno (W002) : (0,5*0,43)*2 |  | 0.43 | [22 empty] | VV | 0
102 | 781497111RS2 | Lišty k obkladům profil ukončovací leštěný hliník, uložení do tmele, výška profilu 8 mm, | m | 9.6 |  | 0 |  | 0 |  | 0 | 21 | 0 | 0.00013 | 0 | 0 | 0 | 800-771 | RTS 22/ I | RTS 22/ I | 0.12 | 1.15 |  | Práce |  |  |  | POL1_
|  | 107 - vertikálně : 1,5*5 |  | 7.5 | [22 empty] | VV | 0
|  | 107 okno : 1,1+0,5+0,5 |  | 2.1 | [22 empty] | VV | 0
103 | 781779705R00 | Montáž obkladů vnějších stěn z dlaždic keramických příplatky k položkám montáže obkladů vnějších stěn z dlaždic keramických za spárovací hmotu - plošně | m2 | 15.03 |  | 0 |  | 0 |  | 0 | 21 | 0 | 0.0012 | 0.02 | 0 | 0 | 800-771 | RTS 22/ I | RTS 22/ I | 0 | 0 |  | Práce |  |  |  | POL1_
|  | Stěny : | [24 empty] | VV | 0
|  | 107 - stěna (W002) : (3,2+0,17+0,89+0,82+0,37+0,9+1,05)*1,5+1,1*1 |  | 12.2 | [22 empty] | VV | 0
|  | Ostění : | [24 empty] | VV | 0
|  | 107 dveře (W002) : (0,8*1,5)*2 |  | 2.4 | [22 empty] | VV | 0
|  | 107 okno (W002) : (0,5*0,43)*2 |  | 0.43 | [22 empty] | VV | 0
104 | 597813721RT1 | Dlaždice slinutá, glazovaná 30x60 cm, béžová, imitace dekoru mramoru | m2 | 16.533 |  | 0 |  | 0 |  | 0 | 21 | 0 | 0.0136 | 0.22 | 0 | 0 |  | Vlastní | Indiv | 0 | 0 |  | Specifikace |  |  |  | POL3_
|  | Odkaz na mn. položky pořadí 97 : 15,03000*1,1 |  | 16.533 | [22 empty] | VV | 5
105 | 998781101R00 | Přesun hmot pro obklady keramické v objektech výšky do 6 m | t | 0.3277 |  | 0 |  | 0 |  | 0 | 21 | 0 | 0 | 0 | 0 | 0 | 800-771 | RTS 22/ I | RTS 22/ I | 1.598 | 0.52 |  | Přesun hmot |  |  |  | POL7_
Díl: | 783 | Nátěry |  |  |  | 0 |  | 0 |  | 0 |  | 0 |  | 0 |  | 0 |  |  |  |  | 1.98 | [5 empty] | DIL
106 | 783201821R00 | Odstranění nátěrů z kovových doplňk.konstrukcí opálením nebo oklepáním | m2 | 2.4 |  | 0 |  | 0 |  | 0 | 21 | 0 | 0.00031 | 0 | 0 | 0 | 800-783 | RTS 22/ I | RTS 22/ I | 0.412 | 0.99 |  | Práce |  |  |  | POL1_
|  | 108 : (0,8*0,1+2*0,1*2)*2 |  | 0.96 | [22 empty] | VV | 0
|  | 107 : (0,8*0,1*2+2*0,1*4) |  | 0.96 | [22 empty] | VV | 0
|  | 106 : (0,8*0,1+2*0,1*2) |  | 0.48 | [22 empty] | VV | 0
107 | 783225400R00 | Nátěry kov.stavebních doplňk.konstrukcí syntetické dvojnásobné + 1x email + tmelení, | m2 | 2.4 |  | 0 |  | 0 |  | 0 | 21 | 0 | 0.00036 | 0 | 0 | 0 | 800-783 | RTS 22/ I | RTS 22/ I | 0.413 | 0.99 |  | Práce |  |  |  | POL1_
|  | včetně pomocného lešení. | [24 empty] | POP
|  | Odkaz na mn. položky pořadí 106 : 2,40000 |  | 2.4 | [22 empty] | VV | 5
Díl: | 784 | Malby |  |  |  | 0 |  | 0 |  | 0 |  | 0 |  | 0.06 |  | 0 |  |  |  |  | 23.16 | [5 empty] | DIL
108 | 784402801R00 | Odstranění maleb oškrabáním, v místnostech do 3,8 m | m2 | 2.88 |  | 0 |  | 0 |  | 0 | 21 | 0 | 0 | 0 | 0 | 0 | 800-784 | RTS 22/ I | RTS 22/ I | 0.06971 | 0.2 |  | Práce |  |  |  | POL1_
|  | 108 za radiátory : (1,2*0,8)*3 |  | 2.88 | [22 empty] | VV | 0
109 | 784191101R00 | Příprava povrchu Penetrace (napouštění) podkladu disperzní, jednonásobná | m2 | 150.1942 |  | 0 |  | 0 |  | 0 | 21 | 0 | 7e-05 | 0.01 | 0 | 0 | 800-784 | RTS 22/ I | RTS 22/ I | 0.03248 | 4.88 |  | Práce |  |  |  | POL1_
|  | Odkaz na mn. položky pořadí 5 : 11,20000 |  | 11.2 | [22 empty] | VV | 5
|  | Odkaz na mn. položky pořadí 10 : 23,60865 |  | 23.6087 | [22 empty] | VV | 5
|  | Odkaz na mn. položky pořadí 12 : 2,58900 |  | 2.589 | [22 empty] | VV | 5
|  | Odkaz na mn. položky pořadí 13 : 4,69375 |  | 4.6937 | [22 empty] | VV | 5
|  | Odkaz na mn. položky pořadí 4 : 108,10280 |  | 108.1028 | [22 empty] | VV | 5
110 | 784195412R00 | Malby z malířských směsí otěruvzdorných, , bělost 92 %, dvojnásobné | m2 | 150.1942 |  | 0 |  | 0 |  | 0 | 21 | 0 | 0.00029 | 0.04 | 0 | 0 | 800-784 | RTS 22/ I | RTS 22/ I | 0.10191 | 15.31 |  | Práce |  |  |  | POL1_
|  | Odkaz na mn. položky pořadí 109 : 150,19420 |  | 150.1942 | [22 empty] | VV | 5
111 | 784011221RT2 | Ostatní práce zakrytí předmětů, , včetně dodávky fólie tl. 0,04 mm | m2 | 83.353 |  | 0 |  | 0 |  | 0 | 21 | 0 | 2e-05 | 0 | 0 | 0 | 800-784 | RTS 22/ I | RTS 22/ I | 0.029 | 2.42 |  | Práce |  |  |  | POL1_
|  | 108 strop : 41,10 |  | 41.1 | [22 empty] | VV | 0
|  | 108 čedičová stěna : 4,9*3,07 |  | 15.043 | [22 empty] | VV | 0
|  | 106 strop : 26 |  | 26 | [22 empty] | VV | 0
|  | 107 okno : 1,1*1,1 |  | 1.21 | [22 empty] | VV | 0
112 | 784011222RT2 | Ostatní práce zakrytí podlah, , včetně papírové lepenky | m2 | 26 |  | 0 |  | 0 |  | 0 | 21 | 0 | 0.00035 | 0.01 | 0 | 0 | 800-784 | RTS 22/ I | RTS 22/ I | 0.0135 | 0.35 |  | Práce |  |  |  | POL1_
|  | 106 : 26 |  | 26 | [22 empty] | VV | 0
Díl: | M21 | Elektromontáže |  |  |  | 0 |  | 0 |  | 0 |  | 0 |  | 0.03 |  | 0 |  |  |  |  | 26.31 | [5 empty] | DIL
113 | 974054208R00 | Vyvrtání kapes pro krabice ve zdivu cihelném průměr do 80 mm | kus | 5 |  | 0 |  | 0 |  | 0 | 21 | 0 | 0 | 0 | 0.00041 | 0 | 801-3 | RTS 22/ I | RTS 22/ I | 0.145 | 0.73 |  | Práce |  |  |  | POL1_
114 | 974054608R00 | Vyvrtání otvorů pro krabice v sádrokartonové desce průměr do 80 mm | kus | 6 |  | 0 |  | 0 |  | 0 | 21 | 0 | 0 | 0 | 5e-05 | 0 | 801-3 | RTS 22/ I | RTS 22/ I | 0.07 | 0.42 |  | Práce |  |  |  | POL1_
115 | 210010301R00 | Montáž krabice plastové přístrojové, kruhové, , , , do zdiva, bez zapojení, | kus | 5 |  | 0 |  | 0 |  | 0 | 21 | 0 | 0 | 0 | 0 | 0 | M21 | RTS 22/ I | RTS 22/ I | 0.1413 | 0.71 |  | Práce |  |  |  | POL1_
116 | 210010326R00 | Montáž krabice plastové , kruhové, , , , do dutých stěn, bez zapojení, | kus | 6 |  | 0 |  | 0 |  | 0 | 21 | 0 | 0 | 0 | 0 | 0 | M21 | RTS 22/ I | RTS 22/ I | 0.095 | 0.57 |  | Práce |  |  |  | POL1_
117 | 210110041R00 | Montáž spínače zapuštěného a polozapuštěného včetně zapojení, jednopólového, , řazení 1 | kus | 2 |  | 0 |  | 0 |  | 0 | 21 | 0 | 0 | 0 | 0 | 0 | M21 | RTS 22/ I | RTS 22/ I | 0.1475 | 0.3 |  | Práce |  |  |  | POL1_
118 | 210110045R00 | Montáž spínače zapuštěného a polozapuštěného včetně zapojení, střídavého, , řazení 6 | kus | 2 |  | 0 |  | 0 |  | 0 | 21 | 0 | 0 | 0 | 0 | 0 | M21 | RTS 22/ I | RTS 22/ I | 0.16867 | 0.34 |  | Práce |  |  |  | POL1_
119 | 210111011R00 | Montáž zásuvky domovní zapuštěné včetně zapojení, , provedení 2P+PE, | kus | 7 |  | 0 |  | 0 |  | 0 | 21 | 0 | 0 | 0 | 0 | 0 | M21 | RTS 22/ I | RTS 22/ I | 0.26 | 1.82 |  | Práce |  |  |  | POL1_
120 | 210800105R00 | Montáž kabelu CYKY 750 V, 3 x 1,5 mm2, uloženého pod omítkou | m | 9.7 |  | 0 |  | 0 |  | 0 | 21 | 0 | 0 | 0 | 0 | 0 | M21 | RTS 22/ I | RTS 22/ I | 0.07 | 0.68 |  | Práce |  |  |  | POL1_
121 | 210800106R00 | Montáž kabelu CYKY 750 V, 3 x 2,5 mm2, uloženého pod omítkou | m | 34.9 |  | 0 |  | 0 |  | 0 | 21 | 0 | 0 | 0 | 0 | 0 | M21 | RTS 22/ I | RTS 22/ I | 0.07 | 2.44 |  | Práce |  |  |  | POL1_
122 | 650101321RT2 | Montáž LED svítidla stropního přisazeného | kus | 10 |  | 0 |  | 0 |  | 0 | 21 | 0 | 0 | 0 | 0 | 0 |  | Vlastní | RTS 22/ I | 0.68 | 6.8 |  | Práce |  |  |  | POL1_
123 | 905 | Hzs-revize provoz.souboru a st.obj. Revize | h | 6.5 |  | 0 |  | 0 |  | 0 | 21 | 0 | 0 | 0 | 0 | 0 |  | Vlastní | Indiv | 1 | 6.5 |  | HZS |  |  |  | POL10_
124 | 909 | Hzs-demontáže stávajících svítidel a elektroinstalace | h | 5 |  | 0 |  | 0 |  | 0 | 21 | 0 | 0 | 0 | 0 | 0 |  | Vlastní | Indiv | 1 | 5 |  | HZS |  |  |  | POL10_
125 | 34111032R | kabel CYKY; instalační; pro pevné uložení ve vnitřních a venk.prostorách v zemi, betonu; Cu plné holé jádro, tvar jádra RE-kulatý jednodrát; počet a průřez žil 3x1,5mm2; počet žil 3; teplota použití -30 až 70 °C; max.provoz.teplota při zkratu 160 °C; min.teplota pokládky -5 °C; průřez vodiče 1,5 mm2; samozhášivý; odolnost vůči UV záření; barva pláště černá | m | 10.67 |  | 0 |  | 0 |  | 0 | 21 | 0 | 0.00016 | 0 | 0 | 0 | SPCM | RTS 22/ I | RTS 22/ I | 0 | 0 |  | Specifikace |  |  |  | POL3_
|  | Odkaz na mn. položky pořadí 120 : 9,70000*1,1 |  | 10.67 | [22 empty] | VV | 5
126 | 34111038R | kabel CYKY; instalační; pro pevné uložení ve vnitřních a venk.prostorách v zemi, betonu; Cu plné holé jádro, tvar jádra RE-kulatý jednodrát; počet a průřez žil 3x2,5mm2; počet žil 3; teplota použití -30 až 70 °C; max.provoz.teplota při zkratu 160 °C; min.teplota pokládky -5 °C; průřez vodiče 2,5 mm2; samozhášivý; odolnost vůči UV záření; barva pláště černá | m | 38.39 |  | 0 |  | 0 |  | 0 | 21 | 0 | 0.00022 | 0.01 | 0 | 0 | SPCM | RTS 22/ I | RTS 22/ I | 0 | 0 |  | Specifikace |  |  |  | POL3_
|  | 38,39 |  | 38.39 | [22 empty] | VV | 0
127 | 345 01 | Pomocný materiál | sada | 1 |  | 0 |  | 0 |  | 0 | 21 | 0 | 0 | 0 | 0 | 0 |  | Vlastní | Indiv | 0 | 0 |  | Specifikace |  |  |  | POL3_
128 | 34535400R | strojek pro jednopólový spínač; řazení 1, 1So; 10AX, 250VAC | kus | 2 |  | 0 |  | 0 |  | 0 | 21 | 0 | 1e-05 | 0 | 0 | 0 | SPCM | RTS 22/ I | RTS 22/ I | 0 | 0 |  | Specifikace |  |  |  | POL3_
129 | 34535444R | strojek pro spínač střídavý; řazení 6, 6So; 10AX, 250VAC | kus | 2 |  | 0 |  | 0 |  | 0 | 21 | 0 | 5e-05 | 0 | 0 | 0 | SPCM | RTS 22/ I | RTS 22/ I | 0 | 0 |  | Specifikace |  |  |  | POL3_
130 | 34536490R | kryt spínače; jednoduchý; pro pro spínače řazení 1,6,7,1/0 | kus | 4 |  | 0 |  | 0 |  | 0 | 21 | 0 | 1e-05 | 0 | 0 | 0 | SPCM | RTS 22/ I | RTS 22/ I | 0 | 0 |  | Specifikace |  |  |  | POL3_
131 | 34536700R | rámeček pro elektroinst. přístroje (zásuvky a spínače); jednonásobný | kus | 10 |  | 0 |  | 0 |  | 0 | 21 | 0 | 5e-05 | 0 | 0 | 0 | SPCM | RTS 22/ I | RTS 22/ I | 0 | 0 |  | Specifikace |  |  |  | POL3_
132 | 34551610R | zásuvka jednonásobná s ochr.kolíkem; řazení 2P+PE; 16 A, 250 V AC | kus | 6 |  | 0 |  | 0 |  | 0 | 21 | 0 | 1e-05 | 0 | 0 | 0 | SPCM | RTS 22/ I | RTS 22/ I | 0 | 0 |  | Specifikace |  |  |  | POL3_
133 | 34571518R | krabice elektroinstalační pod omítku; univerzální; mat. PVC samozhášivé; teplot.rozsah -5 až 60 °C; určeno pro rozvody s napětím 400 V a proudem max. 16 A; rozměry-průměr,hloubka pr.73x42 mm | kus | 5 |  | 0 |  | 0 |  | 0 | 21 | 0 | 3e-05 | 0 | 0 | 0 | SPCM | RTS 22/ I | RTS 22/ I | 0 | 0 |  | Specifikace |  |  |  | POL3_
134 | 345715362R | krabice elektroinstalační do dutých stěn (sádrokartonu); univerzální; mat. PVC samozhášivé; teplot.rozsah -5 až 60 °C; určeno pro rozvody s napětím 400 V a proudem max. 16 A; rozměry-průměr,hloubka 73, 45 mm | kus | 6 |  | 0 |  | 0 |  | 0 | 21 | 0 | 3e-05 | 0 | 0 | 0 | SPCM | RTS 22/ I | RTS 22/ I | 0 | 0 |  | Specifikace |  |  |  | POL3_
135 | 348360164T1 | Svítidlo LED stropní přisazené, výkon 58 W, vel. 1560x266 mm | kus | 10 |  | 0 |  | 0 |  | 0 | 21 | 0 | 0.0018 | 0.02 | 0 | 0 |  | Vlastní | Indiv | 0 | 0 |  | Specifikace |  |  |  | POL3_
|  | 106 : 8 |  | 8 | [22 empty] | VV | 0
|  | 107 : 2 |  | 2 | [22 empty] | VV | 0
Díl: | D96 | Přesuny suti a vybouraných hmot |  |  |  | 0 |  | 0 |  | 0 |  | 0 |  | 0 |  | 0 |  |  |  |  | 21.72 | [5 empty] | DIL
136 | 979086112R00 | Vodorovná doprava suti a vybouraných hmot nakládání nebo překládání suti a vybouraných hmot na dopravní prostředek při vodorovné dopravě, , | t | 13.6743 |  | 0 |  | 0 |  | 0 | 21 | 0 | 0 | 0 | 0 | 0 | 832-1 | RTS 22/ I | RTS 22/ I | 0.277 | 3.79 |  | Přesun suti |  |  |  | POL8_
|  | bez naložení, s vyložením a hrubým urovnáním | [24 empty] | SPI
|  | Včetně: | [24 empty] | POP
|  | - při vodorovné dopravě po suchu : přepravy za ztížených provozních podmínek, | [24 empty] | POP
|  | - při vodorovné dopravě po vodě : vyložení na hromady na suchu nebo na přeložení na dopravní prostředek na suchu do 15 m vodorovně a současně do 4 m svisle, | [24 empty] | POP |  | - při vodorovné dopravě po vodě : vyložení na hromady na suchu nebo na přeložení na dopravní prostředek na suchu do 15 m vodorovně a současně do 4 m svisle,
|  | - při nakládání nebo překládání : dopravy do 15 m vodorovně a současně do 4 m svisle. | [24 empty] | POP
137 | 979081121R00 | Odvoz suti a vybouraných hmot na skládku příplatek za každý další 1 km | t | 54.697 |  | 0 |  | 0 |  | 0 | 21 | 0 | 0 | 0 | 0 | 0 | 801-3 | RTS 22/ I | RTS 22/ I | 0 | 0 |  | Přesun suti |  |  |  | POL8_
138 | 979082111R00 | Vnitrostaveništní doprava suti a vybouraných hmot do 10 m | t | 13.6743 |  | 0 |  | 0 |  | 0 | 21 | 0 | 0 | 0 | 0 | 0 | 801-3 | RTS 22/ I | RTS 22/ I | 0.94 | 12.85 |  | Přesun suti |  |  |  | POL8_
139 | 979082121R00 | Vnitrostaveništní doprava suti a vybouraných hmot příplatek k ceně za každých dalších 5 m | t | 41.0228 |  | 0 |  | 0 |  | 0 | 21 | 0 | 0 | 0 | 0 | 0 | 801-3 | RTS 22/ I | RTS 22/ I | 0.11 | 4.51 |  | Přesun suti |  |  |  | POL8_
140 | 979083117R00 | Vodorovné přemístění suti přes 5000 m do 6000 m | t | 13.6743 |  | 0 |  | 0 |  | 0 | 21 | 0 | 0 | 0 | 0 | 0 | 800-6 | RTS 22/ I | RTS 22/ I | 0.042 | 0.57 |  | Přesun suti |  |  |  | POL8_
|  | včetně naložení na dopravní prostředek a složení, | [24 empty] | SPI
141 | 979990001R00 | Poplatek za skládku stavební suti, skupina 17 09 04 z Katalogu odpadů | t | 13.6743 |  | 0 |  | 0 |  | 0 | 21 | 0 | 0 | 0 | 0 | 0 | 801-3 | RTS 20/ I | Indiv | 0 | 0 |  | Přesun suti |  |  |  | POL8_
[25 empty] | 15 | 21 | DPH
| Celkem |  |  |  |  | 0 | [18 empty] | 0 | 0 | SUM
END
Note on S6: Jedná se o informaci, zda se jedná o položku, která je do rozpočtu zadána z cenové soustavy RTS, nebo vlastní.
Note on T6: Jedná se o název CÚ, která je zadána u položky rozpočtu

## SO 01.4 01.4.d Pol
Položkový soupis prací a dodávek | [26 empty] | #TypZaznamu#
S: | SO 01 | Oprava kulturního domu Olešnice - 2.část vnitřní opravy | [24 empty] | STA
O: | SO 01.4 | Rekonstrukce vnitřních prostor kulturního domu | [21 empty] | STA |  |  | OBJ
R: | 01.4.d | Obnova kamenného obložení | [24 empty] | ROZ
P.č. | Číslo položky | Název položky | MJ | Množství | Cena / MJ | Celkem | Dodávka | Dodávka celk. | Montáž | Montáž celk. | DPH | Cena s DPH | Hmotnost / MJ | Hmotnost celk.(t) | Dem. hmotnost / MJ | Dem. hmotnost celk.(t) | Ceník | Cen. soustava / platnost | Cenová úroveň | Nhod / MJ | Nhod celk. | Dodavatel | Typ položky
Díl: | 2 | Základy a zvláštní zakládání |  |  |  | 0 |  | 0 |  | 0 |  | 0 |  | 0 |  | 4.74 |  |  |  |  | 75.69 | [5 empty] | DIL
1 | 289902111RT1 | Otlučení omítek stěn | m2 | 75.2428 |  | 0 |  | 0 |  | 0 | 21 | 0 | 0 | 0 | 0.063 | 4.74 |  | Vlastní | RTS 22/ I | 1.006 | 75.69 |  | Práce |  |  |  | POL1_
|  | Včetně: | [24 empty] | POP
|  | - otlučení staré malty ze zdiva a vyčištění spár, | [24 empty] | POP
|  | - odstranění zbytků malty z líce zdiva ocelovým kartáčem, | [24 empty] | POP
|  | - shrabání a smetení otlučené suti. | [24 empty] | POP
|  | Odkaz na mn. položky pořadí 4 : 75,24275 |  | 75.2428 | [22 empty] | VV | 5
Díl: | 95 | Dokončovací konstrukce na pozemních stavbách |  |  |  | 0 |  | 0 |  | 0 |  | 0 |  | 0 |  | 0 |  |  |  |  | 36.99 | [5 empty] | DIL
2 | 952901111R00 | Vyčištění budov a ostatních objektů budov bytové nebo občanské výstavby - zametení a umytí podlah, dlažeb, obkladů, schodů v místnostech, chodbách a schodištích, vyčištění a umytí oken, dveří s rámy, zárubněmi, umytí a vyčištění jiných zasklených a natíraných ploch a zařizovacích předmětů před předáním do užívání světlá výška podlaží do 4 m | m2 | 120.1 |  | 0 |  | 0 |  | 0 | 21 | 0 | 4e-05 | 0 | 0 | 0 | 801-1 | RTS 22/ I | RTS 22/ I | 0.308 | 36.99 |  | Práce |  |  |  | POL1_
|  | 101 : 38,90 |  | 38.9 | [22 empty] | VV | 0
|  | 102 : 75,90 |  | 75.9 | [22 empty] | VV | 0
|  | 103 : 5,30 |  | 5.3 | [22 empty] | VV | 0
Díl: | 96 | Bourání konstrukcí |  |  |  | 0 |  | 0 |  | 0 |  | 0 |  | 0 |  | 12.72 |  |  |  |  | 62.88 | [5 empty] | DIL
3 | 966068011R00 | Demontáž dřev. stěn a konstrukcí s přemístěním dřevěných stěn, svislého pláště, šikmé stříšky a tahového komína větrových a dělících včetně nosné konstrukce | m2 | 4.74 |  | 0 |  | 0 |  | 0 | 21 | 0 | 0 | 0 | 0 | 0 | 801-5 | RTS 22/ I | RTS 22/ I | 0.249 | 1.18 |  | Práce |  |  |  | POL1_
|  | vnitrostaveništním ( položky -8150 a -8151 ) | [24 empty] | SPI
|  | 102 (B04) : (3,95*0,9)+(3,95*0,3) |  | 4.74 | [22 empty] | VV | 0
4 | 978059231R00 | Odsekání a odebrání obkladů stěn z umělého kamene, plochy přes 2 m2 | m2 | 75.2428 |  | 0 |  | 0 |  | 0 | 21 | 0 | 0 | 0 | 0.169 | 12.72 | 801-3 | RTS 22/ I | RTS 22/ I | 0.82 | 61.7 |  | Práce |  |  |  | POL1_
|  | včetně otlučení podkladní omítky až na zdivo, | [24 empty] | SPI
|  | 101 - levá část (B1) : (0,605+1,3+0,9+1,7+5,33+0,55+0,55+0,51+0,85)*1,2 |  | 14.754 | [22 empty] | VV | 0
|  | 101 - pravá část (B1) : (0,605+1,3+0,9+1,7+5,33+0,55+0,55+0,55+0,55+0,51+0,85)*1,2 |  | 16.074 | [22 empty] | VV | 0
|  | 102 - levá část pod šatnou (B1) : (0,6+0,52+0,325+0,6+8,5)*1,2 |  | 12.654 | [22 empty] | VV | 0
|  | 102 - pravá část vstupní dveře (B1) : (1+0,3+0,35+1)*1,2 |  | 3.18 | [22 empty] | VV | 0
|  | 102 - stěna naproti šatně - okno (B1) : (1+4,07+0,63)*2,45-(1,2*1,6) |  | 12.045 | [22 empty] | VV | 0
|  | 102 - stěna pod schody (B1) : (1+1,155)*2,45+(1,9)*2+(1,7)*1,55+(1,35*2,2)/2 |  | 13.1997 | [22 empty] | VV | 0
|  | 104 - schodiště (B1) : (2,78)*1,2 |  | 3.336 | [22 empty] | VV | 0
Díl: | 735 | Otopná tělesa |  |  |  | 0 |  | 0 |  | 0 |  | 0 |  | 0 |  | 0 |  |  |  |  | 2.61 | [5 empty] | DIL
5 | 735159111R00 | Otopná tělesa panelová montáž bez ohledu na počet desek, délky do 1600 mm, bez dodávky materiálu | kus | 3 |  | 0 |  | 0 |  | 0 | 21 | 0 | 0 | 0 | 0 | 0 | 800-731 | RTS 22/ I | RTS 22/ I | 0.87 | 2.61 |  | Práce |  |  |  | POL1_
|  | 102 : 3 |  | 3 | [22 empty] | VV | 0
6 | 735159119R44 | Demontáž otopných těles litinových nebo plechových | kus | 3 |  | 0 |  | 0 |  | 0 | 21 | 0 | 0 | 0 | 0 | 0 |  | Vlastní | Indiv | 0 | 0 |  | Práce |  |  |  | POL1_
|  | 102 : 3 |  | 3 | [22 empty] | VV | 0
Díl: | 766 | Konstrukce truhlářské |  |  |  | 0 |  | 0 |  | 0 |  | 0 |  | 0 |  | 0.59 |  |  |  |  | 16.3 | [5 empty] | DIL
7 | 766699612R00 | Ostatní montáž dřevěného krytu topného tělesa jakékoliv konstrukce a jakéhokoliv způsobu upevnění z tvrdého dřeva | m2 | 9.09 |  | 0 |  | 0 |  | 0 | 21 | 0 | 2e-05 | 0 | 0 | 0 | 800-766 | RTS 22/ I | Indiv | 1.13 | 10.27 |  | Práce |  |  |  | POL1_
|  | 102 - kryty radiátoru naproti šatnám : 3,1*0,9 |  | 2.79 | [22 empty] | VV | 0
|  | kryty na schodišti : 3,5*0,9*2 |  | 6.3 | [22 empty] | VV | 0
8 | 766111821 | Demontáž dřevěných krytů radiátorů | m2 | 9.09 |  | 0 |  | 0 |  | 0 | 21 | 0 | 0 | 0 | 0.01695 | 0.15 |  | Vlastní | Indiv | 0.164 | 1.49 |  | Práce |  |  |  | POL1_
|  | Odkaz na mn. položky pořadí 7 : 9,09000 |  | 9.09 | [22 empty] | VV | 5
9 | 766411811RT1 | Demontáž desek obložení krytu radiátoru | m2 | 9.09 |  | 0 |  | 0 |  | 0 | 21 | 0 | 0 | 0 | 0.02465 | 0.22 |  | Vlastní | Indiv | 0.25 | 2.27 |  | Práce |  |  |  | POL1_
|  | Odkaz na mn. položky pořadí 7 : 9,09000 |  | 9.09 | [22 empty] | VV | 5
10 | 766411811RT2 | D+M desek obložení krytu radiátoru | m2 | 9.09 |  | 0 |  | 0 |  | 0 | 21 | 0 | 0 | 0 | 0.02465 | 0.22 |  | Vlastní | Indiv | 0.25 | 2.27 |  | Práce |  |  |  | POL1_
|  | Odkaz na mn. položky pořadí 7 : 9,09000 |  | 9.09 | [22 empty] | VV | 5
Díl: | 767 | Konstrukce zámečnické |  |  |  | 0 |  | 0 |  | 0 |  | 0 |  | 0 |  | 0 |  |  |  |  | 267.12 | [5 empty] | DIL
11 | 781111116RT1 | Otvor v obkladu diamant.korunkou prům.do 110 mm | kus | 212 |  | 0 |  | 0 |  | 0 | 21 | 0 | 0 | 0 | 0 | 0 |  | Vlastní | Indiv | 0.11 | 23.32 |  | Práce |  |  |  | POL1_
|  | Odkaz na mn. položky pořadí 12 : 212,00000 |  | 212 | [22 empty] | VV | 5
12 | 728415124RT2 | Větrací nerezová mřížka DN 100 | ks | 212 |  | 0 |  | 0 |  | 0 | 21 | 0 | 0 | 0 | 0 | 0 |  | Vlastní | Indiv | 1.15 | 243.8 |  | R-položka |  |  |  | POL12_0
|  | 101 - levá část (B1) : (0,605+1,3+0,9+1,7+5,33+0,55+0,55+0,51+0,85)/0,5*2 |  | 49.18 | [22 empty] | VV | 0
|  | 101 - pravá část (B1) : (0,605+1,3+0,9+1,7+5,33+0,55+0,55+0,55+0,55+0,51+0,85)/0,5*2 |  | 53.58 | [22 empty] | VV | 0
|  | 102 - levá část pod šatnou (B1) : (0,6+0,52+0,325+0,6+8,5)/0,5*2 |  | 42.18 | [22 empty] | VV | 0
|  | 102 - pravá část vstupní dveře (B1) : (1+0,3+0,35+1)/0,5*2 |  | 10.6 | [22 empty] | VV | 0
|  | 102 - stěna naproti šatně - okno (B1) : (1+4,07+0,63)/0,5*2 |  | 22.8 | [22 empty] | VV | 0
|  | 102 - stěna pod schody (B1) : (1+1,155)/0,5*2+(0,65*1,75)/0,5*2+(1,75*2,175)/0,5*2 |  | 28.395 | [22 empty] | VV | 0
|  | 104 - schodiště (B1) : 2,4/0,5 |  | 4.8 | [22 empty] | VV | 0
|  | + zaokrouhlení : 0,465 |  | 0.465 | [22 empty] | VV | 0
13 | 765799171RT1 | Montáž mřížek větracích | ks | 212 |  | 0 |  | 0 |  | 0 | 21 | 0 | 0 | 0 | 0 | 0 |  | Vlastní | RTS 22/ I | 0 | 0 |  | R-položka |  |  |  | POL12_1
|  | Odkaz na mn. položky pořadí 12 : 212,00000 |  | 212 | [22 empty] | VV | 5
Díl: | 782 | Konstrukce z přírodního kamene |  |  |  | 0 |  | 0 |  | 0 |  | 0 |  | 10.87 |  | 0 |  |  |  |  | 155.61 | [5 empty] | DIL
14 | 782155035RT3 | Montáž obkladu stěn z umělého kamene plošný obklad imitace opuky vč.dodávky obkladu, rozměr od 90x30 mm do 250x390 mm, tloušťky do 35 mm, bez spárování | m2 | 75.2428 |  | 0 |  | 0 |  | 0 | 21 | 0 | 0.05082 | 3.82 | 0 | 0 | 800-782 | RTS 22/ I | Indiv | 1.609 | 121.07 |  | Práce |  |  |  | POL1_
|  | Odkaz na mn. položky pořadí 4 : 75,24275 |  | 75.2428 | [22 empty] | VV | 5
15 | 782491113RT1 | Řez kamenného obkladu | m | 38.09 |  | 0 |  | 0 |  | 0 | 21 | 0 | 0.00036 | 0.01 | 0 | 0 |  | Vlastní | RTS 21/ II | 0.43 | 16.38 |  | Práce |  |  |  | POL1_
|  | 101 - levá část : (0,605+1,3+0,9+1,7+5,33+0,55+0,55+0,51+0,85) |  | 12.295 | [22 empty] | VV | 0
|  | 101 - pravá část : (0,605+1,3+0,9+1,7+5,33+0,55+0,55+0,51+0,85) |  | 12.295 | [22 empty] | VV | 0
|  | 102 - pod šatnou : (0,6+0,6+8,5) |  | 9.7 | [22 empty] | VV | 0
|  | 102 - pravá část : (0,3+0,6+1+0,3+0,6+1) |  | 3.8 | [22 empty] | VV | 0
16 | 58385780.AR | obklad kamenný | m2 | 82.767 |  | 0 |  | 0 |  | 0 | 21 | 0 | 0.085 | 7.04 | 0 | 0 | SPCM | RTS 22/ I | Indiv | 0 | 0 |  | Specifikace |  |  |  | POL3_
|  | Odkaz na mn. položky pořadí 14 : 75,24275*1,1 |  | 82.767 | [22 empty] | VV | 5
17 | 998782101R00 | Přesun hmot pro kamenné obklady v objektech výšky do 6 m | t | 10.8727 |  | 0 |  | 0 |  | 0 | 21 | 0 | 0 | 0 | 0 | 0 | 800-782 | RTS 22/ I | RTS 22/ I | 1.67 | 18.16 |  | Přesun hmot |  |  |  | POL7_
|  | 50 m vodorovně | [24 empty] | SPI
Díl: | 783 | Nátěry |  |  |  | 0 |  | 0 |  | 0 |  | 0 |  | 0 |  | 0 |  |  |  |  | 2.56 | [5 empty] | DIL
18 | 783201821R00 | Odstranění nátěrů z kovových doplňk.konstrukcí opálením nebo oklepáním | m2 | 3.1 |  | 0 |  | 0 |  | 0 | 21 | 0 | 0.00031 | 0 | 0 | 0 | 800-783 | RTS 22/ I | RTS 22/ I | 0.412 | 1.28 |  | Práce |  |  |  | POL1_
|  | konstrukce pro kryty radiátorů : 3,1 |  | 3.1 | [22 empty] | VV | 0
19 | 783225400R00 | Nátěry kov.stavebních doplňk.konstrukcí syntetické dvojnásobné + 1x email + tmelení, | m2 | 3.1 |  | 0 |  | 0 |  | 0 | 21 | 0 | 0.00036 | 0 | 0 | 0 | 800-783 | RTS 22/ I | RTS 22/ I | 0.413 | 1.28 |  | Práce |  |  |  | POL1_
|  | včetně pomocného lešení. | [24 empty] | POP
|  | Odkaz na mn. položky pořadí 18 : 3,10000 |  | 3.1 | [22 empty] | VV | 5
Díl: | 784 | Malby |  |  |  | 0 |  | 0 |  | 0 |  | 0 |  | 0.04 |  | 0 |  |  |  |  | 1.55 | [5 empty] | DIL
20 | 784011222RT2 | Ostatní práce zakrytí podlah, , včetně papírové lepenky | m2 | 114.8 |  | 0 |  | 0 |  | 0 | 21 | 0 | 0.00035 | 0.04 | 0 | 0 | 800-784 | RTS 22/ I | RTS 22/ I | 0.0135 | 1.55 |  | Práce |  |  |  | POL1_
|  | 101 : 38,90 |  | 38.9 | [22 empty] | VV | 0
|  | 102 : 75,90 |  | 75.9 | [22 empty] | VV | 0
Díl: | D96 | Přesuny suti a vybouraných hmot |  |  |  | 0 |  | 0 |  | 0 |  | 0 |  | 0 |  | 0 |  |  |  |  | 30.69 | [5 empty] | DIL
21 | 979086112R00 | Vodorovná doprava suti a vybouraných hmot nakládání nebo překládání suti a vybouraných hmot na dopravní prostředek při vodorovné dopravě, , | t | 18.0585 |  | 0 |  | 0 |  | 0 | 21 | 0 | 0 | 0 | 0 | 0 | 832-1 | RTS 22/ I | RTS 22/ I | 0.277 | 5 |  | Přesun suti |  |  |  | POL8_
|  | bez naložení, s vyložením a hrubým urovnáním | [24 empty] | SPI
|  | Včetně: | [24 empty] | POP
|  | - při vodorovné dopravě po suchu : přepravy za ztížených provozních podmínek, | [24 empty] | POP
|  | - při vodorovné dopravě po vodě : vyložení na hromady na suchu nebo na přeložení na dopravní prostředek na suchu do 15 m vodorovně a současně do 4 m svisle, | [24 empty] | POP |  | - při vodorovné dopravě po vodě : vyložení na hromady na suchu nebo na přeložení na dopravní prostředek na suchu do 15 m vodorovně a současně do 4 m svisle,
|  | - při nakládání nebo překládání : dopravy do 15 m vodorovně a současně do 4 m svisle. | [24 empty] | POP
22 | 979081121R00 | Odvoz suti a vybouraných hmot na skládku příplatek za každý další 1 km | t | 72.2341 |  | 0 |  | 0 |  | 0 | 21 | 0 | 0 | 0 | 0 | 0 | 801-3 | RTS 22/ I | RTS 22/ I | 0 | 0 |  | Přesun suti |  |  |  | POL8_
23 | 979082111R00 | Vnitrostaveništní doprava suti a vybouraných hmot do 10 m | t | 18.0585 |  | 0 |  | 0 |  | 0 | 21 | 0 | 0 | 0 | 0 | 0 | 801-3 | RTS 22/ I | RTS 22/ I | 0.94 | 16.98 |  | Přesun suti |  |  |  | POL8_
24 | 979082121R00 | Vnitrostaveništní doprava suti a vybouraných hmot příplatek k ceně za každých dalších 5 m | t | 72.2341 |  | 0 |  | 0 |  | 0 | 21 | 0 | 0 | 0 | 0 | 0 | 801-3 | RTS 22/ I | RTS 22/ I | 0.11 | 7.95 |  | Přesun suti |  |  |  | POL8_
25 | 979083117R00 | Vodorovné přemístění suti přes 5000 m do 6000 m | t | 18.0585 |  | 0 |  | 0 |  | 0 | 21 | 0 | 0 | 0 | 0 | 0 | 800-6 | RTS 22/ I | RTS 22/ I | 0.042 | 0.76 |  | Přesun suti |  |  |  | POL8_
|  | včetně naložení na dopravní prostředek a složení, | [24 empty] | SPI
26 | 979990001R00 | Poplatek za skládku stavební suti, skupina 17 09 04 z Katalogu odpadů | t | 18.0585 |  | 0 |  | 0 |  | 0 | 21 | 0 | 0 | 0 | 0 | 0 | 801-3 | RTS 20/ I | Indiv | 0 | 0 |  | Přesun suti |  |  |  | POL8_
[25 empty] | 15 | 21 | DPH
| Celkem |  |  |  |  | 0 | [18 empty] | 0 | 0 | SUM
END
Note on S6: Jedná se o informaci, zda se jedná o položku, která je do rozpočtu zadána z cenové soustavy RTS, nebo vlastní.
Note on T6: Jedná se o název CÚ, která je zadána u položky rozpočtu

## SO 01.4 01.4.e Pol
Položkový soupis prací a dodávek | [26 empty] | #TypZaznamu#
S: | SO 01 | Oprava kulturního domu Olešnice - 2.část vnitřní opravy | [24 empty] | STA
O: | SO 01.4 | Rekonstrukce vnitřních prostor kulturního domu | [21 empty] | STA |  |  | OBJ
R: | 01.4.e | Rekonstrukce jeviště a obložení v sále | [24 empty] | ROZ
P.č. | Číslo položky | Název položky | MJ | Množství | Cena / MJ | Celkem | Dodávka | Dodávka celk. | Montáž | Montáž celk. | DPH | Cena s DPH | Hmotnost / MJ | Hmotnost celk.(t) | Dem. hmotnost / MJ | Dem. hmotnost celk.(t) | Ceník | Cen. soustava / platnost | Cenová úroveň | Nhod / MJ | Nhod celk. | Dodavatel | Typ položky
Díl: | 95 | Dokončovací konstrukce na pozemních stavbách |  |  |  | 0 |  | 0 |  | 0 |  | 0 |  | 0 |  | 0 |  |  |  |  | 24.29 | [5 empty] | DIL
1 | 952901111R00 | Vyčištění budov a ostatních objektů budov bytové nebo občanské výstavby - zametení a umytí podlah, dlažeb, obkladů, schodů v místnostech, chodbách a schodištích, vyčištění a umytí oken, dveří s rámy, zárubněmi, umytí a vyčištění jiných zasklených a natíraných ploch a zařizovacích předmětů před předáním do užívání světlá výška podlaží do 4 m | m2 | 78.85 |  | 0 |  | 0 |  | 0 | 21 | 0 | 4e-05 | 0 | 0 | 0 | 801-1 | RTS 22/ I | RTS 22/ I | 0.308 | 24.29 |  | Práce |  |  |  | POL1_
|  | 204 - jeviště : 78,85 |  | 78.85 | [22 empty] | VV | 0
Díl: | 766 | Konstrukce truhlářské |  |  |  | 0 |  | 0 |  | 0 |  | 0 |  | 0.07 |  | 0.65 |  |  |  |  | 25.29 | [5 empty] | DIL
2 | 763711222R00 | Montáž svislé konstrukce do 10 m výšky římsy stěny a příčky z panelů tloušťky přes 120 do 240 mm, plochy přes 3 do 10 m2 | m2 | 9.5108 |  | 0 |  | 0 |  | 0 | 21 | 0 | 0.00072 | 0.01 | 0 | 0 | 800-763 | RTS 22/ I | RTS 22/ I | 0.607 | 5.77 |  | Práce |  |  |  | POL1_
|  | 203 obložení pod oknem (W005) : (18,29*0,42)+(18,29*0,1) |  | 9.5108 | [22 empty] | VV | 0
3 | 763711223R00 | Montáž svislé konstrukce do 10 m výšky římsy stěny a příčky z panelů tloušťky přes 120 do 240 mm, plochy přes 10 do 20 m2 | m2 | 11.1 |  | 0 |  | 0 |  | 0 | 21 | 0 | 0.00072 | 0.01 | 0 | 0 | 800-763 | RTS 22/ I | RTS 22/ I | 0.553 | 6.14 |  | Práce |  |  |  | POL1_
|  | 204 : (1,04+0,5+2,9+2,9+0,5+1,04)*1,25 |  | 11.1 | [22 empty] | VV | 0
4 | 766417111R00 | Montáž obložení stěn, sloupů a pilířů doplňkové konstrukce podkladový rošt pod obložení stěn | m | 40.0636 |  | 0 |  | 0 |  | 0 | 21 | 0 | 0.00018 | 0.01 | 0 | 0 | 800-766 | RTS 22/ I | RTS 22/ I | 0.1725 | 6.91 |  | Práce |  |  |  | POL1_
|  | Odkaz na mn. položky pořadí 7 : 40,06360 |  | 40.0636 | [22 empty] | VV | 5
5 | 766411811R00 | Demontáž obložení stěn panely velikosti do 1,5 m2 | m2 | 20.0234 |  | 0 |  | 0 |  | 0 | 21 | 0 | 0 | 0 | 0.02465 | 0.49 | 800-766 | RTS 22/ I | RTS 22/ I | 0.25 | 5.01 |  | Práce |  |  |  | POL1_
|  | 204 (B4) : (1+0,99+5,9+0,99+1)*1,25 |  | 12.35 | [22 empty] | VV | 0
|  | 203 obložení pod okny (B4) : (18,27*0,42) |  | 7.6734 | [22 empty] | VV | 0
6 | 766411822R00 | Demontáž obložení stěn podkladových roštů | m2 | 20.0234 |  | 0 |  | 0 |  | 0 | 21 | 0 | 0 | 0 | 0.008 | 0.16 | 800-766 | RTS 22/ I | RTS 22/ I | 0.066 | 1.32 |  | Práce |  |  |  | POL1_
|  | Odkaz na mn. položky pořadí 5 : 20,02340 |  | 20.0234 | [22 empty] | VV | 5
7 | 60510001R | lať jehličnaté(SM/JD); průřez 20 cm2; jakost I; l = 3 000 až 5 000 mm | m | 40.0636 |  | 0 |  | 0 |  | 0 | 21 | 0 | 0.001 | 0.04 | 0 | 0 | SPCM | RTS 22/ I | RTS 22/ I | 0 | 0 |  | Specifikace |  |  |  | POL3_
|  | 204 obložení jevistě (W005) : (1+0,99+5,9+0,99+1)/0,5*1,25 |  | 24.7 | [22 empty] | VV | 0
|  | 203 obložení pod okny (W005) : (18,29/0,5*0,42) |  | 15.3636 | [22 empty] | VV | 0
8 | 61191678RT1 | D dřevěných panel pro obložení podia | m2 | 20.6108 |  | 0 |  | 0 |  | 0 | 21 | 0 | 0 | 0 | 0 | 0 |  | Vlastní | Indiv | 0 | 0 |  | Specifikace |  |  |  | POL3_
|  | 204 ( W005) : (1,04+0,5+2,9+2,9+0,5+1,04)*1,25 |  | 11.1 | [22 empty] | VV | 0
|  | 203 obložení pod oknem (W005) : (18,29*0,42)+(18,29*0,10) |  | 9.5108 | [22 empty] | VV | 0
9 | 998766101R00 | Přesun hmot pro konstrukce truhlářské v objektech výšky do 6 m | t | 0.06211 |  | 0 |  | 0 |  | 0 | 21 | 0 | 0 | 0 | 0 | 0 | 800-766 | RTS 22/ I | RTS 22/ I | 2.255 | 0.14 |  | Přesun hmot |  |  |  | POL7_
|  | 50 m vodorovně | [24 empty] | SPI
Díl: | 775 | Podlahy vlysové a parketové |  |  |  | 0 |  | 0 |  | 0 |  | 0 |  | 0.42 |  | 0.33 |  |  |  |  | 49.44 | [5 empty] | DIL
10 | 762085151R00 | Zvláštní výkony hoblování tesařských konstrukcí strojně na pile | m3 | 0.83248 |  | 0 |  | 0 |  | 0 | 21 | 0 | 0 | 0 | 0 | 0 | 800-762 | RTS 22/ I | RTS 22/ I | 0 | 0 |  | Práce |  |  |  | POL1_
|  | 23,65*0,032*1,1 |  | 0.83248 | [22 empty] | VV | 0
11 | 762812240R00 | Záklop stropů montáž z hoblovaných prken s olištováním kolem zdi, vrchního na sraz, spáry kryté lištami | m2 | 23.655 |  | 0 |  | 0 |  | 0 | 21 | 0 | 0 | 0 | 0 | 0 | 800-762 | RTS 22/ I | RTS 22/ I | 0.226 | 5.35 |  | Práce |  |  |  | POL1_
|  | 204 jeviště : 78,85*0,3 |  | 23.655 | [22 empty] | VV | 0
12 | 762812811R00 | Demontáž záklopů stropů vrchních, zapuštěných z hoblovaných prken s olištováním tloušťky do 32 mm | m2 | 23.655 |  | 0 |  | 0 |  | 0 | 21 | 0 | 0 | 0 | 0.014 | 0.33 | 800-762 | RTS 22/ I | RTS 22/ I | 0.1 | 2.37 |  | Práce |  |  |  | POL1_
|  | 204 jeviště : 78,85*0,3 |  | 23.655 | [22 empty] | VV | 0
13 | 775592000R00 | Ostatní práce broušení dřevěných podlah hrubé+střední+jemné | m2 | 78.85 |  | 0 |  | 0 |  | 0 | 21 | 0 | 1e-05 | 0 | 0 | 0 | 800-775 | RTS 22/ I | RTS 22/ I | 0.34 | 26.81 |  | Práce |  |  |  | POL1_
|  | 204 (B11) : 78,85 |  | 78.85 | [22 empty] | VV | 0
14 | 777101101R00 | Příprava podkladu vysávání podlah průmyslovým vysavačem | m2 | 78.85 |  | 0 |  | 0 |  | 0 | 21 | 0 | 0 | 0 | 0 | 0 | 800-773 | RTS 22/ I | RTS 22/ I | 0.016 | 1.26 |  | Práce |  |  |  | POL1_
|  | Odkaz na mn. položky pořadí 13 : 78,85000 |  | 78.85 | [22 empty] | VV | 5
15 | 783626028R00 | Nátěry truhlářských výrobků syntetické na vzduchu schnoucí, 1x tmelení | m2 | 78.85 |  | 0 |  | 0 |  | 0 | 21 | 0 | 6e-05 | 0 | 0 | 0 | 800-783 | RTS 22/ I | RTS 22/ I | 0.16 | 12.62 |  | Práce |  |  |  | POL1_
|  | 204 - jeviště : 78,85 |  | 78.85 | [22 empty] | VV | 0
16 | 60511133R | Prkno dřevina: BO, SM; opracování: omítané; stavební; tl. = 32 mm; délka 4 000 až 6 000 mm | m3 | 0.77194 |  | 0 |  | 0 |  | 0 | 21 | 0 | 0.55 | 0.42 | 0 | 0 | SPCM | RTS 22/ I | Indiv | 0 | 0 |  | Specifikace |  |  |  | POL3_
|  | 204 jeviště : 21,93*0,032*1,1 |  | 0.77194 | [22 empty] | VV | 0
17 | 998775101R00 | Přesun hmot pro podlahy vlysové a parketové v objektech výšky do 6 m | t | 0.43009 |  | 0 |  | 0 |  | 0 | 21 | 0 | 0 | 0 | 0 | 0 | 800-775 | RTS 22/ I | RTS 22/ I | 2.401 | 1.03 |  | Přesun hmot |  |  |  | POL7_
|  | 50 m vodorovně | [24 empty] | SPI
Díl: | 776 | Podlahy povlakové |  |  |  | 0 |  | 0 |  | 0 |  | 0 |  | 0.02 |  | 0 |  |  |  |  | 6.71 | [5 empty] | DIL
18 | 776200820RT1 | Demontáž povlakových podlah ze schodišťových stupňů lepených, s podložkou, z ploch přes 10 m2 | m | 6 |  | 0 |  | 0 |  | 0 | 21 | 0 | 0 | 0 | 0.0005 | 0 |  | RTS 22/ I | Indiv | 0.105 | 0.63 |  | Práce |  |  |  | POL1_
|  | 203 schody na jeviště (B13) : 5*0,6*2 |  | 6 | [22 empty] | VV | 0
19 | 776200830R00 | Demontáž povlakových podlah ze schodišťových stupňů odstranění hran scodišťových stupňů a uložení na hromady, , | m | 6 |  | 0 |  | 0 |  | 0 | 21 | 0 | 0 | 0 | 0.0003 | 0 |  | RTS 22/ I | Indiv | 0.04 | 0.24 |  | Práce |  |  |  | POL1_
|  | 203 schody na jeviště (B13) : 5*0,6*2 |  | 6 | [22 empty] | VV | 0
20 | 776210300RU2 | Lepení podlah pryžových na schodišťových stupních včetně dodávky materiálu doplňkové práce lepení hran na stupně | m | 6 |  | 0 |  | 0 |  | 0 | 21 | 0 | 0.00074 | 0 | 0 | 0 |  | RTS 22/ I | Indiv | 0.13 | 0.78 |  | Práce |  |  |  | POL1_
|  | 6 |  | 6 | [22 empty] | VV | 0
21 | 776220110RT1 | Lepení podlah z plastů (PVC) na schodišťových stupních rovných, - montáž, | m | 6 |  | 0 |  | 0 |  | 0 | 21 | 0 | 9e-05 | 0 | 0 | 0 |  | RTS 22/ I | Indiv | 0.39 | 2.34 |  | Práce |  |  |  | POL1_
|  | 203 schody na jeviště : 5*0,6*2 |  | 6 | [22 empty] | VV | 0
22 | 776220200RT1 | Lepení podlah z plastů (PVC) na schodišťových stupních podstupnice, - montáž, | m | 6 |  | 0 |  | 0 |  | 0 | 21 | 0 | 5e-05 | 0 | 0 | 0 |  | RTS 22/ I | Indiv | 0.4485 | 2.69 |  | Práce |  |  |  | POL1_
|  | 203 schody na jeviště : 5*0,6*2 |  | 6 | [22 empty] | VV | 0
23 | 28410103R | linoleum přírodní; podklad juta; v rolích; š = 2 000,0 mm; l = 32 000 mm; tl. 3,20 mm; třída zatížení 23, 34, 42; protiskluzné | m2 | 4.6524 |  | 0 |  | 0 |  | 0 | 21 | 0 | 0.0039 | 0.02 | 0 | 0 | SPCM | RTS 22/ I | RTS 22/ I | 0 | 0 |  | Specifikace |  |  |  | POL3_
|  | 204 schody jeviště : | [24 empty] | VV | 0
|  | stupnice : (0,26*0,6)*4*2*1,05 |  | 1.3104 | [22 empty] | VV | 0
|  | podstupnice : (0,18*0,6)*5*2*1,05 |  | 1.134 | [22 empty] | VV | 0
|  | podesta : (0,6*0,88)+(0,6+1)*1,05 |  | 2.208 | [22 empty] | VV | 0
24 | 998776101R00 | Přesun hmot pro podlahy povlakové v objektech výšky do 6 m | t | 0.02342 |  | 0 |  | 0 |  | 0 | 21 | 0 | 0 | 0 | 0 | 0 | 800-775 | RTS 22/ I | RTS 22/ I | 1.091 | 0.03 |  | Přesun hmot |  |  |  | POL7_
|  | vodorovně do 50 m | [24 empty] | SPI
Díl: | 783 | Nátěry |  |  |  | 0 |  | 0 |  | 0 |  | 0 |  | 0.05 |  | 0 |  |  |  |  | 48.27 | [5 empty] | DIL
25 | 783671003R00 | Nátěry truhlářských výrobků polyuretanové dvojnásobné s 1x emailováním | m2 | 78.85 |  | 0 |  | 0 |  | 0 | 21 | 0 | 0.00056 | 0.04 | 0 | 0 | 800-783 | RTS 22/ I | RTS 22/ I | 0.474 | 37.37 |  | Práce |  |  |  | POL1_
|  | 204 (P03) : 78,85 |  | 78.85 | [22 empty] | VV | 0
26 | 783671103R00 | Nátěry truhlářských výrobků polyuretanové 3x lakováním | m2 | 20.6108 |  | 0 |  | 0 |  | 0 | 21 | 0 | 0.00049 | 0.01 | 0 | 0 | 800-783 | RTS 22/ I | RTS 22/ I | 0.529 | 10.9 |  | Práce |  |  |  | POL1_
|  | Odkaz na mn. položky pořadí 2 : 9,51080 |  | 9.5108 | [22 empty] | VV | 5
|  | Odkaz na mn. položky pořadí 3 : 11,10000 |  | 11.1 | [22 empty] | VV | 5
Díl: | D96 | Přesuny suti a vybouraných hmot |  |  |  | 0 |  | 0 |  | 0 |  | 0 |  | 0 |  | 0 |  |  |  |  | 3.86 | [5 empty] | DIL
27 | 979083117R00 | Vodorovné přemístění suti přes 5000 m do 6000 m | t | 0.98973 |  | 0 |  | 0 |  | 0 | 21 | 0 | 0 | 0 | 0 | 0 | 800-6 | RTS 22/ I | RTS 22/ I | 0.042 | 0.04 |  | Přesun suti |  |  |  | POL8_
|  | včetně naložení na dopravní prostředek a složení, | [24 empty] | SPI
28 | 979990161R00 | Poplatek za skládku dřevo, skupina 17 02 01 z Katalogu odpadů | t | 0.98973 |  | 0 |  | 0 |  | 0 | 21 | 0 | 0 | 0 | 0 | 0 | 801-3 | RTS 22/ I | RTS 22/ I | 0 | 0 |  | Přesun suti |  |  |  | POL8_
29 | 979011311RT1 | s naložením suti do shozu | t | 0.98973 |  | 0 |  | 0 |  | 0 | 21 | 0 | 0 | 0 | 0 | 0 |  | RTS 22/ I | RTS 22/ I | 0.55 | 0.54 |  | Přesun suti |  |  |  | POL8_
30 | 979081121R00 | příplatek za každý další 1 km | t | 3.9589 |  | 0 |  | 0 |  | 0 | 21 | 0 | 0 | 0 | 0 | 0 |  | RTS 22/ I | RTS 22/ I | 0 | 0 |  | Přesun suti |  |  |  | POL8_
31 | 979082111R00 | do 10 m | t | 2.9692 |  | 0 |  | 0 |  | 0 | 21 | 0 | 0 | 0 | 0 | 0 |  | RTS 22/ I | RTS 22/ I | 0.94 | 2.79 |  | Přesun suti |  |  |  | POL8_
32 | 979082121R00 | příplatek k ceně za každých dalších 5 m | t | 1.9795 |  | 0 |  | 0 |  | 0 | 21 | 0 | 0 | 0 | 0 | 0 |  | RTS 22/ I | RTS 22/ I | 0.11 | 0.22 |  | Přesun suti |  |  |  | POL8_
33 | 979086112R00 | nakládání nebo překládání suti a vybouraných hmot na dopravní prostředek při vodorovné dopravě, , | t | 0.98973 |  | 0 |  | 0 |  | 0 | 21 | 0 | 0 | 0 | 0 | 0 |  | RTS 22/ I | RTS 22/ I | 0.277 | 0.27 |  | Přesun suti |  |  |  | POL8_
|  | Včetně: | [24 empty] | POP
|  | - při vodorovné dopravě po suchu : přepravy za ztížených provozních podmínek, | [24 empty] | POP
|  | - při vodorovné dopravě po vodě : vyložení na hromady na suchu nebo na přeložení na dopravní prostředek na suchu do 15 m vodorovně a současně do 4 m svisle, | [24 empty] | POP |  | - při vodorovné dopravě po vodě : vyložení na hromady na suchu nebo na přeložení na dopravní prostředek na suchu do 15 m vodorovně a současně do 4 m svisle,
|  | - při nakládání nebo překládání : dopravy do 15 m vodorovně a současně do 4 m svisle. | [24 empty] | POP
[25 empty] | 15 | 21 | DPH
| Celkem |  |  |  |  | 0 | [18 empty] | 0 | 0 | SUM
END
Note on S6: Jedná se o informaci, zda se jedná o položku, která je do rozpočtu zadána z cenové soustavy RTS, nebo vlastní.
Note on T6: Jedná se o název CÚ, která je zadána u položky rozpočtu

## SO 01.4 01.4.f Pol
Položkový soupis prací a dodávek | [26 empty] | #TypZaznamu#
S: | SO 01 | Oprava kulturního domu Olešnice - 2.část vnitřní opravy | [24 empty] | STA
O: | SO 01.4 | Rekonstrukce vnitřních prostor kulturního domu | [21 empty] | STA |  |  | OBJ
R: | 01.4.f | Rekonstrukce stropu v sále | [24 empty] | ROZ
P.č. | Číslo položky | Název položky | MJ | Množství | Cena / MJ | Celkem | Dodávka | Dodávka celk. | Montáž | Montáž celk. | DPH | Cena s DPH | Hmotnost / MJ | Hmotnost celk.(t) | Dem. hmotnost / MJ | Dem. hmotnost celk.(t) | Ceník | Cen. soustava / platnost | Cenová úroveň | Nhod / MJ | Nhod celk. | Dodavatel | Typ položky
Díl: | 6 | Úpravy povrchu, podlahy |  |  |  | 0 |  | 0 |  | 0 |  | 0 |  | 0.84 |  | 0 |  |  |  |  | 47.28 | [5 empty] | DIL
1 | 601031141RT5 | Omítka stropů a podhledů z hotových směsí vrstva štuková, hliněná, , tloušťka vrstvy 4 mm | m2 | 97.3 |  | 0 |  | 0 |  | 0 | 21 | 0 | 0.00832 | 0.81 | 0 | 0 | 801-1 | RTS 22/ I | RTS 22/ I | 0.39696 | 38.62 |  | Práce |  |  |  | POL1_
|  | po jednotlivých vrstvách | [24 empty] | SPI
|  | Včetně pomocného lešení. | [24 empty] | POP
|  | 203 (C001) : 194,6*0,5 |  | 97.3 | [22 empty] | VV | 0
2 | 601016191R00 | Omítka stropů a podhledů z hotových směsí Doplňkové práce pro omítky stropů z hotových směsí penetrační natěr stropů akrylátový | m2 | 97.3 |  | 0 |  | 0 |  | 0 | 21 | 0 | 0.0003 | 0.03 | 0 | 0 | 801-1 | RTS 22/ I | RTS 22/ I | 0.089 | 8.66 |  | Práce |  |  |  | POL1_
|  | po jednotlivých vrstvách | [24 empty] | SPI
|  | Odkaz na mn. položky pořadí 1 : 97,30000 |  | 97.3 | [22 empty] | VV | 5
Díl: | 61 | Úpravy povrchů vnitřní |  |  |  | 0 |  | 0 |  | 0 |  | 0 |  | 0.05 |  | 0 |  |  |  |  | 3.38 | [5 empty] | DIL
3 | 611441141R00 | Oprava vnitřních sádrových omítek stropů železobetonových rovných tvárnicových a kleneb v množství opravované plochy do 5 % | m2 | 14.595 |  | 0 |  | 0 |  | 0 | 21 | 0 | 0.00314 | 0.05 | 0 | 0 | 801-4 | RTS 22/ I | RTS 22/ I | 0.23144 | 3.38 |  | Práce |  |  |  | POL1_
|  | Včetně pomocného pracovního lešení o výšce podlahy do 1900 mm a pro zatížení do 1,5 kPa. | [24 empty] | POP
|  | Odkaz na mn. položky pořadí 14 : 97,30000*0,15 |  | 14.595 | [22 empty] | VV | 5
Díl: | 94 | Lešení a stavební výtahy |  |  |  | 0 |  | 0 |  | 0 |  | 0 |  | 3.29 |  | 0 |  |  |  |  | 28.41 | [5 empty] | DIL
4 | 941941502R00 | Dovoz a odvoz lešení rámového pronajatého | km | 40 |  | 0 |  | 0 |  | 0 | 21 | 0 | 0 | 0 | 0 | 0 | 800-3 | RTS 22/ I | RTS 22/ I | 0 | 0 |  | Práce |  |  |  | POL1_
5 | 943955021R00 | Montáž lešeňové podlahy s příčníky nebo podélníky, výšky do 10 m | m2 | 194.6 |  | 0 |  | 0 |  | 0 | 21 | 0 | 0.01691 | 3.29 | 0 | 0 | 800-3 | RTS 22/ I | RTS 22/ I | 0.08 | 15.57 |  | Práce |  |  |  | POL1_
|  | 203 : 194,6 |  | 194.6 | [22 empty] | VV | 0
6 | 943955821R00 | Demontáž lešeňové podlahy s příčníky nebo podélníky, výšky do 10 m | m2 | 194.6 |  | 0 |  | 0 |  | 0 | 21 | 0 | 0 | 0 | 0 | 0 | 800-3 | RTS 22/ I | RTS 22/ I | 0.066 | 12.84 |  | Práce |  |  |  | POL1_
|  | Odkaz na mn. položky pořadí 5 : 194,60000 |  | 194.6 | [22 empty] | VV | 5
Díl: | 95 | Dokončovací konstrukce na pozemních stavbách |  |  |  | 0 |  | 0 |  | 0 |  | 0 |  | 0.01 |  | 0 |  |  |  |  | 59.94 | [5 empty] | DIL
7 | 952901111R00 | Vyčištění budov a ostatních objektů budov bytové nebo občanské výstavby - zametení a umytí podlah, dlažeb, obkladů, schodů v místnostech, chodbách a schodištích, vyčištění a umytí oken, dveří s rámy, zárubněmi, umytí a vyčištění jiných zasklených a natíraných ploch a zařizovacích předmětů před předáním do užívání světlá výška podlaží do 4 m | m2 | 194.6 |  | 0 |  | 0 |  | 0 | 21 | 0 | 4e-05 | 0.01 | 0 | 0 | 801-1 | RTS 22/ I | RTS 22/ I | 0.308 | 59.94 |  | Práce |  |  |  | POL1_
|  | 203 - podlaha : 194,60 |  | 194.6 | [22 empty] | VV | 0
Díl: | 96 | Bourání konstrukcí |  |  |  | 0 |  | 0 |  | 0 |  | 0 |  | 0 |  | 2.48 |  |  |  |  | 58.43 | [5 empty] | DIL
8 | 966068102R00 | Demontáž dřev. stěn a konstrukcí s přemístěním dřevěných konstrukcí horizontál na konstrukci dřevěné nebo ocelové | m3 | 3.6232 |  | 0 |  | 0 |  | 0 | 21 | 0 | 0 | 0 | 0 | 0 | 801-5 | RTS 22/ I | Indiv | 12.555 | 45.49 |  | Práce |  |  |  | POL1_
|  | vnitrostaveništním ( položky -8150 a -8151 ) | [24 empty] | SPI
|  | Malé podhledy (B14) : (8,2*0,0092*33) |  | 2.4895 | [22 empty] | VV | 0
|  | Velké podhledy (podélné) (B14) : (15,89*0,350*0,04)*2 |  | 0.44492 | [22 empty] | VV | 0
|  | Velké podhledy (příčné) (B14) : (8,2*0,35*0,04)*6 |  | 0.6888 | [22 empty] | VV | 0
9 | 978011211R00 | Odstranění štukové vrstvy z omítek vnitřních stropů | m2 | 97.3 |  | 0 |  | 0 |  | 0 | 21 | 0 | 0 | 0 | 0.02546 | 2.48 | 801-3 | RTS 22/ I | RTS 22/ I | 0.133 | 12.94 |  | Práce |  |  |  | POL1_
|  | 203 (B12) : 194,6*0,5 |  | 97.3 | [22 empty] | VV | 0
10 | 966068102RT1 | Montáž dřevěných konstrukcí | m3 | 3.6232 |  | 0 |  | 0 |  | 0 | 21 | 0 | 0 | 0 | 0 | 0 |  | Vlastní | Indiv | 0 | 0 |  | Práce |  |  |  | POL1_
|  | Odkaz na mn. položky pořadí 8 : 3,62324 |  | 3.6232 | [22 empty] | VV | 5
Díl: | 783 | Nátěry |  |  |  | 0 |  | 0 |  | 0 |  | 0 |  | 0.12 |  | 0 |  |  |  |  | 133.11 | [5 empty] | DIL
11 | 783601816R00 | Odstranění starých nátěrů z truhlářských výrobků oškrabáním s obroušením, stropů | m2 | 209.2884 |  | 0 |  | 0 |  | 0 | 21 | 0 | 1e-05 | 0 | 0 | 0 | 800-783 | RTS 22/ I | RTS 22/ I | 0.13 | 27.21 |  | Práce |  |  |  | POL1_
|  | Malé podhledy : (0,23+0,04+0,23+0,04)*33*8,2 |  | 146.124 | [22 empty] | VV | 0
|  | Velké podhledy (podélné) : (0,35+0,04+0,35+0,04)*2*15,89 |  | 24.7884 | [22 empty] | VV | 0
|  | Velké podhledy (příčné) : (0,35+0,04+0,35+0,04)*6*8,2 |  | 38.376 | [22 empty] | VV | 0
12 | 783626028RT1 | Nátěry truhlářských výrobků syntetické na vzduchu schnoucí, 1x tmelení | m2 | 41.8577 |  | 0 |  | 0 |  | 0 | 21 | 0 | 6e-05 | 0 | 0 | 0 | 800-783 | RTS 22/ I | RTS 22/ I | 0.16 | 6.7 |  | Práce |  |  |  | POL1_
|  | Odkaz na mn. položky pořadí 11 : 209,28840*0,2 |  | 41.8577 | [22 empty] | VV | 5
13 | 783671003R00 | Nátěry truhlářských výrobků polyuretanové dvojnásobné s 1x emailováním | m2 | 209.2884 |  | 0 |  | 0 |  | 0 | 21 | 0 | 0.00056 | 0.12 | 0 | 0 | 800-783 | RTS 22/ I | RTS 22/ I | 0.474 | 99.2 |  | Práce |  |  |  | POL1_
|  | Malé podhledy : (0,23+0,04+0,23+0,04)*33*8,2 |  | 146.124 | [22 empty] | VV | 0
|  | Velké podhledy (podélné) : (0,35+0,04+0,35+0,04)*2*15,89 |  | 24.7884 | [22 empty] | VV | 0
|  | Velké podhledy (příčné) : (0,35+0,04+0,35+0,04)*6*8,2 |  | 38.376 | [22 empty] | VV | 0
Díl: | 784 | Malby |  |  |  | 0 |  | 0 |  | 0 |  | 0 |  | 0.11 |  | 0 |  |  |  |  | 36.87 | [5 empty] | DIL
14 | 784402803R00 | Odstranění maleb oškrabáním, v místnostech přes 5 m do 8 m | m2 | 97.3 |  | 0 |  | 0 |  | 0 | 21 | 0 | 0 | 0 | 0 | 0 | 800-784 | RTS 22/ I | RTS 22/ I | 0.08225 | 8 |  | Práce |  |  |  | POL1_
|  | 203 ( C005) : 194,6*0,5 |  | 97.3 | [22 empty] | VV | 0
15 | 784191101R00 | Příprava povrchu Penetrace (napouštění) podkladu disperzní, jednonásobná | m2 | 194.6 |  | 0 |  | 0 |  | 0 | 21 | 0 | 7e-05 | 0.01 | 0 | 0 | 800-784 | RTS 22/ I | RTS 22/ I | 0.03248 | 6.32 |  | Práce |  |  |  | POL1_
|  | 203 (C001+C005+C006) : 194,60 |  | 194.6 | [22 empty] | VV | 0
16 | 784195212R00 | Malby z malířských směsí otěruvzdorných, , bělost 82 %, dvojnásobné | m2 | 194.6 |  | 0 |  | 0 |  | 0 | 21 | 0 | 0.00015 | 0.03 | 0 | 0 | 800-784 | RTS 22/ I | RTS 22/ I | 0.10191 | 19.83 |  | Práce |  |  |  | POL1_
|  | 203 (C001+C005+C006) : 194,60 |  | 194.6 | [22 empty] | VV | 0
17 | 784011222RT2 | Ostatní práce zakrytí podlah, , včetně papírové lepenky | m2 | 194.6 |  | 0 |  | 0 |  | 0 | 21 | 0 | 0.00035 | 0.07 | 0 | 0 | 800-784 | RTS 22/ I | RTS 22/ I | 0.0135 | 2.63 |  | Práce |  |  |  | POL1_
18 | 784011221RT3 | Zakrytí skleněných lustrů v sále | ks | 3 |  | 0 |  | 0 |  | 0 | 21 | 0 | 0 | 0 | 0 | 0 |  | Vlastní | Indiv | 0.029 | 0.09 |  | Práce |  |  |  | POL1_
[25 empty] | 15 | 21 | DPH
| Celkem |  |  |  |  | 0 | [18 empty] | 0 | 0 | SUM
END
Note on S6: Jedná se o informaci, zda se jedná o položku, která je do rozpočtu zadána z cenové soustavy RTS, nebo vlastní.
Note on T6: Jedná se o název CÚ, která je zadána u položky rozpočtu

## SO 01.4 01.4.g Pol
Položkový soupis prací a dodávek | [26 empty] | #TypZaznamu#
S: | SO 01 | Oprava kulturního domu Olešnice - 2.část vnitřní opravy | [24 empty] | STA
O: | SO 01.4 | Rekonstrukce vnitřních prostor kulturního domu | [21 empty] | STA |  |  | OBJ
R: | 01.4.g | Obnova části nátěrů dřevených konstrukcí v přísálí | [24 empty] | ROZ
P.č. | Číslo položky | Název položky | MJ | Množství | Cena / MJ | Celkem | Dodávka | Dodávka celk. | Montáž | Montáž celk. | DPH | Cena s DPH | Hmotnost / MJ | Hmotnost celk.(t) | Dem. hmotnost / MJ | Dem. hmotnost celk.(t) | Ceník | Cen. soustava / platnost | Cenová úroveň | Nhod / MJ | Nhod celk. | Dodavatel | Typ položky
Díl: | 6 | Úpravy povrchu, podlahy |  |  |  | 0 |  | 0 |  | 0 |  | 0 |  | 0.02 |  | 0 |  |  |  |  | 1.55 | [5 empty] | DIL
1 | 602011141RT3 | Omítka stěn z hotových směsí vrstva štuková, vápenná, , tloušťka vrstvy 4 mm, | m2 | 4.828 |  | 0 |  | 0 |  | 0 | 21 | 0 | 0.0049 | 0.02 | 0 | 0 | 801-1 | RTS 22/ I | RTS 22/ I | 0.25 | 1.21 |  | Práce |  |  |  | POL1_
|  | po jednotlivých vrstvách | [24 empty] | SPI
|  | 203 sál stěna u rozvaděče rozvaděč : (1,42*3,4) |  | 4.828 | [22 empty] | VV | 0
2 | 602016191R00 | Omítka stěn z hotových směsí Doplňkové práce pro omítky stěn z hotových směsí penetrační nátěr stěn akrylátový | m2 | 4.828 |  | 0 |  | 0 |  | 0 | 21 | 0 | 0.0003 | 0 | 0 | 0 | 801-1 | RTS 22/ I | RTS 22/ I | 0.07 | 0.34 |  | Práce |  |  |  | POL1_
|  | po jednotlivých vrstvách | [24 empty] | SPI
|  | 203 rozvaděč : (1,42*3,4) |  | 4.828 | [22 empty] | VV | 0
Díl: | 96 | Bourání konstrukcí |  |  |  | 0 |  | 0 |  | 0 |  | 0 |  | 0 |  | 0.14 |  |  |  |  | 0.51 | [5 empty] | DIL
3 | 978013211R00 | Odstranění štukové vrstvy z omítek vnitřních stěn vnitřních, | m2 | 4.828 |  | 0 |  | 0 |  | 0 | 21 | 0 | 0 | 0 | 0.02798 | 0.14 | 801-3 | RTS 22/ I | RTS 22/ I | 0.105 | 0.51 |  | Práce |  |  |  | POL1_
|  | 203 rozvaděč (B12) : (1,42*3,4) |  | 4.828 | [22 empty] | VV | 0
Díl: | 766 | Konstrukce truhlářské |  |  |  | 0 |  | 0 |  | 0 |  | 0 |  | 0.02 |  | 0.09 |  |  |  |  | 18.07 | [5 empty] | DIL
4 | 763711221R00 | Montáž svislé konstrukce do 10 m výšky římsy stěny a příčky z panelů tloušťky přes 120 do 240 mm, plochy do 3 m2 | m2 | 3.7224 |  | 0 |  | 0 |  | 0 | 21 | 0 | 0.00072 | 0 | 0 | 0 | 800-763 | RTS 22/ I | RTS 22/ I | 0.925 | 3.44 |  | Práce |  |  |  | POL1_
|  | Odkaz na mn. položky pořadí 6 : 3,72240 |  | 3.7224 | [22 empty] | VV | 5
5 | 763711222R00 | Montáž svislé konstrukce do 10 m výšky římsy stěny a příčky z panelů tloušťky přes 120 do 240 mm, plochy přes 3 do 10 m2 | m2 | 22.5099 |  | 0 |  | 0 |  | 0 | 21 | 0 | 0.00072 | 0.02 | 0 | 0 | 800-763 | RTS 22/ I | RTS 22/ I | 0.607 | 13.66 |  | Práce |  |  |  | POL1_
|  | 302 galerie (W014) : (2,75*0,9)*4+9,875*0,9 |  | 18.7875 | [22 empty] | VV | 0
|  | 202 ostění (B6) : (0,22*1,22)*2*3+(0,22*1,6)*2*3 |  | 3.7224 | [22 empty] | VV | 0
6 | 766411811R00 | Demontáž obložení stěn panely velikosti do 1,5 m2 | m2 | 3.7224 |  | 0 |  | 0 |  | 0 | 21 | 0 | 0 | 0 | 0.02465 | 0.09 | 800-766 | RTS 22/ I | RTS 22/ I | 0.25 | 0.93 |  | Práce |  |  |  | POL1_
|  | 202 ostění (B6) : (0,22*1,22)*2*3+(0,22*1,6)*2*3 |  | 3.7224 | [22 empty] | VV | 0
7 | 61191678RT2 | Dřevěný panel pro obložení ostění oken | m2 | 4.0946 |  | 0 |  | 0 |  | 0 | 21 | 0 | 0 | 0 | 0 | 0 |  | Vlastní | Indiv | 0 | 0 |  | Specifikace |  |  |  | POL3_
|  | Odkaz na mn. položky pořadí 6 : 3,72240*1,1 |  | 4.0946 | [22 empty] | VV | 5
8 | 61191678RT3 | Dřevěný panel pro obložení stěn | m2 | 23.6354 |  | 0 |  | 0 |  | 0 | 21 | 0 | 0 | 0 | 0 | 0 |  | Vlastní | Indiv | 0 | 0 |  | Specifikace |  |  |  | POL3_
|  | Odkaz na mn. položky pořadí 5 : 22,50990*1,05 |  | 23.6354 | [22 empty] | VV | 5
9 | 998766101R00 | Přesun hmot pro konstrukce truhlářské v objektech výšky do 6 m | t | 0.01889 |  | 0 |  | 0 |  | 0 | 21 | 0 | 0 | 0 | 0 | 0 | 800-766 | RTS 22/ I | RTS 22/ I | 2.255 | 0.04 |  | Přesun hmot |  |  |  | POL7_
|  | 50 m vodorovně | [24 empty] | SPI
Díl: | 776 | Podlahy povlakové |  |  |  | 0 |  | 0 |  | 0 |  | 0 |  | 0 |  | 0.02 |  |  |  |  | 5.03 | [5 empty] | DIL
10 | 776511820R00 | Odstranění koberců lepených na stěnách a podhledu (včetně lišt), Včetně očištění a přípravy podkladu pro opětovnou montáž koberce | m2 | 19.3275 |  | 0 |  | 0 |  | 0 | 21 | 0 | 0 | 0 | 0.001 | 0.02 |  | RTS 22/ I | Indiv | 0.26 | 5.03 |  | Práce |  |  |  | POL1_
|  | 302 galerie balkón (B6) : (9,875*0,9)+(2,9*0,9*4) |  | 19.3275 | [22 empty] | VV | 0
Díl: | 783 | Nátěry |  |  |  | 0 |  | 0 |  | 0 |  | 0 |  | 0.1 |  | 0 |  |  |  |  | 131.87 | [5 empty] | DIL
11 | 783601815R00 | Odstranění starých nátěrů z truhlářských výrobků oškrabáním s obroušením, stěn | m2 | 173.8041 |  | 0 |  | 0 |  | 0 | 21 | 0 | 1e-05 | 0 | 0 | 0 | 800-783 | RTS 22/ I | RTS 22/ I | 0.107 | 18.6 |  | Práce |  |  |  | POL1_
|  | 202 (B6) : (11,24*3,05+2,1*0,65)-(1,2*1,6*3) |  | 29.887 | [22 empty] | VV | 0
|  | 202 (B6) : (1,275+4+1,425+2,535+4)*3,05-0,8*2 |  | 38.7668 | [22 empty] | VV | 0
|  | Mezisoučet |  | 68.6538 | [22 empty] | VV | 1
|  | 203 - sloupy (4 ks) (B6) : (0,6*2,72*4)*3+(0,64*2,72*4)+2,72*0,6*2 |  | 29.8112 | [22 empty] | VV | 0
|  | 203 - pod galerii (B6) : (1,9+0,6+2,9+0,6+2,9+0,6+2,85+0,64+2,9)*0,66 |  | 10.4874 | [22 empty] | VV | 0
|  | 203 - mezi sloupy (B6) : (2,9*0,6)*4+1,9*0,6 |  | 8.1 | [22 empty] | VV | 0
|  | 203 - balkony (B6) : (1,45*0,9)*8 |  | 10.44 | [22 empty] | VV | 0
|  | Mezisoučet |  | 58.8386 | [22 empty] | VV | 1
|  | 302 - galerie sloupy (B6) : (0,6*2,3*4)+(0,6*1,4*2)*4 |  | 12.24 | [22 empty] | VV | 0
|  | 302 - mezi sloupy (B6) : (2,87+2,9+2,9+2,91)*0,6+(0,6*2,3*2) |  | 9.708 | [22 empty] | VV | 0
|  | 302 - galerie (B6) : (9,175)*0,9+2,9*0,9*4 |  | 18.6975 | [22 empty] | VV | 0
|  | 302 - vrch galerii (B6) : (2,9*0,15*4)+9,175*0,15+0,85*3 |  | 5.6662 | [22 empty] | VV | 0
|  | Mezisoučet |  | 46.3118 | [22 empty] | VV | 1
12 | 783626028RT1 | Nátěry truhlářských výrobků syntetické na vzduchu schnoucí, 1x tmelení | m2 | 58.8942 |  | 0 |  | 0 |  | 0 | 21 | 0 | 6e-05 | 0 | 0 | 0 | 800-783 | RTS 22/ I | RTS 22/ I | 0.16 | 9.42 |  | Práce |  |  |  | POL1_
|  | Odkaz na mn. položky pořadí 13 : 196,31400*0,3 |  | 58.8942 | [22 empty] | VV | 5
13 | 783671103R00 | Nátěry truhlářských výrobků polyuretanové 3x lakováním | m2 | 196.314 |  | 0 |  | 0 |  | 0 | 21 | 0 | 0.00049 | 0.1 | 0 | 0 | 800-783 | RTS 22/ I | RTS 22/ I | 0.529 | 103.85 |  | Práce |  |  |  | POL1_
|  | 202 (B6) : (11,24*3,05+2,1*0,65)-(1,2*1,6*3) |  | 29.887 | [22 empty] | VV | 0
|  | 202 (B6) : (1,275+4+1,425+2,535+4)*3,05-0,8*2 |  | 38.7668 | [22 empty] | VV | 0
|  | 203 - sloupy (4 ks) (B6) : (0,6*2,72*4)*3+(0,64*2,72*4)+2,72*0,6*2 |  | 29.8112 | [22 empty] | VV | 0
|  | 203 - pod galerii (B6) : (1,9+0,6+2,9+0,6+2,9+0,6+2,85+0,64+2,9)*0,66 |  | 10.4874 | [22 empty] | VV | 0
|  | 203 - mezi sloupy (B6) : (2,9*0,6)*4+1,9*0,6 |  | 8.1 | [22 empty] | VV | 0
|  | 203 - balkony (B6) : (1,45*0,9)*8 |  | 10.44 | [22 empty] | VV | 0
|  | 302 - galerie sloupy (B6) : (0,6*2,3*4)+(0,6*1,4*2)*4 |  | 12.24 | [22 empty] | VV | 0
|  | 302 - mezi sloupy (B6) : (2,87+2,9+2,9+2,91)*0,6+(0,6*2,3*2) |  | 9.708 | [22 empty] | VV | 0
|  | 302 - galerie (B6) : (9,175)*0,9+2,9*0,9*4 |  | 18.6975 | [22 empty] | VV | 0
|  | 302 - vrch galerii (B6) : (2,9*0,15*4)+9,175*0,15+0,85*3 |  | 5.6662 | [22 empty] | VV | 0
|  | Odkaz na mn. položky pořadí 5 : 22,50990 |  | 22.5099 | [22 empty] | VV | 5
Díl: | 784 | Malby |  |  |  | 0 |  | 0 |  | 0 |  | 0 |  | 0.15 |  | 0 |  |  |  |  | 44.1 | [5 empty] | DIL
14 | 784402801R00 | Odstranění maleb oškrabáním, v místnostech do 3,8 m | m2 | 181.5635 |  | 0 |  | 0 |  | 0 | 21 | 0 | 0 | 0 | 0 | 0 | 800-784 | RTS 22/ I | RTS 22/ I | 0.07668 | 13.92 |  | Práce |  |  |  | POL1_
|  | 203 - (sál zdi) : (1,5*5)*6,94+1,05*18,27 |  | 71.2335 | [22 empty] | VV | 0
|  | 202 strop : (17*4) |  | 68 | [22 empty] | VV | 0
|  | 203 sál - galerie vrch : (0,9*6,85)*4+(0,9*15,9) |  | 38.97 | [22 empty] | VV | 0
|  | 302 - sloupy : (0,6*1,4)*4 |  | 3.36 | [22 empty] | VV | 0
15 | 784191101R00 | Příprava povrchu Penetrace (napouštění) podkladu disperzní, jednonásobná | m2 | 186.3915 |  | 0 |  | 0 |  | 0 | 21 | 0 | 7e-05 | 0.01 | 0 | 0 | 800-784 | RTS 22/ I | RTS 22/ I | 0.03248 | 6.05 |  | Práce |  |  |  | POL1_
|  | Odkaz na mn. položky pořadí 16 : 186,39150 |  | 186.3915 | [22 empty] | VV | 5
16 | 784195412R00 | Malby z malířských směsí otěruvzdorných, , bělost 92 %, dvojnásobné | m2 | 186.3915 |  | 0 |  | 0 |  | 0 | 21 | 0 | 0.00029 | 0.05 | 0 | 0 | 800-784 | RTS 22/ I | RTS 22/ I | 0.10191 | 19 |  | Práce |  |  |  | POL1_
|  | 203 - (sál zdi) (W004) : (1,5*5)*6,94+1,05*18,27 |  | 71.2335 | [22 empty] | VV | 0
|  | 202 strop (W004) : (17*4) |  | 68 | [22 empty] | VV | 0
|  | 203 rozvaděč (W004) : (1,42*3,4) |  | 4.828 | [22 empty] | VV | 0
|  | 203 sál - galerie vrch (W004) : (0,9*6,85)*4+(0,9*15,9) |  | 38.97 | [22 empty] | VV | 0
|  | 302 - sloupy (W004) : (0,6*1,4)*4 |  | 3.36 | [22 empty] | VV | 0
17 | 784498931R00 | Ostatní práce tmelení trhlin v omítce š. do 4 mm akryl. tmelem , v místnostech do 3,8 m | m | 21 |  | 0 |  | 0 |  | 0 | 21 | 0 | 1e-05 | 0 | 0 | 0 | 800-784 | RTS 22/ I | RTS 22/ I | 0.05 | 1.05 |  | Práce |  |  |  | POL1_
|  | výška do 3,8 m | [24 empty] | POP
18 | 784499906R00 | Ostatní práce Příplatek k ceně za malbu na omítkách sádrových nebo introplastových hladkých nebo s hladkými profilovanými římsami | m2 | 55.9175 |  | 0 |  | 0 |  | 0 | 21 | 0 | 0 | 0 | 0 | 0 | 800-784 | RTS 22/ I | RTS 22/ I | 0.01 | 0.56 |  | Práce |  |  |  | POL1_
|  | Odkaz na mn. položky pořadí 15 : 186,39150*0,3 |  | 55.9175 | [22 empty] | VV | 5
19 | 784011222RT2 | Ostatní práce zakrytí podlah, , včetně papírové lepenky | m2 | 260.7 |  | 0 |  | 0 |  | 0 | 21 | 0 | 0.00035 | 0.09 | 0 | 0 | 800-784 | RTS 22/ I | RTS 22/ I | 0.0135 | 3.52 |  | Práce |  |  |  | POL1_
|  | 203 : 194,6*0,8 |  | 155.68 | [22 empty] | VV | 0
|  | 302 : (2,9*0,7)*4 |  | 8.12 | [22 empty] | VV | 0
|  | 202 : 96,9 |  | 96.9 | [22 empty] | VV | 0
[25 empty] | 15 | 21 | DPH
| Celkem |  |  |  |  | 0 | [18 empty] | 0 | 0 | SUM
END
Note on S6: Jedná se o informaci, zda se jedná o položku, která je do rozpočtu zadána z cenové soustavy RTS, nebo vlastní.
Note on T6: Jedná se o název CÚ, která je zadána u položky rozpočtu