## Pokyny pro vyplnění
Pokyny pro vyplnění
Ve všech listech tohoto souboru můžete měnit pouze buňky s modrým pozadím. Jedná se o tyto údaje : - údaje o firmě - jednotkové ceny položek zadané na maximálně dvě desetinná místa

## Stavba
#RTSROZP# | Soupis stavebních prací, dodávek a služeb
| Stavba: |  | 2021/007 | Olešnice - Piskačův sad - vodovod, splašková a dešťová kanalizace
| Zadavatel |  | Město Olešnice na Moravě |  |  |  | IČO: | 00280755
|  |  | náměstí Míru 20 |  |  |  | DIČ:
|  |  | 67974 | Olešnice
| Projektant: | [5 empty] | IČO:
DIČ:
| Zhotovitel: | [5 empty] | IČO:
DIČ:
Vypracoval:
| Rozpis ceny | [6 empty] | Celkem
HSV | HSV | [6 empty] | 0
PSV | PSV | [6 empty] | 0
MON | MON | [6 empty] | 0
VN | Vedlejší náklady | [6 empty] | 0
ON | Ostatní náklady | [6 empty] | 0
| Celkem | [6 empty] | 0
Rekapitulace daní
0 | Základ pro sníženou DPH |  |  | 15 | % | 0 |  |  | CZK
0 | Snížená DPH |  |  | 15 | % | 0 |  |  | CZK
0 | Základ pro základní DPH |  |  | 21 | % | 0 |  |  | CZK
0 | Základní DPH |  |  | 21 | % | 0 |  |  | CZK
0 | Zaokrouhlení |  |  |  |  | 0 |  |  | CZK
| Cena celkem bez DPH |  |  |  |  | 0 |  |  | CZK
0 | Cena celkem s DPH |  |  |  |  | 0 |  |  | CZK
|  | v |  |  | dne
|  |  | Za zhotovitele |  |  |  | Za objednatele
Rekapitulace dílčích částí
#CASTI>> | Číslo | Název |  |  | Základ pro sníženou DPH | Základ pro základní DPH | DPH celkem | Cena celkem | %
1 | Stavba |  |  |  | 0 | 0 | 0 | 0
2 |  | Stavební objekt |  |  |  |  | 0
2 | D.1.SO 01 | Vodovod |  |  | 0 | 0 | 0 | 0
3 | D1.1 | Vodovodní řady |  |  | 0 | 0 | 0 | 0
3 | D1.2 | Odbočení pro vodovodní řady |  |  | 0 | 0 | 0 | 0
2 | D.2.SO 02 | Splašková kanalizace |  |  | 0 | 0 | 0 | 0
3 | D.2.1. | Splašková kanalizace |  |  | 0 | 0 | 0 | 0
3 | D.2.2. | Odbočení pro splaškové přípojky |  |  | 0 | 0 | 0 | 0
2 | D.3.SO 03 | Dešťová kanalizace |  |  | 0 | 0 | 0 | 0
3 | D.3.1. | Dešťová kanalizace |  |  | 0 | 0 | 0 | 0
3 | D.3.2. | Odbočení pro dešťové přípojky |  |  | 0 | 0 | 0 | 0
3 | D.3.3.1. | Retenční nádrž RN1 |  |  | 0 | 0 | 0 | 0
3 | D.3.3.2. | Retenční nádrž RN2 |  |  | 0 | 0 | 0 | 0
2 | OVN | Ostatní a vedlejší náklady |  |  | 0 | 0 | 0 | 0
3 | 01 | Ostatní a vedlejší náklady |  |  | 0 | 0 | 0 | 0
| Celkem za stavbu |  |  |  | 0 | 0 | 0 | 0 | 0
#POPS | Popis stavby: 2021/007 - Olešnice - Piskačův sad - vodovod, splašková a dešťová kanalizace
| 1. PODMÍNKY PRO ZPRACOVÁNÍ NABÍDKOVÉ CENY | [8 empty] | 1. PODMÍNKY PRO ZPRACOVÁNÍ NABÍDKOVÉ CENY
| Preambule | [8 empty] | Preambule
| Tento soupis stavebních prací, dodávek a služeb je sestaven jako podklad pro zpracování nabídek dodavatelů na veřejnou zakázku na stavební práce a obsahuje podmínky a požadavky zadavatele, za kterých má být zpracována nabídková cena dodavatelů. Účelem tohoto soupisu je zabezpečit obsahovou shodu všech nabídkových cen a usnadnit následné posouzení předložených cenových nabídek. | [8 empty] | Tento soupis stavebních prací, dodávek a služeb je sestaven jako podklad pro zpracování nabídek dodavatelů na veřejnou zakázku na stavební práce a obsahuje podmínky a požadavky zadavatele, za kterých má být zpracována nabídková cena dodavatelů. Účelem tohoto soupisu je zabezpečit obsahovou shodu všech nabídkových cen a usnadnit následné posouzení předložených cenových nabídek.
| Předpokládá se, že dodavatel před zpracováním cenové nabídky pečlivě prostuduje všechny pokyny a podmínky pro zpracování nabídkové ceny obsažené v zadávacích podmínkách a bude se jimi při zpracování nabídkové ceny řídit. Soupis stavebních prací, dodávek a služeb je sestaven v souladu s podmínkami vyhlášky Ministerstva pro místní rozvoj č.169/2016 Sb. | [8 empty] | Předpokládá se, že dodavatel před zpracováním cenové nabídky pečlivě prostuduje všechny pokyny a podmínky pro zpracování nabídkové ceny obsažené v zadávacích podmínkách a bude se jimi při zpracování nabídkové ceny řídit. Soupis stavebních prací, dodávek a služeb je sestaven v souladu s podmínkami vyhlášky Ministerstva pro místní rozvoj č.169/2016 Sb.
| Vymezení některých pojmů | [8 empty] | Vymezení některých pojmů
| Pro účely zpracování nabídkové ceny se jsou použity některé pojmy, pod kterými se rozumí: | [8 empty] | Pro účely zpracování nabídkové ceny se jsou použity některé pojmy, pod kterými se rozumí:
| Soupisem stavebních prací dodávek a služeb dokument, ve kterém jsou definovány zadavatelem požadované stavební práce, dodávky a služby v podrobnostech nezbytných pro zpracování cenové nabídky dodavatele. Soupis obsahuje i vymezení požadovaného množství stavebních prací, dodávek a služeb. | [8 empty] | Soupisem stavebních prací dodávek a služeb dokument, ve kterém jsou definovány zadavatelem požadované stavební práce, dodávky a služby v podrobnostech nezbytných pro zpracování cenové nabídky dodavatele. Soupis obsahuje i vymezení požadovaného množství stavebních prací, dodávek a služeb.
| Cenovou soustavou uspořádaný soubor informací o stavebních a montážních pracích, materiálech a výrobcích obsahující zatřídění položek, podrobný popis a měrnou jednotku, způsob měření a další technické a cenové podmínky pro možnost stanovení jednotkové ceny. | [8 empty] | Cenovou soustavou uspořádaný soubor informací o stavebních a montážních pracích, materiálech a výrobcích obsahující zatřídění položek, podrobný popis a měrnou jednotku, způsob měření a další technické a cenové podmínky pro možnost stanovení jednotkové ceny.
| Ostatními náklady náklady dodavatele spojené se splněním povinností dodavatele vyplývajících z obchodních či jiných podmínek zadávací dokumentace. Patří do nich zejména náklady na vyhotovení dokumentace skutečného provedení stavby, náklady na geodetické zaměření dokončeného díla, náklady spojené s podmínkami pro publicitu projektu, náklady na dílenskou či výrobní dokumentaci apod. | [8 empty] | Ostatními náklady náklady dodavatele spojené se splněním povinností dodavatele vyplývajících z obchodních či jiných podmínek zadávací dokumentace. Patří do nich zejména náklady na vyhotovení dokumentace skutečného provedení stavby, náklady na geodetické zaměření dokončeného díla, náklady spojené s podmínkami pro publicitu projektu, náklady na dílenskou či výrobní dokumentaci apod.
| Položkovým rozpočtem dokument odpovídající svým obsahem a strukturou soupisu stavebních prací, dodávek a služeb, předaného zadavatelem dodavateli ke zpracování nabídky, v němž dodavatel doplní k jednotlivým položkám stavebních prací, dodávek nebo služeb svoje nabídkové jednotkové ceny a stanoví i celkovou nabídkovou cenu příslušné položky a dále stanoví nabídkové ceny dle struktury soupisu až po celkovou nabídkovou cenu za veškeré stavební práce, dodávky nebo služby, které jsou obsahem soupisu stavebních prací, dodávek a služeb. | [8 empty] | Položkovým rozpočtem dokument odpovídající svým obsahem a strukturou soupisu stavebních prací, dodávek a služeb, předaného zadavatelem dodavateli ke zpracování nabídky, v němž dodavatel doplní k jednotlivým položkám stavebních prací, dodávek nebo služeb svoje nabídkové jednotkové ceny a stanoví i celkovou nabídkovou cenu příslušné položky a dále stanoví nabídkové ceny dle struktury soupisu až po celkovou nabídkovou cenu za veškeré stavební práce, dodávky nebo služby, které jsou obsahem soupisu stavebních prací, dodávek a služeb.
| Vedlejšími náklady náklady na činností zhotovitele, které nejsou zahrnuty v položkách soupisu stavebních prací, dodávek nebo služeb, ale se zhotovením stav-by souvisí a jsou pro realizaci stavby nezbytné. Někdy se definují jako vedlejší rozpočtové náklady a zahrnují zejména náklady na vybudování, provoz a odstranění zařízení staveniště. | [8 empty] | Vedlejšími náklady náklady na činností zhotovitele, které nejsou zahrnuty v položkách soupisu stavebních prací, dodávek nebo služeb, ale se zhotovením stav-by souvisí a jsou pro realizaci stavby nezbytné. Někdy se definují jako vedlejší rozpočtové náklady a zahrnují zejména náklady na vybudování, provoz a odstranění zařízení staveniště.
| Cenová soustava | [8 empty] | Cenová soustava
| Použitá cenová soustava | [8 empty] | Použitá cenová soustava
| Soupisy stavebních prací, dodávek a služeb jsou zpracovány s použitím cenové soustavy zpracované společností RTS, a.s.. Položky z cenové soustavy mají uveden odkaz na cenovou soustavu včetně označení příslušného ceníku. | [8 empty] | Soupisy stavebních prací, dodávek a služeb jsou zpracovány s použitím cenové soustavy zpracované společností RTS, a.s.. Položky z cenové soustavy mají uveden odkaz na cenovou soustavu včetně označení příslušného ceníku.
| Technické podmínky | [8 empty] | Technické podmínky
| Obsah jednotlivých položek, způsob měření a ostatní další podmínky definující obsah a použití jednotlivých položek jsou obsaženy v cenových a technických podmínkách příslušných ceníků (viz zařazení u položky), které jsou volně dostupné na elektronické adrese www.cenovasoustava.cz | [8 empty] | Obsah jednotlivých položek, způsob měření a ostatní další podmínky definující obsah a použití jednotlivých položek jsou obsaženy v cenových a technických podmínkách příslušných ceníků (viz zařazení u položky), které jsou volně dostupné na elektronické adrese www.cenovasoustava.cz
| Individuální položky | [8 empty] | Individuální položky
| Položky soupisu prací, které cenová soustava neobsahuje, jsou označeny popisem „vlastní“. Pro tyto položky jsou cenové a technické podmínky definovány jejich popisem, případně odkazem na konkrétní část příslušné dokumentace. | [8 empty] | Položky soupisu prací, které cenová soustava neobsahuje, jsou označeny popisem „vlastní“. Pro tyto položky jsou cenové a technické podmínky definovány jejich popisem, případně odkazem na konkrétní část příslušné dokumentace.
| Závaznost a změna soupisu | [8 empty] | Závaznost a změna soupisu
| Závaznost soupisu | [8 empty] | Závaznost soupisu
| Poskytnuté soupisy jsou pro zpracování nabídkové ceny závazné. Je vyloučeno jakékoliv vyřazení položek ze soupisu, doplnění položek do soupisu, slučování položek a jakýkoliv zásah do popisu položky, množství měrných jednotek nebo jakkoliv měnit či upravovat jakýkoliv jiný údaj v soupisu. | [8 empty] | Poskytnuté soupisy jsou pro zpracování nabídkové ceny závazné. Je vyloučeno jakékoliv vyřazení položek ze soupisu, doplnění položek do soupisu, slučování položek a jakýkoliv zásah do popisu položky, množství měrných jednotek nebo jakkoliv měnit či upravovat jakýkoliv jiný údaj v soupisu.
| Zvláštní podmínky pro stanovení nabídkové ceny | [8 empty] | Zvláštní podmínky pro stanovení nabídkové ceny
| Přeprava vybouraných hmot, suti a vytěžené zeminy | [8 empty] | Přeprava vybouraných hmot, suti a vytěžené zeminy
| Pokud soupis obsahuje i některé technologické položky vztahující se k uložení vytěžené zeminy nebo vybouraných hmot, vodorovné přesuny zeminy nebo vybouraných hmot pak v takových případech zpracovatel soupisu předpokládá určitou přepravní vzdálenost. Pokud z technologického postupu dodavatele vyplývá jiná přepravní vzdálenost, je povinností dodavatele stanovit takovou jednotkovou cenu, aby celková cena položky odpovídala jeho konkrétním technologickým podmínkám a konkrétní přepravní vzdálenosti, při soupisem vymezeném množství měrných jednotek. | [8 empty] | Pokud soupis obsahuje i některé technologické položky vztahující se k uložení vytěžené zeminy nebo vybouraných hmot, vodorovné přesuny zeminy nebo vybouraných hmot pak v takových případech zpracovatel soupisu předpokládá určitou přepravní vzdálenost. Pokud z technologického postupu dodavatele vyplývá jiná přepravní vzdálenost, je povinností dodavatele stanovit takovou jednotkovou cenu, aby celková cena položky odpovídala jeho konkrétním technologickým podmínkám a konkrétní přepravní vzdálenosti, při soupisem vymezeném množství měrných jednotek.
| Vnitrostaveništní přesun stavebního materiálu | [8 empty] | Vnitrostaveništní přesun stavebního materiálu
| Pokud soupis obsahuje i položky vztahující se ke vnitrostaveništnímu přesunu materiálů (položky označené jako přesun hmot), pak v takových případech je povinností dodavatele stanovit takovou jednotkovou cenu, aby celková cena položky odpovídala jeho konkrétním technologickým podmínkám a konkrétní přepravní vzdálenosti, při soupisem vymezeném množství měrných jednotek. | [8 empty] | Pokud soupis obsahuje i položky vztahující se ke vnitrostaveništnímu přesunu materiálů (položky označené jako přesun hmot), pak v takových případech je povinností dodavatele stanovit takovou jednotkovou cenu, aby celková cena položky odpovídala jeho konkrétním technologickým podmínkám a konkrétní přepravní vzdálenosti, při soupisem vymezeném množství měrných jednotek.
| Vnitrostaveništní přesun hmot prací PSV (pomocná stavební výroba) může být v soupisu stanoven procenticky z hodnoty ceny za provedení příslušných řemeslných prací, dodávek a služeb. V takovém případě není v soupisu uvedeno množství měrných jednotek. Dodavatel ocení celkovou cenu u takové položky přesunu hmot vždy konkrétní částkou v Kč, bez ohledu na to, jakým způsobem k jejímu výpočtu dospěl. | [8 empty] | Vnitrostaveništní přesun hmot prací PSV (pomocná stavební výroba) může být v soupisu stanoven procenticky z hodnoty ceny za provedení příslušných řemeslných prací, dodávek a služeb. V takovém případě není v soupisu uvedeno množství měrných jednotek. Dodavatel ocení celkovou cenu u takové položky přesunu hmot vždy konkrétní částkou v Kč, bez ohledu na to, jakým způsobem k jejímu výpočtu dospěl.
| Příplatky za ztížené podmínky prací | [8 empty] | Příplatky za ztížené podmínky prací
| Pokud soupis položku příplatku za ztížené podmínky obsahuje, je dodavatel povinen ji ocenit bez ohledu na to, že tento příplatek dodavatel standardně neuplatňuje. | [8 empty] | Pokud soupis položku příplatku za ztížené podmínky obsahuje, je dodavatel povinen ji ocenit bez ohledu na to, že tento příplatek dodavatel standardně neuplatňuje.
| Vedlejší a ostatní náklady | [8 empty] | Vedlejší a ostatní náklady
| Tyto náklady jsou popsány v samostatném soupisu stavebních prací, dodávek a služeb s tím, že dodavatel je povinen v rámci těchto nákladů ocenit všechny definované náklady souhrnně pro celou stavbu. | [8 empty] | Tyto náklady jsou popsány v samostatném soupisu stavebních prací, dodávek a služeb s tím, že dodavatel je povinen v rámci těchto nákladů ocenit všechny definované náklady souhrnně pro celou stavbu.
| 2. SPECIFICKÉ PODMÍNKY PRO ZPRACOVÁNÍ NABÍDKOVÉ CENY | [8 empty] | 2. SPECIFICKÉ PODMÍNKY PRO ZPRACOVÁNÍ NABÍDKOVÉ CENY
| Zde doplní zpracovatel soupisu případná specifika týkající se konkrétní zakázky. | [8 empty] | Zde doplní zpracovatel soupisu případná specifika týkající se konkrétní zakázky.
| 3. ELEKTRONICKÁ PODOBA SOUPISU | [8 empty] | 3. ELEKTRONICKÁ PODOBA SOUPISU
| Elektronická podoba soupisu | [8 empty] | Elektronická podoba soupisu
| V souladu se zákonem jsou předložené soupisy zpracovány i v elektronické podobě. Elektronickou podobou soupisu stavebních prací, dodávek a služeb je formát MS EXCEL. | [8 empty] | V souladu se zákonem jsou předložené soupisy zpracovány i v elektronické podobě. Elektronickou podobou soupisu stavebních prací, dodávek a služeb je formát MS EXCEL.
| Popis formátu soupisu odpovídá svou strukturou vzorovému soupisu volně dostupnému na internetové adrese: | [8 empty] | Popis formátu soupisu odpovídá svou strukturou vzorovému soupisu volně dostupnému na internetové adrese:
| www.stavebnionline.cz/soupis | [8 empty] | www.stavebnionline.cz/soupis
| Zpracování elektronické podoby soupisu | [8 empty] | Zpracování elektronické podoby soupisu
| Předaný formát MS EXCEL je nepřístupným (uzamčeným) souborem, do kterého dodavatel doplňuje pouze jednotkové ceny ke všem položkám. Ostatní cenové údaje, jako celková cena položky, mezisoučty za stavební či funkční díly nebo součty celkové ceny stavebního objektu, jakož i cena stavby jsou výsledkem vložených matematických vzorců v příslušných pozicích souboru. | [8 empty] | Předaný formát MS EXCEL je nepřístupným (uzamčeným) souborem, do kterého dodavatel doplňuje pouze jednotkové ceny ke všem položkám. Ostatní cenové údaje, jako celková cena položky, mezisoučty za stavební či funkční díly nebo součty celkové ceny stavebního objektu, jakož i cena stavby jsou výsledkem vložených matematických vzorců v příslušných pozicích souboru.
| Jiný formát soupisu | [8 empty] | Jiný formát soupisu
| Pokud by kterýkoliv dodavatel měl problémy s předaným formátem, lze na požádání poskytnout soupis stavebních prací také ve formátu *.xml, což je standardní formát používaný pro přenosy dat. Dokumentace tohoto formátu je volně přístupná na webových stránkách MMR. | [8 empty] | Pokud by kterýkoliv dodavatel měl problémy s předaným formátem, lze na požádání poskytnout soupis stavebních prací také ve formátu *.xml, což je standardní formát používaný pro přenosy dat. Dokumentace tohoto formátu je volně přístupná na webových stránkách MMR.
| Závěrečné ustanovení | [8 empty] | Závěrečné ustanovení
| Ostatní podmínky vztahující se ke zpracování nabídkové ceny jsou uvedeny v zadávací dokumentaci. | [8 empty] | Ostatní podmínky vztahující se ke zpracování nabídkové ceny jsou uvedeny v zadávací dokumentaci.
| VÝKAZ VÝMĚR JE ZPRACOVÁN NA ZÁKLADĚ PROJEKTOVÉ DOKUMENTACE PRO STAVEBNÍ POVOLENÍ. PO ZPRACOVÁNÍ DALŠÍCH STUPŇŮ PROJEKTOVÉ DOKUMENTACE BUDE VÝKAZ VÝMĚR UPŘESNĚN, ROZŠÍŘEN A DOPLNĚN. NENÍ VHODNÉ POUŽÍT VÝKAZ VÝMĚR PRO VÝBĚR DODAVATELE DÍLA. ZÁVAZNÝ JE TEXT POLOŽEK A DOPLŇUJÍCÍ POPIS. | [8 empty] | VÝKAZ VÝMĚR JE ZPRACOVÁN NA ZÁKLADĚ PROJEKTOVÉ DOKUMENTACE PRO STAVEBNÍ POVOLENÍ. PO ZPRACOVÁNÍ DALŠÍCH STUPŇŮ PROJEKTOVÉ DOKUMENTACE BUDE VÝKAZ VÝMĚR UPŘESNĚN, ROZŠÍŘEN A DOPLNĚN. NENÍ VHODNÉ POUŽÍT VÝKAZ VÝMĚR PRO VÝBĚR DODAVATELE DÍLA. ZÁVAZNÝ JE TEXT POLOŽEK A DOPLŇUJÍCÍ POPIS.
Rekapitulace dílů
| Číslo | Název |  |  | Typ dílu |  |  | Celkem | %
| 1 | Zemní práce |  |  | HSV |  |  | 0
| 11 | Přípravné a přidružené práce |  |  | HSV |  |  | 0
| 2 | Základy a zvláštní zakládání |  |  | HSV |  |  | 0
| 3 | Svislé a kompletní konstrukce |  |  | HSV |  |  | 0
| 4 | Vodorovné konstrukce |  |  | HSV |  |  | 0
| 5 | Komunikace |  |  | HSV |  |  | 0
| 8 | Trubní vedení |  |  | HSV |  |  | 0
| 9 | Ostatní konstrukce, bourání |  |  | HSV |  |  | 0
| 91 | Doplňující práce na komunikaci |  |  | HSV |  |  | 0
| 93 | Dokončovací práce inženýrských staveb |  |  | HSV |  |  | 0
| 96 | Bourání konstrukcí |  |  | HSV |  |  | 0
| 99 | Staveništní přesun hmot |  |  | HSV |  |  | 0
| VN | Vedlejší náklady |  |  | HSV |  |  | 0
| 711 | Izolace proti vodě |  |  | PSV |  |  | 0
| 783 | Nátěry |  |  | PSV |  |  | 0
| D96 | Přesuny suti a vybouraných hmot |  |  | PSU |  |  | 0
| ON | Ostatní náklady |  |  | ON |  |  | 0
| Cena celkem | [6 empty] | 0 | 0
Note on D11: Název
Note on I11: IČO
Note on D12: Ulice
Note on I12: DIČ
Note on D13: PSČ
Note on E13: Místo

## VzorPolozky (hidden)
Položkový rozpočet
S:
O:
R:

## D.1.SO 01 D1.1 Pol
Položkový soupis prací a dodávek | [26 empty] | #TypZaznamu#
S: | 2021/007 | Olešnice - Piskačův sad - vodovod, splašková a dešťová kanalizace | [24 empty] | STA
O: | D.1.SO 01 | Vodovod | [21 empty] | STA |  |  | OBJ
R: | D1.1 | Vodovodní řady | [24 empty] | ROZ
P.č. | Číslo položky | Název položky | MJ | Množství | Cena / MJ | Celkem | Dodávka | Dodávka celk. | Montáž | Montáž celk. | DPH | Cena s DPH | Hmotnost / MJ | Hmotnost celk.(t) | Dem. hmotnost / MJ | Dem. hmotnost celk.(t) | Ceník | Cen. soustava / platnost | Cenová úroveň | Nhod / MJ | Nhod celk. | Dodavatel | Typ položky
Díl: | 1 | Zemní práce |  |  |  | 0 |  | 0 |  | 0 |  | 0 |  | 532.38 |  | 0 |  |  |  |  | 1245.32 | [5 empty] | DIL
1 | 115101202R00 | Čerpání vody na dopravní výšku do 10 m s uvažovaným průměrným přítokem přes 500 do 1 000 l/min | h | 30 |  | 0 |  | 0 |  | 0 | 21 | 0 | 4e-05 | 0 | 0 | 0 | 800-1 | RTS 21/ II | RTS 21/ II | 0.3 | 9 |  | Práce |  |  |  | POL1_
|  | na vzdálenost od hladiny vody v jímce po výšku roviny proložené osou nejvyššího bodu výtlačného potrubí. Včetně odpadní potrubí v délce do 20 m. | [24 empty] | SPI |  | na vzdálenost od hladiny vody v jímce po výšku roviny proložené osou nejvyššího bodu výtlačného potrubí. Včetně odpadní potrubí v délce do 20 m.
|  | D.1.1.1.+D.1.1.2.+D.1.1.3.+D.1.1.4.+D.1.1.5.+D.1.1.6. | [24 empty] | POP
2 | 115101302R00 | Pohotovost záložní čerpací soupravy na dopravní výšku do 10 m s uvažovaným průměrným přítokem přes 500 do 1 000 l/min | den | 4 |  | 0 |  | 0 |  | 0 | 21 | 0 | 0 | 0 | 0 | 0 | 800-1 | RTS 21/ II | RTS 21/ II | 0 | 0 |  | Práce |  |  |  | POL1_
|  | na vzdálenost (výšku) od hladiny vody v jímce po výšku roviny proložené osou nejvyššího bodu výtlačného potrubí. Včetně sacího a výtlačného potrubí, příp. odpadních žlabů, lešení pod čerpadlo a pod potrubí nebo pod odpadní žlaby a záložního zdroje energie. | [24 empty] | SPI |  | na vzdálenost (výšku) od hladiny vody v jímce po výšku roviny proložené osou nejvyššího bodu výtlačného potrubí. Včetně sacího a výtlačného potrubí, příp. odpadních žlabů, lešení pod čerpadlo a pod potrubí nebo pod odpadní žlaby a záložního zdroje energie.
|  | D.1.1.1.+D.1.1.2.+D.1.1.3.+D.1.1.4.+D.1.1.5.+D.1.1.6. | [24 empty] | POP
3 | 119001411R00 | Dočasné zajištění podzemního potrubí nebo vedení betonového potrubí DN do 200 mm | m | 5 |  | 0 |  | 0 |  | 0 | 21 | 0 | 0.0107 | 0.05 | 0 | 0 | 800-1 | RTS 21/ II | RTS 21/ II | 0.91 | 4.55 |  | Práce |  |  |  | POL1_
|  | ve výkopišti ve stavu a poloze, ve kterých byla na začátku zemních prací, a to podepřením, vzepřením nebo vyvěšením, případně s ochranným bedněním, se zřízením a odstraněním zajišťovací konstrukce a včetně opotřebení použitých materiálů, | [24 empty] | SPI |  | ve výkopišti ve stavu a poloze, ve kterých byla na začátku zemních prací, a to podepřením, vzepřením nebo vyvěšením, případně s ochranným bedněním, se zřízením a odstraněním zajišťovací konstrukce a včetně opotřebení použitých materiálů,
|  | D.1.1.1.+D.1.1.2.+D.1.1.3.+D.1.1.4.+D.1.1.5.+D.1.1.6. | [24 empty] | POP
|  | 5 |  | 5 | [22 empty] | VV | 0
4 | 119001421R00 | Dočasné zajištění podzemního potrubí nebo vedení kabelů do 3 kabelů | m | 10 |  | 0 |  | 0 |  | 0 | 21 | 0 | 0.02478 | 0.25 | 0 | 0 | 800-1 | RTS 21/ II | RTS 21/ II | 0.55 | 5.5 |  | Práce |  |  |  | POL1_
|  | ve výkopišti ve stavu a poloze, ve kterých byla na začátku zemních prací, a to podepřením, vzepřením nebo vyvěšením, případně s ochranným bedněním, se zřízením a odstraněním zajišťovací konstrukce a včetně opotřebení použitých materiálů, | [24 empty] | SPI |  | ve výkopišti ve stavu a poloze, ve kterých byla na začátku zemních prací, a to podepřením, vzepřením nebo vyvěšením, případně s ochranným bedněním, se zřízením a odstraněním zajišťovací konstrukce a včetně opotřebení použitých materiálů,
|  | D.1.1.1.+D.1.1.2.+D.1.1.3.+D.1.1.4.+D.1.1.5.+D.1.1.6. | [24 empty] | POP
|  | 10 |  | 10 | [22 empty] | VV | 0
5 | 120001101R00 | Ztížené vykopávky v horninách jakékoliv třídy | m3 | 96.3326 |  | 0 |  | 0 |  | 0 | 21 | 0 | 0 | 0 | 0 | 0 | 800-1 | RTS 21/ II | RTS 21/ II | 1.55 | 149.32 |  | Práce |  |  |  | POL1_1
|  | příplatek k cenám vykopávek za ztížení vykopávky v blízkosti podzemního vedení nebo výbušnin v horninách jakékoliv třídy, | [24 empty] | SPI |  | příplatek k cenám vykopávek za ztížení vykopávky v blízkosti podzemního vedení nebo výbušnin v horninách jakékoliv třídy,
|  | D.1.1.1.+D.1.1.2.+D.1.1.3.+D.1.1.4.+D.1.1.5.+D.1.1.6. | [24 empty] | POP
|  | Začátek provozního součtu | [24 empty] | VV
|  | Řad a, b : 444+25 |  | 469 | [22 empty] | VV | 2
|  | Průměrná hloubka : 1,76375 |  | 1.7637 | [22 empty] | VV | 2
|  | Šířka rýhy pro všechny řady : 0,8 |  | 0.8 | [22 empty] | VV | 2
|  | Odpočet za odkopávky v komunikaci : ((444+25)*0,8*0,48) |  | 180.096 | [22 empty] | VV | 2
|  | Celková kubatura hloubení rýh : (469*0,8*1,76375)-180,096 |  | 481.663 | [22 empty] | VV | 2
|  | Mezisoučet |  | 1133.3228 | [22 empty] | VV | 3
|  | Konec provozního součtu | [24 empty] | VV
|  | Celkem příplatek - 20% : 481,663*0,2 |  | 96.3326 | [22 empty] | VV | 0
6 | 132101212R00 | Hloubení rýh šířky přes 60 do 200 cm do 1000 m3, v hornině 1-2, hloubení strojně | m3 | 163.7654 |  | 0 |  | 0 |  | 0 | 21 | 0 | 0 | 0 | 0 | 0 | 800-1 | RTS 21/ II | RTS 21/ II | 0.13 | 21.29 |  | Práce |  |  |  | POL1_
|  | zapažených i nezapažených, s urovnáním dna do předepsaného profilu a spádu, s případně nutným přehozením výkopku na vzdálenost do 3 m ve výkopišti, s přehozením výkopku na přilehlém terénu na vzdálenost do 5 m od podélné osy rýhy nebo s naložením výkopku na dopravní prostředek. | [24 empty] | SPI |  | zapažených i nezapažených, s urovnáním dna do předepsaného profilu a spádu, s případně nutným přehozením výkopku na vzdálenost do 3 m ve výkopišti, s přehozením výkopku na přilehlém terénu na vzdálenost do 5 m od podélné osy rýhy nebo s naložením výkopku na dopravní prostředek.
|  | D.1.1.1.+D.1.1.2.+D.1.1.3.+D.1.1.4.+D.1.1.5.+D.1.1.6. | [24 empty] | POP
|  | Začátek provozního součtu | [24 empty] | VV
|  | Řad a, b : 444+25 |  | 469 | [22 empty] | VV | 2
|  | Průměrná hloubka : 1,76375 |  | 1.7637 | [22 empty] | VV | 2
|  | Šířka rýhy pro všechny řady : 0,8 |  | 0.8 | [22 empty] | VV | 2
|  | Odpočet za odkopávky v komunikaci : ((444+25)*0,8*0,48) |  | 180.096 | [22 empty] | VV | 2
|  | Celková kubatura hloubení rýh : (469*0,8*1,76375)-180,096 |  | 481.663 | [22 empty] | VV | 2
|  | Mezisoučet |  | 1133.3228 | [22 empty] | VV | 3
|  | Konec provozního součtu | [24 empty] | VV
|  | Celkem 34% : 481,663*0,34 |  | 163.7654 | [22 empty] | VV | 0
7 | 132201212R00 | Hloubení rýh šířky přes 60 do 200 cm do 1000 m3, v hornině 3, hloubení strojně | m3 | 284.1812 |  | 0 |  | 0 |  | 0 | 21 | 0 | 0 | 0 | 0 | 0 | 800-1 | RTS 21/ II | RTS 21/ II | 0.16 | 45.47 |  | Práce |  |  |  | POL1_1
|  | zapažených i nezapažených, s urovnáním dna do předepsaného profilu a spádu, s případně nutným přehozením výkopku na vzdálenost do 3 m ve výkopišti, s přehozením výkopku na přilehlém terénu na vzdálenost do 5 m od podélné osy rýhy nebo s naložením výkopku na dopravní prostředek. | [24 empty] | SPI |  | zapažených i nezapažených, s urovnáním dna do předepsaného profilu a spádu, s případně nutným přehozením výkopku na vzdálenost do 3 m ve výkopišti, s přehozením výkopku na přilehlém terénu na vzdálenost do 5 m od podélné osy rýhy nebo s naložením výkopku na dopravní prostředek.
|  | D.1.1.1.+D.1.1.2.+D.1.1.3.+D.1.1.4.+D.1.1.5.+D.1.1.6. | [24 empty] | POP
|  | Začátek provozního součtu | [24 empty] | VV
|  | Řad a, b : 444+25 |  | 469 | [22 empty] | VV | 2
|  | Průměrná hloubka : 1,76375 |  | 1.7637 | [22 empty] | VV | 2
|  | Šířka rýhy pro všechny řady : 0,8 |  | 0.8 | [22 empty] | VV | 2
|  | Odpočet za odkopávky v komunikaci : ((444+25)*0,8*0,48) |  | 180.096 | [22 empty] | VV | 2
|  | Celková kubatura hloubení rýh : (469*0,8*1,76375)-180,096 |  | 481.663 | [22 empty] | VV | 2
|  | Mezisoučet |  | 1133.3228 | [22 empty] | VV | 3
|  | Konec provozního součtu | [24 empty] | VV
|  | Celkem 59% : 481,663*0,59 |  | 284.1812 | [22 empty] | VV | 0
8 | 132201219R00 | Hloubení rýh šířky přes 60 do 200 cm příplatek za lepivost, v hornině 3, | m3 | 85.2544 |  | 0 |  | 0 |  | 0 | 21 | 0 | 0 | 0 | 0 | 0 | 800-1 | RTS 21/ II | RTS 21/ II | 0.084 | 7.16 |  | Práce |  |  |  | POL1_1
|  | zapažených i nezapažených, s urovnáním dna do předepsaného profilu a spádu, s případně nutným přehozením výkopku na vzdálenost do 3 m ve výkopišti, s přehozením výkopku na přilehlém terénu na vzdálenost do 5 m od podélné osy rýhy nebo s naložením výkopku na dopravní prostředek. | [24 empty] | SPI |  | zapažených i nezapažených, s urovnáním dna do předepsaného profilu a spádu, s případně nutným přehozením výkopku na vzdálenost do 3 m ve výkopišti, s přehozením výkopku na přilehlém terénu na vzdálenost do 5 m od podélné osy rýhy nebo s naložením výkopku na dopravní prostředek.
|  | D.1.1.1.+D.1.1.2.+D.1.1.3.+D.1.1.4.+D.1.1.5.+D.1.1.6. | [24 empty] | POP
|  | 284,18117*0,3 |  | 85.2544 | [22 empty] | VV | 0
9 | 132301212R00 | Hloubení rýh šířky přes 60 do 200 cm do 1000 m3, v hornině 4, hloubení strojně | m3 | 33.7164 |  | 0 |  | 0 |  | 0 | 21 | 0 | 0 | 0 | 0 | 0 | 800-1 | RTS 21/ II | RTS 21/ II | 0.3 | 10.11 |  | Práce |  |  |  | POL1_
|  | zapažených i nezapažených, s urovnáním dna do předepsaného profilu a spádu, s případně nutným přehozením výkopku na vzdálenost do 3 m ve výkopišti, s přehozením výkopku na přilehlém terénu na vzdálenost do 5 m od podélné osy rýhy nebo s naložením výkopku na dopravní prostředek. | [24 empty] | SPI |  | zapažených i nezapažených, s urovnáním dna do předepsaného profilu a spádu, s případně nutným přehozením výkopku na vzdálenost do 3 m ve výkopišti, s přehozením výkopku na přilehlém terénu na vzdálenost do 5 m od podélné osy rýhy nebo s naložením výkopku na dopravní prostředek.
|  | D.1.1.1.+D.1.1.2.+D.1.1.3.+D.1.1.4.+D.1.1.5.+D.1.1.6. | [24 empty] | POP
|  | Začátek provozního součtu | [24 empty] | VV
|  | Řad a, b : 444+25 |  | 469 | [22 empty] | VV | 2
|  | Průměrná hloubka : 1,76375 |  | 1.7637 | [22 empty] | VV | 2
|  | Šířka rýhy pro všechny řady : 0,8 |  | 0.8 | [22 empty] | VV | 2
|  | Odpočet za odkopávky v komunikaci : ((444+25)*0,8*0,48) |  | 180.096 | [22 empty] | VV | 2
|  | Celková kubatura hloubení rýh : (469*0,8*1,76375)-180,096 |  | 481.663 | [22 empty] | VV | 2
|  | Mezisoučet |  | 1133.3228 | [22 empty] | VV | 3
|  | Konec provozního součtu | [24 empty] | VV
|  | Celkem 7% : 481,663*0,07 |  | 33.7164 | [22 empty] | VV | 0
10 | 132301219R00 | Hloubení rýh šířky přes 60 do 200 cm příplatek za lepivost, v hornině 4, | m3 | 10.1149 |  | 0 |  | 0 |  | 0 | 21 | 0 | 0 | 0 | 0 | 0 | 800-1 | RTS 21/ II | RTS 21/ II | 0.1483 | 1.5 |  | Práce |  |  |  | POL1_1
|  | zapažených i nezapažených, s urovnáním dna do předepsaného profilu a spádu, s případně nutným přehozením výkopku na vzdálenost do 3 m ve výkopišti, s přehozením výkopku na přilehlém terénu na vzdálenost do 5 m od podélné osy rýhy nebo s naložením výkopku na dopravní prostředek. | [24 empty] | SPI |  | zapažených i nezapažených, s urovnáním dna do předepsaného profilu a spádu, s případně nutným přehozením výkopku na vzdálenost do 3 m ve výkopišti, s přehozením výkopku na přilehlém terénu na vzdálenost do 5 m od podélné osy rýhy nebo s naložením výkopku na dopravní prostředek.
|  | D.1.1.1.+D.1.1.2.+D.1.1.3.+D.1.1.4.+D.1.1.5.+D.1.1.6. | [24 empty] | POP
|  | 33,71641*0,3 |  | 10.1149 | [22 empty] | VV | 0
11 | 151101101R00 | Zřízení pažení a rozepření stěn rýh příložné pro jakoukoliv mezerovitost, hloubky do 2 m | m2 | 1654.3975 |  | 0 |  | 0 |  | 0 | 21 | 0 | 0.00099 | 1.64 | 0 | 0 | 800-1 | RTS 21/ II | RTS 21/ II | 0.236 | 390.44 |  | Práce |  |  |  | POL1_1
|  | pro podzemní vedení pro všechny šířky rýhy, | [24 empty] | SPI
|  | D.1.1.1.+D.1.1.2.+D.1.1.3.+D.1.1.4.+D.1.1.5.+D.1.1.6. | [24 empty] | POP
|  | Začátek provozního součtu | [24 empty] | VV
|  | Řad a, b : 444+25 |  | 469 | [22 empty] | VV | 2
|  | Průměrná hloubka : 1,76375 |  | 1.7637 | [22 empty] | VV | 2
|  | Mezisoučet |  | 470.7638 | [22 empty] | VV | 3
|  | Konec provozního součtu | [24 empty] | VV
|  | Celkem pažení : 469*1,76375*2 |  | 1654.3975 | [22 empty] | VV | 0
12 | 151101111R00 | Odstranění pažení a rozepření rýh příložné , hloubky do 2 m | m2 | 1654.3975 |  | 0 |  | 0 |  | 0 | 21 | 0 | 0 | 0 | 0 | 0 | 800-1 | RTS 21/ II | RTS 21/ II | 0.07 | 115.81 |  | Práce |  |  |  | POL1_
|  | pro podzemní vedení s uložením materiálu na vzdálenost do 3 m od kraje výkopu, | [24 empty] | SPI
|  | D.1.1.1.+D.1.1.2.+D.1.1.3.+D.1.1.4.+D.1.1.5.+D.1.1.6. | [24 empty] | POP
|  | Začátek provozního součtu | [24 empty] | VV
|  | Řad a, b : 444+25 |  | 469 | [22 empty] | VV | 2
|  | Průměrná hloubka : 1,76375 |  | 1.7637 | [22 empty] | VV | 2
|  | Mezisoučet |  | 470.7638 | [22 empty] | VV | 3
|  | Konec provozního součtu | [24 empty] | VV
|  | Celkem pažení : 469*1,76375*2 |  | 1654.3975 | [22 empty] | VV | 0
13 | 161101101R00 | Svislé přemístění výkopku z horniny 1 až 4, při hloubce výkopu přes 1 do 2,5 m | m3 | 240.8315 |  | 0 |  | 0 |  | 0 | 21 | 0 | 0 | 0 | 0 | 0 | 800-1 | RTS 21/ II | RTS 21/ II | 0.35 | 84.29 |  | Práce |  |  |  | POL1_0
|  | bez naložení do dopravní nádoby, ale s vyprázdněním dopravní nádoby na hromadu nebo na dopravní prostředek, | [24 empty] | SPI |  | bez naložení do dopravní nádoby, ale s vyprázdněním dopravní nádoby na hromadu nebo na dopravní prostředek,
|  | D.1.1.1.+D.1.1.2.+D.1.1.3.+D.1.1.4.+D.1.1.5.+D.1.1.6. | [24 empty] | POP
|  | Začátek provozního součtu | [24 empty] | VV
|  | Mezisoučet | [24 empty] | VV | 3
|  | Řad a, b : 444+25 |  | 469 | [22 empty] | VV | 2
|  | Průměrná hloubka : 1,76375 |  | 1.7637 | [22 empty] | VV | 2
|  | Šířka rýhy pro všechny řady : 0,8 |  | 0.8 | [22 empty] | VV | 2
|  | Odpočet za odkopávky v komunikaci : ((444+25)*0,8*0,48) |  | 180.096 | [22 empty] | VV | 2
|  | Celková kubatura hloubení rýh : (469*0,8*1,76375)-180,096 |  | 481.663 | [22 empty] | VV | 2
|  | Mezisoučet |  | 1133.3228 | [22 empty] | VV | 3
|  | Konec provozního součtu | [24 empty] | VV
|  | Celkem hornina 1-4 : 481,663*0,5 |  | 240.8315 | [22 empty] | VV | 0
14 | 162401102R00 | Vodorovné přemístění výkopku z horniny 1 až 4, na vzdálenost přes 1 500 do 2 000 m | m3 | 619.3145 |  | 0 |  | 0 |  | 0 | 21 | 0 | 0 | 0 | 0 | 0 | 800-1 | RTS 21/ II | RTS 21/ II | 0.01 | 6.19 |  | Práce |  |  |  | POL1_
|  | po suchu, bez naložení výkopku, avšak se složením bez rozhrnutí, zpáteční cesta vozidla. | [24 empty] | SPI
|  | D.1.1.1.+D.1.1.2.+D.1.1.3.+D.1.1.4.+D.1.1.5.+D.1.1.6. | [24 empty] | POP
|  | Začátek provozního součtu | [24 empty] | VV
|  | Řad a, b : 444+25 |  | 469 | [22 empty] | VV | 2
|  | Průměrná hloubka : 1,76375 |  | 1.7637 | [22 empty] | VV | 2
|  | Šířka rýhy pro všechny řady : 0,8 |  | 0.8 | [22 empty] | VV | 2
|  | Odpočet za odkopávky v komunikaci : ((444+25)*0,8*0,48) |  | 180.096 | [22 empty] | VV | 2
|  | Celková kubatura hloubení rýh : (469*0,8*1,76375)-180,096 |  | 481.663 | [22 empty] | VV | 2
|  | Mezisoučet |  | 1133.3228 | [22 empty] | VV | 3
|  | Konec provozního součtu | [24 empty] | VV
|  | Celkem hornina 1-4 na mezideponii : 481,663 |  | 481.663 | [22 empty] | VV | 0
|  | Výkopek zpět z mezideponie na zásypy (50%) : (481,663-56,28-150,08)*0,5 |  | 137.6515 | [22 empty] | VV | 0
15 | 162701105R00 | Vodorovné přemístění výkopku z horniny 1 až 4, na vzdálenost přes 9 000 do 10 000 m | m3 | 344.0115 |  | 0 |  | 0 |  | 0 | 21 | 0 | 0 | 0 | 0 | 0 | 800-1 | RTS 21/ II | RTS 21/ II | 0.01 | 3.44 |  | Práce |  |  |  | POL1_
|  | po suchu, bez naložení výkopku, avšak se složením bez rozhrnutí, zpáteční cesta vozidla. | [24 empty] | SPI
|  | D.1.1.1.+D.1.1.2.+D.1.1.3.+D.1.1.4.+D.1.1.5.+D.1.1.6. | [24 empty] | POP
|  | Výkaz výměr obsahuje pro manipulaci s vytěženou zeminou, popřípadě s vybouranými hmotami, položky, které jsou limitovány určitou vzdáleností pro vodorovné přemístění. Místo pro uložení vytěžené zeminy či vybouraných hmot si zajišťuje uchazeč dle svého technologického plánu a je na uchazeči jaká místa pro uložení zeminy či vybouraných hmot zvolí. Do nabídkové ceny musí uchazeč zakalkulovat skutečné náklady podle odvozní vzdálenosti bez ohledu na to, jaká vzdálenost je uvedená v popise položky. Platí pro všechny položky vodorovného přemístění zeminy, suti, či vybouraných hmot. | [24 empty] | POP |  | Výkaz výměr obsahuje pro manipulaci s vytěženou zeminou, popřípadě s vybouranými hmotami, položky, které jsou limitovány určitou vzdáleností pro vodorovné přemístění. Místo pro uložení vytěžené zeminy či vybouraných hmot si zajišťuje uchazeč dle svého technologického plánu a je na uchazeči jaká místa pro uložení zeminy či vybouraných hmot zvolí. Do nabídkové ceny musí uchazeč zakalkulovat skutečné náklady podle odvozní vzdálenosti bez ohledu na to, jaká vzdálenost je uvedená v popise položky. Platí pro všechny položky vodorovného přemístění zeminy, suti, či vybouraných hmot.
|  | Začátek provozního součtu | [24 empty] | VV
|  | Řad a, b : 444+25 |  | 469 | [22 empty] | VV | 2
|  | Průměrná hloubka : 1,76375 |  | 1.7637 | [22 empty] | VV | 2
|  | Šířka rýhy pro všechny řady : 0,8 |  | 0.8 | [22 empty] | VV | 2
|  | Odpočet za odkopávky v komunikaci : ((444+25)*0,8*0,48) |  | 180.096 | [22 empty] | VV | 2
|  | Celková kubatura hloubení rýh : (469*0,8*1,76375)-180,096 |  | 481.663 | [22 empty] | VV | 2
|  | Mezisoučet |  | 1133.3228 | [22 empty] | VV | 3
|  | Konec provozního součtu | [24 empty] | VV
|  | Celkem lože 150mm : (444+25)*0,8*0,15 |  | 56.28 | [22 empty] | VV | 0
|  | Celkem obsyp : (444+25)*0,8*0,4 |  | 150.08 | [22 empty] | VV | 0
|  | Celkem přebytek zásypu (50% na skládku) : (481,663-56,28-150,08)*0,5 |  | 137.6515 | [22 empty] | VV | 0
16 | 162701109R00 | Vodorovné přemístění výkopku příplatek k ceně za každých dalších i započatých 1 000 m přes 10 000 m z horniny 1 až 4 | m3 | 3440.115 |  | 0 |  | 0 |  | 0 | 21 | 0 | 0 | 0 | 0 | 0 | 800-1 | RTS 21/ II | RTS 21/ II | 0 | 0 |  | Práce |  |  |  | POL1_
|  | po suchu, bez naložení výkopku, avšak se složením bez rozhrnutí, zpáteční cesta vozidla. | [24 empty] | SPI
|  | D.1.1.1.+D.1.1.2.+D.1.1.3.+D.1.1.4.+D.1.1.5.+D.1.1.6. | [24 empty] | POP
|  | Začátek provozního součtu | [24 empty] | VV
|  | Celkem lože 150mm : (444+25)*0,8*0,15 |  | 56.28 | [22 empty] | VV | 2
|  | Celkem obsyp : (444+25)*0,8*0,4 |  | 150.08 | [22 empty] | VV | 2
|  | Celkem přebytek výkopku (50% na skládku) : (481,663-56,28-150,08)*0,5 |  | 137.6515 | [22 empty] | VV | 2
|  | Mezisoučet |  | 344.0115 | [22 empty] | VV | 3
|  | Konec provozního součtu | [24 empty] | VV
|  | Odvoz na trvalou skládku hornina 1-4 : 344,0115*10 |  | 3440.115 | [22 empty] | VV | 0
17 | 167101102R00 | Nakládání, skládání, překládání neulehlého výkopku nakládání výkopku přes 100 m3, z horniny 1 až 4 | m3 | 481.663 |  | 0 |  | 0 |  | 0 | 21 | 0 | 0 | 0 | 0 | 0 | 800-1 | RTS 21/ II | RTS 21/ II | 0.05 | 24.08 |  | Práce |  |  |  | POL1_
|  | D.1.1.1.+D.1.1.2.+D.1.1.3.+D.1.1.4.+D.1.1.5.+D.1.1.6. | [24 empty] | POP
|  | Začátek provozního součtu | [24 empty] | VV
|  | Řad a, b : 444+25 |  | 469 | [22 empty] | VV | 2
|  | Průměrná hloubka : 1,76375 |  | 1.7637 | [22 empty] | VV | 2
|  | Šířka rýhy pro všechny řady : 0,8 |  | 0.8 | [22 empty] | VV | 2
|  | Odpočet za odkopávky v komunikaci : ((444+25)*0,8*0,48) |  | 180.096 | [22 empty] | VV | 2
|  | Celková kubatura hloubení rýh : (469*0,8*1,76375)-180,096 |  | 481.663 | [22 empty] | VV | 2
|  | Mezisoučet |  | 1133.3228 | [22 empty] | VV | 3
|  | Konec provozního součtu | [24 empty] | VV
|  | Výkopek zpět z mezideponie na zásypy (50%) : (481,663-56,28-150,08)*0,5 |  | 137.6515 | [22 empty] | VV | 0
|  | Zemina na trvalou skládku : 481,663-137,6515 |  | 344.0115 | [22 empty] | VV | 0
18 | 171201201R00 | Uložení sypaniny na dočasnou skládku tak, že na 1 m2 plochy připadá přes 2 m3 výkopku nebo ornice | m3 | 825.6745 |  | 0 |  | 0 |  | 0 | 21 | 0 | 0 | 0 | 0 | 0 | 800-1 | RTS 21/ II | RTS 21/ II | 0.01 | 8.26 |  | Práce |  |  |  | POL1_
|  | D.1.1.1.+D.1.1.2.+D.1.1.3.+D.1.1.4.+D.1.1.5.+D.1.1.6. | [24 empty] | POP
|  | Uložení na mezideponii+trvalá skládka | [24 empty] | POP
|  | Začátek provozního součtu | [24 empty] | VV
|  | Řad a, b : 444+25 |  | 469 | [22 empty] | VV | 2
|  | Průměrná hloubka : 1,76375 |  | 1.7637 | [22 empty] | VV | 2
|  | Šířka rýhy pro všechny řady : 0,8 |  | 0.8 | [22 empty] | VV | 2
|  | Odpočet za odkopávky v komunikaci : ((444+25)*0,8*0,48) |  | 180.096 | [22 empty] | VV | 2
|  | Celková kubatura hloubení rýh : (469*0,8*1,76375)-180,096 |  | 481.663 | [22 empty] | VV | 2
|  | Mezisoučet |  | 1133.3228 | [22 empty] | VV | 3
|  | Konec provozního součtu | [24 empty] | VV
|  | Celkem celá kubatura na mezideponii : 481,663 |  | 481.663 | [22 empty] | VV | 0
|  | Celkem lože 150mm : (444+25)*0,8*0,15 |  | 56.28 | [22 empty] | VV | 0
|  | Celkem obsyp : (444+25)*0,8*0,4 |  | 150.08 | [22 empty] | VV | 0
|  | Uložení na trvalé skládce 1/2 zásypu : (481,663-56,28-150,08)*0,5 |  | 137.6515 | [22 empty] | VV | 0
19 | 174101101R00 | Zásyp sypaninou se zhutněním jam, šachet, rýh nebo kolem objektů v těchto vykopávkách | m3 | 275.303 |  | 0 |  | 0 |  | 0 | 21 | 0 | 0 | 0 | 0 | 0 | 800-1 | RTS 21/ II | RTS 21/ II | 0.2 | 55.06 |  | Práce |  |  |  | POL1_1
|  | z jakékoliv horniny s uložením výkopku po vrstvách, | [24 empty] | SPI
|  | D.1.1.1.+D.1.1.2.+D.1.1.3.+D.1.1.4.+D.1.1.5.+D.1.1.6. | [24 empty] | POP
|  | V místních komunikacích bude zásyp prováděn vhodným zhutnitelným materiálem dle ČSN 73 6133, TP 146 po vrstvách 250 mm vhodným hutnícím prostředkem až do úrovně podkladních vrstev vozovky. Vhodnost zeminy použité pro zásyp rýhy, bude posouzen kvalifikovaným geologem za přítomnosti investora stavby. V žádném případě nesmí být na | [24 empty] | POP |  | V místních komunikacích bude zásyp prováděn vhodným zhutnitelným materiálem dle ČSN 73 6133, TP 146 po vrstvách 250 mm vhodným hutnícím prostředkem až do úrovně podkladních vrstev vozovky. Vhodnost zeminy použité pro zásyp rýhy, bude posouzen kvalifikovaným geologem za přítomnosti investora stavby. V žádném případě nesmí být na
|  | zásyp rýhy použit neschválený výkopek! Současně musí být splněna minimální hodnota modulu přetvárnosti Edef2 = 45 Mpa. Investorem budou vytipovány úseky a budou doloženy | [24 empty] | POP |  | zásyp rýhy použit neschválený výkopek! Současně musí být splněna minimální hodnota modulu přetvárnosti Edef2 = 45 Mpa. Investorem budou vytipovány úseky a budou doloženy
|  | zkoušky zhutnění. Zásypy a podkladní i krycí vrstvy komunikací budou provedeny v souladu s TP146. | [24 empty] | POP
|  | Začátek provozního součtu | [24 empty] | VV
|  | Řad a, b : 444+25 |  | 469 | [22 empty] | VV | 2
|  | Průměrná hloubka : 1,76375 |  | 1.7637 | [22 empty] | VV | 2
|  | Šířka rýhy pro všechny řady : 0,8 |  | 0.8 | [22 empty] | VV | 2
|  | Odpočet za odkopávky v komunikaci : ((444+25)*0,8*0,48) |  | 180.096 | [22 empty] | VV | 2
|  | Celková kubatura hloubení rýh : (469*0,8*1,76375)-180,096 |  | 481.663 | [22 empty] | VV | 2
|  | Mezisoučet |  | 1133.3228 | [22 empty] | VV | 3
|  | Celkem hloubení : 481,663 |  | 481.663 | [22 empty] | VV | 2
|  | Odečet lože : -(444+25)*0,8*0,15 |  | -56.28 | [22 empty] | VV | 2
|  | Odečet obsyp : -(444+25)*0,8*0,4 |  | -150.08 | [22 empty] | VV | 2
|  | Mezisoučet |  | 275.303 | [22 empty] | VV | 3
|  | Konec provozního součtu | [24 empty] | VV
|  | Celkem zásyp : 275,303 |  | 275.303 | [22 empty] | VV | 0
20 | 175101101RT2 | Obsyp potrubí bez prohození sypaniny, s dodáním štěrkopísku frakce 0 - 22 mm | m3 | 150.08 |  | 0 |  | 0 |  | 0 | 21 | 0 | 1.7 | 255.14 | 0 | 0 | 800-1 | RTS 21/ II | RTS 21/ II | 1.59 | 238.63 |  | Práce |  |  |  | POL1_1
|  | sypaninou z vhodných hornin tř. 1 - 4 nebo materiálem připraveným podél výkopu ve vzdálenosti do 3 m od jeho kraje, pro jakoukoliv hloubku výkopu a jakoukoliv míru zhutnění, | [24 empty] | SPI |  | sypaninou z vhodných hornin tř. 1 - 4 nebo materiálem připraveným podél výkopu ve vzdálenosti do 3 m od jeho kraje, pro jakoukoliv hloubku výkopu a jakoukoliv míru zhutnění,
|  | D.1.1.1.+D.1.1.2.+D.1.1.3.+D.1.1.4.+D.1.1.5.+D.1.1.6. | [24 empty] | POP
|  | Hutněný obsyp potrubí z nesoudržného materiálu ŠTP frakce 0-22 mm, ne výkopkem!! | [24 empty] | POP
|  | Začátek provozního součtu | [24 empty] | VV
|  | Řad a, b : 444+25 |  | 469 | [22 empty] | VV | 2
|  | Šířka rýhy pro všechny řady : 0,8 |  | 0.8 | [22 empty] | VV | 2
|  | Mezisoučet |  | 469.8 | [22 empty] | VV | 3
|  | Konec provozního součtu | [24 empty] | VV
|  | Celkem obsyp : (444+25)*0,8*0,4 |  | 150.08 | [22 empty] | VV | 0
21 | 181101102R00 | Úprava pláně v zářezech v hornině 1 až 4, se zhutněním | m2 | 375.2 |  | 0 |  | 0 |  | 0 | 21 | 0 | 0 | 0 | 0 | 0 | 800-1 | RTS 21/ II | RTS 21/ II | 0.02 | 7.5 |  | Práce |  |  |  | POL1_1
|  | vyrovnáním výškových rozdílů, ploch vodorovných a ploch do sklonu 1 : 5. | [24 empty] | SPI
|  | D.1.1.1.+D.1.1.2.+D.1.1.3.+D.1.1.4.+D.1.1.5.+D.1.1.6. | [24 empty] | POP
|  | Začátek provozního součtu | [24 empty] | VV
|  | Řad a, b : 444+25 |  | 469 | [22 empty] | VV | 2
|  | Šířka rýhy pro všechny řady : 0,8 |  | 0.8 | [22 empty] | VV | 2
|  | Mezisoučet |  | 469.8 | [22 empty] | VV | 3
|  | Konec provozního součtu | [24 empty] | VV
|  | (444+25)*0,8 |  | 375.2 | [22 empty] | VV | 0
22 | 182001111R00 | Plošná úprava terénu při nerovnostech terénu přes 50 do 100 mm, v rovině nebo na svahu do 1:5 | m2 | 375.2 |  | 0 |  | 0 |  | 0 | 21 | 0 | 0 | 0 | 0 | 0 | 823-1 | RTS 21/ II | RTS 21/ II | 0.09 | 33.77 |  | Práce |  |  |  | POL1_
|  | s urovnáním povrchu, bez doplnění ornice, v hornině 1 až 4, | [24 empty] | SPI
|  | D.1.1.1.+D.1.1.2.+D.1.1.3.+D.1.1.4.+D.1.1.5.+D.1.1.6. | [24 empty] | POP
|  | Začátek provozního součtu | [24 empty] | VV
|  | Řad a, b : 444+25 |  | 469 | [22 empty] | VV | 2
|  | Šířka rýhy pro všechny řady : 0,8 |  | 0.8 | [22 empty] | VV | 2
|  | Mezisoučet |  | 469.8 | [22 empty] | VV | 3
|  | Konec provozního součtu | [24 empty] | VV
|  | (444+25)*0,8 |  | 375.2 | [22 empty] | VV | 0
23 | 199000002R00 | Poplatky za skládku horniny 1- 4, skupina 17 05 04 z Katalogu odpadů | m3 | 344.0115 |  | 0 |  | 0 |  | 0 | 21 | 0 | 0 | 0 | 0 | 0 | 800-1 | RTS 21/ II | RTS 21/ II | 0 | 0 |  | Práce |  |  |  | POL1_
|  | D.1.1.1.+D.1.1.2.+D.1.1.3.+D.1.1.4.+D.1.1.5.+D.1.1.6. | [24 empty] | POP
|  | Začátek provozního součtu | [24 empty] | VV
|  | Řad a, b : 444+25 |  | 469 | [22 empty] | VV | 2
|  | Průměrná hloubka : 1,76375 |  | 1.7637 | [22 empty] | VV | 2
|  | Šířka rýhy pro všechny řady : 0,8 |  | 0.8 | [22 empty] | VV | 2
|  | Odpočet za odkopávky v komunikaci : ((444+25)*0,8*0,48) |  | 180.096 | [22 empty] | VV | 2
|  | Celková kubatura hloubení rýh : (469*0,8*1,76375)-180,096 |  | 481.663 | [22 empty] | VV | 2
|  | Mezisoučet |  | 1133.3228 | [22 empty] | VV | 3
|  | Konec provozního součtu | [24 empty] | VV
|  | Celkem lože 150mm : (444+25)*0,8*0,15 |  | 56.28 | [22 empty] | VV | 0
|  | Celkem obsyp : (444+25)*0,8*0,4 |  | 150.08 | [22 empty] | VV | 0
|  | Celkem přebytek zásypu (50% na skládku) : (481,663-56,28-150,08)*0,5 |  | 137.6515 | [22 empty] | VV | 0
24 | 139600012RA0 | Ruční výkop v hornině 3, hloubka do 1 m, odvoz kolečkem do 20 m | m3 | 5 |  | 0 |  | 0 |  | 0 | 21 | 0 | 0 | 0 | 0 | 0 | AP-HSV | RTS 21/ II | RTS 21/ II | 4.79 | 23.95 |  | Agregovaná položka |  |  |  | POL2_
|  | D.1.1.1.+D.1.1.2.+D.1.1.3.+D.1.1.4.+D.1.1.5.+D.1.1.6. | [24 empty] | POP
|  | Sondy | [24 empty] | POP
25 | 58344197(R) | Vhodný zhutnitelný materiál dle ČSN 73 6133, TP 146 | m3 | 137.6515 |  | 0 |  | 0 |  | 0 | 21 | 0 | 2 | 275.3 | 0 | 0 |  | Vlastní | Indiv | 0 | 0 |  | Specifikace |  |  |  | POL3_
|  | D.1.1.1.+D.1.1.2.+D.1.1.3.+D.1.1.4.+D.1.1.5.+D.1.1.6. | [24 empty] | POP
|  | 50% zásyp | [24 empty] | POP
|  | Nákup vhodného materiálu včetně naložení a dopravy na stavbu ze vzdálenosti max. 50 km | [24 empty] | POP
|  | Začátek provozního součtu | [24 empty] | VV
|  | Řad a, b : 444+25 |  | 469 | [22 empty] | VV | 2
|  | Průměrná hloubka : 1,76375 |  | 1.7637 | [22 empty] | VV | 2
|  | Šířka rýhy pro všechny řady : 0,8 |  | 0.8 | [22 empty] | VV | 2
|  | Odpočet za odkopávky v komunikaci : ((444+25)*0,8*0,48) |  | 180.096 | [22 empty] | VV | 2
|  | Celková kubatura hloubení rýh : (469*0,8*1,76375)-180,096 |  | 481.663 | [22 empty] | VV | 2
|  | Mezisoučet |  | 1133.3228 | [22 empty] | VV | 3
|  | Celkem hloubení : 481,663 |  | 481.663 | [22 empty] | VV | 2
|  | Odečet lože : -(444+25)*0,8*0,15 |  | -56.28 | [22 empty] | VV | 2
|  | Odečet obsyp : -(444+25)*0,8*0,4 |  | -150.08 | [22 empty] | VV | 2
|  | Mezisoučet |  | 275.303 | [22 empty] | VV | 3
|  | Konec provozního součtu | [24 empty] | VV
|  | Celkem zásyp dodávka materiálu 50% : 275,303*0,5 |  | 137.6515 | [22 empty] | VV | 0
Díl: | 11 | Přípravné a přidružené práce |  |  |  | 0 |  | 0 |  | 0 |  | 0 |  | 0 |  | 45.88 |  |  |  |  | 13.77 | [5 empty] | DIL
26 | 113107415R00 | Odstranění podkladů nebo krytů z kameniva těženého, v ploše jednotlivě nad 50 m2, tloušťka vrstvy 150 mm | m2 | 34.4 |  | 0 |  | 0 |  | 0 | 21 | 0 | 0 | 0 | 0.33 | 11.35 | 822-1 | RTS 21/ II | RTS 21/ II | 0.0405 | 1.39 |  | Práce |  |  |  | POL1_
|  | D.1.1.1.+D.1.1.2.+D.1.1.3.+D.1.1.4.+D.1.1.5.+D.1.1.6. | [24 empty] | POP
|  | 43*0,8 |  | 34.4 | [22 empty] | VV | 0
27 | 113107420R00 | Odstranění podkladů nebo krytů z kameniva těženého, v ploše jednotlivě nad 50 m2, tloušťka vrstvy 200 mm | m2 | 34.4 |  | 0 |  | 0 |  | 0 | 21 | 0 | 0 | 0 | 0.44 | 15.14 | 822-1 | RTS 21/ II | RTS 21/ II | 0.05 | 1.72 |  | Práce |  |  |  | POL1_
|  | D.1.1.1.+D.1.1.2.+D.1.1.3.+D.1.1.4.+D.1.1.5.+D.1.1.6. | [24 empty] | POP
|  | 43*0,8 |  | 34.4 | [22 empty] | VV | 0
28 | 113151114R00 | Odstranění podkladu, krytu frézováním povrch živičný, plochy do 500 m2 na jednom objektu nebo při provádění pruhu šířky do 750 mm, tloušťky 50 mm | m2 | 47.3 |  | 0 |  | 0 |  | 0 | 21 | 0 | 0 | 0 | 0.11 | 5.2 | 822-1 | RTS 21/ II | RTS 21/ II | 0.08 | 3.78 |  | Práce |  |  |  | POL1_
|  | s naložením na dopravní prostředek, očištění povrchu od frézované plochy, opotřebování frézovacích nástrojů (nožů, upínacích kroužků, držáků) nutné ruční odstranění (vybourání) živičného krytu kolem překážek, | [24 empty] | SPI |  | s naložením na dopravní prostředek, očištění povrchu od frézované plochy, opotřebování frézovacích nástrojů (nožů, upínacích kroužků, držáků) nutné ruční odstranění (vybourání) živičného krytu kolem překážek,
|  | D.1.1.1.+D.1.1.2.+D.1.1.3.+D.1.1.4.+D.1.1.5.+D.1.1.6. | [24 empty] | POP
|  | 43*(0,8+0,15+0,15) |  | 47.3 | [22 empty] | VV | 0
29 | 113151150R00 | Odstranění podkladu, krytu frézováním povrch živičný, plochy do 500 m2 na jednom objektu nebo při provádění pruhu šířky do 750 mm, tloušťky 150 mm | m2 | 43 |  | 0 |  | 0 |  | 0 | 21 | 0 | 0 | 0 | 0.33 | 14.19 | 822-1 | RTS 21/ II | RTS 21/ II | 0.16 | 6.88 |  | Práce |  |  |  | POL1_
|  | s naložením na dopravní prostředek, očištění povrchu od frézované plochy, opotřebování frézovacích nástrojů (nožů, upínacích kroužků, držáků) nutné ruční odstranění (vybourání) živičného krytu kolem překážek, | [24 empty] | SPI |  | s naložením na dopravní prostředek, očištění povrchu od frézované plochy, opotřebování frézovacích nástrojů (nožů, upínacích kroužků, držáků) nutné ruční odstranění (vybourání) živičného krytu kolem překážek,
|  | D.1.1.1.+D.1.1.2.+D.1.1.3.+D.1.1.4.+D.1.1.5.+D.1.1.6. | [24 empty] | POP
|  | 43*(0,8+0,1+0,1) |  | 43 | [22 empty] | VV | 0
Díl: | 3 | Svislé a kompletní konstrukce |  |  |  | 0 |  | 0 |  | 0 |  | 0 |  | 0.36 |  | 0 |  |  |  |  | 4.4 | [5 empty] | DIL
30 | 338171111R00 | Osazování sloupků a vzpěr plotových ocelových výšky do 2,00 m, se zalitím jakoukoliv cementovou maltou do vynechaných otvorů | kus | 10 |  | 0 |  | 0 |  | 0 | 21 | 0 | 0.00468 | 0.05 | 0 | 0 | 801-5 | RTS 21/ II | RTS 21/ II | 0.44 | 4.4 |  | Práce |  |  |  | POL1_
|  | trubkových nebo profilovaných | [24 empty] | SPI
|  | D.1.1.1.+D.1.1.2.+D.1.1.3.+D.1.1.4.+D.1.1.5.+D.1.1.6. | [24 empty] | POP
|  | sloupky orientační osazení : 10 |  | 10 | [22 empty] | VV | 0
31 | 55342310R | sloupek plotový ocel; tl. stěny 1,50 mm; rohový, krajový; pro plot pro drátěné pletivo; l = 2 000 mm; d 48 mm; povrch základní nátěr | kus | 10.1 |  | 0 |  | 0 |  | 0 | 21 | 0 | 0.0034 | 0.03 | 0 | 0 | SPCM | RTS 19/ II | RTS 19/ II | 0 | 0 |  | Specifikace |  |  |  | POL3_
|  | D.1.1.1.+D.1.1.2.+D.1.1.3.+D.1.1.4.+D.1.1.5.+D.1.1.6. | [24 empty] | POP
32 | 592325(R) | Patka plotová KSP 200x250x400mm | kus | 10.1 |  | 0 |  | 0 |  | 0 | 21 | 0 | 0.028 | 0.28 | 0 | 0 |  | Vlastní | RTS 18/ II | 0 | 0 |  | Specifikace |  |  |  | POL3_
|  | D.1.1.1.+D.1.1.2.+D.1.1.3.+D.1.1.4.+D.1.1.5.+D.1.1.6. | [24 empty] | POP
Díl: | 4 | Vodorovné konstrukce |  |  |  | 0 |  | 0 |  | 0 |  | 0 |  | 109.07 |  | 0 |  |  |  |  | 76.79 | [5 empty] | DIL
33 | 451573111R00 | Lože pod potrubí, stoky a drobné objekty z písku a štěrkopísku do 65 mm | m3 | 56.28 |  | 0 |  | 0 |  | 0 | 21 | 0 | 1.8908 | 106.41 | 0 | 0 | 827-1 | RTS 21/ II | RTS 21/ II | 1.32 | 74.29 |  | Práce |  |  |  | POL1_1
|  | v otevřeném výkopu, | [24 empty] | SPI
|  | D.1.1.1.+D.1.1.2.+D.1.1.3.+D.1.1.4.+D.1.1.5.+D.1.1.6. | [24 empty] | POP
|  | Frakce 0-16 mm | [24 empty] | POP
|  | Začátek provozního součtu | [24 empty] | VV
|  | Řad a, b : 444+25 |  | 469 | [22 empty] | VV | 2
|  | Šířka rýhy pro všechny řady : 0,8 |  | 0.8 | [22 empty] | VV | 2
|  | Mezisoučet |  | 469.8 | [22 empty] | VV | 3
|  | Konec provozního součtu | [24 empty] | VV
|  | Celkem lože 150mm : (444+25)*0,8*0,15 |  | 56.28 | [22 empty] | VV | 0
34 | 452313141R00 | Podkladní a zajišťovací konstrukce z betonu bloky pro potrubí , z betonu prostého třídy C 16/20 | m3 | 1.06 |  | 0 |  | 0 |  | 0 | 21 | 0 | 2.5 | 2.65 | 0 | 0 | 827-1 | RTS 21/ II | RTS 21/ II | 1.192 | 1.26 |  | Práce |  |  |  | POL1_
|  | z cementu portlandského nebo struskoportlandského, v otevřeném výkopu, | [24 empty] | SPI
|  | D.1.1.1.+D.1.1.2.+D.1.1.3.+D.1.1.4.+D.1.1.5.+D.1.1.6. | [24 empty] | POP
|  | B1 : 0,05*6 |  | 0.3 | [22 empty] | VV | 0
|  | B2 : 0,04*16 |  | 0.64 | [22 empty] | VV | 0
|  | B3 : 0,04*3 |  | 0.12 | [22 empty] | VV | 0
35 | 452353101R00 | Bednění podkladních a zajišťovacích konstrukcí bloků pro potrubí | m2 | 1.5 |  | 0 |  | 0 |  | 0 | 21 | 0 | 0.0048 | 0.01 | 0 | 0 | 827-1 | RTS 21/ II | RTS 21/ II | 0.825 | 1.24 |  | Práce |  |  |  | POL1_
|  | v otevřeném výkopu, | [24 empty] | SPI
|  | D.1.1.1.+D.1.1.2.+D.1.1.3.+D.1.1.4.+D.1.1.5.+D.1.1.6. | [24 empty] | POP
|  | B1 : (0,5*3)*0,4 |  | 0.6 | [22 empty] | VV | 0
|  | B2 : (0,4*3)*0,4 |  | 0.48 | [22 empty] | VV | 0
|  | B3 : (0,4*3)*0,35 |  | 0.42 | [22 empty] | VV | 0
Díl: | 5 | Komunikace |  |  |  | 0 |  | 0 |  | 0 |  | 0 |  | 51.6 |  | 0 |  |  |  |  | 10.75 | [5 empty] | DIL
36 | 564851111R00 | Podklad ze štěrkodrti s rozprostřením a zhutněním frakce 0-63 mm, tloušťka po zhutnění 150 mm | m2 | 34.4 |  | 0 |  | 0 |  | 0 | 21 | 0 | 0.378 | 13 | 0 | 0 | 822-1 | RTS 21/ II | RTS 21/ II | 0.026 | 0.89 |  | Práce |  |  |  | POL1_
|  | D.1.1.1.+D.1.1.2.+D.1.1.3.+D.1.1.4.+D.1.1.5.+D.1.1.6. | [24 empty] | POP
|  | 43*0,8 |  | 34.4 | [22 empty] | VV | 0
37 | 564861111R00 | Podklad ze štěrkodrti s rozprostřením a zhutněním frakce 0-63 mm, tloušťka po zhutnění 200 mm | m2 | 34.4 |  | 0 |  | 0 |  | 0 | 21 | 0 | 0.441 | 15.17 | 0 | 0 | 822-1 | RTS 21/ II | RTS 21/ II | 0.03 | 1.03 |  | Práce |  |  |  | POL1_
|  | D.1.1.1.+D.1.1.2.+D.1.1.3.+D.1.1.4.+D.1.1.5.+D.1.1.6. | [24 empty] | POP
|  | 43*0,8 |  | 34.4 | [22 empty] | VV | 0
38 | 565181111RT2 | Podklad z kameniva obaleného asfaltem ACP 22+, v pruhu šířky do 3 m, třídy 1, tloušťka po zhutnění 150 mm | m2 | 43 |  | 0 |  | 0 |  | 0 | 21 | 0 | 0.39561 | 17.01 | 0 | 0 | 822-1 | RTS 21/ II | RTS 21/ II | 0.12 | 5.16 |  | Práce |  |  |  | POL1_
|  | s rozprostřením a zhutněním | [24 empty] | SPI
|  | D.1.1.1.+D.1.1.2.+D.1.1.3.+D.1.1.4.+D.1.1.5.+D.1.1.6. | [24 empty] | POP
|  | 43*(0,8+0,1+0,1) |  | 43 | [22 empty] | VV | 0
39 | 573111112R00 | Postřik živičný infiltrační s posypem kamenivem v množství 1 kg/m2 | m2 | 43 |  | 0 |  | 0 |  | 0 | 21 | 0 | 0.00601 | 0.26 | 0 | 0 | 822-1 | RTS 21/ II | RTS 21/ II | 0.004 | 0.17 |  | Práce |  |  |  | POL1_
|  | z asfaltu silničního | [24 empty] | SPI
|  | D.1.1.1.+D.1.1.2.+D.1.1.3.+D.1.1.4.+D.1.1.5.+D.1.1.6. | [24 empty] | POP
|  | 43*(0,8+0,1+0,1) |  | 43 | [22 empty] | VV | 0
40 | 573211111R00 | Postřik živičný spojovací bez posypu kamenivem z asfaltu silničního, v množství od 0,5 do 0,7 kg/m2 | m2 | 47.3 |  | 0 |  | 0 |  | 0 | 21 | 0 | 0.00061 | 0.03 | 0 | 0 | 822-1 | RTS 21/ II | RTS 21/ II | 0.002 | 0.09 |  | Práce |  |  |  | POL1_
|  | D.1.1.1.+D.1.1.2.+D.1.1.3.+D.1.1.4.+D.1.1.5.+D.1.1.6. | [24 empty] | POP
|  | 43*(0,8+0,15+0,15) |  | 47.3 | [22 empty] | VV | 0
41 | 577112114RT2 | Beton asfaltový z modifikovaného asfaltu v pruhu šířky do 3 m, ACO 11 S , tloušťky 50 mm, plochy od 201 do 1000 m2 | m2 | 47.3 |  | 0 |  | 0 |  | 0 | 21 | 0 | 0.12966 | 6.13 | 0 | 0 | 822-1 | RTS 21/ II | RTS 21/ II | 0.072 | 3.41 |  | Práce |  |  |  | POL1_
|  | D.1.1.1.+D.1.1.2.+D.1.1.3.+D.1.1.4.+D.1.1.5.+D.1.1.6. | [24 empty] | POP
|  | 43*(0,8+0,15+0,15) |  | 47.3 | [22 empty] | VV | 0
Díl: | 8 | Trubní vedení |  |  |  | 0 |  | 0 |  | 0 |  | 0 |  | 4.31 |  | 0 |  |  |  |  | 353.36 | [5 empty] | DIL
42 | 857242121R00 | Montáž litinových tvarovek na potrubí litinovém tlakovém jednoosých, na potrubí z trub přírubových v otevřeném výkopu, v otevřeném kanálu nebo v šachtě, DN 80 mm | kus | 8 |  | 0 |  | 0 |  | 0 | 21 | 0 | 0.00022 | 0 | 0 | 0 | 827-1 | RTS 21/ II | RTS 21/ II | 0.759 | 6.07 |  | Práce |  |  |  | POL1_
|  | D.1.1.1.+D.1.1.2.+D.1.1.3.+D.1.1.4.+D.1.1.5.+D.1.1.6. | [24 empty] | POP
|  | Položka je určena pro montáž litinových tvarovek na potrubí litinovém tlakovém přírubovém jednoosých v otevřeném výkopu, v otevřeném kanálu nebo v šachtě. Položka včetně spojovacích a těsnících prostředků. | [24 empty] | POP |  | Položka je určena pro montáž litinových tvarovek na potrubí litinovém tlakovém přírubovém jednoosých v otevřeném výkopu, v otevřeném kanálu nebo v šachtě. Položka včetně spojovacích a těsnících prostředků.
|  | FF DN80/200 : 4 |  | 4 | [22 empty] | VV | 0
|  | N-kus 90st : 3 |  | 3 | [22 empty] | VV | 0
|  | točivá příruba DN50 : 1 |  | 1 | [22 empty] | VV | 0
43 | 857262121R00 | Montáž litinových tvarovek na potrubí litinovém tlakovém jednoosých, na potrubí z trub přírubových v otevřeném výkopu, v otevřeném kanálu nebo v šachtě, DN 100 mm | kus | 13 |  | 0 |  | 0 |  | 0 | 21 | 0 | 0.00041 | 0.01 | 0 | 0 | 827-1 | RTS 21/ II | RTS 21/ II | 0.856 | 11.13 |  | Práce |  |  |  | POL1_
|  | D.1.1.1.+D.1.1.2.+D.1.1.3.+D.1.1.4.+D.1.1.5.+D.1.1.6. | [24 empty] | POP
|  | Položka je určena pro montáž litinových tvarovek na potrubí litinovém tlakovém přírubovém jednoosých v otevřeném výkopu, v otevřeném kanálu nebo v šachtě. Položka včetně spojovacích a těsnících prostředků. | [24 empty] | POP |  | Položka je určena pro montáž litinových tvarovek na potrubí litinovém tlakovém přírubovém jednoosých v otevřeném výkopu, v otevřeném kanálu nebo v šachtě. Položka včetně spojovacích a těsnících prostředků.
|  | X DN100 : 1 |  | 1 | [22 empty] | VV | 0
|  | FFR DN100/50 : 1 |  | 1 | [22 empty] | VV | 0
|  | točivá příruba DN100 : 11 |  | 11 | [22 empty] | VV | 0
44 | 857264121R00 | Montáž litinových tvarovek na potrubí litinovém tlakovém odbočných, na potrubí z trub přírubových v otevřeném výkopu, v otevřeném kanálu nebo v šachtě, DN 100 mm | kus | 6 |  | 0 |  | 0 |  | 0 | 21 | 0 | 0.00062 | 0 | 0 | 0 | 827-1 | RTS 21/ II | RTS 21/ II | 1.24 | 7.44 |  | Práce |  |  |  | POL1_
|  | D.1.1.1.+D.1.1.2.+D.1.1.3.+D.1.1.4.+D.1.1.5.+D.1.1.6. | [24 empty] | POP
|  | Položka je určena pro montáž litinových tvarovek na potrubí litinovém tlakovém přírubovém jednoosých v otevřeném výkopu, v otevřeném kanálu nebo v šachtě. Položka včetně spojovacích a těsnících prostředků. | [24 empty] | POP |  | Položka je určena pro montáž litinových tvarovek na potrubí litinovém tlakovém přírubovém jednoosých v otevřeném výkopu, v otevřeném kanálu nebo v šachtě. Položka včetně spojovacích a těsnících prostředků.
|  | T DN100/80 : 3 |  | 3 | [22 empty] | VV | 0
|  | T DN100/100 : 3 |  | 3 | [22 empty] | VV | 0
45 | 871251121R00 | Montáž potrubí z plastických hmot z tlakových trubek polyetylenových, vnějšího průměru 110 mm | m | 469 |  | 0 |  | 0 |  | 0 | 21 | 0 | 0 | 0 | 0 | 0 | 827-1 | RTS 21/ II | RTS 21/ II | 0.172 | 80.67 |  | Práce |  |  |  | POL1_
|  | v otevřeném výkopu, | [24 empty] | SPI
|  | D.1.1.1.+D.1.1.2.+D.1.1.3.+D.1.1.4.+D.1.1.5.+D.1.1.6. | [24 empty] | POP
|  | řady : 469 |  | 469 | [22 empty] | VV | 0
46 | 877212121R00 | Montáž elektrotvarovek Přirážka za 1 spoj elektrotvarovky, vnějšího průměru 63 mm | kus | 2 |  | 0 |  | 0 |  | 0 | 21 | 0 | 0 | 0 | 0 | 0 | 827-1 | RTS 21/ II | RTS 21/ II | 0.21648 | 0.43 |  | Práce |  |  |  | POL1_
|  | v otevřeném výkopu, | [24 empty] | SPI
|  | D.1.1.1.+D.1.1.2.+D.1.1.3.+D.1.1.4.+D.1.1.5.+D.1.1.6. | [24 empty] | POP
|  | elektrospojky : 1 |  | 1 | [22 empty] | VV | 0
|  | lemový nákružek : 1 |  | 1 | [22 empty] | VV | 0
47 | 877252121R00 | Montáž elektrotvarovek Přirážka za 1 spoj elektrotvarovky, vnějšího průměru 110 mm | kus | 130 |  | 0 |  | 0 |  | 0 | 21 | 0 | 0 | 0 | 0 | 0 | 827-1 | RTS 21/ II | RTS 21/ II | 0.32328 | 42.03 |  | Práce |  |  |  | POL1_
|  | v otevřeném výkopu, | [24 empty] | SPI
|  | D.1.1.1.+D.1.1.2.+D.1.1.3.+D.1.1.4.+D.1.1.5.+D.1.1.6. | [24 empty] | POP
|  | elektrospojky : 104 |  | 104 | [22 empty] | VV | 0
|  | lemový nákružek : 11 |  | 11 | [22 empty] | VV | 0
|  | oblouk : 8+2+2 |  | 12 | [22 empty] | VV | 0
|  | tvarovka T : 3 |  | 3 | [22 empty] | VV | 0
48 | 891211111R00 | Montáž vodovodních armatur na potrubí šoupátek v otevřeném výkopu nebo v šachtách s osazením zemní soupravy (bez poklopů), DN 50 mm | kus | 1 |  | 0 |  | 0 |  | 0 | 21 | 0 | 0.00021 | 0 | 0 | 0 | 827-1 | RTS 21/ II | RTS 21/ II | 1.278 | 1.28 |  | Práce |  |  |  | POL1_
|  | D.1.1.1.+D.1.1.2.+D.1.1.3.+D.1.1.4.+D.1.1.5.+D.1.1.6. | [24 empty] | POP
|  | Položka je určena pro montáž vodovodních šoupátek v otevřeném výkopu nebo v šachtách s osazením zemní soupravy (bez poklopů). Položka včetně spojovacích a těsnících prostředků. | [24 empty] | POP |  | Položka je určena pro montáž vodovodních šoupátek v otevřeném výkopu nebo v šachtách s osazením zemní soupravy (bez poklopů). Položka včetně spojovacích a těsnících prostředků.
49 | 891241111R00 | Montáž vodovodních armatur na potrubí šoupátek v otevřeném výkopu nebo v šachtách s osazením zemní soupravy (bez poklopů), DN 80 mm | kus | 3 |  | 0 |  | 0 |  | 0 | 21 | 0 | 0.00022 | 0 | 0 | 0 | 827-1 | RTS 21/ II | RTS 21/ II | 1.554 | 4.66 |  | Práce |  |  |  | POL1_
|  | D.1.1.1.+D.1.1.2.+D.1.1.3.+D.1.1.4.+D.1.1.5.+D.1.1.6. | [24 empty] | POP
|  | Položka je určena pro montáž vodovodních šoupátek v otevřeném výkopu nebo v šachtách s osazením zemní soupravy (bez poklopů). Položka včetně spojovacích a těsnících prostředků. | [24 empty] | POP |  | Položka je určena pro montáž vodovodních šoupátek v otevřeném výkopu nebo v šachtách s osazením zemní soupravy (bez poklopů). Položka včetně spojovacích a těsnících prostředků.
50 | 891247111R00 | Montáž vodovodních armatur na potrubí hydrantů podzemních (bez osazení poklopů), DN 80 mm | kus | 3 |  | 0 |  | 0 |  | 0 | 21 | 0 | 0.00011 | 0 | 0 | 0 | 827-1 | RTS 21/ II | RTS 21/ II | 0.708 | 2.12 |  | Práce |  |  |  | POL1_
|  | D.1.1.1.+D.1.1.2.+D.1.1.3.+D.1.1.4.+D.1.1.5.+D.1.1.6. | [24 empty] | POP
|  | Položka včetně spojovacích a těsnících prostředků. | [24 empty] | POP
|  | hydrant DN80 dl.1250mm : 1 |  | 1 | [22 empty] | VV | 0
|  | hydrant DN80 dl.1500mm : 2 |  | 2 | [22 empty] | VV | 0
51 | 891261111R00 | Montáž vodovodních armatur na potrubí šoupátek v otevřeném výkopu nebo v šachtách s osazením zemní soupravy (bez poklopů), DN 100 mm | kus | 4 |  | 0 |  | 0 |  | 0 | 21 | 0 | 0.00041 | 0 | 0 | 0 | 827-1 | RTS 21/ II | RTS 21/ II | 1.866 | 7.46 |  | Práce |  |  |  | POL1_
|  | D.1.1.1.+D.1.1.2.+D.1.1.3.+D.1.1.4.+D.1.1.5.+D.1.1.6. | [24 empty] | POP
|  | Položka je určena pro montáž vodovodních šoupátek v otevřeném výkopu nebo v šachtách s osazením zemní soupravy (bez poklopů). Položka včetně spojovacích a těsnících prostředků. | [24 empty] | POP |  | Položka je určena pro montáž vodovodních šoupátek v otevřeném výkopu nebo v šachtách s osazením zemní soupravy (bez poklopů). Položka včetně spojovacích a těsnících prostředků.
52 | 892271111R00 | Tlakové zkoušky vodovodního potrubí DN 100 nebo 125 mm | m | 469 |  | 0 |  | 0 |  | 0 | 21 | 0 | 0 | 0 | 0 | 0 | 827-1 | RTS 21/ II | RTS 21/ II | 0.044 | 20.64 |  | Práce |  |  |  | POL1_
|  | přísun, montáže, demontáže a odsunu zkoušecího čerpadla, napuštění tlakovou vodou a dodání vody pro tlakovou zkoušku, | [24 empty] | SPI |  | přísun, montáže, demontáže a odsunu zkoušecího čerpadla, napuštění tlakovou vodou a dodání vody pro tlakovou zkoušku,
|  | D.1.1.1.+D.1.1.2.+D.1.1.3.+D.1.1.4.+D.1.1.5.+D.1.1.6. | [24 empty] | POP
|  | řady : 469 |  | 469 | [22 empty] | VV | 0
53 | 892372111R00 | Zabezpečení konců vodovodního potrubí při tlakových zkouškách DN do 300 mm | úsek | 2 |  | 0 |  | 0 |  | 0 | 21 | 0 | 0.03503 | 0.07 | 0 | 0 | 827-1 | RTS 21/ II | RTS 21/ II | 10.13 | 20.26 |  | Práce |  |  |  | POL1_
|  | montáž a demontáž výrobků nebo dílců pro zabezpečení dvou konců zkoušeného úseku potrubí pro jakýkoliv způsob zabezpečení, montáž a demontáž koncových tvarovek, montáž zaslepovací příruby, zaslepení odboček pro hydranty, vzdušníky a jiné armatury a odbočky pro odbočující řady, | [24 empty] | SPI |  | montáž a demontáž výrobků nebo dílců pro zabezpečení dvou konců zkoušeného úseku potrubí pro jakýkoliv způsob zabezpečení, montáž a demontáž koncových tvarovek, montáž zaslepovací příruby, zaslepení odboček pro hydranty, vzdušníky a jiné armatury a odbočky pro odbočující řady,
|  | D.1.1.1.+D.1.1.2.+D.1.1.3.+D.1.1.4.+D.1.1.5.+D.1.1.6. | [24 empty] | POP
54 | 892273111R00 | Proplach a desinfekce vodovodního potrubí DN od 80 do 125 mm | m | 469 |  | 0 |  | 0 |  | 0 | 21 | 0 | 0 | 0 | 0 | 0 | 827-1 | RTS 21/ II | RTS 21/ II | 0.21 | 98.49 |  | Práce |  |  |  | POL1_
|  | napuštění a vypuštění vody, dodání vody a desinfekčního prostředku, náklady na bakteriologický rozbor vody, | [24 empty] | SPI |  | napuštění a vypuštění vody, dodání vody a desinfekčního prostředku, náklady na bakteriologický rozbor vody,
|  | D.1.1.1.+D.1.1.2.+D.1.1.3.+D.1.1.4.+D.1.1.5.+D.1.1.6. | [24 empty] | POP
|  | řady : 469 |  | 469 | [22 empty] | VV | 0
55 | 899401112R00 | Osazení poklopů litinových šoupátkových | kus | 8 |  | 0 |  | 0 |  | 0 | 21 | 0 | 0.12303 | 0.98 | 0 | 0 | 827-1 | RTS 21/ II | RTS 21/ II | 0.863 | 6.9 |  | Práce |  |  |  | POL1_
|  | včetně podezdění | [24 empty] | SPI
|  | D.1.1.1.+D.1.1.2.+D.1.1.3.+D.1.1.4.+D.1.1.5.+D.1.1.6. | [24 empty] | POP
|  | šoupě DN50 : 1 |  | 1 | [22 empty] | VV | 0
|  | šoupě DN80 : 3 |  | 3 | [22 empty] | VV | 0
|  | šoupě DN100 : 4 |  | 4 | [22 empty] | VV | 0
56 | 899401113R00 | Osazení poklopů litinových hydrantových | kus | 3 |  | 0 |  | 0 |  | 0 | 21 | 0 | 0.32906 | 0.99 | 0 | 0 | 827-1 | RTS 21/ II | RTS 21/ II | 1.182 | 3.55 |  | Práce |  |  |  | POL1_
|  | včetně podezdění | [24 empty] | SPI
|  | D.1.1.1.+D.1.1.2.+D.1.1.3.+D.1.1.4.+D.1.1.5.+D.1.1.6. | [24 empty] | POP
|  | podzemní hydrant : 1+2 |  | 3 | [22 empty] | VV | 0
57 | 899713111R00 | Orientační tabulky na vodovodních a kanalizačních řadech na sloupku ocelovém nebo betonovém | kus | 10 |  | 0 |  | 0 |  | 0 | 21 | 0 | 0.00024 | 0 | 0 | 0 | 827-1 | RTS 21/ II | RTS 21/ II | 0.403 | 4.03 |  | Práce |  |  |  | POL1_
|  | D.1.1.1.+D.1.1.2.+D.1.1.3.+D.1.1.4.+D.1.1.5.+D.1.1.6. | [24 empty] | POP
58 | 899731114R00 | Signalizační vodič CYY, 6 mm2 | m | 500 |  | 0 |  | 0 |  | 0 | 21 | 0 | 8e-05 | 0.04 | 0 | 0 | 827-1 | RTS 21/ II | RTS 21/ II | 0.034 | 17 |  | Práce |  |  |  | POL1_
|  | D.1.1.1.+D.1.1.2.+D.1.1.3.+D.1.1.4.+D.1.1.5.+D.1.1.6. | [24 empty] | POP
|  | vodič CYY 6mm2 : 500 |  | 500 | [22 empty] | VV | 0
59 | 22045658(R) | D+M: Žlab kabelový 100x23x19 cm | m | 20 |  | 0 |  | 0 |  | 0 | 21 | 0 | 0 | 0 | 0 | 0 |  | Vlastní | Indiv | 0 | 0 |  | Práce |  |  |  | POL1_
|  | D.1.1.1.+D.1.1.2.+D.1.1.3.+D.1.1.4.+D.1.1.5.+D.1.1.6. | [24 empty] | POP
|  | Zajištění kabelů při křížení | [24 empty] | POP
|  | 5*2*2 |  | 20 | [22 empty] | VV | 0
60 | 89525400(R) | Kontrola funkčnosti identifikačního vodiče včetně protokolu z kontroly | m | 469 |  | 0 |  | 0 |  | 0 | 21 | 0 | 0 | 0 | 0 | 0 |  | Vlastní | Indiv | 0 | 0 |  | Práce |  |  |  | POL1_
|  | D.1.1.1.+D.1.1.2.+D.1.1.3.+D.1.1.4.+D.1.1.5.+D.1.1.6. | [24 empty] | POP
61 | 89971112R00 | Fólie výstražná z PVC šedá, šířka 30 cm | m | 640 |  | 0 |  | 0 |  | 0 | 21 | 0 | 0 | 0 | 0 | 0 |  | Vlastní | RTS 21/ I | 0.03 | 19.2 |  | Práce |  |  |  | POL1_
|  | D.1.1.1.+D.1.1.2.+D.1.1.3.+D.1.1.4.+D.1.1.5.+D.1.1.6. | [24 empty] | POP
|  | D+M výstražná folie šířky 300mm modré barvy | [24 empty] | POP
|  | vodovodní řad : 630 |  | 630 | [22 empty] | VV | 0
|  | kabelový žlab : 5*2 |  | 10 | [22 empty] | VV | 0
62 | 28613107.MR | spojka/nátrubek PE 100; SDR 11,0; D = 110,0 mm; spoj elektrosvařovaný | kus | 130.81 |  | 0 |  | 0 |  | 0 | 21 | 0 | 0 | 0 | 0 | 0 | SPCM | RTS 21/ II | RTS 21/ II | 0 | 0 |  | Specifikace |  |  |  | POL3_
|  | D.1.1.1.+D.1.1.2.+D.1.1.3.+D.1.1.4.+D.1.1.5.+D.1.1.6. | [24 empty] | POP
|  | Začátek provozního součtu | [24 empty] | VV
|  | elektrospojky : 104+11+8+2+2 |  | 127 | [22 empty] | VV | 2
|  | Mezisoučet |  | 127 | [22 empty] | VV | 3
|  | Konec provozního součtu | [24 empty] | VV
|  | 127*1,03 |  | 130.81 | [22 empty] | VV | 0
63 | 286134133R | trubka plastová vodovodní hladká; HDPE (PE 100); SDR 11,0; PN 16; D = 110,0 mm; s = 10,00 mm | m | 483.07 |  | 0 |  | 0 |  | 0 | 21 | 0 | 0.00314 | 1.52 | 0 | 0 | SPCM | RTS 21/ II | RTS 21/ II | 0 | 0 |  | Specifikace |  |  |  | POL3_
|  | D.1.1.1.+D.1.1.2.+D.1.1.3.+D.1.1.4.+D.1.1.5.+D.1.1.6. | [24 empty] | POP
|  | RC1-110100/006 | [24 empty] | POP
|  | RC1-110100/012 | [24 empty] | POP
|  | Vodovodní PE tlaková trubka RC1 dle normy EN 12 201-2 | [24 empty] | POP
|  | Jednovrstvá - celý průřez stěny z PE 100RC | [24 empty] | POP
|  | Černá s modrými pruhy (doprava pitné a užitkové vody) | [24 empty] | POP
|  | Začátek provozního součtu | [24 empty] | VV
|  | řady 110/10 : 469 |  | 469 | [22 empty] | VV | 2
|  | Mezisoučet |  | 469 | [22 empty] | VV | 3
|  | Konec provozního součtu | [24 empty] | VV
|  | 469*1,03 |  | 483.07 | [22 empty] | VV | 0
64 | 28653596R | nákružek lemový HDPE; PN 10; D = 63,0 mm; spoj svařovaný | kus | 1.03 |  | 0 |  | 0 |  | 0 | 21 | 0 | 0.00017 | 0 | 0 | 0 | SPCM | RTS 19/ II | RTS 19/ II | 0 | 0 |  | Specifikace |  |  |  | POL3_
|  | D.1.1.1.+D.1.1.2.+D.1.1.3.+D.1.1.4.+D.1.1.5.+D.1.1.6. | [24 empty] | POP
|  | Začátek provozního součtu | [24 empty] | VV
|  | lemový nákružek 63 : 1 |  | 1 | [22 empty] | VV | 2
|  | Mezisoučet |  | 1 | [22 empty] | VV | 3
|  | Konec provozního součtu | [24 empty] | VV
|  | 1*1,03 |  | 1.03 | [22 empty] | VV | 0
65 | 28653599R | nákružek lemový HDPE; PN 10; D = 110,0 mm; spoj svařovaný | kus | 11.33 |  | 0 |  | 0 |  | 0 | 21 | 0 | 0.00038 | 0 | 0 | 0 | SPCM | RTS 19/ II | RTS 19/ II | 0 | 0 |  | Specifikace |  |  |  | POL3_
|  | D.1.1.1.+D.1.1.2.+D.1.1.3.+D.1.1.4.+D.1.1.5.+D.1.1.6. | [24 empty] | POP
|  | Začátek provozního součtu | [24 empty] | VV
|  | lemový nákružek 110 : 11 |  | 11 | [22 empty] | VV | 2
|  | Mezisoučet |  | 11 | [22 empty] | VV | 3
|  | Konec provozního součtu | [24 empty] | VV
|  | 11*1,03 |  | 11.33 | [22 empty] | VV | 0
66 | 286536152R | oblouk PE100 RC; 30,0 °; SDR 11,0; D = 110,0 mm; s = 10,00 mm; hladký; spoj svařovaný | kus | 1.03 |  | 0 |  | 0 |  | 0 | 21 | 0 | 0.0015 | 0 | 0 | 0 | SPCM | RTS 21/ II | RTS 21/ II | 0 | 0 |  | Specifikace |  |  |  | POL3_
|  | D.1.1.1.+D.1.1.2.+D.1.1.3.+D.1.1.4.+D.1.1.5.+D.1.1.6. | [24 empty] | POP
|  | Začátek provozního součtu | [24 empty] | VV
|  | oblouk 30st : 1 |  | 1 | [22 empty] | VV | 2
|  | Mezisoučet |  | 1 | [22 empty] | VV | 3
|  | Konec provozního součtu | [24 empty] | VV
|  | 1*1,03 |  | 1.03 | [22 empty] | VV | 0
67 | 286536172R | oblouk PE100 RC; 22,0 °; SDR 11,0; D = 110,0 mm; s = 10,00 mm; hladký; spoj svařovaný | kus | 1.03 |  | 0 |  | 0 |  | 0 | 21 | 0 | 0.0015 | 0 | 0 | 0 | SPCM | RTS 21/ II | RTS 21/ II | 0 | 0 |  | Specifikace |  |  |  | POL3_
|  | D.1.1.1.+D.1.1.2.+D.1.1.3.+D.1.1.4.+D.1.1.5.+D.1.1.6. | [24 empty] | POP
|  | Začátek provozního součtu | [24 empty] | VV
|  | oblouk 22st : 1 |  | 1 | [22 empty] | VV | 2
|  | Mezisoučet |  | 1 | [22 empty] | VV | 3
|  | Konec provozního součtu | [24 empty] | VV
|  | 1*1,03 |  | 1.03 | [22 empty] | VV | 0
68 | 286536192R | oblouk PE100 RC; 11,0 °; SDR 11,0; D = 110,0 mm; s = 10,00 mm; hladký; spoj svařovaný | kus | 4.12 |  | 0 |  | 0 |  | 0 | 21 | 0 | 0.0015 | 0.01 | 0 | 0 | SPCM | RTS 21/ II | RTS 21/ II | 0 | 0 |  | Specifikace |  |  |  | POL3_
|  | D.1.1.1.+D.1.1.2.+D.1.1.3.+D.1.1.4.+D.1.1.5.+D.1.1.6. | [24 empty] | POP
|  | Začátek provozního součtu | [24 empty] | VV
|  | oblouk 11st : 4 |  | 4 | [22 empty] | VV | 2
|  | Mezisoučet |  | 4 | [22 empty] | VV | 3
|  | Konec provozního součtu | [24 empty] | VV
|  | 4*1,03 |  | 4.12 | [22 empty] | VV | 0
69 | 286538146aR | Elektrotvarovka - T-kus T d110, PE100, SDR11 | kus | 1.03 |  | 0 |  | 0 |  | 0 | 21 | 0 | 0.00258 | 0 | 0 | 0 |  | Vlastní | RTS 21/ I | 0 | 0 |  | Specifikace |  |  |  | POL3_
|  | D.1.1.1.+D.1.1.2.+D.1.1.3.+D.1.1.4.+D.1.1.5.+D.1.1.6. | [24 empty] | POP
|  | Začátek provozního součtu | [24 empty] | VV
|  | tvarovka T : 1 |  | 1 | [22 empty] | VV | 2
|  | Mezisoučet |  | 1 | [22 empty] | VV | 3
|  | Konec provozního součtu | [24 empty] | VV
|  | 1*1,03 |  | 1.03 | [22 empty] | VV | 0
70 | 31947215R | příruba točivá; mat. 11 375; Js 50 mm; 1,6 MPa; PN 16; vnitř.D = 50,0 mm; vnější D1= 160 mm; ČSN 13 1275 | kus | 1.03 |  | 0 |  | 0 |  | 0 | 21 | 0 | 0.00207 | 0 | 0 | 0 | SPCM | RTS 19/ II | RTS 19/ II | 0 | 0 |  | Specifikace |  |  |  | POL3_
|  | D.1.1.1.+D.1.1.2.+D.1.1.3.+D.1.1.4.+D.1.1.5.+D.1.1.6. | [24 empty] | POP
|  | Začátek provozního součtu | [24 empty] | VV
|  | točivá příruba : 1 |  | 1 | [22 empty] | VV | 2
|  | Mezisoučet |  | 1 | [22 empty] | VV | 3
|  | Konec provozního součtu | [24 empty] | VV
|  | 1*1,03 |  | 1.03 | [22 empty] | VV | 0
71 | 31947218R | příruba točivá; mat. 11 375; Js 100 mm; 1,6 MPa; PN 16; vnitř.D = 100,0 mm; vnější D1= 215 mm; ČSN 13 1275 | kus | 11.33 |  | 0 |  | 0 |  | 0 | 21 | 0 | 0.00367 | 0.04 | 0 | 0 | SPCM | RTS 21/ II | RTS 21/ II | 0 | 0 |  | Specifikace |  |  |  | POL3_
|  | D.1.1.1.+D.1.1.2.+D.1.1.3.+D.1.1.4.+D.1.1.5.+D.1.1.6. | [24 empty] | POP
|  | Začátek provozního součtu | [24 empty] | VV
|  | točivá příruba : 11 |  | 11 | [22 empty] | VV | 2
|  | Mezisoučet |  | 11 | [22 empty] | VV | 3
|  | Konec provozního součtu | [24 empty] | VV
|  | 11*1,03 |  | 11.33 | [22 empty] | VV | 0
72 | 31948310R | příruba zaslepovací; mat. 11 375; Js 100 mm; 1,6 MPa; PN 16; vnitř.D = 98,0 mm; vnější D1= 220 mm; ČSN 13 1325 | kus | 1.03 |  | 0 |  | 0 |  | 0 | 21 | 0 | 0.00535 | 0.01 | 0 | 0 | SPCM | RTS 21/ II | RTS 21/ II | 0 | 0 |  | Specifikace |  |  |  | POL3_
|  | D.1.1.1.+D.1.1.2.+D.1.1.3.+D.1.1.4.+D.1.1.5.+D.1.1.6. | [24 empty] | POP
|  | Začátek provozního součtu | [24 empty] | VV
|  | X 100 : 1 |  | 1 | [22 empty] | VV | 2
|  | Mezisoučet |  | 1 | [22 empty] | VV | 3
|  | Konec provozního součtu | [24 empty] | VV
|  | 1*1,03 |  | 1.03 | [22 empty] | VV | 0
73 | 42227202R | šoupátko přírubové použití uzavírací přírubová armatura; médium pitná a užitková voda, odpadní voda; DN 50; l = 150 mm; PN 10 nebo 16; D 165 mm; max.provozní tlak 16 bar; max teplota 70 °C; těleso tvárná litina; povrch.ochrana vně i uvnitř epoxidovým práškem | kus | 1.03 |  | 0 |  | 0 |  | 0 | 21 | 0 | 0.011 | 0.01 | 0 | 0 | SPCM | RTS 21/ II | RTS 21/ II | 0 | 0 |  | Specifikace |  |  |  | POL3_
|  | D.1.1.1.+D.1.1.2.+D.1.1.3.+D.1.1.4.+D.1.1.5.+D.1.1.6. | [24 empty] | POP
|  | Začátek provozního součtu | [24 empty] | VV
|  | šoupátko DN50 : 1 |  | 1 | [22 empty] | VV | 2
|  | Mezisoučet |  | 1 | [22 empty] | VV | 3
|  | Konec provozního součtu | [24 empty] | VV
|  | 1*1,03 |  | 1.03 | [22 empty] | VV | 0
74 | 42227204R | šoupátko přírubové použití uzavírací přírubová armatura; médium pitná a užitková voda, odpadní voda; DN 80; l = 180 mm; PN 10 nebo 16; D 200 mm; max.provozní tlak 16 bar; max teplota 70 °C; těleso tvárná litina; povrch.ochrana vně i uvnitř epoxidovým práškem | kus | 3.09 |  | 0 |  | 0 |  | 0 | 21 | 0 | 0.015 | 0.05 | 0 | 0 | SPCM | RTS 21/ II | RTS 21/ II | 0 | 0 |  | Specifikace |  |  |  | POL3_
|  | D.1.1.1.+D.1.1.2.+D.1.1.3.+D.1.1.4.+D.1.1.5.+D.1.1.6. | [24 empty] | POP
|  | Začátek provozního součtu | [24 empty] | VV
|  | šoupátko DN80 : 3 |  | 3 | [22 empty] | VV | 2
|  | Mezisoučet |  | 3 | [22 empty] | VV | 3
|  | Konec provozního součtu | [24 empty] | VV
|  | 3*1,03 |  | 3.09 | [22 empty] | VV | 0
75 | 42227205R | šoupátko přírubové použití uzavírací přírubová armatura; médium pitná a užitková voda, odpadní voda; DN 100; l = 190 mm; PN 10 nebo 16; D 220 mm; max.provozní tlak 16 bar; max teplota 70 °C; těleso tvárná litina; povrch.ochrana vně i uvnitř epoxidovým práškem | kus | 4.12 |  | 0 |  | 0 |  | 0 | 21 | 0 | 0.017 | 0.07 | 0 | 0 | SPCM | RTS 21/ II | RTS 21/ II | 0 | 0 |  | Specifikace |  |  |  | POL3_
|  | D.1.1.1.+D.1.1.2.+D.1.1.3.+D.1.1.4.+D.1.1.5.+D.1.1.6. | [24 empty] | POP
|  | Začátek provozního součtu | [24 empty] | VV
|  | šoupátko DN100 : 4 |  | 4 | [22 empty] | VV | 2
|  | Mezisoučet |  | 4 | [22 empty] | VV | 3
|  | Konec provozního součtu | [24 empty] | VV
|  | 4*1,03 |  | 4.12 | [22 empty] | VV | 0
76 | 422736067R | hydrant podzemní PN 16; provedení dvojitý uzávěr; DN 80; min.průtok 110 m3/hod; krycí hloubka 1,25; stavební výška 975 mm; těleso tvárná litina; prac. teplota do 20 °C; pro: uzávěr vody pro požární účely nebo odkalení sítě | kus | 1.03 |  | 0 |  | 0 |  | 0 | 21 | 0 | 0.043 | 0.04 | 0 | 0 | SPCM | RTS 21/ II | RTS 21/ II | 0 | 0 |  | Specifikace |  |  |  | POL3_
|  | D.1.1.1.+D.1.1.2.+D.1.1.3.+D.1.1.4.+D.1.1.5.+D.1.1.6. | [24 empty] | POP
|  | Začátek provozního součtu | [24 empty] | VV
|  | hydrant podzemní dl.1,25m : 1 |  | 1 | [22 empty] | VV | 2
|  | Mezisoučet |  | 1 | [22 empty] | VV | 3
|  | Konec provozního součtu | [24 empty] | VV
|  | 1*1,03 |  | 1.03 | [22 empty] | VV | 0
77 | 422736068R | hydrant podzemní PN 16; provedení dvojitý uzávěr; DN 80; min.průtok 110 m3/hod; krycí hloubka 1,5; stavební výška 1 225 mm; těleso tvárná litina; prac. teplota do 20 °C; pro: uzávěr vody pro požární účely nebo odkalení sítě | kus | 2.06 |  | 0 |  | 0 |  | 0 | 21 | 0 | 0.048 | 0.1 | 0 | 0 | SPCM | RTS 21/ II | RTS 21/ II | 0 | 0 |  | Specifikace |  |  |  | POL3_
|  | D.1.1.1.+D.1.1.2.+D.1.1.3.+D.1.1.4.+D.1.1.5.+D.1.1.6. | [24 empty] | POP
|  | Začátek provozního součtu | [24 empty] | VV
|  | hydrant podzemní dl.1,5m : 2 |  | 2 | [22 empty] | VV | 2
|  | Mezisoučet |  | 2 | [22 empty] | VV | 3
|  | Konec provozního součtu | [24 empty] | VV
|  | 2*1,03 |  | 2.06 | [22 empty] | VV | 0
78 | 422913302R | souprava zemní teleskopická šoupátková; pro ruční ovládání šoupat a domovních šoupátek; DN 40-50; rozsah min.1,05m max. 1,75m; provedení dvoudílné; mat. vnější chránička z PE, ovl.čtyřhran z litiny, vnitřní teleskop ze zink.oceli | kus | 1.03 |  | 0 |  | 0 |  | 0 | 21 | 0 | 0.0043 | 0 | 0 | 0 | SPCM | RTS 21/ II | RTS 21/ II | 0 | 0 |  | Specifikace |  |  |  | POL3_
|  | D.1.1.1.+D.1.1.2.+D.1.1.3.+D.1.1.4.+D.1.1.5.+D.1.1.6. | [24 empty] | POP
|  | Začátek provozního součtu | [24 empty] | VV
|  | šoupátko DN50 : 1 |  | 1 | [22 empty] | VV | 2
|  | Mezisoučet |  | 1 | [22 empty] | VV | 3
|  | Konec provozního součtu | [24 empty] | VV
|  | 1*1,03 |  | 1.03 | [22 empty] | VV | 0
79 | 422913305R | souprava zemní teleskopická šoupátková; pro ruční ovládání šoupat a domovních šoupátek; DN 65-80; rozsah min.1,05m max. 1,75m; provedení dvoudílné; mat. vnější chránička z PE, ovl.čtyřhran z litiny, vnitřní teleskop ze zink.oceli | kus | 3.09 |  | 0 |  | 0 |  | 0 | 21 | 0 | 0.006 | 0.02 | 0 | 0 | SPCM | RTS 21/ II | RTS 21/ II | 0 | 0 |  | Specifikace |  |  |  | POL3_
|  | D.1.1.1.+D.1.1.2.+D.1.1.3.+D.1.1.4.+D.1.1.5.+D.1.1.6. | [24 empty] | POP
|  | Začátek provozního součtu | [24 empty] | VV
|  | šoupátko DN80 : 3 |  | 3 | [22 empty] | VV | 2
|  | Mezisoučet |  | 3 | [22 empty] | VV | 3
|  | Konec provozního součtu | [24 empty] | VV
|  | 3*1,03 |  | 3.09 | [22 empty] | VV | 0
80 | 422913308R | souprava zemní teleskopická šoupátková; pro ruční ovládání šoupat a domovních šoupátek; DN 100-150; rozsah min.1,05m max. 1,75m; provedení dvoudílné; mat. vnější chránička z PE, ovl.čtyřhran z litiny, vnitřní teleskop ze zink.oceli | kus | 4.12 |  | 0 |  | 0 |  | 0 | 21 | 0 | 0.006 | 0.02 | 0 | 0 | SPCM | RTS 21/ II | RTS 21/ II | 0 | 0 |  | Specifikace |  |  |  | POL3_
|  | D.1.1.1.+D.1.1.2.+D.1.1.3.+D.1.1.4.+D.1.1.5.+D.1.1.6. | [24 empty] | POP
|  | Začátek provozního součtu | [24 empty] | VV
|  | šoupátko DN100 : 4 |  | 4 | [22 empty] | VV | 2
|  | Mezisoučet |  | 4 | [22 empty] | VV | 3
|  | Konec provozního součtu | [24 empty] | VV
|  | 4*1,03 |  | 4.12 | [22 empty] | VV | 0
81 | 42291360R | poklop šoupátkový tělo PA, víčko litina; použití uliční poklop pro šoupata, vhodné i do litého asfaltu; h = 270,0 mm; vnitř.pr.D = 190 mm; D = 270,0 mm | kus | 8 |  | 0 |  | 0 |  | 0 | 21 | 0 | 0.0069 | 0.06 | 0 | 0 | SPCM | RTS 21/ II | RTS 21/ II | 0 | 0 |  | Specifikace |  |  |  | POL3_
|  | D.1.1.1.+D.1.1.2.+D.1.1.3.+D.1.1.4.+D.1.1.5.+D.1.1.6. | [24 empty] | POP
|  | šoupě : 1+3+4 |  | 8 | [22 empty] | VV | 0
82 | 42291460R | poklop hydrantový použití uliční poklop pro podzemní hydrant, vhodné i do litého asfaltu; tělo PA, víčko litina; h = 310,0 mm; vnější rozměr ovál horní 270 a 375, spodní ovál 315 a 420 mm | kus | 3 |  | 0 |  | 0 |  | 0 | 21 | 0 | 0.014 | 0.04 | 0 | 0 | SPCM | RTS 21/ II | RTS 21/ II | 0 | 0 |  | Specifikace |  |  |  | POL3_
|  | D.1.1.1.+D.1.1.2.+D.1.1.3.+D.1.1.4.+D.1.1.5.+D.1.1.6. | [24 empty] | POP
|  | podzemní hydrant : 1+2 |  | 3 | [22 empty] | VV | 0
83 | 42291510R | deska podkladová pro ventilkové a šoupátkové poklopy; plastové | kus | 8 |  | 0 |  | 0 |  | 0 | 21 | 0 | 0.0009 | 0.01 | 0 | 0 | SPCM | RTS 21/ II | RTS 21/ II | 0 | 0 |  | Specifikace |  |  |  | POL3_
|  | D.1.1.1.+D.1.1.2.+D.1.1.3.+D.1.1.4.+D.1.1.5.+D.1.1.6. | [24 empty] | POP
|  | šoupě : 1+3+4 |  | 8 | [22 empty] | VV | 0
84 | 42291515R | deska podkladová pro hydrantové poklopy; plastové | kus | 3 |  | 0 |  | 0 |  | 0 | 21 | 0 | 0.0019 | 0.01 | 0 | 0 | SPCM | RTS 21/ II | RTS 21/ II | 0 | 0 |  | Specifikace |  |  |  | POL3_
|  | D.1.1.1.+D.1.1.2.+D.1.1.3.+D.1.1.4.+D.1.1.5.+D.1.1.6. | [24 empty] | POP
|  | podzemní hydrant : 1+2 |  | 3 | [22 empty] | VV | 0
85 | 55251212R | trouba litinová vodovodní, kanalizační; tvárná litina; přírubová; DN 80,0 mm; l = 200,0 mm; uvnitř práškový epoxid; vně práškový epoxid | kus | 4.12 |  | 0 |  | 0 |  | 0 | 21 | 0 | 0.0087 | 0.04 | 0 | 0 | SPCM | RTS 21/ II | RTS 21/ II | 0 | 0 |  | Specifikace |  |  |  | POL3_
|  | D.1.1.1.+D.1.1.2.+D.1.1.3.+D.1.1.4.+D.1.1.5.+D.1.1.6. | [24 empty] | POP
|  | Začátek provozního součtu | [24 empty] | VV
|  | FF DN80/200 : 4 |  | 4 | [22 empty] | VV | 2
|  | Mezisoučet |  | 4 | [22 empty] | VV | 3
|  | Konec provozního součtu | [24 empty] | VV
|  | 4*1,03 |  | 4.12 | [22 empty] | VV | 0
86 | 55259813R | přechod přírubový; PN 10; DN 1 = 100 mm; DN 2 = 50 mm; l = 200 mm; tvárná litina; uvnitř práškový epoxid; vně práškový epoxid | kus | 1.03 |  | 0 |  | 0 |  | 0 | 21 | 0 | 0.0081 | 0.01 | 0 | 0 | SPCM | RTS 21/ II | RTS 21/ II | 0 | 0 |  | Specifikace |  |  |  | POL3_
|  | D.1.1.1.+D.1.1.2.+D.1.1.3.+D.1.1.4.+D.1.1.5.+D.1.1.6. | [24 empty] | POP
|  | Začátek provozního součtu | [24 empty] | VV
|  | FFR DN100/50 : 1 |  | 1 | [22 empty] | VV | 2
|  | Mezisoučet |  | 1 | [22 empty] | VV | 3
|  | Konec provozního součtu | [24 empty] | VV
|  | 1*1,03 |  | 1.03 | [22 empty] | VV | 0
87 | 552599943R | tvarovka přírubová s přírubovou odbočkou tvárná litina; DN 1 = 100 mm; DN 2 = 80 mm; povrch. úprava práškový epoxid | kus | 3.09 |  | 0 |  | 0 |  | 0 | 21 | 0 | 0.0178 | 0.06 | 0 | 0 | SPCM | RTS 21/ II | RTS 21/ II | 0 | 0 |  | Specifikace |  |  |  | POL3_
|  | D.1.1.1.+D.1.1.2.+D.1.1.3.+D.1.1.4.+D.1.1.5.+D.1.1.6. | [24 empty] | POP
|  | Začátek provozního součtu | [24 empty] | VV
|  | T DN100/80 : 3 |  | 3 | [22 empty] | VV | 2
|  | Mezisoučet |  | 3 | [22 empty] | VV | 3
|  | Konec provozního součtu | [24 empty] | VV
|  | 3*1,03 |  | 3.09 | [22 empty] | VV | 0
88 | 552599944R | tvarovka přírubová s přírubovou odbočkou tvárná litina; DN 1 = 100 mm; DN 2 = 100 mm; povrch. úprava práškový epoxid | kus | 3.09 |  | 0 |  | 0 |  | 0 | 21 | 0 | 0.0197 | 0.06 | 0 | 0 | SPCM | RTS 21/ II | RTS 21/ II | 0 | 0 |  | Specifikace |  |  |  | POL3_
|  | D.1.1.1.+D.1.1.2.+D.1.1.3.+D.1.1.4.+D.1.1.5.+D.1.1.6. | [24 empty] | POP
|  | Začátek provozního součtu | [24 empty] | VV
|  | T DN100/100 : 3 |  | 3 | [22 empty] | VV | 2
|  | Mezisoučet |  | 3 | [22 empty] | VV | 3
|  | Konec provozního součtu | [24 empty] | VV
|  | 3*1,03 |  | 3.09 | [22 empty] | VV | 0
89 | 5526009702R | koleno 90 °; PN 10; DN 80 mm; tvárná litina; přírubové; s patkou; uvnitř práškový epoxid; vně práškový epoxid | kus | 3.09 |  | 0 |  | 0 |  | 0 | 21 | 0 | 0.0122 | 0.04 | 0 | 0 | SPCM | RTS 21/ II | RTS 21/ II | 0 | 0 |  | Specifikace |  |  |  | POL3_
|  | D.1.1.1.+D.1.1.2.+D.1.1.3.+D.1.1.4.+D.1.1.5.+D.1.1.6.D.1.1.1.+D.1.1.2.+D.1.1.3.+D.1.1.4.+D.1.1.5.+D.1.1.6. | [24 empty] | POP |  | D.1.1.1.+D.1.1.2.+D.1.1.3.+D.1.1.4.+D.1.1.5.+D.1.1.6.D.1.1.1.+D.1.1.2.+D.1.1.3.+D.1.1.4.+D.1.1.5.+D.1.1.6.
|  | Začátek provozního součtu | [24 empty] | VV
|  | N-kus 90st : 3 |  | 3 | [22 empty] | VV | 2
|  | Mezisoučet |  | 3 | [22 empty] | VV | 3
|  | Konec provozního součtu | [24 empty] | VV
|  | 3*1,03 |  | 3.09 | [22 empty] | VV | 0
Díl: | 9 | Ostatní konstrukce, bourání |  |  |  | 0 |  | 0 |  | 0 |  | 0 |  | 0 |  | 0 |  |  |  |  | 0 | [5 empty] | DIL
90 | 88000-098(R) | D+M: třířádek žulových kostek kolem vodovodních poklopů vč.dodávky kostek a betonu C12/15 | soubor | 1 |  | 0 |  | 0 |  | 0 | 21 | 0 | 0 | 0 | 0 | 0 |  | Vlastní | Indiv | 0 | 0 |  | Práce |  |  |  | POL1_
|  | D.1.1.1.+D.1.1.2.+D.1.1.3.+D.1.1.4.+D.1.1.5.+D.1.1.6. | [24 empty] | POP
Díl: | 91 | Doplňující práce na komunikaci |  |  |  | 0 |  | 0 |  | 0 |  | 0 |  | 0.37 |  | 0 |  |  |  |  | 39.56 | [5 empty] | DIL
91 | 919721211R00 | Dilatační spáry vkládané vyplněné asfaltovou zálivkou | m | 86 |  | 0 |  | 0 |  | 0 | 21 | 0 | 0.0043 | 0.37 | 0 | 0 | 822-1 | RTS 21/ II | RTS 21/ II | 0.21 | 18.06 |  | Práce |  |  |  | POL1_
|  | v cementobetonovém krytu s odstraněním vložek, s vyčištěním a vyplněním spár | [24 empty] | SPI
|  | D.1.1.1.+D.1.1.2.+D.1.1.3.+D.1.1.4.+D.1.1.5.+D.1.1.6. | [24 empty] | POP
|  | 43*2 |  | 86 | [22 empty] | VV | 0
92 | 919722111R00 | Dilatační spáry řezané v cementobetonovém krytu příčné, řezání spár šířky 2 až 5 mm | m | 86 |  | 0 |  | 0 |  | 0 | 21 | 0 | 1e-05 | 0 | 0 | 0 | 822-1 | RTS 21/ II | RTS 21/ II | 0.07 | 6.02 |  | Práce |  |  |  | POL1_
|  | vyčištění spár po řezání, vyčištění spár před zálivkou a impregnace spár před zálivkou, | [24 empty] | SPI
|  | D.1.1.1.+D.1.1.2.+D.1.1.3.+D.1.1.4.+D.1.1.5.+D.1.1.6. | [24 empty] | POP
|  | 43*2 |  | 86 | [22 empty] | VV | 0
93 | 919731123R00 | Zarovnání styčné plochy podkladu nebo krytu živičné, tloušťky přes 100 do 200 mm | m | 86 |  | 0 |  | 0 |  | 0 | 21 | 0 | 0 | 0 | 0 | 0 | 822-1 | RTS 21/ II | RTS 21/ II | 0.12 | 10.32 |  | Práce |  |  |  | POL1_
|  | podél vybourané části komunikace nebo zpevněné plochy | [24 empty] | SPI
|  | D.1.1.1.+D.1.1.2.+D.1.1.3.+D.1.1.4.+D.1.1.5.+D.1.1.6. | [24 empty] | POP
|  | 43*2 |  | 86 | [22 empty] | VV | 0
94 | 919735113R00 | Řezání stávajících krytů nebo podkladů živičných, hloubky přes 100 do 150 mm | m | 86 |  | 0 |  | 0 |  | 0 | 21 | 0 | 0 | 0 | 0 | 0 | 822-1 | RTS 21/ II | RTS 21/ II | 0.06 | 5.16 |  | Práce |  |  |  | POL1_
|  | včetně spotřeby vody | [24 empty] | SPI
|  | D.1.1.1.+D.1.1.2.+D.1.1.3.+D.1.1.4.+D.1.1.5.+D.1.1.6. | [24 empty] | POP
|  | 43*2 |  | 86 | [22 empty] | VV | 0
Díl: | 96 | Bourání konstrukcí |  |  |  | 0 |  | 0 |  | 0 |  | 0 |  | 0 |  | 8.55 |  |  |  |  | 52.83 | [5 empty] | DIL
95 | 960321271R00 | Bourání konstrukcí vodních staveb konstrukce ze železobetonu | m3 | 3 |  | 0 |  | 0 |  | 0 | 21 | 0 | 0 | 0 | 2.85 | 8.55 | 832-1 | RTS 21/ II | RTS 21/ II | 17.61 | 52.83 |  | Práce |  |  |  | POL1_
|  | s naložením vybouraných hmot a suti na dopravní prostředek nebo s odklizením na hromady do vzdálenosti 20 m | [24 empty] | SPI |  | s naložením vybouraných hmot a suti na dopravní prostředek nebo s odklizením na hromady do vzdálenosti 20 m
|  | D.1.1.1.+D.1.1.2.+D.1.1.3.+D.1.1.4.+D.1.1.5.+D.1.1.6. | [24 empty] | POP
|  | Odhad | [24 empty] | POP
Díl: | 99 | Staveništní přesun hmot |  |  |  | 0 |  | 0 |  | 0 |  | 0 |  | 0 |  | 0 |  |  |  |  | 147.65 | [5 empty] | DIL
96 | 998276101R00 | Přesun hmot pro trubní vedení z trub plastových nebo sklolaminátových v otevřeném výkopu | t | 698.0952 |  | 0 |  | 0 |  | 0 | 21 | 0 | 0 | 0 | 0 | 0 | 827-1 | RTS 21/ II | RTS 21/ II | 0.2115 | 147.65 |  | Přesun hmot |  |  |  | POL7_
|  | vodovodu nebo kanalizace ražené nebo hloubené (827 1.1, 827 1.9, 827 2.1, 827 2.9), drobných objektů | [24 empty] | SPI
Díl: | 783 | Nátěry |  |  |  | 0 |  | 0 |  | 0 |  | 0 |  | 0 |  | 0 |  |  |  |  | 6.29 | [5 empty] | DIL
97 | 783992000R00 | Nátěry ostatní bezpečnostními barvami šrafováním | m2 | 2.4869 |  | 0 |  | 0 |  | 0 | 21 | 0 | 0.00038 | 0 | 0 | 0 | 800-783 | RTS 21/ II | RTS 21/ II | 2.529 | 6.29 |  | Práce |  |  |  | POL1_
|  | D.1.1.1.+D.1.1.2.+D.1.1.3.+D.1.1.4.+D.1.1.5.+D.1.1.6. | [24 empty] | POP
|  | nátěr orientačních sloupků : 2*3,14*0,022*1,8*10 |  | 2.4869 | [22 empty] | VV | 0
Díl: | D96 | Přesuny suti a vybouraných hmot |  |  |  | 0 |  | 0 |  | 0 |  | 0 |  | 0 |  | 0 |  |  |  |  | 6.26 | [5 empty] | DIL
98 | 979082213R00 | Vodorovná doprava suti po suchu bez naložení, ale se složením a hrubým urovnáním na vzdálenost do 1 km | t | 54.431 |  | 0 |  | 0 |  | 0 | 21 | 0 | 0 | 0 | 0 | 0 | 822-1 | RTS 21/ II | RTS 21/ II | 0.01 | 0.54 |  | Přesun suti |  |  |  | POL8_
|  | Výkaz výměr obsahuje pro manipulaci s vytěženou zeminou, popřípadě s vybouranými hmotami, položky, které jsou limitovány určitou vzdáleností pro vodorovné přemístění. Místo pro uložení vytěžené zeminy či vybouraných hmot si zajišťuje uchazeč dle svého technologického plánu a je na uchazeči jaká místa pro uložení zeminy či vybouraných hmot zvolí. Do nabídkové ceny musí uchazeč zakalkulovat skutečné náklady podle odvozní vzdálenosti bez ohledu na to, jaká vzdálenost je uvedená v popise položky.Platí pro všechny položky vodorovného přemístění zeminy, suti, či vybouraných hmot. | [24 empty] | POP |  | Výkaz výměr obsahuje pro manipulaci s vytěženou zeminou, popřípadě s vybouranými hmotami, položky, které jsou limitovány určitou vzdáleností pro vodorovné přemístění. Místo pro uložení vytěžené zeminy či vybouraných hmot si zajišťuje uchazeč dle svého technologického plánu a je na uchazeči jaká místa pro uložení zeminy či vybouraných hmot zvolí. Do nabídkové ceny musí uchazeč zakalkulovat skutečné náklady podle odvozní vzdálenosti bez ohledu na to, jaká vzdálenost je uvedená v popise položky.Platí pro všechny položky vodorovného přemístění zeminy, suti, či vybouraných hmot.
99 | 979082219R00 | Vodorovná doprava suti po suchu příplatek k ceně za každý další i započatý 1 km přes 1 km | t | 1578.499 |  | 0 |  | 0 |  | 0 | 21 | 0 | 0 | 0 | 0 | 0 | 822-1 | RTS 21/ II | RTS 21/ II | 0 | 0 |  | Přesun suti |  |  |  | POL8_
100 | 979087212R00 | Nakládání na dopravní prostředky suti | t | 54.431 |  | 0 |  | 0 |  | 0 | 21 | 0 | 0 | 0 | 0 | 0 | 822-1 | RTS 21/ II | RTS 21/ II | 0.099 | 5.39 |  | Přesun suti |  |  |  | POL8_
|  | pro vodorovnou dopravu | [24 empty] | SPI
101 | 979990001R00 | Poplatek za skládku stavební suti, skupina 17 09 04 z Katalogu odpadů | t | 54.431 |  | 0 |  | 0 |  | 0 | 21 | 0 | 0 | 0 | 0 | 0 | 801-3 | RTS 19/ II | RTS 19/ II | 0 | 0 |  | Přesun suti |  |  |  | POL8_
102 | 979093111R00 | Uložení suti na skládku bez zhutnění | t | 54.431 |  | 0 |  | 0 |  | 0 | 21 | 0 | 0 | 0 | 0 | 0 | 800-6 | RTS 21/ II | RTS 21/ II | 0.006 | 0.33 |  | Přesun suti |  |  |  | POL8_
|  | s hrubým urovnáním, | [24 empty] | SPI
[25 empty] | 15 | 21 | DPH
| Celkem |  |  |  |  | 0 | [18 empty] | 0 | 0 | SUM
JKSO:
| 827.11.A1 | Profil potrubí DN do 100 mm | [24 empty] | JKSO
| m | potrubí z trub z plastických hmot a sklolaminátu | [24 empty] | JKSOChar
JKSOAkce
END
Note on S6: Jedná se o informaci, zda se jedná o položku, která je do rozpočtu zadána z cenové soustavy RTS, nebo vlastní.
Note on T6: Jedná se o název CÚ, která je zadána u položky rozpočtu

## D.1.SO 01 D1.2 Pol
Položkový soupis prací a dodávek | [26 empty] | #TypZaznamu#
S: | 2021/007 | Olešnice - Piskačův sad - vodovod, splašková a dešťová kanalizace | [24 empty] | STA
O: | D.1.SO 01 | Vodovod | [21 empty] | STA |  |  | OBJ
R: | D1.2 | Odbočení pro vodovodní řady | [24 empty] | ROZ
P.č. | Číslo položky | Název položky | MJ | Množství | Cena / MJ | Celkem | Dodávka | Dodávka celk. | Montáž | Montáž celk. | DPH | Cena s DPH | Hmotnost / MJ | Hmotnost celk.(t) | Dem. hmotnost / MJ | Dem. hmotnost celk.(t) | Ceník | Cen. soustava / platnost | Cenová úroveň | Nhod / MJ | Nhod celk. | Dodavatel | Typ položky
Díl: | 1 | Zemní práce |  |  |  | 0 |  | 0 |  | 0 |  | 0 |  | 178.13 |  | 0 |  |  |  |  | 394.25 | [5 empty] | DIL
1 | 115101202R00 | Čerpání vody na dopravní výšku do 10 m s uvažovaným průměrným přítokem přes 500 do 1 000 l/min | h | 10 |  | 0 |  | 0 |  | 0 | 21 | 0 | 4e-05 | 0 | 0 | 0 | 800-1 | RTS 21/ II | RTS 21/ II | 0.3 | 3 |  | Práce |  |  |  | POL1_
|  | na vzdálenost od hladiny vody v jímce po výšku roviny proložené osou nejvyššího bodu výtlačného potrubí. Včetně odpadní potrubí v délce do 20 m. | [24 empty] | SPI |  | na vzdálenost od hladiny vody v jímce po výšku roviny proložené osou nejvyššího bodu výtlačného potrubí. Včetně odpadní potrubí v délce do 20 m.
|  | D.1.2.1.+D.1.2.2.+D.1.2.3. | [24 empty] | POP
2 | 115101302R00 | Pohotovost záložní čerpací soupravy na dopravní výšku do 10 m s uvažovaným průměrným přítokem přes 500 do 1 000 l/min | den | 1 |  | 0 |  | 0 |  | 0 | 21 | 0 | 0 | 0 | 0 | 0 | 800-1 | RTS 21/ II | RTS 21/ II | 0 | 0 |  | Práce |  |  |  | POL1_
|  | na vzdálenost (výšku) od hladiny vody v jímce po výšku roviny proložené osou nejvyššího bodu výtlačného potrubí. Včetně sacího a výtlačného potrubí, příp. odpadních žlabů, lešení pod čerpadlo a pod potrubí nebo pod odpadní žlaby a záložního zdroje energie. | [24 empty] | SPI |  | na vzdálenost (výšku) od hladiny vody v jímce po výšku roviny proložené osou nejvyššího bodu výtlačného potrubí. Včetně sacího a výtlačného potrubí, příp. odpadních žlabů, lešení pod čerpadlo a pod potrubí nebo pod odpadní žlaby a záložního zdroje energie.
|  | D.1.2.1.+D.1.2.2.+D.1.2.3. | [24 empty] | POP
3 | 119001411R00 | Dočasné zajištění podzemního potrubí nebo vedení betonového potrubí DN do 200 mm | m | 10 |  | 0 |  | 0 |  | 0 | 21 | 0 | 0.0107 | 0.11 | 0 | 0 | 800-1 | RTS 21/ II | RTS 21/ II | 0.91 | 9.1 |  | Práce |  |  |  | POL1_
|  | ve výkopišti ve stavu a poloze, ve kterých byla na začátku zemních prací, a to podepřením, vzepřením nebo vyvěšením, případně s ochranným bedněním, se zřízením a odstraněním zajišťovací konstrukce a včetně opotřebení použitých materiálů, | [24 empty] | SPI |  | ve výkopišti ve stavu a poloze, ve kterých byla na začátku zemních prací, a to podepřením, vzepřením nebo vyvěšením, případně s ochranným bedněním, se zřízením a odstraněním zajišťovací konstrukce a včetně opotřebení použitých materiálů,
|  | D.1.2.1.+D.1.2.2.+D.1.2.3. | [24 empty] | POP
|  | 10 |  | 10 | [22 empty] | VV | 0
4 | 119001421R00 | Dočasné zajištění podzemního potrubí nebo vedení kabelů do 3 kabelů | m | 15 |  | 0 |  | 0 |  | 0 | 21 | 0 | 0.02478 | 0.37 | 0 | 0 | 800-1 | RTS 21/ II | RTS 21/ II | 0.55 | 8.25 |  | Práce |  |  |  | POL1_
|  | ve výkopišti ve stavu a poloze, ve kterých byla na začátku zemních prací, a to podepřením, vzepřením nebo vyvěšením, případně s ochranným bedněním, se zřízením a odstraněním zajišťovací konstrukce a včetně opotřebení použitých materiálů, | [24 empty] | SPI |  | ve výkopišti ve stavu a poloze, ve kterých byla na začátku zemních prací, a to podepřením, vzepřením nebo vyvěšením, případně s ochranným bedněním, se zřízením a odstraněním zajišťovací konstrukce a včetně opotřebení použitých materiálů,
|  | D.1.2.1.+D.1.2.2.+D.1.2.3. | [24 empty] | POP
|  | 15 |  | 15 | [22 empty] | VV | 0
5 | 120001101R00 | Ztížené vykopávky v horninách jakékoliv třídy | m3 | 33.6 |  | 0 |  | 0 |  | 0 | 21 | 0 | 0 | 0 | 0 | 0 | 800-1 | RTS 21/ II | RTS 21/ II | 1.55 | 52.08 |  | Práce |  |  |  | POL1_1
|  | příplatek k cenám vykopávek za ztížení vykopávky v blízkosti podzemního vedení nebo výbušnin v horninách jakékoliv třídy, | [24 empty] | SPI |  | příplatek k cenám vykopávek za ztížení vykopávky v blízkosti podzemního vedení nebo výbušnin v horninách jakékoliv třídy,
|  | D.1.2.1.+D.1.2.2.+D.1.2.3. | [24 empty] | POP
|  | Začátek provozního součtu | [24 empty] | VV
|  | Délka přípojek : 140 |  | 140 | [22 empty] | VV | 2
|  | Průměrná hloubka : 1,5 |  | 1.5 | [22 empty] | VV | 2
|  | Šířka rýhy : 0,8 |  | 0.8 | [22 empty] | VV | 2
|  | Celková kubatura hloubení rýh : 140*1,5*0,8 |  | 168 | [22 empty] | VV | 2
|  | Mezisoučet |  | 310.3 | [22 empty] | VV | 3
|  | Konec provozního součtu | [24 empty] | VV
|  | Celkem příplatek 20% : 168*0,2 |  | 33.6 | [22 empty] | VV | 0
6 | 132101212R00 | Hloubení rýh šířky přes 60 do 200 cm do 1000 m3, v hornině 1-2, hloubení strojně | m3 | 57.12 |  | 0 |  | 0 |  | 0 | 21 | 0 | 0 | 0 | 0 | 0 | 800-1 | RTS 21/ II | RTS 21/ II | 0.13 | 7.43 |  | Práce |  |  |  | POL1_
|  | zapažených i nezapažených, s urovnáním dna do předepsaného profilu a spádu, s případně nutným přehozením výkopku na vzdálenost do 3 m ve výkopišti, s přehozením výkopku na přilehlém terénu na vzdálenost do 5 m od podélné osy rýhy nebo s naložením výkopku na dopravní prostředek. | [24 empty] | SPI |  | zapažených i nezapažených, s urovnáním dna do předepsaného profilu a spádu, s případně nutným přehozením výkopku na vzdálenost do 3 m ve výkopišti, s přehozením výkopku na přilehlém terénu na vzdálenost do 5 m od podélné osy rýhy nebo s naložením výkopku na dopravní prostředek.
|  | D.1.2.1.+D.1.2.2.+D.1.2.3. | [24 empty] | POP
|  | Začátek provozního součtu | [24 empty] | VV
|  | Délka přípojek : 140 |  | 140 | [22 empty] | VV | 2
|  | Průměrná hloubka : 1,5 |  | 1.5 | [22 empty] | VV | 2
|  | Šířka rýhy : 0,8 |  | 0.8 | [22 empty] | VV | 2
|  | Celková kubatura hloubení rýh : 140*1,5*0,8 |  | 168 | [22 empty] | VV | 2
|  | Mezisoučet |  | 310.3 | [22 empty] | VV | 3
|  | Konec provozního součtu | [24 empty] | VV
|  | Celkem 34% : 168*0,34 |  | 57.12 | [22 empty] | VV | 0
7 | 132201212R00 | Hloubení rýh šířky přes 60 do 200 cm do 1000 m3, v hornině 3, hloubení strojně | m3 | 99.12 |  | 0 |  | 0 |  | 0 | 21 | 0 | 0 | 0 | 0 | 0 | 800-1 | RTS 21/ II | RTS 21/ II | 0.16 | 15.86 |  | Práce |  |  |  | POL1_1
|  | zapažených i nezapažených, s urovnáním dna do předepsaného profilu a spádu, s případně nutným přehozením výkopku na vzdálenost do 3 m ve výkopišti, s přehozením výkopku na přilehlém terénu na vzdálenost do 5 m od podélné osy rýhy nebo s naložením výkopku na dopravní prostředek. | [24 empty] | SPI |  | zapažených i nezapažených, s urovnáním dna do předepsaného profilu a spádu, s případně nutným přehozením výkopku na vzdálenost do 3 m ve výkopišti, s přehozením výkopku na přilehlém terénu na vzdálenost do 5 m od podélné osy rýhy nebo s naložením výkopku na dopravní prostředek.
|  | D.1.2.1.+D.1.2.2.+D.1.2.3. | [24 empty] | POP
|  | Začátek provozního součtu | [24 empty] | VV
|  | Délka přípojek : 140 |  | 140 | [22 empty] | VV | 2
|  | Průměrná hloubka : 1,5 |  | 1.5 | [22 empty] | VV | 2
|  | Šířka rýhy : 0,8 |  | 0.8 | [22 empty] | VV | 2
|  | Celková kubatura hloubení rýh : 140*1,5*0,8 |  | 168 | [22 empty] | VV | 2
|  | Mezisoučet |  | 310.3 | [22 empty] | VV | 3
|  | Konec provozního součtu | [24 empty] | VV
|  | Celkem 59% : 168*0,59 |  | 99.12 | [22 empty] | VV | 0
8 | 132201219R00 | Hloubení rýh šířky přes 60 do 200 cm příplatek za lepivost, v hornině 3, | m3 | 29.736 |  | 0 |  | 0 |  | 0 | 21 | 0 | 0 | 0 | 0 | 0 | 800-1 | RTS 21/ II | RTS 21/ II | 0.084 | 2.5 |  | Práce |  |  |  | POL1_1
|  | zapažených i nezapažených, s urovnáním dna do předepsaného profilu a spádu, s případně nutným přehozením výkopku na vzdálenost do 3 m ve výkopišti, s přehozením výkopku na přilehlém terénu na vzdálenost do 5 m od podélné osy rýhy nebo s naložením výkopku na dopravní prostředek. | [24 empty] | SPI |  | zapažených i nezapažených, s urovnáním dna do předepsaného profilu a spádu, s případně nutným přehozením výkopku na vzdálenost do 3 m ve výkopišti, s přehozením výkopku na přilehlém terénu na vzdálenost do 5 m od podélné osy rýhy nebo s naložením výkopku na dopravní prostředek.
|  | D.1.2.1.+D.1.2.2.+D.1.2.3. | [24 empty] | POP
|  | 99,12*0,3 |  | 29.736 | [22 empty] | VV | 0
9 | 132301213R00 | Hloubení rýh šířky přes 60 do 200 cm do 10000 m3, v hornině 4, hloubení strojně | m3 | 11.76 |  | 0 |  | 0 |  | 0 | 21 | 0 | 0 | 0 | 0 | 0 | 800-1 | RTS 21/ II | RTS 21/ II | 0.25 | 2.94 |  | Práce |  |  |  | POL1_
|  | zapažených i nezapažených, s urovnáním dna do předepsaného profilu a spádu, s případně nutným přehozením výkopku na vzdálenost do 3 m ve výkopišti, s přehozením výkopku na přilehlém terénu na vzdálenost do 5 m od podélné osy rýhy nebo s naložením výkopku na dopravní prostředek. | [24 empty] | SPI |  | zapažených i nezapažených, s urovnáním dna do předepsaného profilu a spádu, s případně nutným přehozením výkopku na vzdálenost do 3 m ve výkopišti, s přehozením výkopku na přilehlém terénu na vzdálenost do 5 m od podélné osy rýhy nebo s naložením výkopku na dopravní prostředek.
|  | D.1.2.1.+D.1.2.2.+D.1.2.3. | [24 empty] | POP
|  | Začátek provozního součtu | [24 empty] | VV
|  | Délka přípojek : 140 |  | 140 | [22 empty] | VV | 2
|  | Průměrná hloubka : 1,5 |  | 1.5 | [22 empty] | VV | 2
|  | Šířka rýhy : 0,8 |  | 0.8 | [22 empty] | VV | 2
|  | Celková kubatura hloubení rýh : 140*1,5*0,8 |  | 168 | [22 empty] | VV | 2
|  | Mezisoučet |  | 310.3 | [22 empty] | VV | 3
|  | Konec provozního součtu | [24 empty] | VV
|  | Celkem 7% : 168*0,07 |  | 11.76 | [22 empty] | VV | 0
10 | 132301219R00 | Hloubení rýh šířky přes 60 do 200 cm příplatek za lepivost, v hornině 4, | m3 | 3.528 |  | 0 |  | 0 |  | 0 | 21 | 0 | 0 | 0 | 0 | 0 | 800-1 | RTS 21/ II | RTS 21/ II | 0.1483 | 0.52 |  | Práce |  |  |  | POL1_1
|  | zapažených i nezapažených, s urovnáním dna do předepsaného profilu a spádu, s případně nutným přehozením výkopku na vzdálenost do 3 m ve výkopišti, s přehozením výkopku na přilehlém terénu na vzdálenost do 5 m od podélné osy rýhy nebo s naložením výkopku na dopravní prostředek. | [24 empty] | SPI |  | zapažených i nezapažených, s urovnáním dna do předepsaného profilu a spádu, s případně nutným přehozením výkopku na vzdálenost do 3 m ve výkopišti, s přehozením výkopku na přilehlém terénu na vzdálenost do 5 m od podélné osy rýhy nebo s naložením výkopku na dopravní prostředek.
|  | D.1.2.1.+D.1.2.2.+D.1.2.3. | [24 empty] | POP
|  | 11,76*0,3 |  | 3.528 | [22 empty] | VV | 0
11 | 151101101R00 | Zřízení pažení a rozepření stěn rýh příložné pro jakoukoliv mezerovitost, hloubky do 2 m | m2 | 420 |  | 0 |  | 0 |  | 0 | 21 | 0 | 0.00099 | 0.42 | 0 | 0 | 800-1 | RTS 21/ II | RTS 21/ II | 0.24 | 100.8 |  | Práce |  |  |  | POL1_1
|  | pro podzemní vedení pro všechny šířky rýhy, | [24 empty] | SPI
|  | D.1.2.1.+D.1.2.2.+D.1.2.3. | [24 empty] | POP
|  | Začátek provozního součtu | [24 empty] | VV
|  | Délka přípojek : 140 |  | 140 | [22 empty] | VV | 2
|  | Průměrná hloubka : 1,5 |  | 1.5 | [22 empty] | VV | 2
|  | Šířka rýhy : 0,8 |  | 0.8 | [22 empty] | VV | 2
|  | Celková kubatura hloubení rýh : 140*1,5*0,8 |  | 168 | [22 empty] | VV | 2
|  | Mezisoučet |  | 310.3 | [22 empty] | VV | 3
|  | Konec provozního součtu | [24 empty] | VV
|  | Celkem pažení : 140*1,5*2 |  | 420 | [22 empty] | VV | 0
12 | 151101111R00 | Odstranění pažení a rozepření rýh příložné , hloubky do 2 m | m2 | 420 |  | 0 |  | 0 |  | 0 | 21 | 0 | 0 | 0 | 0 | 0 | 800-1 | RTS 21/ II | RTS 21/ II | 0.07 | 29.4 |  | Práce |  |  |  | POL1_
|  | pro podzemní vedení s uložením materiálu na vzdálenost do 3 m od kraje výkopu, | [24 empty] | SPI
|  | D.1.2.1.+D.1.2.2.+D.1.2.3. | [24 empty] | POP
|  | Začátek provozního součtu | [24 empty] | VV
|  | Délka přípojek : 140 |  | 140 | [22 empty] | VV | 2
|  | Průměrná hloubka : 1,5 |  | 1.5 | [22 empty] | VV | 2
|  | Šířka rýhy : 0,8 |  | 0.8 | [22 empty] | VV | 2
|  | Celková kubatura hloubení rýh : 140*1,5*0,8 |  | 168 | [22 empty] | VV | 2
|  | Mezisoučet |  | 310.3 | [22 empty] | VV | 3
|  | Konec provozního součtu | [24 empty] | VV
|  | Celkem pažení : 140*1,5*2 |  | 420 | [22 empty] | VV | 0
13 | 161101101R00 | Svislé přemístění výkopku z horniny 1 až 4, při hloubce výkopu přes 1 do 2,5 m | m3 | 84 |  | 0 |  | 0 |  | 0 | 21 | 0 | 0 | 0 | 0 | 0 | 800-1 | RTS 21/ II | RTS 21/ II | 0.35 | 29.4 |  | Práce |  |  |  | POL1_0
|  | bez naložení do dopravní nádoby, ale s vyprázdněním dopravní nádoby na hromadu nebo na dopravní prostředek, | [24 empty] | SPI |  | bez naložení do dopravní nádoby, ale s vyprázdněním dopravní nádoby na hromadu nebo na dopravní prostředek,
|  | D.1.2.1.+D.1.2.2.+D.1.2.3. | [24 empty] | POP
|  | Začátek provozního součtu | [24 empty] | VV
|  | Délka přípojek : 140 |  | 140 | [22 empty] | VV | 2
|  | Průměrná hloubka : 1,5 |  | 1.5 | [22 empty] | VV | 2
|  | Šířka rýhy : 0,8 |  | 0.8 | [22 empty] | VV | 2
|  | Celková kubatura hloubení rýh : 140*1,5*0,8 |  | 168 | [22 empty] | VV | 2
|  | Mezisoučet |  | 310.3 | [22 empty] | VV | 3
|  | Konec provozního součtu | [24 empty] | VV
|  | Celkem hornina 1-4 : 168*0,5 |  | 84 | [22 empty] | VV | 0
14 | 162401102R00 | Vodorovné přemístění výkopku z horniny 1 až 4, na vzdálenost přes 1 500 do 2 000 m | m3 | 225.008 |  | 0 |  | 0 |  | 0 | 21 | 0 | 0 | 0 | 0 | 0 | 800-1 | RTS 21/ II | RTS 21/ II | 0.011 | 2.48 |  | Práce |  |  |  | POL1_
|  | po suchu, bez naložení výkopku, avšak se složením bez rozhrnutí, zpáteční cesta vozidla. | [24 empty] | SPI
|  | D.1.2.1.+D.1.2.2.+D.1.2.3. | [24 empty] | POP
|  | Začátek provozního součtu | [24 empty] | VV
|  | Délka přípojek : 140 |  | 140 | [22 empty] | VV | 2
|  | Průměrná hloubka : 1,5 |  | 1.5 | [22 empty] | VV | 2
|  | Šířka rýhy : 0,8 |  | 0.8 | [22 empty] | VV | 2
|  | Celková kubatura hloubení rýh : 140*1,5*0,8 |  | 168 | [22 empty] | VV | 2
|  | Mezisoučet |  | 310.3 | [22 empty] | VV | 3
|  | Konec provozního součtu | [24 empty] | VV
|  | Celkem hornina 1-4 na mezideponii : 168 |  | 168 | [22 empty] | VV | 0
|  | Výkopek zpět z mezideponie na zásypy (50%) : (168-16,8-37,184)*0,5 |  | 57.008 | [22 empty] | VV | 0
15 | 162701105R00 | Vodorovné přemístění výkopku z horniny 1 až 4, na vzdálenost přes 9 000 do 10 000 m | m3 | 110.992 |  | 0 |  | 0 |  | 0 | 21 | 0 | 0 | 0 | 0 | 0 | 800-1 | RTS 21/ II | RTS 21/ II | 0.01 | 1.11 |  | Práce |  |  |  | POL1_
|  | po suchu, bez naložení výkopku, avšak se složením bez rozhrnutí, zpáteční cesta vozidla. | [24 empty] | SPI
|  | D.1.2.1.+D.1.2.2.+D.1.2.3. | [24 empty] | POP
|  | Výkaz výměr obsahuje pro manipulaci s vytěženou zeminou, popřípadě s vybouranými hmotami, položky, které jsou limitovány určitou vzdáleností pro vodorovné přemístění. Místo pro uložení vytěžené zeminy či vybouraných hmot si zajišťuje uchazeč dle svého technologického plánu a je na uchazeči jaká místa pro uložení zeminy či vybouraných hmot zvolí. Do nabídkové ceny musí uchazeč zakalkulovat skutečné náklady podle odvozní vzdálenosti bez ohledu na to, jaká vzdálenost je uvedená v popise položky. Platí pro všechny položky vodorovného přemístění zeminy, suti, či vybouraných hmot. | [24 empty] | POP |  | Výkaz výměr obsahuje pro manipulaci s vytěženou zeminou, popřípadě s vybouranými hmotami, položky, které jsou limitovány určitou vzdáleností pro vodorovné přemístění. Místo pro uložení vytěžené zeminy či vybouraných hmot si zajišťuje uchazeč dle svého technologického plánu a je na uchazeči jaká místa pro uložení zeminy či vybouraných hmot zvolí. Do nabídkové ceny musí uchazeč zakalkulovat skutečné náklady podle odvozní vzdálenosti bez ohledu na to, jaká vzdálenost je uvedená v popise položky. Platí pro všechny položky vodorovného přemístění zeminy, suti, či vybouraných hmot.
|  | Začátek provozního součtu | [24 empty] | VV
|  | Délka přípojek : 140 |  | 140 | [22 empty] | VV | 2
|  | Průměrná hloubka : 1,5 |  | 1.5 | [22 empty] | VV | 2
|  | Šířka rýhy : 0,8 |  | 0.8 | [22 empty] | VV | 2
|  | Celková kubatura hloubení rýh : 140*1,5*0,8 |  | 168 | [22 empty] | VV | 2
|  | Mezisoučet |  | 310.3 | [22 empty] | VV | 3
|  | Konec provozního součtu | [24 empty] | VV
|  | Celkem lože 150 mm : 140*0,8*0,15 |  | 16.8 | [22 empty] | VV | 0
|  | Celkem obsyp : 140*0,8*0,332 |  | 37.184 | [22 empty] | VV | 0
|  | Celkem přebytek zásypu (50% na skládku) : (168-16,8-37,184)*0,5 |  | 57.008 | [22 empty] | VV | 0
16 | 162701109R00 | Vodorovné přemístění výkopku příplatek k ceně za každých dalších i započatých 1 000 m přes 10 000 m z horniny 1 až 4 | m3 | 1109.92 |  | 0 |  | 0 |  | 0 | 21 | 0 | 0 | 0 | 0 | 0 | 800-1 | RTS 21/ II | RTS 21/ II | 0 | 0 |  | Práce |  |  |  | POL1_
|  | po suchu, bez naložení výkopku, avšak se složením bez rozhrnutí, zpáteční cesta vozidla. | [24 empty] | SPI
|  | D.1.2.1.+D.1.2.2.+D.1.2.3. | [24 empty] | POP
|  | Začátek provozního součtu | [24 empty] | VV
|  | Celkem lože 150 mm : 140*0,8*0,15 |  | 16.8 | [22 empty] | VV | 2
|  | Celkem obsyp : 140*0,8*0,332 |  | 37.184 | [22 empty] | VV | 2
|  | Celkem přebytek výkopku (50% na skládku) : (168-16,8-37,184)*0,5 |  | 57.008 | [22 empty] | VV | 2
|  | Mezisoučet |  | 110.992 | [22 empty] | VV | 3
|  | Konec provozního součtu | [24 empty] | VV
|  | Odvoz na trvalou skládku hornina 1-4 : 110,992*10 |  | 1109.92 | [22 empty] | VV | 0
17 | 167101102R00 | Nakládání, skládání, překládání neulehlého výkopku nakládání výkopku přes 100 m3, z horniny 1 až 4 | m3 | 168 |  | 0 |  | 0 |  | 0 | 21 | 0 | 0 | 0 | 0 | 0 | 800-1 | RTS 21/ II | RTS 21/ II | 0.05 | 8.4 |  | Práce |  |  |  | POL1_
|  | D.1.2.1.+D.1.2.2.+D.1.2.3. | [24 empty] | POP
|  | Začátek provozního součtu | [24 empty] | VV
|  | Délka přípojek : 140 |  | 140 | [22 empty] | VV | 2
|  | Průměrná hloubka : 1,5 |  | 1.5 | [22 empty] | VV | 2
|  | Šířka rýhy : 0,8 |  | 0.8 | [22 empty] | VV | 2
|  | Celková kubatura hloubení rýh : 140*1,5*0,8 |  | 168 | [22 empty] | VV | 2
|  | Mezisoučet |  | 310.3 | [22 empty] | VV | 3
|  | Konec provozního součtu | [24 empty] | VV
|  | Výkopek zpět z mezideponie na zásypy (50%) : (168-16,8-37,184)*0,5 |  | 57.008 | [22 empty] | VV | 0
|  | Zemina na trvalou skládku : 168-57,008 |  | 110.992 | [22 empty] | VV | 0
18 | 171201201R00 | Uložení sypaniny na dočasnou skládku tak, že na 1 m2 plochy připadá přes 2 m3 výkopku nebo ornice | m3 | 278.992 |  | 0 |  | 0 |  | 0 | 21 | 0 | 0 | 0 | 0 | 0 | 800-1 | RTS 21/ II | RTS 21/ II | 0.01 | 2.79 |  | Práce |  |  |  | POL1_
|  | D.1.2.1.+D.1.2.2.+D.1.2.3. | [24 empty] | POP
|  | Začátek provozního součtu | [24 empty] | VV
|  | Délka přípojek : 140 |  | 140 | [22 empty] | VV | 2
|  | Průměrná hloubka : 1,5 |  | 1.5 | [22 empty] | VV | 2
|  | Šířka rýhy : 0,8 |  | 0.8 | [22 empty] | VV | 2
|  | Celková kubatura hloubení rýh : 140*1,5*0,8 |  | 168 | [22 empty] | VV | 2
|  | Mezisoučet |  | 310.3 | [22 empty] | VV | 3
|  | Konec provozního součtu | [24 empty] | VV
|  | Celkem celá kubatura na mezideponii : 168 |  | 168 | [22 empty] | VV | 0
|  | Celkem lože 150 mm : 140*0,8*0,15 |  | 16.8 | [22 empty] | VV | 0
|  | Celkem obsyp : 140*0,8*0,332 |  | 37.184 | [22 empty] | VV | 0
|  | Uložení na trvalé skládce 1/2 zásypu : (168-16,8-37,184)*0,5 |  | 57.008 | [22 empty] | VV | 0
19 | 174101101R00 | Zásyp sypaninou se zhutněním jam, šachet, rýh nebo kolem objektů v těchto vykopávkách | m3 | 114.016 |  | 0 |  | 0 |  | 0 | 21 | 0 | 0 | 0 | 0 | 0 | 800-1 | RTS 21/ II | RTS 21/ II | 0.2 | 22.8 |  | Práce |  |  |  | POL1_1
|  | z jakékoliv horniny s uložením výkopku po vrstvách, | [24 empty] | SPI
|  | D.1.2.1.+D.1.2.2.+D.1.2.3. | [24 empty] | POP
|  | V místních komunikacích bude zásyp prováděn vhodným zhutnitelným materiálem dle ČSN 73 6133, TP 146 po vrstvách 250 mm vhodným hutnícím prostředkem až do úrovně podkladních vrstev vozovky. Vhodnost zeminy použité pro zásyp rýhy, bude posouzen kvalifikovaným geologem za přítomnosti investora stavby. V žádném případě nesmí být na | [24 empty] | POP |  | V místních komunikacích bude zásyp prováděn vhodným zhutnitelným materiálem dle ČSN 73 6133, TP 146 po vrstvách 250 mm vhodným hutnícím prostředkem až do úrovně podkladních vrstev vozovky. Vhodnost zeminy použité pro zásyp rýhy, bude posouzen kvalifikovaným geologem za přítomnosti investora stavby. V žádném případě nesmí být na
|  | zásyp rýhy použit neschválený výkopek! Současně musí být splněna minimální hodnota modulu přetvárnosti Edef2 = 45 Mpa. Investorem budou vytipovány úseky a budou doloženy | [24 empty] | POP |  | zásyp rýhy použit neschválený výkopek! Současně musí být splněna minimální hodnota modulu přetvárnosti Edef2 = 45 Mpa. Investorem budou vytipovány úseky a budou doloženy
|  | zkoušky zhutnění. Zásypy a podkladní i krycí vrstvy komunikací budou provedeny v souladu s TP146. | [24 empty] | POP
|  | Začátek provozního součtu | [24 empty] | VV
|  | Délka přípojek : 140 |  | 140 | [22 empty] | VV | 2
|  | Průměrná hloubka : 1,5 |  | 1.5 | [22 empty] | VV | 2
|  | Šířka rýhy : 0,8 |  | 0.8 | [22 empty] | VV | 2
|  | Celková kubatura hloubení rýh : 140*1,5*0,8 |  | 168 | [22 empty] | VV | 2
|  | Mezisoučet |  | 310.3 | [22 empty] | VV | 3
|  | Celkem hloubení : 168 |  | 168 | [22 empty] | VV | 2
|  | Odečet lože : -140*0,8*0,15 |  | -16.8 | [22 empty] | VV | 2
|  | Odečet obsyp : -140*0,8*0,332 |  | -37.184 | [22 empty] | VV | 2
|  | Mezisoučet |  | 114.016 | [22 empty] | VV | 3
|  | Konec provozního součtu | [24 empty] | VV
|  | Celkem zásyp : 114,016 |  | 114.016 | [22 empty] | VV | 0
20 | 175101101RT2 | Obsyp potrubí bez prohození sypaniny, s dodáním štěrkopísku frakce 0 - 22 mm | m3 | 37.184 |  | 0 |  | 0 |  | 0 | 21 | 0 | 1.7 | 63.21 | 0 | 0 | 800-1 | RTS 21/ II | RTS 21/ II | 1.59 | 59.12 |  | Práce |  |  |  | POL1_1
|  | sypaninou z vhodných hornin tř. 1 - 4 nebo materiálem připraveným podél výkopu ve vzdálenosti do 3 m od jeho kraje, pro jakoukoliv hloubku výkopu a jakoukoliv míru zhutnění, | [24 empty] | SPI |  | sypaninou z vhodných hornin tř. 1 - 4 nebo materiálem připraveným podél výkopu ve vzdálenosti do 3 m od jeho kraje, pro jakoukoliv hloubku výkopu a jakoukoliv míru zhutnění,
|  | D.1.2.1.+D.1.2.2.+D.1.1.6.D.1.2.1.+D.1.2.2.+D.1.2.3. | [24 empty] | POP
|  | Hutněný obsyp potrubí z nesoudržného materiálu ŠTP frakce 0-22 mm, ne výkopkem!! | [24 empty] | POP
|  | Začátek provozního součtu | [24 empty] | VV
|  | Délka přípojek : 140 |  | 140 | [22 empty] | VV | 2
|  | Průměrná hloubka : 1,5 |  | 1.5 | [22 empty] | VV | 2
|  | Šířka rýhy : 0,8 |  | 0.8 | [22 empty] | VV | 2
|  | Celková kubatura hloubení rýh : 140*1,5*0,8 |  | 168 | [22 empty] | VV | 2
|  | Mezisoučet |  | 310.3 | [22 empty] | VV | 3
|  | Konec provozního součtu | [24 empty] | VV
|  | Celkem obsyp : 140*0,8*0,332 |  | 37.184 | [22 empty] | VV | 0
21 | 181101102R00 | Úprava pláně v zářezech v hornině 1 až 4, se zhutněním | m2 | 112 |  | 0 |  | 0 |  | 0 | 21 | 0 | 0 | 0 | 0 | 0 | 800-1 | RTS 21/ II | RTS 21/ II | 0.02 | 2.24 |  | Práce |  |  |  | POL1_1
|  | vyrovnáním výškových rozdílů, ploch vodorovných a ploch do sklonu 1 : 5. | [24 empty] | SPI
|  | D.1.2.1.+D.1.2.2.+D.1.2.3. | [24 empty] | POP
|  | Začátek provozního součtu | [24 empty] | VV
|  | Délka přípojek : 140 |  | 140 | [22 empty] | VV | 2
|  | Průměrná hloubka : 1,5 |  | 1.5 | [22 empty] | VV | 2
|  | Šířka rýhy : 0,8 |  | 0.8 | [22 empty] | VV | 2
|  | Mezisoučet |  | 142.3 | [22 empty] | VV | 3
|  | Konec provozního součtu | [24 empty] | VV
|  | Celkem : 140*0,8 |  | 112 | [22 empty] | VV | 0
22 | 182001111R00 | Plošná úprava terénu při nerovnostech terénu přes 50 do 100 mm, v rovině nebo na svahu do 1:5 | m2 | 112 |  | 0 |  | 0 |  | 0 | 21 | 0 | 0 | 0 | 0 | 0 | 823-1 | RTS 21/ II | RTS 21/ II | 0.09 | 10.08 |  | Práce |  |  |  | POL1_
|  | s urovnáním povrchu, bez doplnění ornice, v hornině 1 až 4, | [24 empty] | SPI
|  | D.1.2.1.+D.1.2.2.+D.1.1.6.D.1.2.1.+D.1.2.2.+D.1.2.3. | [24 empty] | POP
|  | Začátek provozního součtu | [24 empty] | VV
|  | Délka přípojek : 140 |  | 140 | [22 empty] | VV | 2
|  | Průměrná hloubka : 1,5 |  | 1.5 | [22 empty] | VV | 2
|  | Šířka rýhy : 0,8 |  | 0.8 | [22 empty] | VV | 2
|  | Mezisoučet |  | 142.3 | [22 empty] | VV | 3
|  | Konec provozního součtu | [24 empty] | VV
|  | Celkem : 140*0,8 |  | 112 | [22 empty] | VV | 0
23 | 199000002R00 | Poplatky za skládku horniny 1- 4 | m3 | 110.992 |  | 0 |  | 0 |  | 0 | 21 | 0 | 0 | 0 | 0 | 0 | 800-1 | RTS 21/ II | RTS 21/ II | 0 | 0 |  | Práce |  |  |  | POL1_
|  | D.1.2.1.+D.1.2.2.+D.1.2.3. | [24 empty] | POP
|  | Začátek provozního součtu | [24 empty] | VV
|  | Délka přípojek : 140 |  | 140 | [22 empty] | VV | 2
|  | Průměrná hloubka : 1,5 |  | 1.5 | [22 empty] | VV | 2
|  | Šířka rýhy : 0,8 |  | 0.8 | [22 empty] | VV | 2
|  | Celková kubatura hloubení rýh : 140*1,5*0,8 |  | 168 | [22 empty] | VV | 2
|  | Mezisoučet |  | 310.3 | [22 empty] | VV | 3
|  | Konec provozního součtu | [24 empty] | VV
|  | Celkem lože 150 mm : 140*0,8*0,15 |  | 16.8 | [22 empty] | VV | 0
|  | Celkem obsyp : 140*0,8*0,332 |  | 37.184 | [22 empty] | VV | 0
|  | Celkem přebytek zásypu (50% na skládku) : (168-16,8-37,184)*0,5 |  | 57.008 | [22 empty] | VV | 0
24 | 139600012RA0 | Ruční výkop v hornině 3, hloubka do 1 m, odvoz kolečkem do 20 m | m3 | 5 |  | 0 |  | 0 |  | 0 | 21 | 0 | 0 | 0 | 0 | 0 | AP-HSV | RTS 21/ II | RTS 21/ II | 4.79 | 23.95 |  | Agregovaná položka |  |  |  | POL2_
|  | D.1.2.1.+D.1.2.2.+D.1.2.3. | [24 empty] | POP
25 | 58344197(R) | Vhodný zhutnitelný materiál dle ČSN 73 6133, TP 146 | m3 | 57.008 |  | 0 |  | 0 |  | 0 | 21 | 0 | 2 | 114.02 | 0 | 0 |  | Vlastní | Indiv | 0 | 0 |  | Specifikace |  |  |  | POL3_
|  | D.1.2.1.+D.1.2.2.+D.1.2.3. | [24 empty] | POP
|  | 50% zásyp | [24 empty] | POP
|  | Nákup vhodného materiálu včetně naložení a dopravy na stavbu ze vzdálenosti max. 50 km | [24 empty] | POP
|  | Začátek provozního součtu | [24 empty] | VV
|  | Délka přípojek : 140 |  | 140 | [22 empty] | VV | 2
|  | Průměrná hloubka : 1,5 |  | 1.5 | [22 empty] | VV | 2
|  | Šířka rýhy : 0,8 |  | 0.8 | [22 empty] | VV | 2
|  | Celková kubatura hloubení rýh : 140*1,5*0,8 |  | 168 | [22 empty] | VV | 2
|  | Mezisoučet |  | 310.3 | [22 empty] | VV | 3
|  | Celkem hloubení : 168 |  | 168 | [22 empty] | VV | 2
|  | Odečet lože : -140*0,8*0,15 |  | -16.8 | [22 empty] | VV | 2
|  | Odečet obsyp : -140*0,8*0,332 |  | -37.184 | [22 empty] | VV | 2
|  | Mezisoučet |  | 114.016 | [22 empty] | VV | 3
|  | Konec provozního součtu | [24 empty] | VV
|  | Celkem zásyp dodávka materiálu 50% : 114,016*0,5 |  | 57.008 | [22 empty] | VV | 0
Díl: | 4 | Vodorovné konstrukce |  |  |  | 0 |  | 0 |  | 0 |  | 0 |  | 31.76 |  | 0 |  |  |  |  | 22.18 | [5 empty] | DIL
26 | 451573111R00 | Lože pod potrubí, stoky a drobné objekty z písku a štěrkopísku do 65 mm | m3 | 16.8 |  | 0 |  | 0 |  | 0 | 21 | 0 | 1.8908 | 31.76 | 0 | 0 | 827-1 | RTS 21/ II | RTS 21/ II | 1.32 | 22.18 |  | Práce |  |  |  | POL1_1
|  | v otevřeném výkopu, | [24 empty] | SPI
|  | D.1.2.1.+D.1.2.2.+D.1.2.3. | [24 empty] | POP
|  | Frakce 0-16 mm | [24 empty] | POP
|  | Začátek provozního součtu | [24 empty] | VV
|  | Délka přípojek : 140 |  | 140 | [22 empty] | VV | 2
|  | Průměrná hloubka : 1,5 |  | 1.5 | [22 empty] | VV | 2
|  | Šířka rýhy : 0,8 |  | 0.8 | [22 empty] | VV | 2
|  | Celková kubatura hloubení rýh : 140*1,5*0,8 |  | 168 | [22 empty] | VV | 2
|  | Mezisoučet |  | 310.3 | [22 empty] | VV | 3
|  | Konec provozního součtu | [24 empty] | VV
|  | Celkem lože 150 mm : 140*0,8*0,15 |  | 16.8 | [22 empty] | VV | 0
Díl: | 8 | Trubní vedení |  |  |  | 0 |  | 0 |  | 0 |  | 0 |  | 1.9 |  | 0 |  |  |  |  | 154.37 | [5 empty] | DIL
27 | 871161121R00 | Montáž potrubí z plastických hmot z tlakových trubek polyetylenových, vnějšího průměru 32 mm | m | 140 |  | 0 |  | 0 |  | 0 | 21 | 0 | 0 | 0 | 0 | 0 | 827-1 | RTS 21/ II | RTS 21/ II | 0.034 | 4.76 |  | Práce |  |  |  | POL1_
|  | v otevřeném výkopu, | [24 empty] | SPI
|  | D.1.2.1.+D.1.2.2.+D.1.2.3. | [24 empty] | POP
|  | přípojky : 140 |  | 140 | [22 empty] | VV | 0
28 | 877162121R00 | Montáž elektrotvarovek Přirážka za 1 spoj elektrotvarovky, vnějšího průměru 32 mm | kus | 23 |  | 0 |  | 0 |  | 0 | 21 | 0 | 0 | 0 | 0 | 0 | 827-1 | RTS 21/ II | RTS 21/ II | 0.16632 | 3.83 |  | Práce |  |  |  | POL1_
|  | v otevřeném výkopu, | [24 empty] | SPI
|  | D.1.2.1.+D.1.2.2.+D.1.2.3. | [24 empty] | POP
|  | víčko na konci přípojky : 23 |  | 23 | [22 empty] | VV | 0
29 | 891269111R00 | Montáž vodovodních armatur na potrubí navrtávacích pasů s ventilem Jt 1 Mpa na potrubí z trub osinkocementových, litinových, ocelových nebo plastických hmot, DN 100 mm | kus | 23 |  | 0 |  | 0 |  | 0 | 21 | 0 | 0 | 0 | 0 | 0 | 827-1 | RTS 21/ II | RTS 21/ II | 3.51 | 80.73 |  | Práce |  |  |  | POL1_
30 | 891163111R00 | Montáž vodovodních armatur na potrubí ventilů hlavních pro přípojky, DN 25 mm | kus | 23 |  | 0 |  | 0 |  | 0 | 21 | 0 | 2e-05 | 0 | 0 | 0 | 827-1 | RTS 21/ II | RTS 21/ II | 0.384 | 8.83 |  | Práce |  |  |  | POL1_
|  | D.1.2.1.+D.1.2.2.+D.1.2.3. | [24 empty] | POP
|  | Položka je určena pro montáž ventilů hlavních pro přípojky. V položce jsou zakalkulovány i náklady na osazení zemních souprav. | [24 empty] | POP |  | Položka je určena pro montáž ventilů hlavních pro přípojky. V položce jsou zakalkulovány i náklady na osazení zemních souprav.
31 | 892241111R00 | Tlakové zkoušky vodovodního potrubí DN do 80 mm | m | 140 |  | 0 |  | 0 |  | 0 | 21 | 0 | 0 | 0 | 0 | 0 | 827-1 | RTS 21/ II | RTS 21/ II | 0.044 | 6.16 |  | Práce |  |  |  | POL1_
|  | přísun, montáže, demontáže a odsunu zkoušecího čerpadla, napuštění tlakovou vodou a dodání vody pro tlakovou zkoušku, | [24 empty] | SPI |  | přísun, montáže, demontáže a odsunu zkoušecího čerpadla, napuštění tlakovou vodou a dodání vody pro tlakovou zkoušku,
|  | D.1.2.1.+D.1.2.2.+D.1.2.3. | [24 empty] | POP
|  | potrubí 32 : 140 |  | 140 | [22 empty] | VV | 0
32 | 892233111R00 | Proplach a desinfekce vodovodního potrubí DN od 40 do 70 mm | m | 140 |  | 0 |  | 0 |  | 0 | 21 | 0 | 0 | 0 | 0 | 0 | 827-1 | RTS 21/ II | RTS 21/ II | 0.15 | 21 |  | Práce |  |  |  | POL1_
|  | napuštění a vypuštění vody, dodání vody a desinfekčního prostředku, náklady na bakteriologický rozbor vody, | [24 empty] | SPI |  | napuštění a vypuštění vody, dodání vody a desinfekčního prostředku, náklady na bakteriologický rozbor vody,
|  | D.1.2.1.+D.1.2.2.+D.1.2.3. | [24 empty] | POP
|  | potrubí 32 : 140 |  | 140 | [22 empty] | VV | 0
33 | 899401111R00 | Osazení poklopů litinových ventilových | kus | 23 |  | 0 |  | 0 |  | 0 | 21 | 0 | 0.06383 | 1.47 | 0 | 0 | 827-1 | RTS 21/ II | RTS 21/ II | 0.772 | 17.76 |  | Práce |  |  |  | POL1_
|  | včetně podezdění | [24 empty] | SPI
|  | D.1.2.1.+D.1.2.2.+D.1.2.3. | [24 empty] | POP
|  | poklopy přípojek : 23 |  | 23 | [22 empty] | VV | 0
34 | 899731113R00 | Signalizační vodič CYY, 4 mm2 | m | 200 |  | 0 |  | 0 |  | 0 | 21 | 0 | 5e-05 | 0.01 | 0 | 0 | 827-1 | RTS 21/ II | RTS 21/ II | 0.034 | 6.8 |  | Práce |  |  |  | POL1_
|  | D.1.2.1.+D.1.2.2.+D.1.2.3. | [24 empty] | POP
|  | potrubí 32 : 200 |  | 200 | [22 empty] | VV | 0
35 | 89971112R00 | Fólie výstražná z PVC šedá, šířka 30 cm | m | 150 |  | 0 |  | 0 |  | 0 | 21 | 0 | 0 | 0 | 0 | 0 |  | Vlastní | RTS 21/ I | 0.03 | 4.5 |  | Práce |  |  |  | POL1_
|  | D.1.2.1.+D.1.2.2.+D.1.2.3. | [24 empty] | POP
|  | D+M výstražná folie šířky 300mm modré barvy | [24 empty] | POP
|  | potrubí 32 : 150 |  | 150 | [22 empty] | VV | 0
36 | 28613142.MR | víčko/záslepka PE 100; SDR 11,0; D = 32,0 mm; spoj elektrosvařovaný | kus | 23.69 |  | 0 |  | 0 |  | 0 | 21 | 0 | 0 | 0 | 0 | 0 | SPCM | RTS 21/ II | RTS 21/ II | 0 | 0 |  | Specifikace |  |  |  | POL3_
|  | D.1.2.1.+D.1.2.2.+D.1.2.3. | [24 empty] | POP
|  | Začátek provozního součtu | [24 empty] | VV
|  | víčko na konci přípojky : 23 |  | 23 | [22 empty] | VV | 2
|  | Mezisoučet |  | 23 | [22 empty] | VV | 3
|  | Konec provozního součtu | [24 empty] | VV
|  | 23*1,03 |  | 23.69 | [22 empty] | VV | 0
37 | 286134111R | trubka plastová vodovodní hladká; HDPE (PE 100); SDR 11,0; PN 16; D = 32,0 mm; s = 3,00 mm | m | 147 |  | 0 |  | 0 |  | 0 | 21 | 0 | 0.00027 | 0.04 | 0 | 0 | SPCM | RTS 21/ II | RTS 21/ II | 0 | 0 |  | Specifikace |  |  |  | POL3_
|  | D.1.2.1.+D.1.2.2.+D.1.2.3. | [24 empty] | POP
|  | RC1-032030/006 | [24 empty] | POP
|  | Vodovodní PE tlaková trubka AQUALINE RC1 dle normy EN 12 201-2 | [24 empty] | POP
|  | Jednovrstvá - celý průřez stěny z PE 100RC | [24 empty] | POP
|  | Černá s modrými pruhy (doprava pitné a užitkové vody) | [24 empty] | POP
|  | Začátek provozního součtu | [24 empty] | VV
|  | přípojky : 140 |  | 140 | [22 empty] | VV | 2
|  | Mezisoučet |  | 140 | [22 empty] | VV | 3
|  | Konec provozního součtu | [24 empty] | VV
|  | 140*1,05 |  | 147 | [22 empty] | VV | 0
38 | 42227611R | šoupátko pro domovní přípojky přímé, s vnějším a vnitřním závitem a integr.spojkou; pro vodovod; DN 25; PN 16; L = 190 mm; médium pitná voda, užitková voda; max teplota 70 °C; max.provozní tlak 10 bar; připoj.rozměr 32 x 1 1/4", vnější trubkový závit, ISO spojka; těleso litina; povrch.ochrana vně i uvnitř epoxidovým práškem | kus | 23.69 |  | 0 |  | 0 |  | 0 | 21 | 0 | 0.004 | 0.09 | 0 | 0 | SPCM | RTS 21/ II | RTS 21/ II | 0 | 0 |  | Specifikace |  |  |  | POL3_
|  | D.1.2.1.+D.1.2.2.+D.1.2.3. | [24 empty] | POP
|  | Začátek provozního součtu | [24 empty] | VV
|  | přípojky : 23 |  | 23 | [22 empty] | VV | 2
|  | Mezisoučet |  | 23 | [22 empty] | VV | 3
|  | Konec provozního součtu | [24 empty] | VV
|  | 23*1,03 |  | 23.69 | [22 empty] | VV | 0
39 | 42273533R | pas navrtávací tvárná litina; provedení s trubkovým závitem; PN 16; vnější pr.potrubí 110 mm; závit na odbočce G 1",5/4",6/4",2"; max teplota 70 °C; pro typ potrubí z PVC, PE | kus | 23.69 |  | 0 |  | 0 |  | 0 | 21 | 0 | 0.0034 | 0.08 | 0 | 0 | SPCM | RTS 21/ II | RTS 21/ II | 0 | 0 |  | Specifikace |  |  |  | POL3_
|  | D.1.2.1.+D.1.2.2.+D.1.2.3. | [24 empty] | POP
|  | Začátek provozního součtu | [24 empty] | VV
|  | přípojky : 23 |  | 23 | [22 empty] | VV | 2
|  | Mezisoučet |  | 23 | [22 empty] | VV | 3
|  | Konec provozního součtu | [24 empty] | VV
|  | 23*1,03 |  | 23.69 | [22 empty] | VV | 0
40 | 422913332R | souprava zemní teleskopická přípojková; pro ruční ovládání šoupat a domovních šoupátek; DN 1"-2"; rozsah min.1,05m max. 1,75m; provedení dvoudílné; mat. vnější chránička z PE, ovl.čtyřhran z litiny, vnitřní teleskop ze zink.oceli | kus | 23.69 |  | 0 |  | 0 |  | 0 | 21 | 0 | 0.0045 | 0.11 | 0 | 0 | SPCM | RTS 21/ II | RTS 21/ II | 0 | 0 |  | Specifikace |  |  |  | POL3_
|  | D.1.2.1.+D.1.2.2.+D.1.2.3. | [24 empty] | POP
|  | Začátek provozního součtu | [24 empty] | VV
|  | šoupátko přípojkové : 23 |  | 23 | [22 empty] | VV | 2
|  | Mezisoučet |  | 23 | [22 empty] | VV | 3
|  | Konec provozního součtu | [24 empty] | VV
|  | 23*1,03 |  | 23.69 | [22 empty] | VV | 0
41 | 42291410R | poklop ventilový tělo PA, víčko litina; použití uliční poklop pro domovní přípojky, vhodné i do litého asfaltu; h = 250,0 mm; vnitř.pr.D = 145 mm; D = 200,0 mm | kus | 23 |  | 0 |  | 0 |  | 0 | 21 | 0 | 0.0034 | 0.08 | 0 | 0 | SPCM | RTS 21/ II | RTS 21/ II | 0 | 0 |  | Specifikace |  |  |  | POL3_
|  | D.1.2.1.+D.1.2.2.+D.1.2.3. | [24 empty] | POP
|  | přípojky : 23 |  | 23 | [22 empty] | VV | 0
42 | 42291510R | deska podkladová pro ventilkové a šoupátkové poklopy; plastové | kus | 23 |  | 0 |  | 0 |  | 0 | 21 | 0 | 0.0009 | 0.02 | 0 | 0 | SPCM | RTS 21/ II | RTS 21/ II | 0 | 0 |  | Specifikace |  |  |  | POL3_
|  | D.1.2.1.+D.1.2.2.+D.1.2.3. | [24 empty] | POP
|  | přípojky : 23 |  | 23 | [22 empty] | VV | 0
Díl: | 99 | Staveništní přesun hmot |  |  |  | 0 |  | 0 |  | 0 |  | 0 |  | 0 |  | 0 |  |  |  |  | 44.79 | [5 empty] | DIL
43 | 998276101R00 | Přesun hmot pro trubní vedení z trub plastových nebo sklolaminátových v otevřeném výkopu | t | 211.7877 |  | 0 |  | 0 |  | 0 | 21 | 0 | 0 | 0 | 0 | 0 | 827-1 | RTS 21/ II | RTS 21/ II | 0.2115 | 44.79 |  | Přesun hmot |  |  |  | POL7_
|  | vodovodu nebo kanalizace ražené nebo hloubené (827 1.1, 827 1.9, 827 2.1, 827 2.9), drobných objektů | [24 empty] | SPI
Díl: | D96 | Přesuny suti a vybouraných hmot |  |  |  | 0 |  | 0 |  | 0 |  | 0 |  | 0 |  | 0 |  |  |  |  | 0 | [5 empty] | DIL
44 | 979082213R00 | Vodorovná doprava suti po suchu bez naložení, ale se složením a hrubým urovnáním na vzdálenost do 1 km | t | 0 |  | 0 |  | 0 |  | 0 | 21 | 0 | 0 | 0 | 0 | 0 | 822-1 | RTS 21/ II | RTS 21/ II | 0.01 | 0 |  | Přesun suti |  |  |  | POL8_
|  | Výkaz výměr obsahuje pro manipulaci s vytěženou zeminou, popřípadě s vybouranými hmotami, položky, které jsou limitovány určitou vzdáleností pro vodorovné přemístění. Místo pro uložení vytěžené zeminy či vybouraných hmot si zajišťuje uchazeč dle svého technologického plánu a je na uchazeči jaká místa pro uložení zeminy či vybouraných hmot zvolí. Do nabídkové ceny musí uchazeč zakalkulovat skutečné náklady podle odvozní vzdálenosti bez ohledu na to, jaká vzdálenost je uvedená v popise položky.Platí pro všechny položky vodorovného přemístění zeminy, suti, či vybouraných hmot. | [24 empty] | POP |  | Výkaz výměr obsahuje pro manipulaci s vytěženou zeminou, popřípadě s vybouranými hmotami, položky, které jsou limitovány určitou vzdáleností pro vodorovné přemístění. Místo pro uložení vytěžené zeminy či vybouraných hmot si zajišťuje uchazeč dle svého technologického plánu a je na uchazeči jaká místa pro uložení zeminy či vybouraných hmot zvolí. Do nabídkové ceny musí uchazeč zakalkulovat skutečné náklady podle odvozní vzdálenosti bez ohledu na to, jaká vzdálenost je uvedená v popise položky.Platí pro všechny položky vodorovného přemístění zeminy, suti, či vybouraných hmot.
45 | 979082219R00 | Vodorovná doprava suti po suchu příplatek k ceně za každý další i započatý 1 km přes 1 km | t | 0 |  | 0 |  | 0 |  | 0 | 21 | 0 | 0 | 0 | 0 | 0 | 822-1 | RTS 21/ II | RTS 21/ II | 0 | 0 |  | Přesun suti |  |  |  | POL8_
46 | 979087212R00 | Nakládání na dopravní prostředky suti | t | 0 |  | 0 |  | 0 |  | 0 | 21 | 0 | 0 | 0 | 0 | 0 | 822-1 | RTS 21/ II | RTS 21/ II | 0.099 | 0 |  | Přesun suti |  |  |  | POL8_
|  | pro vodorovnou dopravu | [24 empty] | SPI
47 | 979990001R00 | Poplatek za skládku stavební suti | t | 0 |  | 0 |  | 0 |  | 0 | 21 | 0 | 0 | 0 | 0 | 0 | 801-3 | RTS 19/ II | RTS 19/ II | 0 | 0 |  | Přesun suti |  |  |  | POL8_
48 | 979093111R00 | Uložení suti na skládku bez zhutnění | t | 0 |  | 0 |  | 0 |  | 0 | 21 | 0 | 0 | 0 | 0 | 0 | 800-6 | RTS 21/ II | RTS 21/ II | 0.006 | 0 |  | Přesun suti |  |  |  | POL8_
|  | s hrubým urovnáním, | [24 empty] | SPI
[25 empty] | 15 | 21 | DPH
| Celkem |  |  |  |  | 0 | [18 empty] | 0 | 0 | SUM
JKSO:
| 827.11.A1 | Profil potrubí DN do 100 mm | [24 empty] | JKSO
| m | potrubí z trub z plastických hmot a sklolaminátu | [24 empty] | JKSOChar
JKSOAkce
END
Note on S6: Jedná se o informaci, zda se jedná o položku, která je do rozpočtu zadána z cenové soustavy RTS, nebo vlastní.
Note on T6: Jedná se o název CÚ, která je zadána u položky rozpočtu

## D.2.SO 02 D.2.1. Pol
Položkový soupis prací a dodávek | [26 empty] | #TypZaznamu#
S: | 2021/007 | Olešnice - Piskačův sad - vodovod, splašková a dešťová kanalizace | [24 empty] | STA
O: | D.2.SO 02 | Splašková kanalizace | [21 empty] | STA |  |  | OBJ
R: | D.2.1. | Splašková kanalizace | [24 empty] | ROZ
P.č. | Číslo položky | Název položky | MJ | Množství | Cena / MJ | Celkem | Dodávka | Dodávka celk. | Montáž | Montáž celk. | DPH | Cena s DPH | Hmotnost / MJ | Hmotnost celk.(t) | Dem. hmotnost / MJ | Dem. hmotnost celk.(t) | Ceník | Cen. soustava / platnost | Cenová úroveň | Nhod / MJ | Nhod celk. | Dodavatel | Typ položky
Díl: | 1 | Zemní práce |  |  |  | 0 |  | 0 |  | 0 |  | 0 |  | 691.07 |  | 0 |  |  |  |  | 1308.01 | [5 empty] | DIL
1 | 115101202R00 | Čerpání vody na dopravní výšku do 10 m s uvažovaným průměrným přítokem přes 500 do 1 000 l/min | h | 100 |  | 0 |  | 0 |  | 0 | 21 | 0 | 4e-05 | 0 | 0 | 0 | 800-1 | RTS 21/ II | RTS 21/ II | 0.3 | 30 |  | Práce |  |  |  | POL1_
|  | na vzdálenost od hladiny vody v jímce po výšku roviny proložené osou nejvyššího bodu výtlačného potrubí. Včetně odpadní potrubí v délce do 20 m. | [24 empty] | SPI |  | na vzdálenost od hladiny vody v jímce po výšku roviny proložené osou nejvyššího bodu výtlačného potrubí. Včetně odpadní potrubí v délce do 20 m.
|  | D.2.1.1+D.2.1.2+D.2.1.3+D.2.1.4+D.2.1.5+D.2.1.7 | [24 empty] | POP
2 | 115101302R00 | Pohotovost záložní čerpací soupravy na dopravní výšku do 10 m s uvažovaným průměrným přítokem přes 500 do 1 000 l/min | den | 10 |  | 0 |  | 0 |  | 0 | 21 | 0 | 0 | 0 | 0 | 0 | 800-1 | RTS 21/ II | RTS 21/ II | 0 | 0 |  | Práce |  |  |  | POL1_
|  | na vzdálenost (výšku) od hladiny vody v jímce po výšku roviny proložené osou nejvyššího bodu výtlačného potrubí. Včetně sacího a výtlačného potrubí, příp. odpadních žlabů, lešení pod čerpadlo a pod potrubí nebo pod odpadní žlaby a záložního zdroje energie. | [24 empty] | SPI |  | na vzdálenost (výšku) od hladiny vody v jímce po výšku roviny proložené osou nejvyššího bodu výtlačného potrubí. Včetně sacího a výtlačného potrubí, příp. odpadních žlabů, lešení pod čerpadlo a pod potrubí nebo pod odpadní žlaby a záložního zdroje energie.
|  | D.2.1.1+D.2.1.2+D.2.1.3+D.2.1.4+D.2.1.5+D.2.1.7 | [24 empty] | POP
3 | 119001411R00 | Dočasné zajištění podzemního potrubí nebo vedení betonového potrubí DN do 200 mm | m | 8 |  | 0 |  | 0 |  | 0 | 21 | 0 | 0.0107 | 0.09 | 0 | 0 | 800-1 | RTS 21/ II | RTS 21/ II | 0.91 | 7.28 |  | Práce |  |  |  | POL1_
|  | ve výkopišti ve stavu a poloze, ve kterých byla na začátku zemních prací, a to podepřením, vzepřením nebo vyvěšením, případně s ochranným bedněním, se zřízením a odstraněním zajišťovací konstrukce a včetně opotřebení použitých materiálů, | [24 empty] | SPI |  | ve výkopišti ve stavu a poloze, ve kterých byla na začátku zemních prací, a to podepřením, vzepřením nebo vyvěšením, případně s ochranným bedněním, se zřízením a odstraněním zajišťovací konstrukce a včetně opotřebení použitých materiálů,
|  | D.2.1.1+D.2.1.2+D.2.1.3+D.2.1.4+D.2.1.5+D.2.1.7 | [24 empty] | POP
|  | 8 |  | 8 | [22 empty] | VV | 0
4 | 119001421R00 | Dočasné zajištění podzemního potrubí nebo vedení kabelů do 3 kabelů | m | 12 |  | 0 |  | 0 |  | 0 | 21 | 0 | 0.02478 | 0.3 | 0 | 0 | 800-1 | RTS 21/ II | RTS 21/ II | 0.55 | 6.6 |  | Práce |  |  |  | POL1_
|  | ve výkopišti ve stavu a poloze, ve kterých byla na začátku zemních prací, a to podepřením, vzepřením nebo vyvěšením, případně s ochranným bedněním, se zřízením a odstraněním zajišťovací konstrukce a včetně opotřebení použitých materiálů, | [24 empty] | SPI |  | ve výkopišti ve stavu a poloze, ve kterých byla na začátku zemních prací, a to podepřením, vzepřením nebo vyvěšením, případně s ochranným bedněním, se zřízením a odstraněním zajišťovací konstrukce a včetně opotřebení použitých materiálů,
|  | D.2.1.1+D.2.1.2+D.2.1.3+D.2.1.4+D.2.1.5+D.2.1.7 | [24 empty] | POP
|  | 12 |  | 12 | [22 empty] | VV | 0
5 | 120001101R00 | Ztížené vykopávky v horninách jakékoliv třídy | m3 | 116.1711 |  | 0 |  | 0 |  | 0 | 21 | 0 | 0 | 0 | 0 | 0 | 800-1 | RTS 21/ II | RTS 21/ II | 1.55 | 180.07 |  | Práce |  |  |  | POL1_1
|  | příplatek k cenám vykopávek za ztížení vykopávky v blízkosti podzemního vedení nebo výbušnin v horninách jakékoliv třídy, | [24 empty] | SPI |  | příplatek k cenám vykopávek za ztížení vykopávky v blízkosti podzemního vedení nebo výbušnin v horninách jakékoliv třídy,
|  | D.2.1.1+D.2.1.2+D.2.1.3+D.2.1.4+D.2.1.5+D.2.1.7 | [24 empty] | POP
|  | Začátek provozního součtu | [24 empty] | VV
|  | Stoky : 309,5 |  | 309.5 | [22 empty] | VV | 2
|  | Průměrná hloubka : (2,47+2,11+1,45+2,16+2,06+1,9+1,7+2,01+2,17+2,28+2,23+2,13)/12 |  | 2.0558 | [22 empty] | VV | 2
|  | Šířka rýhy : 1,1 |  | 1.1 | [22 empty] | VV | 2
|  | Odpočet za odkopávky v komunikaci : 279*1,1*0,48 |  | 147.312 | [22 empty] | VV | 2
|  | Celková kubatura hloubení rýh : (309,5*2,05583*1,1)-147,312 |  | 552.5953 | [22 empty] | VV | 2
|  | Mezisoučet |  | 1012.5632 | [22 empty] | VV | 3
|  | Konec provozního součtu | [24 empty] | VV
|  | Celkem příplatek - 20% : 552,59532*0,2 |  | 110.5191 | [22 empty] | VV | 0
|  | rozšíření šachty : 9*2*0,5*2*1,57*0,2 |  | 5.652 | [22 empty] | VV | 0
6 | 132101212R00 | Hloubení rýh šířky přes 60 do 200 cm do 1000 m3, v hornině 1-2, hloubení strojně | m3 | 197.4908 |  | 0 |  | 0 |  | 0 | 21 | 0 | 0 | 0 | 0 | 0 | 800-1 | RTS 21/ II | RTS 21/ II | 0.13 | 25.67 |  | Práce |  |  |  | POL1_
|  | zapažených i nezapažených, s urovnáním dna do předepsaného profilu a spádu, s případně nutným přehozením výkopku na vzdálenost do 3 m ve výkopišti, s přehozením výkopku na přilehlém terénu na vzdálenost do 5 m od podélné osy rýhy nebo s naložením výkopku na dopravní prostředek. | [24 empty] | SPI |  | zapažených i nezapažených, s urovnáním dna do předepsaného profilu a spádu, s případně nutným přehozením výkopku na vzdálenost do 3 m ve výkopišti, s přehozením výkopku na přilehlém terénu na vzdálenost do 5 m od podélné osy rýhy nebo s naložením výkopku na dopravní prostředek.
|  | D.2.1.1+D.2.1.2+D.2.1.3+D.2.1.4+D.2.1.5+D.2.1.7 | [24 empty] | POP
|  | Začátek provozního součtu | [24 empty] | VV
|  | Stoky : 309,5 |  | 309.5 | [22 empty] | VV | 2
|  | Průměrná hloubka : (2,47+2,11+1,45+2,16+2,06+1,9+1,7+2,01+2,17+2,28+2,23+2,13)/12 |  | 2.0558 | [22 empty] | VV | 2
|  | Šířka rýhy : 1,1 |  | 1.1 | [22 empty] | VV | 2
|  | Odpočet za odkopávky v komunikaci : 279*1,1*0,48 |  | 147.312 | [22 empty] | VV | 2
|  | Celková kubatura hloubení rýh : (309,5*2,05583*1,1)-147,312 |  | 552.5953 | [22 empty] | VV | 2
|  | Mezisoučet |  | 1012.5632 | [22 empty] | VV | 3
|  | Konec provozního součtu | [24 empty] | VV
|  | Celkem 34% : 552,59532*0,34 |  | 187.8824 | [22 empty] | VV | 0
|  | rozšíření šachty : 9*2*0,5*2*1,57*0,34 |  | 9.6084 | [22 empty] | VV | 0
7 | 132201212R00 | Hloubení rýh šířky přes 60 do 200 cm do 1000 m3, v hornině 3, hloubení strojně | m3 | 342.7046 |  | 0 |  | 0 |  | 0 | 21 | 0 | 0 | 0 | 0 | 0 | 800-1 | RTS 21/ II | RTS 21/ II | 0.16 | 54.83 |  | Práce |  |  |  | POL1_1
|  | zapažených i nezapažených, s urovnáním dna do předepsaného profilu a spádu, s případně nutným přehozením výkopku na vzdálenost do 3 m ve výkopišti, s přehozením výkopku na přilehlém terénu na vzdálenost do 5 m od podélné osy rýhy nebo s naložením výkopku na dopravní prostředek. | [24 empty] | SPI |  | zapažených i nezapažených, s urovnáním dna do předepsaného profilu a spádu, s případně nutným přehozením výkopku na vzdálenost do 3 m ve výkopišti, s přehozením výkopku na přilehlém terénu na vzdálenost do 5 m od podélné osy rýhy nebo s naložením výkopku na dopravní prostředek.
|  | D.2.1.1+D.2.1.2+D.2.1.3+D.2.1.4+D.2.1.5+D.2.1.7 | [24 empty] | POP
|  | Začátek provozního součtu | [24 empty] | VV
|  | Stoky : 309,5 |  | 309.5 | [22 empty] | VV | 2
|  | Průměrná hloubka : (2,47+2,11+1,45+2,16+2,06+1,9+1,7+2,01+2,17+2,28+2,23+2,13)/12 |  | 2.0558 | [22 empty] | VV | 2
|  | Šířka rýhy : 1,1 |  | 1.1 | [22 empty] | VV | 2
|  | Odpočet za odkopávky v komunikaci : 279*1,1*0,48 |  | 147.312 | [22 empty] | VV | 2
|  | Celková kubatura hloubení rýh : (309,5*2,05583*1,1)-147,312 |  | 552.5953 | [22 empty] | VV | 2
|  | Mezisoučet |  | 1012.5632 | [22 empty] | VV | 3
|  | Konec provozního součtu | [24 empty] | VV
|  | Celkem 59% : 552,59532*0,59 |  | 326.0312 | [22 empty] | VV | 0
|  | rozšíření šachty : 9*2*0,5*2*1,57*0,59 |  | 16.6734 | [22 empty] | VV | 0
8 | 132301212R00 | Hloubení rýh šířky přes 60 do 200 cm do 1000 m3, v hornině 4, hloubení strojně | m3 | 40.6599 |  | 0 |  | 0 |  | 0 | 21 | 0 | 0 | 0 | 0 | 0 | 800-1 | RTS 21/ II | RTS 21/ II | 0.3 | 12.2 |  | Práce |  |  |  | POL1_
|  | zapažených i nezapažených, s urovnáním dna do předepsaného profilu a spádu, s případně nutným přehozením výkopku na vzdálenost do 3 m ve výkopišti, s přehozením výkopku na přilehlém terénu na vzdálenost do 5 m od podélné osy rýhy nebo s naložením výkopku na dopravní prostředek. | [24 empty] | SPI |  | zapažených i nezapažených, s urovnáním dna do předepsaného profilu a spádu, s případně nutným přehozením výkopku na vzdálenost do 3 m ve výkopišti, s přehozením výkopku na přilehlém terénu na vzdálenost do 5 m od podélné osy rýhy nebo s naložením výkopku na dopravní prostředek.
|  | D.2.1.1+D.2.1.2+D.2.1.3+D.2.1.4+D.2.1.5+D.2.1.7 | [24 empty] | POP
|  | Začátek provozního součtu | [24 empty] | VV
|  | Stoky : 309,5 |  | 309.5 | [22 empty] | VV | 2
|  | Průměrná hloubka : (2,47+2,11+1,45+2,16+2,06+1,9+1,7+2,01+2,17+2,28+2,23+2,13)/12 |  | 2.0558 | [22 empty] | VV | 2
|  | Šířka rýhy : 1,1 |  | 1.1 | [22 empty] | VV | 2
|  | Odpočet za odkopávky v komunikaci : 279*1,1*0,48 |  | 147.312 | [22 empty] | VV | 2
|  | Celková kubatura hloubení rýh : (309,5*2,05583*1,1)-147,312 |  | 552.5953 | [22 empty] | VV | 2
|  | Mezisoučet |  | 1012.5632 | [22 empty] | VV | 3
|  | Konec provozního součtu | [24 empty] | VV
|  | Celkem 7% : 552,59532*0,07 |  | 38.6817 | [22 empty] | VV | 0
|  | rozšíření šachty : 9*2*0,5*2*1,57*0,07 |  | 1.9782 | [22 empty] | VV | 0
9 | 132301219R00 | Hloubení rýh šířky přes 60 do 200 cm příplatek za lepivost, v hornině 4, | m3 | 12.198 |  | 0 |  | 0 |  | 0 | 21 | 0 | 0 | 0 | 0 | 0 | 800-1 | RTS 21/ II | RTS 21/ II | 0.15 | 1.83 |  | Práce |  |  |  | POL1_1
|  | zapažených i nezapažených, s urovnáním dna do předepsaného profilu a spádu, s případně nutným přehozením výkopku na vzdálenost do 3 m ve výkopišti, s přehozením výkopku na přilehlém terénu na vzdálenost do 5 m od podélné osy rýhy nebo s naložením výkopku na dopravní prostředek. | [24 empty] | SPI |  | zapažených i nezapažených, s urovnáním dna do předepsaného profilu a spádu, s případně nutným přehozením výkopku na vzdálenost do 3 m ve výkopišti, s přehozením výkopku na přilehlém terénu na vzdálenost do 5 m od podélné osy rýhy nebo s naložením výkopku na dopravní prostředek.
|  | D.2.1.1+D.2.1.2+D.2.1.3+D.2.1.4+D.2.1.5+D.2.1.7 | [24 empty] | POP
|  | 40,65987*0,3 |  | 12.198 | [22 empty] | VV | 0
10 | 132201219R00 | Hloubení rýh šířky přes 60 do 200 cm příplatek za lepivost, v hornině 3, | m3 | 102.8114 |  | 0 |  | 0 |  | 0 | 21 | 0 | 0 | 0 | 0 | 0 | 800-1 | RTS 21/ II | RTS 21/ II | 0.08 | 8.22 |  | Práce |  |  |  | POL1_1
|  | zapažených i nezapažených, s urovnáním dna do předepsaného profilu a spádu, s případně nutným přehozením výkopku na vzdálenost do 3 m ve výkopišti, s přehozením výkopku na přilehlém terénu na vzdálenost do 5 m od podélné osy rýhy nebo s naložením výkopku na dopravní prostředek. | [24 empty] | SPI |  | zapažených i nezapažených, s urovnáním dna do předepsaného profilu a spádu, s případně nutným přehozením výkopku na vzdálenost do 3 m ve výkopišti, s přehozením výkopku na přilehlém terénu na vzdálenost do 5 m od podélné osy rýhy nebo s naložením výkopku na dopravní prostředek.
|  | D.2.1.1+D.2.1.2+D.2.1.3+D.2.1.4+D.2.1.5+D.2.1.7 | [24 empty] | POP
|  | 342,70464*0,3 |  | 102.8114 | [22 empty] | VV | 0
11 | 151101101R00 | Zřízení pažení a rozepření stěn rýh příložné pro jakoukoliv mezerovitost, hloubky do 2 m | m2 | 1272.5588 |  | 0 |  | 0 |  | 0 | 21 | 0 | 0.00099 | 1.26 | 0 | 0 | 800-1 | RTS 21/ II | RTS 21/ II | 0.24 | 305.41 |  | Práce |  |  |  | POL1_1
|  | pro podzemní vedení pro všechny šířky rýhy, | [24 empty] | SPI
|  | D.2.1.1+D.2.1.2+D.2.1.3+D.2.1.4+D.2.1.5+D.2.1.7 | [24 empty] | POP
|  | Začátek provozního součtu | [24 empty] | VV
|  | Stoky : 309,5 |  | 309.5 | [22 empty] | VV | 2
|  | Průměrná hloubka : (2,47+2,11+1,45+2,16+2,06+1,9+1,7+2,01+2,17+2,28+2,23+2,13)/12 |  | 2.0558 | [22 empty] | VV | 2
|  | Šířka rýhy : 1,1 |  | 1.1 | [22 empty] | VV | 2
|  | Odpočet za odkopávky v komunikaci : 279*1,1*0,48 |  | 147.312 | [22 empty] | VV | 2
|  | Celková kubatura hloubení rýh : (309,5*2,05583*1,1)-147,312 |  | 552.5953 | [22 empty] | VV | 2
|  | Mezisoučet |  | 1012.5632 | [22 empty] | VV | 3
|  | Konec provozního součtu | [24 empty] | VV
|  | Celkem pažení : 309,5*2,05583*2 |  | 1272.5588 | [22 empty] | VV | 0
12 | 151101111R00 | Odstranění pažení a rozepření rýh příložné , hloubky do 2 m | m2 | 1272.5588 |  | 0 |  | 0 |  | 0 | 21 | 0 | 0 | 0 | 0 | 0 | 800-1 | RTS 21/ II | RTS 21/ II | 0.07 | 89.08 |  | Práce |  |  |  | POL1_
|  | pro podzemní vedení s uložením materiálu na vzdálenost do 3 m od kraje výkopu, | [24 empty] | SPI
|  | D.2.1.1+D.2.1.2+D.2.1.3+D.2.1.4+D.2.1.5+D.2.1.7 | [24 empty] | POP
|  | Začátek provozního součtu | [24 empty] | VV
|  | Stoky : 309,5 |  | 309.5 | [22 empty] | VV | 2
|  | Průměrná hloubka : (2,47+2,11+1,45+2,16+2,06+1,9+1,7+2,01+2,17+2,28+2,23+2,13)/12 |  | 2.0558 | [22 empty] | VV | 2
|  | Šířka rýhy : 1,1 |  | 1.1 | [22 empty] | VV | 2
|  | Odpočet za odkopávky v komunikaci : 279*1,1*0,48 |  | 147.312 | [22 empty] | VV | 2
|  | Celková kubatura hloubení rýh : (309,5*2,05583*1,1)-147,312 |  | 552.5953 | [22 empty] | VV | 2
|  | Mezisoučet |  | 1012.5632 | [22 empty] | VV | 3
|  | Konec provozního součtu | [24 empty] | VV
|  | Celkem pažení : 309,5*2,05583*2 |  | 1272.5588 | [22 empty] | VV | 0
13 | 161101101R00 | Svislé přemístění výkopku z horniny 1 až 4, při hloubce výkopu přes 1 do 2,5 m | m3 | 290.4277 |  | 0 |  | 0 |  | 0 | 21 | 0 | 0 | 0 | 0 | 0 | 800-1 | RTS 21/ II | RTS 21/ II | 0.35 | 101.65 |  | Práce |  |  |  | POL1_0
|  | bez naložení do dopravní nádoby, ale s vyprázdněním dopravní nádoby na hromadu nebo na dopravní prostředek, | [24 empty] | SPI |  | bez naložení do dopravní nádoby, ale s vyprázdněním dopravní nádoby na hromadu nebo na dopravní prostředek,
|  | D.2.1.1+D.2.1.2+D.2.1.3+D.2.1.4+D.2.1.5+D.2.1.7 | [24 empty] | POP
|  | Začátek provozního součtu | [24 empty] | VV
|  | Stoky : 309,5 |  | 309.5 | [22 empty] | VV | 2
|  | Průměrná hloubka : (2,47+2,11+1,45+2,16+2,06+1,9+1,7+2,01+2,17+2,28+2,23+2,13)/12 |  | 2.0558 | [22 empty] | VV | 2
|  | Šířka rýhy : 1,1 |  | 1.1 | [22 empty] | VV | 2
|  | Odpočet za odkopávky v komunikaci : 279*1,1*0,48 |  | 147.312 | [22 empty] | VV | 2
|  | Celková kubatura hloubení rýh : (309,5*2,05583*1,1)-147,312 |  | 552.5953 | [22 empty] | VV | 2
|  | Mezisoučet |  | 1012.5632 | [22 empty] | VV | 3
|  | Konec provozního součtu | [24 empty] | VV
|  | Celkem hornina 1-4 : 552,59532*0,5 |  | 276.2977 | [22 empty] | VV | 0
|  | rozšíření šachty : 9*2*0,5*2*1,57*0,5 |  | 14.13 | [22 empty] | VV | 0
14 | 162401102R00 | Vodorovné přemístění výkopku z horniny 1 až 4, na vzdálenost přes 1 500 do 2 000 m | m3 | 738.1467 |  | 0 |  | 0 |  | 0 | 21 | 0 | 0 | 0 | 0 | 0 | 800-1 | RTS 21/ II | RTS 21/ II | 0.01 | 7.38 |  | Práce |  |  |  | POL1_
|  | po suchu, bez naložení výkopku, avšak se složením bez rozhrnutí, zpáteční cesta vozidla. | [24 empty] | SPI
|  | D.2.2.1.+D.2.2.2.+D.2.2.3. | [24 empty] | POP
|  | D.2.1.1+D.2.1.2+D.2.1.3+D.2.1.4+D.2.1.5+D.2.1.7 | [24 empty] | POP
|  | Začátek provozního součtu | [24 empty] | VV
|  | Stoky : 309,5 |  | 309.5 | [22 empty] | VV | 2
|  | Průměrná hloubka : (2,47+2,11+1,45+2,16+2,06+1,9+1,7+2,01+2,17+2,28+2,23+2,13)/12 |  | 2.0558 | [22 empty] | VV | 2
|  | Šířka rýhy : 1,1 |  | 1.1 | [22 empty] | VV | 2
|  | Odpočet za odkopávky v komunikaci : 279*1,1*0,48 |  | 147.312 | [22 empty] | VV | 2
|  | Celková kubatura hloubení rýh : (309,5*2,05583*1,1)-147,312 |  | 552.5953 | [22 empty] | VV | 2
|  | Mezisoučet |  | 1012.5632 | [22 empty] | VV | 3
|  | Konec provozního součtu | [24 empty] | VV
|  | Celkem hornina 1-4 na mezideponii : 552,59532 |  | 552.5953 | [22 empty] | VV | 0
|  | Výkopek zpět z mezideponie na zásypy (50%) : 157,29141 |  | 157.2914 | [22 empty] | VV | 0
|  | rozšíření šachty : 9*2*0,5*2*1,57 |  | 28.26 | [22 empty] | VV | 0
15 | 162701105R00 | Vodorovné přemístění výkopku z horniny 1 až 4, na vzdálenost přes 9 000 do 10 000 m | m3 | 423.8664 |  | 0 |  | 0 |  | 0 | 21 | 0 | 0 | 0 | 0 | 0 | 800-1 | RTS 21/ II | RTS 21/ II | 0.01 | 4.24 |  | Práce |  |  |  | POL1_
|  | po suchu, bez naložení výkopku, avšak se složením bez rozhrnutí, zpáteční cesta vozidla. | [24 empty] | SPI
|  | D.2.1.1+D.2.1.2+D.2.1.3+D.2.1.4+D.2.1.5+D.2.1.7 | [24 empty] | POP
|  | Výkaz výměr obsahuje pro manipulaci s vytěženou zeminou, popřípadě s vybouranými hmotami, položky, které jsou limitovány určitou vzdáleností pro vodorovné přemístění. Místo pro uložení vytěžené zeminy či vybouraných hmot si zajišťuje uchazeč dle svého technologického plánu a je na uchazeči jaká místa pro uložení zeminy či vybouraných hmot zvolí. Do nabídkové ceny musí uchazeč zakalkulovat skutečné náklady podle odvozní vzdálenosti bez ohledu na to, jaká vzdálenost je uvedená v popise položky. Platí pro všechny položky vodorovného přemístění zeminy, suti, či vybouraných hmot. | [24 empty] | POP |  | Výkaz výměr obsahuje pro manipulaci s vytěženou zeminou, popřípadě s vybouranými hmotami, položky, které jsou limitovány určitou vzdáleností pro vodorovné přemístění. Místo pro uložení vytěžené zeminy či vybouraných hmot si zajišťuje uchazeč dle svého technologického plánu a je na uchazeči jaká místa pro uložení zeminy či vybouraných hmot zvolí. Do nabídkové ceny musí uchazeč zakalkulovat skutečné náklady podle odvozní vzdálenosti bez ohledu na to, jaká vzdálenost je uvedená v popise položky. Platí pro všechny položky vodorovného přemístění zeminy, suti, či vybouraných hmot.
|  | Začátek provozního součtu | [24 empty] | VV
|  | Stoky : 309,5 |  | 309.5 | [22 empty] | VV | 2
|  | Průměrná hloubka : (2,47+2,11+1,45+2,16+2,06+1,9+1,7+2,01+2,17+2,28+2,23+2,13)/12 |  | 2.0558 | [22 empty] | VV | 2
|  | Šířka rýhy : 1,1 |  | 1.1 | [22 empty] | VV | 2
|  | Odpočet za odkopávky v komunikaci : 279*1,1*0,48 |  | 147.312 | [22 empty] | VV | 2
|  | Celková kubatura hloubení rýh : (309,5*2,05583*1,1)-147,312 |  | 552.5953 | [22 empty] | VV | 2
|  | Mezisoučet |  | 1012.5632 | [22 empty] | VV | 3
|  | Konec provozního součtu | [24 empty] | VV
|  | Celkem lože 150mm : 309,5*1,1*0,15 |  | 51.0675 | [22 empty] | VV | 0
|  | Celkem obsyp : 309,5*1,1*0,55 |  | 187.2475 | [22 empty] | VV | 0
|  | Celkem přebytek zásypu(50% na skládku) : 157,29141 |  | 157.2914 | [22 empty] | VV | 0
|  | rozšíření šachty : 9*2*0,5*2*1,57 |  | 28.26 | [22 empty] | VV | 0
16 | 162701109R00 | Vodorovné přemístění výkopku příplatek k ceně za každých dalších i započatých 1 000 m přes 10 000 m z horniny 1 až 4 | m3 | 4238.6641 |  | 0 |  | 0 |  | 0 | 21 | 0 | 0 | 0 | 0 | 0 | 800-1 | RTS 21/ II | RTS 21/ II | 0 | 0 |  | Práce |  |  |  | POL1_
|  | po suchu, bez naložení výkopku, avšak se složením bez rozhrnutí, zpáteční cesta vozidla. | [24 empty] | SPI
|  | D.2.1.1+D.2.1.2+D.2.1.3+D.2.1.4+D.2.1.5+D.2.1.7 | [24 empty] | POP
|  | Odvoz na trvalou skládku hornina 1-4 : 423,86641*10 |  | 4238.6641 | [22 empty] | VV | 0
17 | 167101102R00 | Nakládání, skládání, překládání neulehlého výkopku nakládání výkopku přes 100 m3, z horniny 1 až 4 | m3 | 580.8553 |  | 0 |  | 0 |  | 0 | 21 | 0 | 0 | 0 | 0 | 0 | 800-1 | RTS 21/ II | RTS 21/ II | 0.05 | 29.04 |  | Práce |  |  |  | POL1_
|  | D.2.1.1+D.2.1.2+D.2.1.3+D.2.1.4+D.2.1.5+D.2.1.7 | [24 empty] | POP
|  | Začátek provozního součtu | [24 empty] | VV
|  | Stoky : 309,5 |  | 309.5 | [22 empty] | VV | 2
|  | Průměrná hloubka : (2,47+2,11+1,45+2,16+2,06+1,9+1,7+2,01+2,17+2,28+2,23+2,13)/12 |  | 2.0558 | [22 empty] | VV | 2
|  | Šířka rýhy : 1,1 |  | 1.1 | [22 empty] | VV | 2
|  | Odpočet za odkopávky v komunikaci : 279*1,1*0,48 |  | 147.312 | [22 empty] | VV | 2
|  | Celková kubatura hloubení rýh : (309,5*2,05583*1,1)-147,312 |  | 552.5953 | [22 empty] | VV | 2
|  | Mezisoučet |  | 1012.5632 | [22 empty] | VV | 3
|  | Konec provozního součtu | [24 empty] | VV
|  | Nakládání na mezideponii : 552,59532 |  | 552.5953 | [22 empty] | VV | 0
|  | rozšíření šachty : 9*2*0,5*2*1,57 |  | 28.26 | [22 empty] | VV | 0
18 | 171201201R00 | Uložení sypaniny na dočasnou skládku tak, že na 1 m2 plochy připadá přes 2 m3 výkopku nebo ornice | m3 | 1004.7217 |  | 0 |  | 0 |  | 0 | 21 | 0 | 0 | 0 | 0 | 0 | 800-1 | RTS 21/ II | RTS 21/ II | 0.01 | 10.05 |  | Práce |  |  |  | POL1_
|  | D.2.1.1+D.2.1.2+D.2.1.3+D.2.1.4+D.2.1.5+D.2.1.7 | [24 empty] | POP
|  | Uložení na mezideponii+trvalá skládka | [24 empty] | POP
|  | Začátek provozního součtu | [24 empty] | VV
|  | Stoky : 309,5 |  | 309.5 | [22 empty] | VV | 2
|  | Průměrná hloubka : (2,47+2,11+1,45+2,16+2,06+1,9+1,7+2,01+2,17+2,28+2,23+2,13)/12 |  | 2.0558 | [22 empty] | VV | 2
|  | Šířka rýhy : 1,1 |  | 1.1 | [22 empty] | VV | 2
|  | Odpočet za odkopávky v komunikaci : 279*1,1*0,48 |  | 147.312 | [22 empty] | VV | 2
|  | Celková kubatura hloubení rýh : (309,5*2,05583*1,1)-147,312 |  | 552.5953 | [22 empty] | VV | 2
|  | Mezisoučet |  | 1012.5632 | [22 empty] | VV | 3
|  | Konec provozního součtu | [24 empty] | VV
|  | Celkem celá kubatura na mezideponii : 552,59532 |  | 552.5953 | [22 empty] | VV | 0
|  | Celkem lože 150mm : 309,5*1,1*0,15 |  | 51.0675 | [22 empty] | VV | 0
|  | Celkem obsyp : 309,5*1,1*0,55 |  | 187.2475 | [22 empty] | VV | 0
|  | Uložení na trvalé skládce 1/2 zásypu : 157,29141 |  | 157.2914 | [22 empty] | VV | 0
|  | rozšíření šachty - uložení na mezideponii : 9*2*0,5*2*1,57 |  | 28.26 | [22 empty] | VV | 0
|  | rozšíření šachty - uložení na skládce : 9*2*0,5*2*1,57 |  | 28.26 | [22 empty] | VV | 0
19 | 174101101R00 | Zásyp sypaninou se zhutněním jam, šachet, rýh nebo kolem objektů v těchto vykopávkách | m3 | 342.8428 |  | 0 |  | 0 |  | 0 | 21 | 0 | 0 | 0 | 0 | 0 | 800-1 | RTS 21/ II | RTS 21/ II | 0.2 | 68.57 |  | Práce |  |  |  | POL1_1
|  | z jakékoliv horniny s uložením výkopku po vrstvách, | [24 empty] | SPI
|  | D.2.1.1+D.2.1.2+D.2.1.3+D.2.1.4+D.2.1.5+D.2.1.7 | [24 empty] | POP
|  | V místních komunikacích bude zásyp prováděn vhodným zhutnitelným materiálem dle ČSN 73 6133, TP 146 po vrstvách 250 mm vhodným hutnícím prostředkem až do úrovně podkladních vrstev vozovky. Vhodnost zeminy použité pro zásyp rýhy, bude posouzen kvalifikovaným geologem za přítomnosti investora stavby. V žádném případě nesmí být na | [24 empty] | POP |  | V místních komunikacích bude zásyp prováděn vhodným zhutnitelným materiálem dle ČSN 73 6133, TP 146 po vrstvách 250 mm vhodným hutnícím prostředkem až do úrovně podkladních vrstev vozovky. Vhodnost zeminy použité pro zásyp rýhy, bude posouzen kvalifikovaným geologem za přítomnosti investora stavby. V žádném případě nesmí být na
|  | zásyp rýhy použit neschválený výkopek! Současně musí být splněna minimální hodnota modulu přetvárnosti Edef2 = 45 Mpa. Investorem budou vytipovány úseky a budou doloženy | [24 empty] | POP |  | zásyp rýhy použit neschválený výkopek! Současně musí být splněna minimální hodnota modulu přetvárnosti Edef2 = 45 Mpa. Investorem budou vytipovány úseky a budou doloženy
|  | zkoušky zhutnění. Zásypy a podkladní i krycí vrstvy komunikací budou provedeny v souladu s TP146. | [24 empty] | POP
|  | Začátek provozního součtu | [24 empty] | VV
|  | Stoky : 309,5 |  | 309.5 | [22 empty] | VV | 2
|  | Průměrná hloubka : (2,47+2,11+1,45+2,16+2,06+1,9+1,7+2,01+2,17+2,28+2,23+2,13)/12 |  | 2.0558 | [22 empty] | VV | 2
|  | Šířka rýhy : 1,1 |  | 1.1 | [22 empty] | VV | 2
|  | Odpočet za odkopávky v komunikaci : 279*1,1*0,48 |  | 147.312 | [22 empty] | VV | 2
|  | Celková kubatura hloubení rýh : (309,5*2,05583*1,1)-147,312 |  | 552.5953 | [22 empty] | VV | 2
|  | Mezisoučet |  | 1012.5632 | [22 empty] | VV | 3
|  | Celkem hloubení : 552,59532 |  | 552.5953 | [22 empty] | VV | 2
|  | Odečet lože : -309,5*1,1*0,15 |  | -51.0675 | [22 empty] | VV | 2
|  | Odečet obsyp : -309*1,1*0,55 |  | -186.945 | [22 empty] | VV | 2
|  | Mezisoučet |  | 314.5828 | [22 empty] | VV | 3
|  | Konec provozního součtu | [24 empty] | VV
|  | Celkem zásyp : 552,59532-51,0675-186,945 |  | 314.5828 | [22 empty] | VV | 0
|  | rozšíření šachty : 9*2*0,5*2*1,57 |  | 28.26 | [22 empty] | VV | 0
20 | 175101101RT2 | Obsyp potrubí bez prohození sypaniny, s dodáním štěrkopísku frakce 0 - 22 mm | m3 | 187.2475 |  | 0 |  | 0 |  | 0 | 21 | 0 | 1.7 | 318.32 | 0 | 0 | 800-1 | RTS 21/ II | RTS 21/ II | 1.59 | 297.72 |  | Práce |  |  |  | POL1_1
|  | sypaninou z vhodných hornin tř. 1 - 4 nebo materiálem připraveným podél výkopu ve vzdálenosti do 3 m od jeho kraje, pro jakoukoliv hloubku výkopu a jakoukoliv míru zhutnění, | [24 empty] | SPI |  | sypaninou z vhodných hornin tř. 1 - 4 nebo materiálem připraveným podél výkopu ve vzdálenosti do 3 m od jeho kraje, pro jakoukoliv hloubku výkopu a jakoukoliv míru zhutnění,
|  | D.2.1.1+D.2.1.2+D.2.1.3+D.2.1.4+D.2.1.5+D.2.1.7 | [24 empty] | POP
|  | Hutněný obsyp potrubí z nesoudržného materiálu ŠTP frakce 0-22 mm, ne výkopkem!! | [24 empty] | POP
|  | Začátek provozního součtu | [24 empty] | VV
|  | Stoky : 309,5 |  | 309.5 | [22 empty] | VV | 2
|  | Průměrná hloubka : (2,47+2,11+1,45+2,16+2,06+1,9+1,7+2,01+2,17+2,28+2,23+2,13)/12 |  | 2.0558 | [22 empty] | VV | 2
|  | Šířka rýhy : 1,1 |  | 1.1 | [22 empty] | VV | 2
|  | Odpočet za odkopávky v komunikaci : 279*1,1*0,48 |  | 147.312 | [22 empty] | VV | 2
|  | Celková kubatura hloubení rýh : (309,5*2,05583*1,1)-147,312 |  | 552.5953 | [22 empty] | VV | 2
|  | Mezisoučet |  | 1012.5632 | [22 empty] | VV | 3
|  | Konec provozního součtu | [24 empty] | VV
|  | Celkem obsyp : 309,5*0,55*1,1 |  | 187.2475 | [22 empty] | VV | 0
21 | 181101102R00 | Úprava pláně v zářezech v hornině 1 až 4, se zhutněním | m2 | 358.45 |  | 0 |  | 0 |  | 0 | 21 | 0 | 0 | 0 | 0 | 0 | 800-1 | RTS 21/ II | RTS 21/ II | 0.02 | 7.17 |  | Práce |  |  |  | POL1_1
|  | vyrovnáním výškových rozdílů, ploch vodorovných a ploch do sklonu 1 : 5. | [24 empty] | SPI
|  | D.2.1.1+D.2.1.2+D.2.1.3+D.2.1.4+D.2.1.5+D.2.1.7 | [24 empty] | POP
|  | 309,5*1,1 |  | 340.45 | [22 empty] | VV | 0
|  | rozšíření šachty : 9*2*0,5*2 |  | 18 | [22 empty] | VV | 0
22 | 182001111R00 | Plošná úprava terénu při nerovnostech terénu přes 50 do 100 mm, v rovině nebo na svahu do 1:5 | m2 | 358.45 |  | 0 |  | 0 |  | 0 | 21 | 0 | 0 | 0 | 0 | 0 | 823-1 | RTS 21/ II | RTS 21/ II | 0.09 | 32.26 |  | Práce |  |  |  | POL1_
|  | s urovnáním povrchu, bez doplnění ornice, v hornině 1 až 4, | [24 empty] | SPI
|  | D.2.1.1+D.2.1.2+D.2.1.3+D.2.1.4+D.2.1.5+D.2.1.7 | [24 empty] | POP
|  | 309,5*1,1 |  | 340.45 | [22 empty] | VV | 0
|  | rozšíření šachty : 9*2*0,5*2 |  | 18 | [22 empty] | VV | 0
23 | 199000002R00 | Poplatky za skládku horniny 1- 4 | m3 | 423.8664 |  | 0 |  | 0 |  | 0 | 21 | 0 | 0 | 0 | 0 | 0 | 800-1 | RTS 21/ II | RTS 21/ II | 0 | 0 |  | Práce |  |  |  | POL1_
|  | D.2.1.1+D.2.1.2+D.2.1.3+D.2.1.4+D.2.1.5+D.2.1.7 | [24 empty] | POP
|  | Začátek provozního součtu | [24 empty] | VV
|  | Stoky : 309,5 |  | 309.5 | [22 empty] | VV | 2
|  | Průměrná hloubka : (2,47+2,11+1,45+2,16+2,06+1,9+1,7+2,01+2,17+2,28+2,23+2,13)/12 |  | 2.0558 | [22 empty] | VV | 2
|  | Šířka rýhy : 1,1 |  | 1.1 | [22 empty] | VV | 2
|  | Odpočet za odkopávky v komunikaci : 279*1,1*0,48 |  | 147.312 | [22 empty] | VV | 2
|  | Celková kubatura hloubení rýh : (309,5*2,05583*1,1)-147,312 |  | 552.5953 | [22 empty] | VV | 2
|  | Mezisoučet |  | 1012.5632 | [22 empty] | VV | 3
|  | Konec provozního součtu | [24 empty] | VV
|  | Celkem lože 150mm : 309,5*1,1*0,15 |  | 51.0675 | [22 empty] | VV | 0
|  | Celkem obsyp : 309,5*1,1*0,55 |  | 187.2475 | [22 empty] | VV | 0
|  | Celkem přebytek zásypu(50% na skládku) : 157,29141 |  | 157.2914 | [22 empty] | VV | 0
|  | rozšíření šachty : 9*2*0,5*2*1,57 |  | 28.26 | [22 empty] | VV | 0
24 | 139600012RA0 | Ruční výkop v hornině 3, hloubka do 1 m, odvoz kolečkem do 20 m | m3 | 6 |  | 0 |  | 0 |  | 0 | 21 | 0 | 0 | 0 | 0 | 0 | AP-HSV | RTS 21/ II | RTS 21/ II | 4.79 | 28.74 |  | Agregovaná položka |  |  |  | POL2_
|  | D.2.1.1+D.2.1.2+D.2.1.3+D.2.1.4+D.2.1.5+D.2.1.7 | [24 empty] | POP
|  | Sondy | [24 empty] | POP
25 | 58344197(R) | Vhodný zhutnitelný materiál dle ČSN 73 6133, TP 146 | m3 | 185.5514 |  | 0 |  | 0 |  | 0 | 21 | 0 | 2 | 371.1 | 0 | 0 |  | Vlastní | Indiv | 0 | 0 |  | Specifikace |  |  |  | POL3_
|  | D.2.1.1+D.2.1.2+D.2.1.3+D.2.1.4+D.2.1.5+D.2.1.7 | [24 empty] | POP
|  | 50% zásyp | [24 empty] | POP
|  | Nákup vhodného materiálu včetně naložení a dopravy na stavbu ze vzdálenosti max. 50 km | [24 empty] | POP
|  | Začátek provozního součtu | [24 empty] | VV
|  | Stoky : 309,5 |  | 309.5 | [22 empty] | VV | 2
|  | Průměrná hloubka : (2,47+2,11+1,45+2,16+2,06+1,9+1,7+2,01+2,17+2,28+2,23+2,13)/12 |  | 2.0558 | [22 empty] | VV | 2
|  | Šířka rýhy : 1,1 |  | 1.1 | [22 empty] | VV | 2
|  | Odpočet za odkopávky v komunikaci : 279*1,1*0,48 |  | 147.312 | [22 empty] | VV | 2
|  | Celková kubatura hloubení rýh : (309,5*2,05583*1,1)-147,312 |  | 552.5953 | [22 empty] | VV | 2
|  | Mezisoučet |  | 1012.5632 | [22 empty] | VV | 3
|  | Celkem hloubení : 552,59532 |  | 552.5953 | [22 empty] | VV | 2
|  | Odečet lože : -309,5*1,1*0,15 |  | -51.0675 | [22 empty] | VV | 2
|  | Odečet obsyp : -309*1,1*0,55 |  | -186.945 | [22 empty] | VV | 2
|  | Mezisoučet |  | 314.5828 | [22 empty] | VV | 3
|  | Konec provozního součtu | [24 empty] | VV
|  | Celkem zásyp-50% vhodný hutnitelný materiál : (552,59532-51,0675-186,945)*0,5 |  | 157.2914 | [22 empty] | VV | 0
|  | rozšíření šachty-zásyp vhodný hutnitelný materiál : 9*2*0,5*2*1,57 |  | 28.26 | [22 empty] | VV | 0
Díl: | 11 | Přípravné a přidružené práce |  |  |  | 0 |  | 0 |  | 0 |  | 0 |  | 0 |  | 21.46 |  |  |  |  | 6.3 | [5 empty] | DIL
26 | 113107415R00 | Odstranění podkladů nebo krytů z kameniva těženého, v ploše jednotlivě nad 50 m2, tloušťka vrstvy 150 mm | m2 | 16.5 |  | 0 |  | 0 |  | 0 | 21 | 0 | 0 | 0 | 0.33 | 5.45 | 822-1 | RTS 21/ II | RTS 21/ II | 0.0405 | 0.67 |  | Práce |  |  |  | POL1_
|  | D.2.1.1+D.2.1.2+D.2.1.3+D.2.1.4+D.2.1.5+D.2.1.7 | [24 empty] | POP
|  | 15*1,1 |  | 16.5 | [22 empty] | VV | 0
27 | 113107420R00 | Odstranění podkladů nebo krytů z kameniva těženého, v ploše jednotlivě nad 50 m2, tloušťka vrstvy 200 mm | m2 | 16.5 |  | 0 |  | 0 |  | 0 | 21 | 0 | 0 | 0 | 0.44 | 7.26 | 822-1 | RTS 21/ II | RTS 21/ II | 0.05 | 0.83 |  | Práce |  |  |  | POL1_
|  | D.2.1.1+D.2.1.2+D.2.1.3+D.2.1.4+D.2.1.5+D.2.1.7 | [24 empty] | POP
|  | 15*1,1 |  | 16.5 | [22 empty] | VV | 0
28 | 113151114R00 | Odstranění podkladu, krytu frézováním povrch živičný, plochy do 500 m2 na jednom objektu nebo při provádění pruhu šířky do 750 mm, tloušťky 50 mm | m2 | 21 |  | 0 |  | 0 |  | 0 | 21 | 0 | 0 | 0 | 0.11 | 2.31 | 822-1 | RTS 21/ II | RTS 21/ II | 0.08 | 1.68 |  | Práce |  |  |  | POL1_
|  | s naložením na dopravní prostředek, očištění povrchu od frézované plochy, opotřebování frézovacích nástrojů (nožů, upínacích kroužků, držáků) nutné ruční odstranění (vybourání) živičného krytu kolem překážek, | [24 empty] | SPI |  | s naložením na dopravní prostředek, očištění povrchu od frézované plochy, opotřebování frézovacích nástrojů (nožů, upínacích kroužků, držáků) nutné ruční odstranění (vybourání) živičného krytu kolem překážek,
|  | D.2.1.1+D.2.1.2+D.2.1.3+D.2.1.4+D.2.1.5+D.2.1.7 | [24 empty] | POP
|  | 15*(1,1+0,15+0,15) |  | 21 | [22 empty] | VV | 0
29 | 113151150R00 | Odstranění podkladu, krytu frézováním povrch živičný, plochy do 500 m2 na jednom objektu nebo při provádění pruhu šířky do 750 mm, tloušťky 150 mm | m2 | 19.5 |  | 0 |  | 0 |  | 0 | 21 | 0 | 0 | 0 | 0.33 | 6.44 | 822-1 | RTS 21/ II | RTS 21/ II | 0.16 | 3.12 |  | Práce |  |  |  | POL1_
|  | s naložením na dopravní prostředek, očištění povrchu od frézované plochy, opotřebování frézovacích nástrojů (nožů, upínacích kroužků, držáků) nutné ruční odstranění (vybourání) živičného krytu kolem překážek, | [24 empty] | SPI |  | s naložením na dopravní prostředek, očištění povrchu od frézované plochy, opotřebování frézovacích nástrojů (nožů, upínacích kroužků, držáků) nutné ruční odstranění (vybourání) živičného krytu kolem překážek,
|  | D.2.1.1+D.2.1.2+D.2.1.3+D.2.1.4+D.2.1.5+D.2.1.7 | [24 empty] | POP
|  | 15*(1,1+0,1+0,1) |  | 19.5 | [22 empty] | VV | 0
Díl: | 2 | Základy a zvláštní zakládání |  |  |  | 0 |  | 0 |  | 0 |  | 0 |  | 66.67 |  | 0 |  |  |  |  | 172.53 | [5 empty] | DIL
30 | 273351215R00 | Bednění stěn základových desek zřízení | m2 | 1.2 |  | 0 |  | 0 |  | 0 | 21 | 0 | 0.0392 | 0.05 | 0 | 0 | 801-1 | RTS 21/ II | RTS 21/ II | 1.6 | 1.92 |  | Práce |  |  |  | POL1_
|  | svislé nebo šikmé (odkloněné) , půdorysně přímé nebo zalomené, stěn základových desek ve volných nebo zapažených jámách, rýhách, šachtách, včetně případných vzpěr, | [24 empty] | SPI |  | svislé nebo šikmé (odkloněné) , půdorysně přímé nebo zalomené, stěn základových desek ve volných nebo zapažených jámách, rýhách, šachtách, včetně případných vzpěr,
|  | D.2.1.1+D.2.1.2+D.2.1.3+D.2.1.4+D.2.1.5+D.2.1.7 | [24 empty] | POP
|  | bednění plastové šachty : 2*4*1*0,15 |  | 1.2 | [22 empty] | VV | 0
31 | 273351216R00 | Bednění stěn základových desek odstranění | m2 | 1.2 |  | 0 |  | 0 |  | 0 | 21 | 0 | 0 | 0 | 0 | 0 | 801-1 | RTS 21/ II | RTS 21/ II | 0.32 | 0.38 |  | Práce |  |  |  | POL1_
|  | svislé nebo šikmé (odkloněné) , půdorysně přímé nebo zalomené, stěn základových desek ve volných nebo zapažených jámách, rýhách, šachtách, včetně případných vzpěr, | [24 empty] | SPI |  | svislé nebo šikmé (odkloněné) , půdorysně přímé nebo zalomené, stěn základových desek ve volných nebo zapažených jámách, rýhách, šachtách, včetně případných vzpěr,
|  | D.2.1.1+D.2.1.2+D.2.1.3+D.2.1.4+D.2.1.5+D.2.1.7 | [24 empty] | POP
|  | bednění plastové šachty : 2*4*1*0,15 |  | 1.2 | [22 empty] | VV | 0
32 | 212810010RAC | Trativody z flexibilních trubek lože ze štěrkopísku a obsyp z drceného kameniva, d 100 mm | m | 154.75 |  | 0 |  | 0 |  | 0 | 21 | 0 | 0.43051 | 66.62 | 0 | 0 | AP-HSV | RTS 21/ II | RTS 21/ II | 1.1 | 170.23 |  | Agregovaná položka |  |  |  | POL2_1
|  | Lože pro trativody, položení trubek, obsyp potrubí sypaninou z vhodných hornin, nebo materiálem připraveným podél výkopu ve vzdálenosti do 3 m od jeho kraje. Bez výkopu rýhy. | [24 empty] | SPI |  | Lože pro trativody, položení trubek, obsyp potrubí sypaninou z vhodných hornin, nebo materiálem připraveným podél výkopu ve vzdálenosti do 3 m od jeho kraje. Bez výkopu rýhy.
|  | D.2.1.1+D.2.1.2+D.2.1.3+D.2.1.4+D.2.1.5+D.2.1.7 | [24 empty] | POP
|  | V ceně jsou obsaženy veškeré práce spojené s pokládkou trativodu, dodávka potrubí. Vše prováděno pod hladinou spodní vody. | [24 empty] | POP |  | V ceně jsou obsaženy veškeré práce spojené s pokládkou trativodu, dodávka potrubí. Vše prováděno pod hladinou spodní vody.
|  | V případě výskytu podzemní vody bude na dně výkopu provedena rýha pro uložení flexibilní drenáže DN100/90, která bude zaústěna do skružových čerpacích šachet, ze kterých bude voda po dobu výstavby stokového úseku odčerpávána. Po ukončení stavebních prací bude drenáž zaslepena. Podzemní voda musí být při pokládce a obsypu potrubí snižována na úroveň dna rýhy, aby nedošlo k negativnímu vymývání štěrkopískového obsypu potrubí. V případě, že budou stavbou stok porušeny stávající drenáže, musí být obnoveny propojením plastovým potrubím. | [24 empty] | POP |  | V případě výskytu podzemní vody bude na dně výkopu provedena rýha pro uložení flexibilní drenáže DN100/90, která bude zaústěna do skružových čerpacích šachet, ze kterých bude voda po dobu výstavby stokového úseku odčerpávána. Po ukončení stavebních prací bude drenáž zaslepena. Podzemní voda musí být při pokládce a obsypu potrubí snižována na úroveň dna rýhy, aby nedošlo k negativnímu vymývání štěrkopískového obsypu potrubí. V případě, že budou stavbou stok porušeny stávající drenáže, musí být obnoveny propojením plastovým potrubím.
|  | 309,5/2 |  | 154.75 | [22 empty] | VV | 0
Díl: | 3 | Svislé a kompletní konstrukce |  |  |  | 0 |  | 0 |  | 0 |  | 0 |  | 0 |  | 0 |  |  |  |  | 89.76 | [5 empty] | DIL
33 | 359901111R00 | Vyčištění stok jakékoliv výšky | m | 309.5 |  | 0 |  | 0 |  | 0 | 21 | 0 | 0 | 0 | 0 | 0 | 827-1 | RTS 21/ II | RTS 21/ II | 0.29 | 89.76 |  | Práce |  |  |  | POL1_1
|  | D.2.1.1+D.2.1.2+D.2.1.3+D.2.1.4+D.2.1.5+D.2.1.7 | [24 empty] | POP
|  | V ceně vyčištění je obsažena dodávka vody, vytěžení a odvoz kalu na určenou skládku, včetně poplatku za uložení. | [24 empty] | POP |  | V ceně vyčištění je obsažena dodávka vody, vytěžení a odvoz kalu na určenou skládku, včetně poplatku za uložení.
Díl: | 4 | Vodorovné konstrukce |  |  |  | 0 |  | 0 |  | 0 |  | 0 |  | 108.78 |  | 0 |  |  |  |  | 79.39 | [5 empty] | DIL
34 | 452112111R00 | Osazení betonových dílců pod potrubí prstenců nebo rámůpod poklopy a mříže výšky do 100 mm | kus | 18 |  | 0 |  | 0 |  | 0 | 21 | 0 | 0.0066 | 0.12 | 0 | 0 | 827-1 | RTS 21/ II | RTS 21/ II | 0.28 | 5.04 |  | Práce |  |  |  | POL1_1
|  | D.2.1.6 | [24 empty] | POP
|  | 1+1+16 |  | 18 | [22 empty] | VV | 0
35 | 452311121R00 | Podkladní a zajišťovací konstrukce z betonu desky pod potrubí, stoky a drobné objekty , z betonu prostého třídy C 8/10 | m3 | 2.025 |  | 0 |  | 0 |  | 0 | 21 | 0 | 2.5 | 5.06 | 0 | 0 | 827-1 | RTS 21/ II | RTS 21/ II | 1.45 | 2.94 |  | Práce |  |  |  | POL1_
|  | z cementu portlandského nebo struskoportlandského, v otevřeném výkopu, | [24 empty] | SPI
|  | D.2.1.6 | [24 empty] | POP
|  | Podklad pod šachtu : 9*1,5*1,5*0,1 |  | 2.025 | [22 empty] | VV | 0
36 | 452311131R00 | Podkladní a zajišťovací konstrukce z betonu desky pod potrubí, stoky a drobné objekty , z betonu prostého třídy C 12/15 | m3 | 0.3 |  | 0 |  | 0 |  | 0 | 21 | 0 | 2.5 | 0.75 | 0 | 0 | 827-1 | RTS 21/ II | RTS 21/ II | 1.45 | 0.44 |  | Práce |  |  |  | POL1_
|  | z cementu portlandského nebo struskoportlandského, v otevřeném výkopu, | [24 empty] | SPI
|  | D.2.1.1+D.2.1.2+D.2.1.3+D.2.1.4+D.2.1.5+D.2.1.7 | [24 empty] | POP
|  | Roznášecí prstenec plastové šachty : 2*1*1*0,15 |  | 0.3 | [22 empty] | VV | 0
37 | 451573111aR00 | Lože pod potrubí ze štěrkopísku do 63 mm | m3 | 53.7675 |  | 0 |  | 0 |  | 0 | 21 | 0 | 1.8908 | 101.66 | 0 | 0 |  | Vlastní | RTS 21/ I | 1.32 | 70.97 |  | Práce |  |  |  | POL1_1
|  | D.2.1.1+D.2.1.2+D.2.1.3+D.2.1.4+D.2.1.5+D.2.1.7 | [24 empty] | POP
|  | Frakce 0-16 mm | [24 empty] | POP
|  | Začátek provozního součtu | [24 empty] | VV
|  | Stoky : 309,5 |  | 309.5 | [22 empty] | VV | 2
|  | Šířka rýhy : 1,1 |  | 1.1 | [22 empty] | VV | 2
|  | Mezisoučet |  | 310.6 | [22 empty] | VV | 3
|  | Konec provozního součtu | [24 empty] | VV
|  | Celkem lože 150mm : 309,5*1,1*0,15 |  | 51.0675 | [22 empty] | VV | 0
|  | Rozšíření šachty : 9*2*0,5*2*0,15 |  | 2.7 | [22 empty] | VV | 0
38 | 59224175R | prstenec betonový; DN = 625,0 mm; h = 60,0 mm; s = 120,00 mm | kus | 1.01 |  | 0 |  | 0 |  | 0 | 21 | 0 | 0.039 | 0.04 | 0 | 0 | SPCM | RTS 21/ II | RTS 21/ II | 0 | 0 |  | Specifikace |  |  |  | POL3_
|  | D.2.1.6 | [24 empty] | POP
39 | 59224176R | prstenec betonový; DN = 625,0 mm; h = 80,0 mm; s = 120,00 mm | kus | 1.01 |  | 0 |  | 0 |  | 0 | 21 | 0 | 0.051 | 0.05 | 0 | 0 | SPCM | RTS 21/ II | RTS 21/ II | 0 | 0 |  | Specifikace |  |  |  | POL3_
|  | D.2.1.6 | [24 empty] | POP
40 | 59224177R | prstenec betonový; DN = 625,0 mm; h = 100,0 mm; s = 120,00 mm | kus | 16.16 |  | 0 |  | 0 |  | 0 | 21 | 0 | 0.068 | 1.1 | 0 | 0 | SPCM | RTS 21/ II | RTS 21/ II | 0 | 0 |  | Specifikace |  |  |  | POL3_
|  | D.2.1.6 | [24 empty] | POP
Díl: | 5 | Komunikace |  |  |  | 0 |  | 0 |  | 0 |  | 0 |  | 24.08 |  | 0 |  |  |  |  | 4.9 | [5 empty] | DIL
41 | 564851111R00 | Podklad ze štěrkodrti s rozprostřením a zhutněním frakce 0-63 mm, tloušťka po zhutnění 150 mm | m2 | 16.5 |  | 0 |  | 0 |  | 0 | 21 | 0 | 0.378 | 6.24 | 0 | 0 | 822-1 | RTS 21/ II | RTS 21/ II | 0.026 | 0.43 |  | Práce |  |  |  | POL1_
|  | D.2.1.1+D.2.1.2+D.2.1.3+D.2.1.4+D.2.1.5+D.2.1.7 | [24 empty] | POP
|  | 15*1,1 |  | 16.5 | [22 empty] | VV | 0
42 | 564861111R00 | Podklad ze štěrkodrti s rozprostřením a zhutněním frakce 0-63 mm, tloušťka po zhutnění 200 mm | m2 | 16.5 |  | 0 |  | 0 |  | 0 | 21 | 0 | 0.441 | 7.28 | 0 | 0 | 822-1 | RTS 21/ II | RTS 21/ II | 0.03 | 0.5 |  | Práce |  |  |  | POL1_
|  | D.2.1.1+D.2.1.2+D.2.1.3+D.2.1.4+D.2.1.5+D.2.1.7 | [24 empty] | POP
|  | 15*1,1 |  | 16.5 | [22 empty] | VV | 0
43 | 565181111RT2 | Podklad z kameniva obaleného asfaltem ACP 22+, v pruhu šířky do 3 m, třídy 1, tloušťka po zhutnění 150 mm | m2 | 19.5 |  | 0 |  | 0 |  | 0 | 21 | 0 | 0.39561 | 7.71 | 0 | 0 | 822-1 | RTS 21/ II | RTS 21/ II | 0.12 | 2.34 |  | Práce |  |  |  | POL1_
|  | s rozprostřením a zhutněním | [24 empty] | SPI
|  | D.2.1.1+D.2.1.2+D.2.1.3+D.2.1.4+D.2.1.5+D.2.1.7 | [24 empty] | POP
|  | 15*(1,1+0,1+0,1) |  | 19.5 | [22 empty] | VV | 0
44 | 573111112R00 | Postřik živičný infiltrační s posypem kamenivem v množství 1 kg/m2 | m2 | 19.5 |  | 0 |  | 0 |  | 0 | 21 | 0 | 0.00601 | 0.12 | 0 | 0 | 822-1 | RTS 21/ II | RTS 21/ II | 0.004 | 0.08 |  | Práce |  |  |  | POL1_
|  | z asfaltu silničního | [24 empty] | SPI
|  | D.2.1.1+D.2.1.2+D.2.1.3+D.2.1.4+D.2.1.5+D.2.1.7 | [24 empty] | POP
|  | 15*(1,1+0,1+0,1) |  | 19.5 | [22 empty] | VV | 0
45 | 573211111R00 | Postřik živičný spojovací bez posypu kamenivem z asfaltu silničního, v množství od 0,5 do 0,7 kg/m2 | m2 | 21 |  | 0 |  | 0 |  | 0 | 21 | 0 | 0.00061 | 0.01 | 0 | 0 | 822-1 | RTS 21/ II | RTS 21/ II | 0.002 | 0.04 |  | Práce |  |  |  | POL1_
|  | D.2.1.1+D.2.1.2+D.2.1.3+D.2.1.4+D.2.1.5+D.2.1.7 | [24 empty] | POP
|  | 15*(1,1+0,15+0,15) |  | 21 | [22 empty] | VV | 0
46 | 577112114RT2 | Beton asfaltový z modifikovaného asfaltu v pruhu šířky do 3 m, ACO 11 S , tloušťky 50 mm, plochy od 201 do 1000 m2 | m2 | 21 |  | 0 |  | 0 |  | 0 | 21 | 0 | 0.12966 | 2.72 | 0 | 0 | 822-1 | RTS 21/ II | RTS 21/ II | 0.072 | 1.51 |  | Práce |  |  |  | POL1_
|  | D.2.1.1+D.2.1.2+D.2.1.3+D.2.1.4+D.2.1.5+D.2.1.7 | [24 empty] | POP
|  | 15*(1,1+0,15+0,15) |  | 21 | [22 empty] | VV | 0
Díl: | 8 | Trubní vedení |  |  |  | 0 |  | 0 |  | 0 |  | 0 |  | 50.21 |  | 0 |  |  |  |  | 425.95 | [5 empty] | DIL
47 | 871373121R00 | Montáž potrubí z trub z plastů těsněných gumovým kroužkem DN 300 mm | m | 309.5 |  | 0 |  | 0 |  | 0 | 21 | 0 | 1e-05 | 0 | 0 | 0 | 827-1 | RTS 21/ II | RTS 21/ II | 0.1 | 30.95 |  | Práce |  |  |  | POL1_1
|  | v otevřeném výkopu ve sklonu do 20 %, | [24 empty] | SPI
|  | D.2.1.1+D.2.1.2+D.2.1.3+D.2.1.4+D.2.1.5+D.2.1.7 | [24 empty] | POP
48 | 877373121R00 | Montáž tvarovek na potrubí z trub z plastů těsněných gumovým kroužkem odbočných DN 300 mm | kus | 23 |  | 0 |  | 0 |  | 0 | 21 | 0 | 5e-05 | 0 | 0 | 0 | 827-1 | RTS 21/ II | RTS 21/ II | 0.42 | 9.66 |  | Práce |  |  |  | POL1_
|  | v otevřeném výkopu, | [24 empty] | SPI
|  | D.2.1.1+D.2.1.2+D.2.1.3+D.2.1.4+D.2.1.5+D.2.1.7 | [24 empty] | POP
|  | Odbočky : 23 |  | 23 | [22 empty] | VV | 0
49 | 877373123R00 | Montáž tvarovek na potrubí z trub z plastů těsněných gumovým kroužkem jednoosých DN 300 mm | kus | 10 |  | 0 |  | 0 |  | 0 | 21 | 0 | 3e-05 | 0 | 0 | 0 | 827-1 | RTS 21/ II | RTS 21/ II | 0.27 | 2.7 |  | Práce |  |  |  | POL1_
|  | v otevřeném výkopu, | [24 empty] | SPI
|  | D.2.1.1+D.2.1.2+D.2.1.3+D.2.1.4+D.2.1.5+D.2.1.7 | [24 empty] | POP
|  | Přesuvka : 10 |  | 10 | [22 empty] | VV | 0
50 | 892581111R00 | Zkoušky těsnosti kanalizačního potrubí zkouška těsnosti kanalizačního potrubí vodou do DN 300 mm | m | 309.5 |  | 0 |  | 0 |  | 0 | 21 | 0 | 0 | 0 | 0 | 0 | 827-1 | RTS 21/ II | RTS 21/ II | 0.08 | 24.76 |  | Práce |  |  |  | POL1_
|  | vodou nebo vzduchem, | [24 empty] | SPI
|  | D.2.1.1+D.2.1.2+D.2.1.3+D.2.1.4+D.2.1.5+D.2.1.7 | [24 empty] | POP
51 | 892583111R00 | Zkoušky těsnosti kanalizačního potrubí zabezpečení konců kanalizačního potrubí při tlakových zkouškách vodou do DN 300 mm | úsek | 11 |  | 0 |  | 0 |  | 0 | 21 | 0 | 0.00017 | 0 | 0 | 0 | 827-1 | RTS 21/ II | RTS 21/ II | 7.1 | 78.1 |  | Práce |  |  |  | POL1_
|  | vodou nebo vzduchem, | [24 empty] | SPI
|  | D.2.1.1+D.2.1.2+D.2.1.3+D.2.1.4+D.2.1.5+D.2.1.7 | [24 empty] | POP
52 | 892855115R00 | Kamerové prohlídky potrubí do 500 m | m | 309.5 |  | 0 |  | 0 |  | 0 | 21 | 0 | 0 | 0 | 0 | 0 | 827-1 | RTS 21/ II | RTS 21/ II | 0.039 | 12.07 |  | Práce |  |  |  | POL1_
|  | D.2.1.1+D.2.1.2+D.2.1.3+D.2.1.4+D.2.1.5+D.2.1.7 | [24 empty] | POP
53 | 894118001R00 | Šachty kanalizační zděné na potrubí výšky vstupu do 2,4 m příplatek k ceně za každých dalších 0,6 m výšky vstupu | kus | 18 |  | 0 |  | 0 |  | 0 | 21 | 0 | 0.03682 | 0.66 | 0 | 0 | 827-1 | RTS 21/ II | RTS 21/ II | 3.02 | 54.36 |  | Práce |  |  |  | POL1_1
|  | D.2.1.6 | [24 empty] | POP
|  | 2+2+2+2+2+2+2+2+2 |  | 18 | [22 empty] | VV | 0
54 | 894411121R00 | Zřízení šachet kanalizačních z betonových dílců na potrubí s obložením dna betonem C 25/30 z cementu portlandského nebo struskoportlandského, na potrubí DN přes 200 do 300 mm | kus | 9 |  | 0 |  | 0 |  | 0 | 21 | 0 | 2.209 | 19.88 | 0 | 0 | 827-1 | RTS 21/ II | RTS 21/ II | 21.29 | 191.61 |  | Práce |  |  |  | POL1_
|  | výšky vstupu do 1,5 m, podkladní deska z betonu B5, montáž a dodávka stupadel, | [24 empty] | SPI
|  | D.2.1.6 | [24 empty] | POP
55 | 899104111R00 | Osazení poklopů litinových a ocelových o hmotnost jednotlivě přes 150 kg | kus | 9 |  | 0 |  | 0 |  | 0 | 21 | 0 | 0.00702 | 0.06 | 0 | 0 | 827-1 | RTS 21/ II | RTS 21/ II | 1.694 | 15.25 |  | Práce |  |  |  | POL1_1
|  | D.2.1.6 | [24 empty] | POP
56 | 899711122R00 | Výstražné fólie výstražná fólie pro kanalizaci, šířka 30 cm | m | 20 |  | 0 |  | 0 |  | 0 | 21 | 0 | 0 | 0 | 0 | 0 | 827-1 | RTS 21/ II | RTS 21/ II | 0.03 | 0.6 |  | Práce |  |  |  | POL1_
|  | D.2.1.7. | [24 empty] | POP
|  | Při křížení se stávajícími sítěmi | [24 empty] | POP
|  | 10*2 |  | 20 | [22 empty] | VV | 0
57 | 22045658(R) | D+M: Žlab kabelový 100x23x19 cm | m | 40 |  | 0 |  | 0 |  | 0 | 21 | 0 | 0 | 0 | 0 | 0 |  | Vlastní | Indiv | 0 | 0 |  | Práce |  |  |  | POL1_
|  | D.2.1.7. | [24 empty] | POP
|  | Zajištění kabelů při křížení | [24 empty] | POP
|  | 2*2*10 |  | 40 | [22 empty] | VV | 0
58 | 89990003(R) | D+M: promazání kanalizačních poklopů | kpl | 9 |  | 0 |  | 0 |  | 0 | 21 | 0 | 0 | 0 | 0 | 0 |  | Vlastní | Indiv | 0 | 0 |  | Práce |  |  |  | POL1_
|  | D.2.1.6 | [24 empty] | POP
59 | 89443141RCB | Šachta D 630 mm, dl.šach.roury 2,00 m, přímá, dno KG D 250 mm, poklop litina 40 t | kus | 2 |  | 0 |  | 0 |  | 0 | 21 | 0 | 0.23792 | 0.48 | 0 | 0 |  | Vlastní | RTS 21/ I | 2.9455 | 5.89 |  | Agregovaná položka |  |  |  | POL2_
|  | D.2.1.1+D.2.1.2+D.2.1.3+D.2.1.4+D.2.1.5+D.2.1.7 | [24 empty] | POP
|  | Dodávka a montáž plastové dno, šachta z korugované trouby, těsnění, teleskopický adaptér, rám do teleskopu, poklop litinový. | [24 empty] | POP |  | Dodávka a montáž plastové dno, šachta z korugované trouby, těsnění, teleskopický adaptér, rám do teleskopu, poklop litinový.
60 | 286114015aR | Trubka kanalizační hladká PVC plnostěnná SN10 250x6000mm | kus | 53.5177 |  | 0 |  | 0 |  | 0 | 21 | 0 | 0.0582 | 3.11 | 0 | 0 |  | Vlastní | RTS 21/ I | 0 | 0 |  | Specifikace |  |  |  | POL3_
|  | D.2.1.1+D.2.1.2+D.2.1.3+D.2.1.4+D.2.1.5+D.2.1.7 | [24 empty] | POP
|  | 309,5/6*1,0375 |  | 53.5177 | [22 empty] | VV | 0
61 | 286506121aR | Odbočka kanaliz. PVC hladká plnostěnná SN10 DN 250/150/45° | kus | 23.23 |  | 0 |  | 0 |  | 0 | 21 | 0 | 0.00367 | 0.09 | 0 | 0 |  | Vlastní | RTS 21/ I | 0 | 0 |  | Specifikace |  |  |  | POL3_
|  | D.2.1.1+D.2.1.2+D.2.1.3+D.2.1.4+D.2.1.5+D.2.1.7 | [24 empty] | POP
|  | 23*1,01 |  | 23.23 | [22 empty] | VV | 0
62 | 28650623aR | Přesuvka kanalizační PVC hladká plnostěnná DN 250 | kus | 10.1 |  | 0 |  | 0 |  | 0 | 21 | 0 | 0.00233 | 0.02 | 0 | 0 |  | Vlastní | RTS 21/ I | 0 | 0 |  | Specifikace |  |  |  | POL3_
63 | 55340322R | poklop kanalizační s tlumící vložkou; litino-betonový; D výrobku 785 mm; únosnost D 400 kN; bez odvětrání | kus | 9 |  | 0 |  | 0 |  | 0 | 21 | 0 | 0.162 | 1.46 | 0 | 0 | SPCM | RTS 21/ II | RTS 21/ II | 0 | 0 |  | Specifikace |  |  |  | POL3_
|  | D.2.1.6 | [24 empty] | POP
64 | 59224353.AR | konus šachetní; železobetonový; TBR; d = 1 240,0 mm; DN = 1 000,0 mm; DN 2 = 625 mm; h = 580 mm; počet stupadel 2; ocelové s PE povlakem, kapsové | kus | 9.09 |  | 0 |  | 0 |  | 0 | 21 | 0 | 0.585 | 5.32 | 0 | 0 | SPCM | RTS 21/ II | RTS 21/ II | 0 | 0 |  | Specifikace |  |  |  | POL3_
|  | D.2.1.6 | [24 empty] | POP
65 | 59224361.AR | skruž železobetonová TBS; DN = 1 000,0 mm; h = 500,0 mm; s = 120,00 mm; počet stupadel 2; ocelové s PE povlakem; beton C 40/50 | kus | 9.09 |  | 0 |  | 0 |  | 0 | 21 | 0 | 0.5 | 4.55 | 0 | 0 | SPCM | RTS 21/ II | RTS 21/ II | 0 | 0 |  | Specifikace |  |  |  | POL3_
|  | D.2.1.6 | [24 empty] | POP
66 | 59224366.AR | dno šachetní přímé; železobeton; TBZ; DN = 1 000,0 mm; D odtoku do 400 mm; h = 600 mm; t = 150 mm; beton C 40/50 | kus | 9.09 |  | 0 |  | 0 |  | 0 | 21 | 0 | 1.6 | 14.54 | 0 | 0 | SPCM | RTS 21/ II | RTS 21/ II | 0 | 0 |  | Specifikace |  |  |  | POL3_
|  | D.2.1.6 | [24 empty] | POP
|  | Dna přímá i lomová | [24 empty] | POP
67 | 59224373.AR | profil těsnicí elastomerní; pro spojení betonových šachetních dílů; tvar kruh; d = 1 000,0 mm | kus | 18.18 |  | 0 |  | 0 |  | 0 | 21 | 0 | 0.002 | 0.04 | 0 | 0 | SPCM | RTS 21/ II | RTS 21/ II | 0 | 0 |  | Specifikace |  |  |  | POL3_
|  | D.2.1.6 | [24 empty] | POP
Díl: | 9 | Ostatní konstrukce, bourání |  |  |  | 0 |  | 0 |  | 0 |  | 0 |  | 1.56 |  | 0 |  |  |  |  | 3.3 | [5 empty] | DIL
68 | 936452115R00 | Výplň cementopopílkovou suspenzí potrubí 1,0 MPa, DN 300 | m | 12.2 |  | 0 |  | 0 |  | 0 | 21 | 0 | 0.12751 | 1.56 | 0 | 0 | 827-1 | RTS 21/ II | RTS 21/ II | 0.27045 | 3.3 |  | Práce |  |  |  | POL1_
|  | D.2.1.1+D.2.1.2+D.2.1.3+D.2.1.4+D.2.1.5+D.2.1.7 | [24 empty] | POP
69 | 88000098(R) | D+M: dvouřádek žulových kostek kolem kanalizačního poklopu vč. dodávky kostek a betonu C12/15 | kpl | 1 |  | 0 |  | 0 |  | 0 | 21 | 0 | 0 | 0 | 0 | 0 |  | Vlastní | Indiv | 0 | 0 |  | Práce |  |  |  | POL1_
|  | D.2.1.1+D.2.1.2+D.2.1.3+D.2.1.4+D.2.1.5+D.2.1.7 | [24 empty] | POP
|  | Plastové šachty : 1 |  | 1 | [22 empty] | VV | 0
70 | 89566544(R) | Úprava kolem poklopu, zásypu zeminou, ohumusování a osetí, převýšení 50-100 mm | kpl | 1 |  | 0 |  | 0 |  | 0 | 21 | 0 | 0 | 0 | 0 | 0 |  | Vlastní | Indiv | 0 | 0 |  | Práce |  |  |  | POL1_
|  | D.2.1.1+D.2.1.2+D.2.1.3+D.2.1.4+D.2.1.5+D.2.1.7 | [24 empty] | POP
|  | Plastové šachty : 1 |  | 1 | [22 empty] | VV | 0
71 | 93457888(R) | Vyspravení a zatření cementovou maltou MC-10 ČSN 73-1331 | m3 | 1.8 |  | 0 |  | 0 |  | 0 | 21 | 0 | 0 | 0 | 0 | 0 |  | Vlastní | Indiv | 0 | 0 |  | Práce |  |  |  | POL1_
|  | D.2.1.6 | [24 empty] | POP
|  | Prefa šachty-vymazání spojů | [24 empty] | POP
|  | 9*0,2 |  | 1.8 | [22 empty] | VV | 0
72 | R19 | Napojení na stávající kanalizaci | soubor | 1 |  | 0 |  | 0 |  | 0 | 21 | 0 | 0 | 0 | 0 | 0 |  | Vlastní | Indiv | 0 | 0 |  | Práce |  |  |  | POL1_
|  | D.2.1.1+D.2.1.2+D.2.1.3+D.2.1.4+D.2.1.5+D.2.1.7 | [24 empty] | POP
|  | Napojení na stávající kanalizaci v nové šachtě, montážní jáma 1,5x1,5m. | [24 empty] | POP
|  | V ceně je počítáno s odhalením stávajícího potrubí, napojením potrubí do nové šachty včetně dodávky a montáže napojovacích tvarovek, obetonováním spoje, zpětného zásypu a uvedením povrchu do původního stavu. Dále dodávka a montáž přesuvek, veškerých zemních prací spojených se zřízením montážní jámy 1,5x1,5m. | [24 empty] | POP |  | V ceně je počítáno s odhalením stávajícího potrubí, napojením potrubí do nové šachty včetně dodávky a montáže napojovacích tvarovek, obetonováním spoje, zpětného zásypu a uvedením povrchu do původního stavu. Dále dodávka a montáž přesuvek, veškerých zemních prací spojených se zřízením montážní jámy 1,5x1,5m.
Díl: | 91 | Doplňující práce na komunikaci |  |  |  | 0 |  | 0 |  | 0 |  | 0 |  | 0.13 |  | 0 |  |  |  |  | 13.8 | [5 empty] | DIL
73 | 919721211R00 | Dilatační spáry vkládané vyplněné asfaltovou zálivkou | m | 30 |  | 0 |  | 0 |  | 0 | 21 | 0 | 0.0043 | 0.13 | 0 | 0 | 822-1 | RTS 21/ II | RTS 21/ II | 0.21 | 6.3 |  | Práce |  |  |  | POL1_
|  | v cementobetonovém krytu s odstraněním vložek, s vyčištěním a vyplněním spár | [24 empty] | SPI
|  | D.2.1.1+D.2.1.2+D.2.1.3+D.2.1.4+D.2.1.5+D.2.1.7 | [24 empty] | POP
|  | 15*2 |  | 30 | [22 empty] | VV | 0
74 | 919722111R00 | Dilatační spáry řezané v cementobetonovém krytu příčné, řezání spár šířky 2 až 5 mm | m | 30 |  | 0 |  | 0 |  | 0 | 21 | 0 | 1e-05 | 0 | 0 | 0 | 822-1 | RTS 21/ II | RTS 21/ II | 0.07 | 2.1 |  | Práce |  |  |  | POL1_
|  | vyčištění spár po řezání, vyčištění spár před zálivkou a impregnace spár před zálivkou, | [24 empty] | SPI
|  | D.2.1.1+D.2.1.2+D.2.1.3+D.2.1.4+D.2.1.5+D.2.1.7 | [24 empty] | POP
|  | 15*2 |  | 30 | [22 empty] | VV | 0
75 | 919731123R00 | Zarovnání styčné plochy podkladu nebo krytu živičné, tloušťky přes 100 do 200 mm | m | 30 |  | 0 |  | 0 |  | 0 | 21 | 0 | 0 | 0 | 0 | 0 | 822-1 | RTS 21/ II | RTS 21/ II | 0.12 | 3.6 |  | Práce |  |  |  | POL1_
|  | podél vybourané části komunikace nebo zpevněné plochy | [24 empty] | SPI
|  | D.2.1.1+D.2.1.2+D.2.1.3+D.2.1.4+D.2.1.5+D.2.1.7 | [24 empty] | POP
|  | 15*2 |  | 30 | [22 empty] | VV | 0
76 | 919735113R00 | Řezání stávajících krytů nebo podkladů živičných, hloubky přes 100 do 150 mm | m | 30 |  | 0 |  | 0 |  | 0 | 21 | 0 | 0 | 0 | 0 | 0 | 822-1 | RTS 21/ II | RTS 21/ II | 0.06 | 1.8 |  | Práce |  |  |  | POL1_
|  | včetně spotřeby vody | [24 empty] | SPI
|  | D.2.1.1+D.2.1.2+D.2.1.3+D.2.1.4+D.2.1.5+D.2.1.7 | [24 empty] | POP
|  | 15*2 |  | 30 | [22 empty] | VV | 0
Díl: | 93 | Dokončovací práce inženýrských staveb |  |  |  | 0 |  | 0 |  | 0 |  | 0 |  | 0 |  | 0 |  |  |  |  | 2.37 | [5 empty] | DIL
77 | 933901111R00 | Zkoušky objektů a vymývání provedení zkoušky vodotěsnosti betonové nádrže jakéhokoliv druhu a tvaru, o obsahu do 1000 m3 | m3 | 21.5875 |  | 0 |  | 0 |  | 0 | 21 | 0 | 0 | 0 | 0 | 0 | 801-5 | RTS 21/ II | RTS 21/ II | 0.11 | 2.37 |  | Práce |  |  |  | POL1_
|  | - | [24 empty] | SPI
|  | D.2.1.6 | [24 empty] | POP
|  | 11*3,14*0,5*0,5*2,5 |  | 21.5875 | [22 empty] | VV | 0
78 | 08211320R | vodné pro vodu pitnou | m3 | 21.5875 |  | 0 |  | 0 |  | 0 | 21 | 0 | 0 | 0 | 0 | 0 | SPCM | RTS 21/ II | RTS 21/ II | 0 | 0 |  | Specifikace |  |  |  | POL3_
|  | D.2.1.6 | [24 empty] | POP
|  | 11*3,14*0,5*0,5*2,5 |  | 21.5875 | [22 empty] | VV | 0
Díl: | 96 | Bourání konstrukcí |  |  |  | 0 |  | 0 |  | 0 |  | 0 |  | 0 |  | 9.98 |  |  |  |  | 61.64 | [5 empty] | DIL
79 | 960321271R00 | Bourání konstrukcí vodních staveb konstrukce ze železobetonu | m3 | 3.5 |  | 0 |  | 0 |  | 0 | 21 | 0 | 0 | 0 | 2.85 | 9.98 | 832-1 | RTS 21/ II | RTS 21/ II | 17.61 | 61.64 |  | Práce |  |  |  | POL1_
|  | s naložením vybouraných hmot a suti na dopravní prostředek nebo s odklizením na hromady do vzdálenosti 20 m | [24 empty] | SPI |  | s naložením vybouraných hmot a suti na dopravní prostředek nebo s odklizením na hromady do vzdálenosti 20 m
|  | D.3.1.1+D.3.1.2+D.3.1.3+D.3.1.4+D.3.1.5+D.3.1.6 | [24 empty] | POP
|  | Odhad | [24 empty] | POP
Díl: | 99 | Staveništní přesun hmot |  |  |  | 0 |  | 0 |  | 0 |  | 0 |  | 0 |  | 0 |  |  |  |  | 185.15 | [5 empty] | DIL
80 | 998276101R00 | Přesun hmot pro trubní vedení z trub plastových nebo sklolaminátových v otevřeném výkopu | t | 875.4038 |  | 0 |  | 0 |  | 0 | 21 | 0 | 0 | 0 | 0 | 0 | 827-1 | RTS 21/ II | RTS 21/ II | 0.2115 | 185.15 |  | Přesun hmot |  |  |  | POL7_
|  | vodovodu nebo kanalizace ražené nebo hloubené (827 1.1, 827 1.9, 827 2.1, 827 2.9), drobných objektů | [24 empty] | SPI
|  | na vzdálenost 15 m od hrany výkopu nebo od okraje šachty | [24 empty] | POP
Díl: | D96 | Přesuny suti a vybouraných hmot |  |  |  | 0 |  | 0 |  | 0 |  | 0 |  | 0 |  | 0 |  |  |  |  | 3.61 | [5 empty] | DIL
81 | 979082213R00 | Vodorovná doprava suti po suchu bez naložení, ale se složením a hrubým urovnáním na vzdálenost do 1 km | t | 31.425 |  | 0 |  | 0 |  | 0 | 21 | 0 | 0 | 0 | 0 | 0 | 822-1 | RTS 21/ II | RTS 21/ II | 0.01 | 0.31 |  | Přesun suti |  |  |  | POL8_
|  | Výkaz výměr obsahuje pro manipulaci s vytěženou zeminou, popřípadě s vybouranými hmotami, položky, které jsou limitovány určitou vzdáleností pro vodorovné přemístění. Místo pro uložení vytěžené zeminy či vybouraných hmot si zajišťuje uchazeč dle svého technologického plánu a je na uchazeči jaká místa pro uložení zeminy či vybouraných hmot zvolí. Do nabídkové ceny musí uchazeč zakalkulovat skutečné náklady podle odvozní vzdálenosti bez ohledu na to, jaká vzdálenost je uvedená v popise položky.Platí pro všechny položky vodorovného přemístění zeminy, suti, či vybouraných hmot. | [24 empty] | POP |  | Výkaz výměr obsahuje pro manipulaci s vytěženou zeminou, popřípadě s vybouranými hmotami, položky, které jsou limitovány určitou vzdáleností pro vodorovné přemístění. Místo pro uložení vytěžené zeminy či vybouraných hmot si zajišťuje uchazeč dle svého technologického plánu a je na uchazeči jaká místa pro uložení zeminy či vybouraných hmot zvolí. Do nabídkové ceny musí uchazeč zakalkulovat skutečné náklady podle odvozní vzdálenosti bez ohledu na to, jaká vzdálenost je uvedená v popise položky.Platí pro všechny položky vodorovného přemístění zeminy, suti, či vybouraných hmot.
82 | 979082219R00 | Vodorovná doprava suti po suchu příplatek k ceně za každý další i započatý 1 km přes 1 km | t | 911.325 |  | 0 |  | 0 |  | 0 | 21 | 0 | 0 | 0 | 0 | 0 | 822-1 | RTS 21/ II | RTS 21/ II | 0 | 0 |  | Přesun suti |  |  |  | POL8_
83 | 979087212R00 | Nakládání na dopravní prostředky suti | t | 31.425 |  | 0 |  | 0 |  | 0 | 21 | 0 | 0 | 0 | 0 | 0 | 822-1 | RTS 21/ II | RTS 21/ II | 0.099 | 3.11 |  | Přesun suti |  |  |  | POL8_
|  | pro vodorovnou dopravu | [24 empty] | SPI
84 | 979990001R00 | Poplatek za skládku stavební suti | t | 31.425 |  | 0 |  | 0 |  | 0 | 21 | 0 | 0 | 0 | 0 | 0 | 801-3 | RTS 19/ II | RTS 19/ II | 0 | 0 |  | Přesun suti |  |  |  | POL8_
85 | 979093111R00 | Uložení suti na skládku bez zhutnění | t | 31.425 |  | 0 |  | 0 |  | 0 | 21 | 0 | 0 | 0 | 0 | 0 | 800-6 | RTS 21/ II | RTS 21/ II | 0.006 | 0.19 |  | Přesun suti |  |  |  | POL8_
|  | s hrubým urovnáním, | [24 empty] | SPI
[25 empty] | 15 | 21 | DPH
| Celkem |  |  |  |  | 0 | [18 empty] | 0 | 0 | SUM
JKSO:
| 827.21 | sítě kanalizační | [24 empty] | JKSO
| m | potrubí z trub z plastických hmot a sklolaminátu | [24 empty] | JKSOChar
|  | novostavba objektu | [24 empty] | JKSOAkce
END
Note on S6: Jedná se o informaci, zda se jedná o položku, která je do rozpočtu zadána z cenové soustavy RTS, nebo vlastní.
Note on T6: Jedná se o název CÚ, která je zadána u položky rozpočtu

## D.2.SO 02 D.2.2. Pol
Položkový soupis prací a dodávek | [26 empty] | #TypZaznamu#
S: | 2021/007 | Olešnice - Piskačův sad - vodovod, splašková a dešťová kanalizace | [24 empty] | STA
O: | D.2.SO 02 | Splašková kanalizace | [21 empty] | STA |  |  | OBJ
R: | D.2.2. | Odbočení pro splaškové přípojky | [24 empty] | ROZ
P.č. | Číslo položky | Název položky | MJ | Množství | Cena / MJ | Celkem | Dodávka | Dodávka celk. | Montáž | Montáž celk. | DPH | Cena s DPH | Hmotnost / MJ | Hmotnost celk.(t) | Dem. hmotnost / MJ | Dem. hmotnost celk.(t) | Ceník | Cen. soustava / platnost | Cenová úroveň | Nhod / MJ | Nhod celk. | Dodavatel | Typ položky
Díl: | 1 | Zemní práce |  |  |  | 0 |  | 0 |  | 0 |  | 0 |  | 180.61 |  | 0 |  |  |  |  | 395.43 | [5 empty] | DIL
1 | 115101202R00 | Čerpání vody na dopravní výšku do 10 m s uvažovaným průměrným přítokem přes 500 do 1 000 l/min | h | 25 |  | 0 |  | 0 |  | 0 | 21 | 0 | 4e-05 | 0 | 0 | 0 | 800-1 | RTS 21/ II | RTS 21/ II | 0.3 | 7.5 |  | Práce |  |  |  | POL1_
|  | na vzdálenost od hladiny vody v jímce po výšku roviny proložené osou nejvyššího bodu výtlačného potrubí. Včetně odpadní potrubí v délce do 20 m. | [24 empty] | SPI |  | na vzdálenost od hladiny vody v jímce po výšku roviny proložené osou nejvyššího bodu výtlačného potrubí. Včetně odpadní potrubí v délce do 20 m.
|  | D.2.2.1.+D.2.2.2.+D.2.2.3. | [24 empty] | POP
2 | 115101302R00 | Pohotovost záložní čerpací soupravy na dopravní výšku do 10 m s uvažovaným průměrným přítokem přes 500 do 1 000 l/min | den | 5 |  | 0 |  | 0 |  | 0 | 21 | 0 | 0 | 0 | 0 | 0 | 800-1 | RTS 21/ II | RTS 21/ II | 0 | 0 |  | Práce |  |  |  | POL1_
|  | na vzdálenost (výšku) od hladiny vody v jímce po výšku roviny proložené osou nejvyššího bodu výtlačného potrubí. Včetně sacího a výtlačného potrubí, příp. odpadních žlabů, lešení pod čerpadlo a pod potrubí nebo pod odpadní žlaby a záložního zdroje energie. | [24 empty] | SPI |  | na vzdálenost (výšku) od hladiny vody v jímce po výšku roviny proložené osou nejvyššího bodu výtlačného potrubí. Včetně sacího a výtlačného potrubí, příp. odpadních žlabů, lešení pod čerpadlo a pod potrubí nebo pod odpadní žlaby a záložního zdroje energie.
|  | D.2.2.1.+D.2.2.2.+D.2.2.3. | [24 empty] | POP
3 | 119001411R00 | Dočasné zajištění podzemního potrubí nebo vedení betonového potrubí DN do 200 mm | m | 8 |  | 0 |  | 0 |  | 0 | 21 | 0 | 0.0107 | 0.09 | 0 | 0 | 800-1 | RTS 21/ II | RTS 21/ II | 0.91 | 7.28 |  | Práce |  |  |  | POL1_
|  | ve výkopišti ve stavu a poloze, ve kterých byla na začátku zemních prací, a to podepřením, vzepřením nebo vyvěšením, případně s ochranným bedněním, se zřízením a odstraněním zajišťovací konstrukce a včetně opotřebení použitých materiálů, | [24 empty] | SPI |  | ve výkopišti ve stavu a poloze, ve kterých byla na začátku zemních prací, a to podepřením, vzepřením nebo vyvěšením, případně s ochranným bedněním, se zřízením a odstraněním zajišťovací konstrukce a včetně opotřebení použitých materiálů,
|  | D.2.2.1.+D.2.2.2.+D.2.2.3. | [24 empty] | POP
|  | 8 |  | 8 | [22 empty] | VV | 0
4 | 119001421R00 | Dočasné zajištění podzemního potrubí nebo vedení kabelů do 3 kabelů | m | 12 |  | 0 |  | 0 |  | 0 | 21 | 0 | 0.02478 | 0.3 | 0 | 0 | 800-1 | RTS 21/ II | RTS 21/ II | 0.55 | 6.6 |  | Práce |  |  |  | POL1_
|  | ve výkopišti ve stavu a poloze, ve kterých byla na začátku zemních prací, a to podepřením, vzepřením nebo vyvěšením, případně s ochranným bedněním, se zřízením a odstraněním zajišťovací konstrukce a včetně opotřebení použitých materiálů, | [24 empty] | SPI |  | ve výkopišti ve stavu a poloze, ve kterých byla na začátku zemních prací, a to podepřením, vzepřením nebo vyvěšením, případně s ochranným bedněním, se zřízením a odstraněním zajišťovací konstrukce a včetně opotřebení použitých materiálů,
|  | D.2.2.1.+D.2.2.2.+D.2.2.3. | [24 empty] | POP
|  | 12 |  | 12 | [22 empty] | VV | 0
5 | 120001101R00 | Ztížené vykopávky v horninách jakékoliv třídy | m3 | 32.4 |  | 0 |  | 0 |  | 0 | 21 | 0 | 0 | 0 | 0 | 0 | 800-1 | RTS 21/ II | RTS 21/ II | 1.55 | 50.22 |  | Práce |  |  |  | POL1_1
|  | příplatek k cenám vykopávek za ztížení vykopávky v blízkosti podzemního vedení nebo výbušnin v horninách jakékoliv třídy, | [24 empty] | SPI |  | příplatek k cenám vykopávek za ztížení vykopávky v blízkosti podzemního vedení nebo výbušnin v horninách jakékoliv třídy,
|  | D.2.2.1.+D.2.2.2.+D.2.2.3. | [24 empty] | POP
|  | Začátek provozního součtu | [24 empty] | VV
|  | Délka přípojek : 135 |  | 135 | [22 empty] | VV | 2
|  | Průměrná hloubka : 1,5 |  | 1.5 | [22 empty] | VV | 2
|  | Šířka rýhy : 0,8 |  | 0.8 | [22 empty] | VV | 2
|  | Celková kubatura hloubení rýh : 135*1,5*0,8 |  | 162 | [22 empty] | VV | 2
|  | Mezisoučet |  | 299.3 | [22 empty] | VV | 3
|  | Konec provozního součtu | [24 empty] | VV
|  | Celkem příplatek 20% : 162*0,2 |  | 32.4 | [22 empty] | VV | 0
6 | 132101212R00 | Hloubení rýh šířky přes 60 do 200 cm do 1000 m3, v hornině 1-2, hloubení strojně | m3 | 55.08 |  | 0 |  | 0 |  | 0 | 21 | 0 | 0 | 0 | 0 | 0 | 800-1 | RTS 21/ II | RTS 21/ II | 0.13 | 7.16 |  | Práce |  |  |  | POL1_
|  | zapažených i nezapažených, s urovnáním dna do předepsaného profilu a spádu, s případně nutným přehozením výkopku na vzdálenost do 3 m ve výkopišti, s přehozením výkopku na přilehlém terénu na vzdálenost do 5 m od podélné osy rýhy nebo s naložením výkopku na dopravní prostředek. | [24 empty] | SPI |  | zapažených i nezapažených, s urovnáním dna do předepsaného profilu a spádu, s případně nutným přehozením výkopku na vzdálenost do 3 m ve výkopišti, s přehozením výkopku na přilehlém terénu na vzdálenost do 5 m od podélné osy rýhy nebo s naložením výkopku na dopravní prostředek.
|  | D.2.2.1.+D.2.2.2.+D.2.2.3. | [24 empty] | POP
|  | Začátek provozního součtu | [24 empty] | VV
|  | Délka přípojek : 135 |  | 135 | [22 empty] | VV | 2
|  | Průměrná hloubka : 1,5 |  | 1.5 | [22 empty] | VV | 2
|  | Šířka rýhy : 0,8 |  | 0.8 | [22 empty] | VV | 2
|  | Celková kubatura hloubení rýh : 135*1,5*0,8 |  | 162 | [22 empty] | VV | 2
|  | Mezisoučet |  | 299.3 | [22 empty] | VV | 3
|  | Konec provozního součtu | [24 empty] | VV
|  | Celkem 34% : 162*0,34 |  | 55.08 | [22 empty] | VV | 0
7 | 132201212R00 | Hloubení rýh šířky přes 60 do 200 cm do 1000 m3, v hornině 3, hloubení strojně | m3 | 95.58 |  | 0 |  | 0 |  | 0 | 21 | 0 | 0 | 0 | 0 | 0 | 800-1 | RTS 21/ II | RTS 21/ II | 0.16 | 15.29 |  | Práce |  |  |  | POL1_1
|  | zapažených i nezapažených, s urovnáním dna do předepsaného profilu a spádu, s případně nutným přehozením výkopku na vzdálenost do 3 m ve výkopišti, s přehozením výkopku na přilehlém terénu na vzdálenost do 5 m od podélné osy rýhy nebo s naložením výkopku na dopravní prostředek. | [24 empty] | SPI |  | zapažených i nezapažených, s urovnáním dna do předepsaného profilu a spádu, s případně nutným přehozením výkopku na vzdálenost do 3 m ve výkopišti, s přehozením výkopku na přilehlém terénu na vzdálenost do 5 m od podélné osy rýhy nebo s naložením výkopku na dopravní prostředek.
|  | D.2.2.1.+D.2.2.2.+D.2.2.3. | [24 empty] | POP
|  | Začátek provozního součtu | [24 empty] | VV
|  | Délka přípojek : 135 |  | 135 | [22 empty] | VV | 2
|  | Průměrná hloubka : 1,5 |  | 1.5 | [22 empty] | VV | 2
|  | Šířka rýhy : 0,8 |  | 0.8 | [22 empty] | VV | 2
|  | Celková kubatura hloubení rýh : 135*1,5*0,8 |  | 162 | [22 empty] | VV | 2
|  | Mezisoučet |  | 299.3 | [22 empty] | VV | 3
|  | Konec provozního součtu | [24 empty] | VV
|  | Celkem 59% : 162*0,59 |  | 95.58 | [22 empty] | VV | 0
8 | 132201219R00 | Hloubení rýh šířky přes 60 do 200 cm příplatek za lepivost, v hornině 3, | m3 | 28.674 |  | 0 |  | 0 |  | 0 | 21 | 0 | 0 | 0 | 0 | 0 | 800-1 | RTS 21/ II | RTS 21/ II | 0.08 | 2.29 |  | Práce |  |  |  | POL1_1
|  | zapažených i nezapažených, s urovnáním dna do předepsaného profilu a spádu, s případně nutným přehozením výkopku na vzdálenost do 3 m ve výkopišti, s přehozením výkopku na přilehlém terénu na vzdálenost do 5 m od podélné osy rýhy nebo s naložením výkopku na dopravní prostředek. | [24 empty] | SPI |  | zapažených i nezapažených, s urovnáním dna do předepsaného profilu a spádu, s případně nutným přehozením výkopku na vzdálenost do 3 m ve výkopišti, s přehozením výkopku na přilehlém terénu na vzdálenost do 5 m od podélné osy rýhy nebo s naložením výkopku na dopravní prostředek.
|  | D.2.2.1.+D.2.2.2.+D.2.2.3. | [24 empty] | POP
|  | 95,58*0,3 |  | 28.674 | [22 empty] | VV | 0
9 | 132301213R00 | Hloubení rýh šířky přes 60 do 200 cm do 10000 m3, v hornině 4, hloubení strojně | m3 | 11.34 |  | 0 |  | 0 |  | 0 | 21 | 0 | 0 | 0 | 0 | 0 | 800-1 | RTS 21/ II | RTS 21/ II | 0.25 | 2.84 |  | Práce |  |  |  | POL1_
|  | zapažených i nezapažených, s urovnáním dna do předepsaného profilu a spádu, s případně nutným přehozením výkopku na vzdálenost do 3 m ve výkopišti, s přehozením výkopku na přilehlém terénu na vzdálenost do 5 m od podélné osy rýhy nebo s naložením výkopku na dopravní prostředek. | [24 empty] | SPI |  | zapažených i nezapažených, s urovnáním dna do předepsaného profilu a spádu, s případně nutným přehozením výkopku na vzdálenost do 3 m ve výkopišti, s přehozením výkopku na přilehlém terénu na vzdálenost do 5 m od podélné osy rýhy nebo s naložením výkopku na dopravní prostředek.
|  | D.2.2.1.+D.2.2.2.+D.2.2.3. | [24 empty] | POP
|  | Začátek provozního součtu | [24 empty] | VV
|  | Délka přípojek : 135 |  | 135 | [22 empty] | VV | 2
|  | Průměrná hloubka : 1,5 |  | 1.5 | [22 empty] | VV | 2
|  | Šířka rýhy : 0,8 |  | 0.8 | [22 empty] | VV | 2
|  | Celková kubatura hloubení rýh : 135*1,5*0,8 |  | 162 | [22 empty] | VV | 2
|  | Mezisoučet |  | 299.3 | [22 empty] | VV | 3
|  | Konec provozního součtu | [24 empty] | VV
|  | Celkem 7% : 162*0,07 |  | 11.34 | [22 empty] | VV | 0
10 | 132301219R00 | Hloubení rýh šířky přes 60 do 200 cm příplatek za lepivost, v hornině 4, | m3 | 3.402 |  | 0 |  | 0 |  | 0 | 21 | 0 | 0 | 0 | 0 | 0 | 800-1 | RTS 21/ II | RTS 21/ II | 0.15 | 0.51 |  | Práce |  |  |  | POL1_1
|  | zapažených i nezapažených, s urovnáním dna do předepsaného profilu a spádu, s případně nutným přehozením výkopku na vzdálenost do 3 m ve výkopišti, s přehozením výkopku na přilehlém terénu na vzdálenost do 5 m od podélné osy rýhy nebo s naložením výkopku na dopravní prostředek. | [24 empty] | SPI |  | zapažených i nezapažených, s urovnáním dna do předepsaného profilu a spádu, s případně nutným přehozením výkopku na vzdálenost do 3 m ve výkopišti, s přehozením výkopku na přilehlém terénu na vzdálenost do 5 m od podélné osy rýhy nebo s naložením výkopku na dopravní prostředek.
|  | D.2.2.1.+D.2.2.2.+D.2.2.3. | [24 empty] | POP
|  | 11,34*0,3 |  | 3.402 | [22 empty] | VV | 0
11 | 151101101R00 | Zřízení pažení a rozepření stěn rýh příložné pro jakoukoliv mezerovitost, hloubky do 2 m | m2 | 405 |  | 0 |  | 0 |  | 0 | 21 | 0 | 0.00099 | 0.4 | 0 | 0 | 800-1 | RTS 21/ II | RTS 21/ II | 0.24 | 97.2 |  | Práce |  |  |  | POL1_1
|  | pro podzemní vedení pro všechny šířky rýhy, | [24 empty] | SPI
|  | D.2.2.1.+D.2.2.2.+D.2.2.3. | [24 empty] | POP
|  | Začátek provozního součtu | [24 empty] | VV
|  | Délka přípojek : 135 |  | 135 | [22 empty] | VV | 2
|  | Průměrná hloubka : 1,5 |  | 1.5 | [22 empty] | VV | 2
|  | Šířka rýhy : 0,8 |  | 0.8 | [22 empty] | VV | 2
|  | Celková kubatura hloubení rýh : 135*1,5*0,8 |  | 162 | [22 empty] | VV | 2
|  | Mezisoučet |  | 299.3 | [22 empty] | VV | 3
|  | Konec provozního součtu | [24 empty] | VV
|  | Celkem pažení : 135*1,5*2 |  | 405 | [22 empty] | VV | 0
12 | 151101111R00 | Odstranění pažení a rozepření rýh příložné , hloubky do 2 m | m2 | 405 |  | 0 |  | 0 |  | 0 | 21 | 0 | 0 | 0 | 0 | 0 | 800-1 | RTS 21/ II | RTS 21/ II | 0.07 | 28.35 |  | Práce |  |  |  | POL1_
|  | pro podzemní vedení s uložením materiálu na vzdálenost do 3 m od kraje výkopu, | [24 empty] | SPI
|  | D.2.2.1.+D.2.2.2.+D.2.2.3. | [24 empty] | POP
|  | Začátek provozního součtu | [24 empty] | VV
|  | Délka přípojek : 135 |  | 135 | [22 empty] | VV | 2
|  | Průměrná hloubka : 1,5 |  | 1.5 | [22 empty] | VV | 2
|  | Šířka rýhy : 0,8 |  | 0.8 | [22 empty] | VV | 2
|  | Celková kubatura hloubení rýh : 135*1,5*0,8 |  | 162 | [22 empty] | VV | 2
|  | Mezisoučet |  | 299.3 | [22 empty] | VV | 3
|  | Konec provozního součtu | [24 empty] | VV
|  | Celkem pažení : 135*1,5*2 |  | 405 | [22 empty] | VV | 0
13 | 161101101R00 | Svislé přemístění výkopku z horniny 1 až 4, při hloubce výkopu přes 1 do 2,5 m | m3 | 81 |  | 0 |  | 0 |  | 0 | 21 | 0 | 0 | 0 | 0 | 0 | 800-1 | RTS 21/ II | RTS 21/ II | 0.35 | 28.35 |  | Práce |  |  |  | POL1_0
|  | bez naložení do dopravní nádoby, ale s vyprázdněním dopravní nádoby na hromadu nebo na dopravní prostředek, | [24 empty] | SPI |  | bez naložení do dopravní nádoby, ale s vyprázdněním dopravní nádoby na hromadu nebo na dopravní prostředek,
|  | D.2.2.1.+D.2.2.2.+D.2.2.3. | [24 empty] | POP
|  | Začátek provozního součtu | [24 empty] | VV
|  | Délka přípojek : 135 |  | 135 | [22 empty] | VV | 2
|  | Průměrná hloubka : 1,5 |  | 1.5 | [22 empty] | VV | 2
|  | Šířka rýhy : 0,8 |  | 0.8 | [22 empty] | VV | 2
|  | Celková kubatura hloubení rýh : 135*1,5*0,8 |  | 162 | [22 empty] | VV | 2
|  | Mezisoučet |  | 299.3 | [22 empty] | VV | 3
|  | Konec provozního součtu | [24 empty] | VV
|  | Celkem hornina 1-4 : 162*0,5 |  | 81 | [22 empty] | VV | 0
14 | 162401102R00 | Vodorovné přemístění výkopku z horniny 1 až 4, na vzdálenost přes 1 500 do 2 000 m | m3 | 210.6 |  | 0 |  | 0 |  | 0 | 21 | 0 | 0 | 0 | 0 | 0 | 800-1 | RTS 21/ II | RTS 21/ II | 0.01 | 2.11 |  | Práce |  |  |  | POL1_
|  | po suchu, bez naložení výkopku, avšak se složením bez rozhrnutí, zpáteční cesta vozidla. | [24 empty] | SPI
|  | D.2.2.1.+D.2.2.2.+D.2.2.3. | [24 empty] | POP
|  | Začátek provozního součtu | [24 empty] | VV
|  | Délka přípojek : 135 |  | 135 | [22 empty] | VV | 2
|  | Průměrná hloubka : 1,5 |  | 1.5 | [22 empty] | VV | 2
|  | Šířka rýhy : 0,8 |  | 0.8 | [22 empty] | VV | 2
|  | Celková kubatura hloubení rýh : 135*1,5*0,8 |  | 162 | [22 empty] | VV | 2
|  | Mezisoučet |  | 299.3 | [22 empty] | VV | 3
|  | Konec provozního součtu | [24 empty] | VV
|  | Celkem hornina 1-4 na mezideponii : 162 |  | 162 | [22 empty] | VV | 0
|  | Výkopek zpět z mezideponie na zásypy (50%) : 97,2/2 |  | 48.6 | [22 empty] | VV | 0
15 | 162701105R00 | Vodorovné přemístění výkopku z horniny 1 až 4, na vzdálenost přes 9 000 do 10 000 m | m3 | 113.4 |  | 0 |  | 0 |  | 0 | 21 | 0 | 0 | 0 | 0 | 0 | 800-1 | RTS 21/ II | RTS 21/ II | 0.01 | 1.13 |  | Práce |  |  |  | POL1_
|  | po suchu, bez naložení výkopku, avšak se složením bez rozhrnutí, zpáteční cesta vozidla. | [24 empty] | SPI
|  | D.2.2.1.+D.2.2.2.+D.2.2.3. | [24 empty] | POP
|  | Výkaz výměr obsahuje pro manipulaci s vytěženou zeminou, popřípadě s vybouranými hmotami, položky, které jsou limitovány určitou vzdáleností pro vodorovné přemístění. Místo pro uložení vytěžené zeminy či vybouraných hmot si zajišťuje uchazeč dle svého technologického plánu a je na uchazeči jaká místa pro uložení zeminy či vybouraných hmot zvolí. Do nabídkové ceny musí uchazeč zakalkulovat skutečné náklady podle odvozní vzdálenosti bez ohledu na to, jaká vzdálenost je uvedená v popise položky. Platí pro všechny položky vodorovného přemístění zeminy, suti, či vybouraných hmot. | [24 empty] | POP |  | Výkaz výměr obsahuje pro manipulaci s vytěženou zeminou, popřípadě s vybouranými hmotami, položky, které jsou limitovány určitou vzdáleností pro vodorovné přemístění. Místo pro uložení vytěžené zeminy či vybouraných hmot si zajišťuje uchazeč dle svého technologického plánu a je na uchazeči jaká místa pro uložení zeminy či vybouraných hmot zvolí. Do nabídkové ceny musí uchazeč zakalkulovat skutečné náklady podle odvozní vzdálenosti bez ohledu na to, jaká vzdálenost je uvedená v popise položky. Platí pro všechny položky vodorovného přemístění zeminy, suti, či vybouraných hmot.
|  | Začátek provozního součtu | [24 empty] | VV
|  | Délka přípojek : 135 |  | 135 | [22 empty] | VV | 2
|  | Průměrná hloubka : 1,5 |  | 1.5 | [22 empty] | VV | 2
|  | Šířka rýhy : 0,8 |  | 0.8 | [22 empty] | VV | 2
|  | Celková kubatura hloubení rýh : 135*1,5*0,8 |  | 162 | [22 empty] | VV | 2
|  | Mezisoučet |  | 299.3 | [22 empty] | VV | 3
|  | Konec provozního součtu | [24 empty] | VV
|  | Celkem lože 150 mm : 135*0,8*0,15 |  | 16.2 | [22 empty] | VV | 0
|  | Celkem obsyp : 135*0,8*0,45 |  | 48.6 | [22 empty] | VV | 0
|  | Celkem zásyp 1/2 : 97,2/2 |  | 48.6 | [22 empty] | VV | 0
16 | 162701109R00 | Vodorovné přemístění výkopku příplatek k ceně za každých dalších i započatých 1 000 m přes 10 000 m z horniny 1 až 4 | m3 | 1134 |  | 0 |  | 0 |  | 0 | 21 | 0 | 0 | 0 | 0 | 0 | 800-1 | RTS 21/ II | RTS 21/ II | 0 | 0 |  | Práce |  |  |  | POL1_
|  | po suchu, bez naložení výkopku, avšak se složením bez rozhrnutí, zpáteční cesta vozidla. | [24 empty] | SPI
|  | D.2.2.1.+D.2.2.2.+D.2.2.3. | [24 empty] | POP
|  | Odvoz na trvalou skládku hornina 1-4 : 113,4*10 |  | 1134 | [22 empty] | VV | 0
17 | 167101102R00 | Nakládání, skládání, překládání neulehlého výkopku nakládání výkopku přes 100 m3, z horniny 1 až 4 | m3 | 162 |  | 0 |  | 0 |  | 0 | 21 | 0 | 0 | 0 | 0 | 0 | 800-1 | RTS 21/ II | RTS 21/ II | 0.05 | 8.1 |  | Práce |  |  |  | POL1_
|  | D.2.2.1.+D.2.2.2.+D.2.2.3. | [24 empty] | POP
|  | Začátek provozního součtu | [24 empty] | VV
|  | Délka přípojek : 135 |  | 135 | [22 empty] | VV | 2
|  | Průměrná hloubka : 1,5 |  | 1.5 | [22 empty] | VV | 2
|  | Šířka rýhy : 0,8 |  | 0.8 | [22 empty] | VV | 2
|  | Celková kubatura hloubení rýh : 135*1,5*0,8 |  | 162 | [22 empty] | VV | 2
|  | Mezisoučet |  | 299.3 | [22 empty] | VV | 3
|  | Konec provozního součtu | [24 empty] | VV
|  | Nakládání na mezideponii : 162 |  | 162 | [22 empty] | VV | 0
18 | 171201201R00 | Uložení sypaniny na dočasnou skládku tak, že na 1 m2 plochy připadá přes 2 m3 výkopku nebo ornice | m3 | 275.4 |  | 0 |  | 0 |  | 0 | 21 | 0 | 0 | 0 | 0 | 0 | 800-1 | RTS 21/ II | RTS 21/ II | 0.01 | 2.75 |  | Práce |  |  |  | POL1_
|  | D.2.2.1.+D.2.2.2.+D.2.2.3. | [24 empty] | POP
|  | Začátek provozního součtu | [24 empty] | VV
|  | Délka přípojek : 135 |  | 135 | [22 empty] | VV | 2
|  | Průměrná hloubka : 1,5 |  | 1.5 | [22 empty] | VV | 2
|  | Šířka rýhy : 0,8 |  | 0.8 | [22 empty] | VV | 2
|  | Celková kubatura hloubení rýh : 135*1,5*0,8 |  | 162 | [22 empty] | VV | 2
|  | Mezisoučet |  | 299.3 | [22 empty] | VV | 3
|  | Konec provozního součtu | [24 empty] | VV
|  | Celkem celá kubatura na mezideponii : 162 |  | 162 | [22 empty] | VV | 0
|  | Celkem lože 150 mm : 135*0,8*0,15 |  | 16.2 | [22 empty] | VV | 0
|  | Celkem obsyp : 135*0,8*0,45 |  | 48.6 | [22 empty] | VV | 0
|  | Uložení na trvalé skládce zásyp 1/2 : 97,2/2 |  | 48.6 | [22 empty] | VV | 0
19 | 174101101R00 | Zásyp sypaninou se zhutněním jam, šachet, rýh nebo kolem objektů v těchto vykopávkách | m3 | 97.2 |  | 0 |  | 0 |  | 0 | 21 | 0 | 0 | 0 | 0 | 0 | 800-1 | RTS 21/ II | RTS 21/ II | 0.2 | 19.44 |  | Práce |  |  |  | POL1_1
|  | z jakékoliv horniny s uložením výkopku po vrstvách, | [24 empty] | SPI
|  | D.1.2.1.+D.1.2.2.+D.1.2.3. | [24 empty] | POP
|  | V místních komunikacích bude zásyp prováděn vhodným zhutnitelným materiálem dle ČSN 73 6133, TP 146 po vrstvách 250 mm vhodným hutnícím prostředkem až do úrovně podkladních vrstev vozovky. Vhodnost zeminy použité pro zásyp rýhy, bude posouzen kvalifikovaným geologem za přítomnosti investora stavby. V žádném případě nesmí být na | [24 empty] | POP |  | V místních komunikacích bude zásyp prováděn vhodným zhutnitelným materiálem dle ČSN 73 6133, TP 146 po vrstvách 250 mm vhodným hutnícím prostředkem až do úrovně podkladních vrstev vozovky. Vhodnost zeminy použité pro zásyp rýhy, bude posouzen kvalifikovaným geologem za přítomnosti investora stavby. V žádném případě nesmí být na
|  | zásyp rýhy použit neschválený výkopek! Současně musí být splněna minimální hodnota modulu přetvárnosti Edef2 = 45 Mpa. Investorem budou vytipovány úseky a budou doloženy | [24 empty] | POP |  | zásyp rýhy použit neschválený výkopek! Současně musí být splněna minimální hodnota modulu přetvárnosti Edef2 = 45 Mpa. Investorem budou vytipovány úseky a budou doloženy
|  | zkoušky zhutnění. Zásypy a podkladní i krycí vrstvy komunikací budou provedeny v souladu s TP146. | [24 empty] | POP
|  | Začátek provozního součtu | [24 empty] | VV
|  | Délka přípojek : 135 |  | 135 | [22 empty] | VV | 2
|  | Průměrná hloubka : 1,5 |  | 1.5 | [22 empty] | VV | 2
|  | Šířka rýhy : 0,8 |  | 0.8 | [22 empty] | VV | 2
|  | Celková kubatura hloubení rýh : 135*1,5*0,8 |  | 162 | [22 empty] | VV | 2
|  | Mezisoučet |  | 299.3 | [22 empty] | VV | 3
|  | Celkem hloubení : 162 |  | 162 | [22 empty] | VV | 2
|  | Odečet lože : -135*0,8*0,15 |  | -16.2 | [22 empty] | VV | 2
|  | Odečet obsyp : -135*0,8*0,45 |  | -48.6 | [22 empty] | VV | 2
|  | Mezisoučet |  | 97.2 | [22 empty] | VV | 3
|  | Konec provozního součtu | [24 empty] | VV
|  | Celkem zásyp : 97,2 |  | 97.2 | [22 empty] | VV | 0
20 | 175101101RT2 | Obsyp potrubí bez prohození sypaniny, s dodáním štěrkopísku frakce 0 - 22 mm | m3 | 48.6 |  | 0 |  | 0 |  | 0 | 21 | 0 | 1.7 | 82.62 | 0 | 0 | 800-1 | RTS 21/ II | RTS 21/ II | 1.59 | 77.27 |  | Práce |  |  |  | POL1_1
|  | sypaninou z vhodných hornin tř. 1 - 4 nebo materiálem připraveným podél výkopu ve vzdálenosti do 3 m od jeho kraje, pro jakoukoliv hloubku výkopu a jakoukoliv míru zhutnění, | [24 empty] | SPI |  | sypaninou z vhodných hornin tř. 1 - 4 nebo materiálem připraveným podél výkopu ve vzdálenosti do 3 m od jeho kraje, pro jakoukoliv hloubku výkopu a jakoukoliv míru zhutnění,
|  | D.2.2.1.+D.2.2.2.+D.2.2.3. | [24 empty] | POP
|  | Hutněný obsyp potrubí z nesoudržného materiálu ŠTP frakce 0-22 mm, ne výkopkem!! | [24 empty] | POP
|  | Začátek provozního součtu | [24 empty] | VV
|  | Délka přípojek : 135 |  | 135 | [22 empty] | VV | 2
|  | Průměrná hloubka : 1,5 |  | 1.5 | [22 empty] | VV | 2
|  | Šířka rýhy : 0,8 |  | 0.8 | [22 empty] | VV | 2
|  | Celková kubatura hloubení rýh : 135*1,5*0,8 |  | 162 | [22 empty] | VV | 2
|  | Mezisoučet |  | 299.3 | [22 empty] | VV | 3
|  | Konec provozního součtu | [24 empty] | VV
|  | Celkem obsyp : 135*0,8*0,45 |  | 48.6 | [22 empty] | VV | 0
21 | 181101102R00 | Úprava pláně v zářezech v hornině 1 až 4, se zhutněním | m2 | 108 |  | 0 |  | 0 |  | 0 | 21 | 0 | 0 | 0 | 0 | 0 | 800-1 | RTS 21/ II | RTS 21/ II | 0.02 | 2.16 |  | Práce |  |  |  | POL1_1
|  | vyrovnáním výškových rozdílů, ploch vodorovných a ploch do sklonu 1 : 5. | [24 empty] | SPI
|  | D.2.2.1.+D.2.2.2.+D.2.2.3. | [24 empty] | POP
|  | Začátek provozního součtu | [24 empty] | VV
|  | Délka přípojek : 135 |  | 135 | [22 empty] | VV | 2
|  | Průměrná hloubka : 1,5 |  | 1.5 | [22 empty] | VV | 2
|  | Šířka rýhy : 0,8 |  | 0.8 | [22 empty] | VV | 2
|  | Mezisoučet |  | 137.3 | [22 empty] | VV | 3
|  | Konec provozního součtu | [24 empty] | VV
|  | Celkem : 135*0,8 |  | 108 | [22 empty] | VV | 0
22 | 182001111R00 | Plošná úprava terénu při nerovnostech terénu přes 50 do 100 mm, v rovině nebo na svahu do 1:5 | m2 | 108 |  | 0 |  | 0 |  | 0 | 21 | 0 | 0 | 0 | 0 | 0 | 823-1 | RTS 21/ II | RTS 21/ II | 0.09 | 9.72 |  | Práce |  |  |  | POL1_
|  | s urovnáním povrchu, bez doplnění ornice, v hornině 1 až 4, | [24 empty] | SPI
|  | D.2.2.1.+D.2.2.2.+D.2.2.3. | [24 empty] | POP
|  | Začátek provozního součtu | [24 empty] | VV
|  | Délka přípojek : 135 |  | 135 | [22 empty] | VV | 2
|  | Průměrná hloubka : 1,5 |  | 1.5 | [22 empty] | VV | 2
|  | Šířka rýhy : 0,8 |  | 0.8 | [22 empty] | VV | 2
|  | Mezisoučet |  | 137.3 | [22 empty] | VV | 3
|  | Konec provozního součtu | [24 empty] | VV
|  | Celkem : 135*0,8 |  | 108 | [22 empty] | VV | 0
23 | 199000002R00 | Poplatky za skládku horniny 1- 4 | m3 | 113.4 |  | 0 |  | 0 |  | 0 | 21 | 0 | 0 | 0 | 0 | 0 | 800-1 | RTS 21/ II | RTS 21/ II | 0 | 0 |  | Práce |  |  |  | POL1_
|  | D.2.2.1.+D.2.2.2.+D.2.2.3. | [24 empty] | POP
|  | Začátek provozního součtu | [24 empty] | VV
|  | Délka přípojek : 135 |  | 135 | [22 empty] | VV | 2
|  | Průměrná hloubka : 1,5 |  | 1.5 | [22 empty] | VV | 2
|  | Šířka rýhy : 0,8 |  | 0.8 | [22 empty] | VV | 2
|  | Celková kubatura hloubení rýh : 135*1,5*0,8 |  | 162 | [22 empty] | VV | 2
|  | Mezisoučet |  | 299.3 | [22 empty] | VV | 3
|  | Konec provozního součtu | [24 empty] | VV
|  | Celkem lože 150 mm : 135*0,8*0,15 |  | 16.2 | [22 empty] | VV | 0
|  | Celkem obsyp : 135*0,8*0,45 |  | 48.6 | [22 empty] | VV | 0
|  | Celkem zásyp 1/2 : 97,2/2 |  | 48.6 | [22 empty] | VV | 0
24 | 139600012RA0 | Ruční výkop v hornině 3, hloubka do 1 m, odvoz kolečkem do 20 m | m3 | 4 |  | 0 |  | 0 |  | 0 | 21 | 0 | 0 | 0 | 0 | 0 | AP-HSV | RTS 21/ II | RTS 21/ II | 4.79 | 19.16 |  | Agregovaná položka |  |  |  | POL2_
|  | D.2.2.1.+D.2.2.2.+D.2.2.3. | [24 empty] | POP
25 | 58344197(R) | Vhodný zhutnitelný materiál dle ČSN 73 6133, TP 146 | m3 | 48.6 |  | 0 |  | 0 |  | 0 | 21 | 0 | 2 | 97.2 | 0 | 0 |  | Vlastní | Indiv | 0 | 0 |  | Specifikace |  |  |  | POL3_
|  | D.2.2.1.+D.2.2.2.+D.2.2.3. | [24 empty] | POP
|  | 50% zásyp | [24 empty] | POP
|  | Nákup vhodného materiálu včetně naložení a dopravy na stavbu ze vzdálenosti max. 50 km | [24 empty] | POP
|  | Začátek provozního součtu | [24 empty] | VV
|  | Délka přípojek : 135 |  | 135 | [22 empty] | VV | 2
|  | Průměrná hloubka : 1,5 |  | 1.5 | [22 empty] | VV | 2
|  | Šířka rýhy : 0,8 |  | 0.8 | [22 empty] | VV | 2
|  | Celková kubatura hloubení rýh : 135*1,5*0,8 |  | 162 | [22 empty] | VV | 2
|  | Mezisoučet |  | 299.3 | [22 empty] | VV | 3
|  | Celkem hloubení : 162 |  | 162 | [22 empty] | VV | 2
|  | Odečet lože : -135*0,8*0,15 |  | -16.2 | [22 empty] | VV | 2
|  | Odečet obsyp : -135*0,8*0,45 |  | -48.6 | [22 empty] | VV | 2
|  | Mezisoučet |  | 97.2 | [22 empty] | VV | 3
|  | Konec provozního součtu | [24 empty] | VV
|  | Celkem zásyp dodávka materiálu 50% : 97,2*0,5 |  | 48.6 | [22 empty] | VV | 0
Díl: | 2 | Základy a zvláštní zakládání |  |  |  | 0 |  | 0 |  | 0 |  | 0 |  | 20.28 |  | 0 |  |  |  |  | 71.05 | [5 empty] | DIL
26 | 273351215R00 | Bednění stěn základových desek zřízení | m2 | 13.8 |  | 0 |  | 0 |  | 0 | 21 | 0 | 0.0392 | 0.54 | 0 | 0 | 801-1 | RTS 21/ II | RTS 21/ II | 1.6 | 22.08 |  | Práce |  |  |  | POL1_
|  | svislé nebo šikmé (odkloněné) , půdorysně přímé nebo zalomené, stěn základových desek ve volných nebo zapažených jámách, rýhách, šachtách, včetně případných vzpěr, | [24 empty] | SPI |  | svislé nebo šikmé (odkloněné) , půdorysně přímé nebo zalomené, stěn základových desek ve volných nebo zapažených jámách, rýhách, šachtách, včetně případných vzpěr,
|  | D.2.2.1+D.2.2.2+D.2.2.3+D.2.2.4 | [24 empty] | POP
|  | Začátek provozního součtu | [24 empty] | VV
|  | Celkem RŠ : 23 |  | 23 | [22 empty] | VV | 2
|  | Konec provozního součtu | [24 empty] | VV
|  | Podkladní beton : 23*4*1*0,15 |  | 13.8 | [22 empty] | VV | 0
27 | 273351216R00 | Bednění stěn základových desek odstranění | m2 | 13.8 |  | 0 |  | 0 |  | 0 | 21 | 0 | 0 | 0 | 0 | 0 | 801-1 | RTS 21/ II | RTS 21/ II | 0.32 | 4.42 |  | Práce |  |  |  | POL1_
|  | svislé nebo šikmé (odkloněné) , půdorysně přímé nebo zalomené, stěn základových desek ve volných nebo zapažených jámách, rýhách, šachtách, včetně případných vzpěr, | [24 empty] | SPI |  | svislé nebo šikmé (odkloněné) , půdorysně přímé nebo zalomené, stěn základových desek ve volných nebo zapažených jámách, rýhách, šachtách, včetně případných vzpěr,
|  | D.2.2.1+D.2.2.2+D.2.2.3+D.2.2.4 | [24 empty] | POP
|  | Začátek provozního součtu | [24 empty] | VV
|  | Celkem RŠ : 23 |  | 23 | [22 empty] | VV | 2
|  | Konec provozního součtu | [24 empty] | VV
|  | Podkladní beton : 23*4*1*0,15 |  | 13.8 | [22 empty] | VV | 0
28 | 2545556(R) | D+M betonový roznášecí prstenec včetně těsnění mezi šachtovou rourou a prstencem, 640x640 mm výška 100 mm | kus | 23 |  | 0 |  | 0 |  | 0 | 21 | 0 | 0.1 | 2.3 | 0 | 0 |  | Vlastní | Indiv | 0 | 0 |  | Práce |  |  |  | POL1_
|  | D.2.2.1+D.2.2.2+D.2.2.3+D.2.2.4 | [24 empty] | POP
29 | 212810010RAC | Trativody z flexibilních trubek lože ze štěrkopísku a obsyp z drceného kameniva, d 100 mm | m | 40.5 |  | 0 |  | 0 |  | 0 | 21 | 0 | 0.43051 | 17.44 | 0 | 0 | AP-HSV | RTS 21/ II | RTS 21/ II | 1.1 | 44.55 |  | Agregovaná položka |  |  |  | POL2_1
|  | Lože pro trativody, položení trubek, obsyp potrubí sypaninou z vhodných hornin, nebo materiálem připraveným podél výkopu ve vzdálenosti do 3 m od jeho kraje. Bez výkopu rýhy. | [24 empty] | SPI |  | Lože pro trativody, položení trubek, obsyp potrubí sypaninou z vhodných hornin, nebo materiálem připraveným podél výkopu ve vzdálenosti do 3 m od jeho kraje. Bez výkopu rýhy.
|  | D.2.2.1+D.2.2.2+D.2.2.3+D.2.2.4 | [24 empty] | POP
|  | V ceně jsou obsaženy veškeré práce spojené s pokládkou trativodu, dodávka potrubí. Vše prováděno pod hladinou spodní vody. | [24 empty] | POP |  | V ceně jsou obsaženy veškeré práce spojené s pokládkou trativodu, dodávka potrubí. Vše prováděno pod hladinou spodní vody.
|  | Přípojky : 135*0,3 |  | 40.5 | [22 empty] | VV | 0
Díl: | 3 | Svislé a kompletní konstrukce |  |  |  | 0 |  | 0 |  | 0 |  | 0 |  | 0 |  | 0 |  |  |  |  | 39.15 | [5 empty] | DIL
30 | 359901111R00 | Vyčištění stok jakékoliv výšky | m | 135 |  | 0 |  | 0 |  | 0 | 21 | 0 | 0 | 0 | 0 | 0 | 827-1 | RTS 21/ II | RTS 21/ II | 0.29 | 39.15 |  | Práce |  |  |  | POL1_1
|  | D.2.2.1+D.2.2.2+D.2.2.3+D.2.2.4 | [24 empty] | POP
|  | V ceně vyčištění je obsažena dodávka vody, vytěžení a odvoz kalu na určenou skládku, včetně poplatku za uložení. | [24 empty] | POP |  | V ceně vyčištění je obsažena dodávka vody, vytěžení a odvoz kalu na určenou skládku, včetně poplatku za uložení.
|  | Přípojky : 135 |  | 135 | [22 empty] | VV | 0
Díl: | 4 | Vodorovné konstrukce |  |  |  | 0 |  | 0 |  | 0 |  | 0 |  | 39.26 |  | 0 |  |  |  |  | 26.38 | [5 empty] | DIL
31 | 451573111R00 | Lože pod potrubí, stoky a drobné objekty z písku a štěrkopísku do 65 mm | m3 | 16.2 |  | 0 |  | 0 |  | 0 | 21 | 0 | 1.8908 | 30.63 | 0 | 0 | 827-1 | RTS 21/ II | RTS 21/ II | 1.32 | 21.38 |  | Práce |  |  |  | POL1_1
|  | v otevřeném výkopu, | [24 empty] | SPI
|  | D.2.2.1.+D.2.2.2.+D.2.2.3. | [24 empty] | POP
|  | Frakce 0-16 mm | [24 empty] | POP
|  | Začátek provozního součtu | [24 empty] | VV
|  | Délka přípojek : 135 |  | 135 | [22 empty] | VV | 2
|  | Průměrná hloubka : 1,5 |  | 1.5 | [22 empty] | VV | 2
|  | Šířka rýhy : 0,8 |  | 0.8 | [22 empty] | VV | 2
|  | Celková kubatura hloubení rýh : 135*1,5*0,8 |  | 162 | [22 empty] | VV | 2
|  | Mezisoučet |  | 299.3 | [22 empty] | VV | 3
|  | Konec provozního součtu | [24 empty] | VV
|  | Celkem lože 150 mm : 135*0,8*0,15 |  | 16.2 | [22 empty] | VV | 0
32 | 452311131R00 | Podkladní a zajišťovací konstrukce z betonu desky pod potrubí, stoky a drobné objekty , z betonu prostého třídy C 12/15 | m3 | 3.45 |  | 0 |  | 0 |  | 0 | 21 | 0 | 2.5 | 8.63 | 0 | 0 | 827-1 | RTS 21/ II | RTS 21/ II | 1.45 | 5 |  | Práce |  |  |  | POL1_
|  | z cementu portlandského nebo struskoportlandského, v otevřeném výkopu, | [24 empty] | SPI
|  | D.2.2.1+D.2.2.2+D.2.2.3+D.2.2.4 | [24 empty] | POP
|  | Začátek provozního součtu | [24 empty] | VV
|  | Celkem RŠ : 23 |  | 23 | [22 empty] | VV | 2
|  | Konec provozního součtu | [24 empty] | VV
|  | Podkladní beton : 23*1*1*0,15 |  | 3.45 | [22 empty] | VV | 0
Díl: | 8 | Trubní vedení |  |  |  | 0 |  | 0 |  | 0 |  | 0 |  | 1.91 |  | 0 |  |  |  |  | 67.16 | [5 empty] | DIL
33 | 871313121R00 | Montáž potrubí z trub z plastů těsněných gumovým kroužkem DN 150 mm | m | 135 |  | 0 |  | 0 |  | 0 | 21 | 0 | 0 | 0 | 0 | 0 | 827-1 | RTS 21/ II | RTS 21/ II | 0.07 | 9.45 |  | Práce |  |  |  | POL1_
|  | v otevřeném výkopu ve sklonu do 20 %, | [24 empty] | SPI
|  | D.2.2.1+D.2.2.2+D.2.2.3+D.2.2.4 | [24 empty] | POP
|  | Přípojky : 135 |  | 135 | [22 empty] | VV | 0
34 | 877313123R00 | Montáž tvarovek na potrubí z trub z plastů těsněných gumovým kroužkem jednoosých DN 150 mm | kus | 92 |  | 0 |  | 0 |  | 0 | 21 | 0 | 1e-05 | 0 | 0 | 0 | 827-1 | RTS 21/ II | RTS 21/ II | 0.18 | 16.56 |  | Práce |  |  |  | POL1_
|  | v otevřeném výkopu, | [24 empty] | SPI
|  | D.2.2.1+D.2.2.2+D.2.2.3+D.2.2.4 | [24 empty] | POP
|  | Kolena 30 st. : 23 |  | 23 | [22 empty] | VV | 0
|  | Koleno 45 st. : 23 |  | 23 | [22 empty] | VV | 0
|  | Přesuvky DN150 : 23 |  | 23 | [22 empty] | VV | 0
|  | Zátky DN150 : 23 |  | 23 | [22 empty] | VV | 0
35 | 892571111R00 | Zkoušky těsnosti kanalizačního potrubí zkouška těsnosti kanalizačního potrubí vodou do DN 200 mm | m | 135 |  | 0 |  | 0 |  | 0 | 21 | 0 | 0 | 0 | 0 | 0 | 827-1 | RTS 21/ II | RTS 21/ II | 0.06 | 8.1 |  | Práce |  |  |  | POL1_
|  | vodou nebo vzduchem, | [24 empty] | SPI
|  | D.2.2.1+D.2.2.2+D.2.2.3+D.2.2.4 | [24 empty] | POP
|  | Přípojky : 135 |  | 135 | [22 empty] | VV | 0
36 | 892855115R00 | Kamerové prohlídky potrubí do 500 m | m | 135 |  | 0 |  | 0 |  | 0 | 21 | 0 | 0 | 0 | 0 | 0 | 827-1 | RTS 21/ II | RTS 21/ II | 0.04 | 5.4 |  | Práce |  |  |  | POL1_
|  | D.2.2.1+D.2.2.2+D.2.2.3+D.2.2.4 | [24 empty] | POP
|  | Přípojky : 135 |  | 135 | [22 empty] | VV | 0
37 | 894431121RBB | Šachty plastové plastové šachty z dílců D 315 mm, dno přímé, D 160 mm, délka šachtové roury 2,00 m, poklop litina 40 t | kus | 23 |  | 0 |  | 0 |  | 0 | 21 | 0 | 0.055 | 1.27 | 0 | 0 | AP-HSV | RTS 21/ II | RTS 21/ II | 1.202 | 27.65 |  | Agregovaná položka |  |  |  | POL2_
|  | Plastové dno, šachta z korugované trouby, těsnění, šachtová roura teleskopická, čtvercový rám do teleskopické trouby, poklop litinový. | [24 empty] | POP |  | Plastové dno, šachta z korugované trouby, těsnění, šachtová roura teleskopická, čtvercový rám do teleskopické trouby, poklop litinový.
|  | Celkem RŠ : 23 |  | 23 | [22 empty] | VV | 0
38 | 286114011aR | Trubka kanalizační hladká plnostěnná PVC SN10 DN 150x6000mm | kus | 23.3438 |  | 0 |  | 0 |  | 0 | 21 | 0 | 0.0252 | 0.59 | 0 | 0 |  | Vlastní | RTS 21/ I | 0 | 0 |  | Specifikace |  |  |  | POL3_
|  | D.2.2.1+D.2.2.2+D.2.2.3+D.2.2.4 | [24 empty] | POP
|  | Přípojky : 135/6*1,0375 |  | 23.3438 | [22 empty] | VV | 0
39 | 28650621aR | Přesuvka kanalizační PVC hladká plnostěnná DN 150 | kus | 23.23 |  | 0 |  | 0 |  | 0 | 21 | 0 | 0.00073 | 0.02 | 0 | 0 |  | Vlastní | RTS 21/ I | 0 | 0 |  | Specifikace |  |  |  | POL3_
|  | D.2.2.1+D.2.2.2+D.2.2.3+D.2.2.4 | [24 empty] | POP
|  | Počet přípojek : 23*1,01 |  | 23.23 | [22 empty] | VV | 0
40 | 2865447030aR | Zátka hrdlová kanal. PVC hladká plnostěnná SN10 D 160 | kus | 23.23 |  | 0 |  | 0 |  | 0 | 21 | 0 | 0.00032 | 0.01 | 0 | 0 |  | Vlastní | RTS 21/ I | 0 | 0 |  | Specifikace |  |  |  | POL3_
|  | D.2.2.1+D.2.2.2+D.2.2.3+D.2.2.4 | [24 empty] | POP
|  | 23*1,01 |  | 23.23 | [22 empty] | VV | 0
41 | 2865447070aR | Koleno kanalizační PVC hladké plnostěnné SN10 160/30° | kus | 23.23 |  | 0 |  | 0 |  | 0 | 21 | 0 | 0.00057 | 0.01 | 0 | 0 |  | Vlastní | RTS 21/ I | 0 | 0 |  | Specifikace |  |  |  | POL3_
|  | D.2.2.1+D.2.2.2+D.2.2.3+D.2.2.4 | [24 empty] | POP
|  | Celkem přípojek : 23*1,01 |  | 23.23 | [22 empty] | VV | 0
42 | 2865447080aR | Koleno kanalizační PVC hladké plnostěnné SN10 160/45° | kus | 23.23 |  | 0 |  | 0 |  | 0 | 21 | 0 | 0.00062 | 0.01 | 0 | 0 |  | Vlastní | RTS 21/ I | 0 | 0 |  | Specifikace |  |  |  | POL3_
|  | D.2.2.1+D.2.2.2+D.2.2.3+D.2.2.4 | [24 empty] | POP
|  | Celkem přípojek : 23*1,01 |  | 23.23 | [22 empty] | VV | 0
Díl: | 99 | Staveništní přesun hmot |  |  |  | 0 |  | 0 |  | 0 |  | 0 |  | 0 |  | 0 |  |  |  |  | 94.47 | [5 empty] | DIL
43 | 998276101R00 | Přesun hmot pro trubní vedení z trub plastových nebo sklolaminátových v otevřeném výkopu | t | 223.3426 |  | 0 |  | 0 |  | 0 | 21 | 0 | 0 | 0 | 0 | 0 | 827-1 | RTS 21/ II | RTS 21/ II | 0.423 | 94.47 |  | Přesun hmot |  |  |  | POL7_
|  | vodovodu nebo kanalizace ražené nebo hloubené (827 1.1, 827 1.9, 827 2.1, 827 2.9), drobných objektů | [24 empty] | SPI
|  | na vzdálenost 15 m od hrany výkopu nebo od okraje šachty | [24 empty] | POP
[25 empty] | 15 | 21 | DPH
| Celkem |  |  |  |  | 0 | [18 empty] | 0 | 0 | SUM
JKSO:
| 827.21 | sítě kanalizační | [24 empty] | JKSO
| m | potrubí z trub z plastických hmot a sklolaminátu | [24 empty] | JKSOChar
|  | novostavba objektu | [24 empty] | JKSOAkce
END
Note on S6: Jedná se o informaci, zda se jedná o položku, která je do rozpočtu zadána z cenové soustavy RTS, nebo vlastní.
Note on T6: Jedná se o název CÚ, která je zadána u položky rozpočtu

## D.3.SO 03 D.3.1. Pol
Položkový soupis prací a dodávek | [26 empty] | #TypZaznamu#
S: | 2021/007 | Olešnice - Piskačův sad - vodovod, splašková a dešťová kanalizace | [24 empty] | STA
O: | D.3.SO 03 | Dešťová kanalizace | [21 empty] | STA |  |  | OBJ
R: | D.3.1. | Dešťová kanalizace | [24 empty] | ROZ
P.č. | Číslo položky | Název položky | MJ | Množství | Cena / MJ | Celkem | Dodávka | Dodávka celk. | Montáž | Montáž celk. | DPH | Cena s DPH | Hmotnost / MJ | Hmotnost celk.(t) | Dem. hmotnost / MJ | Dem. hmotnost celk.(t) | Ceník | Cen. soustava / platnost | Cenová úroveň | Nhod / MJ | Nhod celk. | Dodavatel | Typ položky
Díl: | 1 | Zemní práce |  |  |  | 0 |  | 0 |  | 0 |  | 0 |  | 1449.17 |  | 0 |  |  |  |  | 3573.63 | [5 empty] | DIL
1 | 115101202R00 | Čerpání vody na dopravní výšku do 10 m s uvažovaným průměrným přítokem přes 500 do 1 000 l/min | h | 100 |  | 0 |  | 0 |  | 0 | 21 | 0 | 4e-05 | 0 | 0 | 0 | 800-1 | RTS 21/ II | RTS 21/ II | 0.3 | 30 |  | Práce |  |  |  | POL1_
|  | na vzdálenost od hladiny vody v jímce po výšku roviny proložené osou nejvyššího bodu výtlačného potrubí. Včetně odpadní potrubí v délce do 20 m. | [24 empty] | SPI |  | na vzdálenost od hladiny vody v jímce po výšku roviny proložené osou nejvyššího bodu výtlačného potrubí. Včetně odpadní potrubí v délce do 20 m.
|  | D.3.1.1+D.3.1.2+D.3.1.3+D.3.1.4+D.3.1.5+D.3.1.6 | [24 empty] | POP
2 | 115101302R00 | Pohotovost záložní čerpací soupravy na dopravní výšku do 10 m s uvažovaným průměrným přítokem přes 500 do 1 000 l/min | den | 10 |  | 0 |  | 0 |  | 0 | 21 | 0 | 0 | 0 | 0 | 0 | 800-1 | RTS 21/ II | RTS 21/ II | 0 | 0 |  | Práce |  |  |  | POL1_
|  | na vzdálenost (výšku) od hladiny vody v jímce po výšku roviny proložené osou nejvyššího bodu výtlačného potrubí. Včetně sacího a výtlačného potrubí, příp. odpadních žlabů, lešení pod čerpadlo a pod potrubí nebo pod odpadní žlaby a záložního zdroje energie. | [24 empty] | SPI |  | na vzdálenost (výšku) od hladiny vody v jímce po výšku roviny proložené osou nejvyššího bodu výtlačného potrubí. Včetně sacího a výtlačného potrubí, příp. odpadních žlabů, lešení pod čerpadlo a pod potrubí nebo pod odpadní žlaby a záložního zdroje energie.
|  | D.3.1.1+D.3.1.2+D.3.1.3+D.3.1.4+D.3.1.5+D.3.1.6 | [24 empty] | POP
3 | 119001411R00 | Dočasné zajištění podzemního potrubí nebo vedení betonového potrubí DN do 200 mm | m | 10 |  | 0 |  | 0 |  | 0 | 21 | 0 | 0.0107 | 0.11 | 0 | 0 | 800-1 | RTS 21/ II | RTS 21/ II | 0.91 | 9.1 |  | Práce |  |  |  | POL1_
|  | ve výkopišti ve stavu a poloze, ve kterých byla na začátku zemních prací, a to podepřením, vzepřením nebo vyvěšením, případně s ochranným bedněním, se zřízením a odstraněním zajišťovací konstrukce a včetně opotřebení použitých materiálů, | [24 empty] | SPI |  | ve výkopišti ve stavu a poloze, ve kterých byla na začátku zemních prací, a to podepřením, vzepřením nebo vyvěšením, případně s ochranným bedněním, se zřízením a odstraněním zajišťovací konstrukce a včetně opotřebení použitých materiálů,
|  | D.3.1.1+D.3.1.2+D.3.1.3+D.3.1.4+D.3.1.5+D.3.1.6 | [24 empty] | POP
|  | 10 |  | 10 | [22 empty] | VV | 0
4 | 119001421R00 | Dočasné zajištění podzemního potrubí nebo vedení kabelů do 3 kabelů | m | 11 |  | 0 |  | 0 |  | 0 | 21 | 0 | 0.02478 | 0.27 | 0 | 0 | 800-1 | RTS 21/ II | RTS 21/ II | 0.55 | 6.05 |  | Práce |  |  |  | POL1_
|  | ve výkopišti ve stavu a poloze, ve kterých byla na začátku zemních prací, a to podepřením, vzepřením nebo vyvěšením, případně s ochranným bedněním, se zřízením a odstraněním zajišťovací konstrukce a včetně opotřebení použitých materiálů, | [24 empty] | SPI |  | ve výkopišti ve stavu a poloze, ve kterých byla na začátku zemních prací, a to podepřením, vzepřením nebo vyvěšením, případně s ochranným bedněním, se zřízením a odstraněním zajišťovací konstrukce a včetně opotřebení použitých materiálů,
|  | D.3.1.1+D.3.1.2+D.3.1.3+D.3.1.4+D.3.1.5+D.3.1.6 | [24 empty] | POP
|  | 11 |  | 11 | [22 empty] | VV | 0
5 | 120001101R00 | Ztížené vykopávky v horninách jakékoliv třídy | m3 | 230.509 |  | 0 |  | 0 |  | 0 | 21 | 0 | 0 | 0 | 0 | 0 | 800-1 | RTS 21/ II | RTS 21/ II | 1.55 | 357.29 |  | Práce |  |  |  | POL1_1
|  | příplatek k cenám vykopávek za ztížení vykopávky v blízkosti podzemního vedení nebo výbušnin v horninách jakékoliv třídy, | [24 empty] | SPI |  | příplatek k cenám vykopávek za ztížení vykopávky v blízkosti podzemního vedení nebo výbušnin v horninách jakékoliv třídy,
|  | D.3.1.1+D.3.1.2+D.3.1.3+D.3.1.4+D.3.1.5+D.3.1.6 | [24 empty] | POP
|  | Začátek provozního součtu | [24 empty] | VV
|  | Stoky : 411,5+51,5 |  | 463 | [22 empty] | VV | 2
|  | Průměrná hloubka : (2,2+2,46+2,69+2,12+2,13+2,47+2,56+2,01+2,37+2,46+2,45+2,4+2,48+3,96+3,31+2,3)/16 |  | 2.5231 | [22 empty] | VV | 2
|  | Šířka rýhy : 1,1 |  | 1.1 | [22 empty] | VV | 2
|  | Odpočet za odkopávky v komunikaci : 429*0,48 |  | 205.92 | [22 empty] | VV | 2
|  | Celková kubatura hloubení rýh : (463*1,1*2,52312)-205,92 |  | 1079.105 | [22 empty] | VV | 2
|  | Mezisoučet |  | 1751.6481 | [22 empty] | VV | 3
|  | Konec provozního součtu | [24 empty] | VV
|  | Celkem příplatek - 20% : 1079,10502*0,2 |  | 215.821 | [22 empty] | VV | 0
|  | Rozšíření šachty : 18*2*0,5*2*2,04*0,2 |  | 14.688 | [22 empty] | VV | 0
6 | 132101212R00 | Hloubení rýh šířky přes 60 do 200 cm do 1000 m3, v hornině 1-2, hloubení strojně | m3 | 391.8653 |  | 0 |  | 0 |  | 0 | 21 | 0 | 0 | 0 | 0 | 0 | 800-1 | RTS 21/ II | RTS 21/ II | 0.13 | 50.94 |  | Práce |  |  |  | POL1_
|  | zapažených i nezapažených, s urovnáním dna do předepsaného profilu a spádu, s případně nutným přehozením výkopku na vzdálenost do 3 m ve výkopišti, s přehozením výkopku na přilehlém terénu na vzdálenost do 5 m od podélné osy rýhy nebo s naložením výkopku na dopravní prostředek. | [24 empty] | SPI |  | zapažených i nezapažených, s urovnáním dna do předepsaného profilu a spádu, s případně nutným přehozením výkopku na vzdálenost do 3 m ve výkopišti, s přehozením výkopku na přilehlém terénu na vzdálenost do 5 m od podélné osy rýhy nebo s naložením výkopku na dopravní prostředek.
|  | D.3.1.1+D.3.1.2+D.3.1.3+D.3.1.4+D.3.1.5+D.3.1.6 | [24 empty] | POP
|  | Začátek provozního součtu | [24 empty] | VV
|  | Stoky : 411,5+51,5 |  | 463 | [22 empty] | VV | 2
|  | Průměrná hloubka : (2,2+2,46+2,69+2,12+2,13+2,47+2,56+2,01+2,37+2,46+2,45+2,4+2,48+3,96+3,31+2,3)/16 |  | 2.5231 | [22 empty] | VV | 2
|  | Šířka rýhy : 1,1 |  | 1.1 | [22 empty] | VV | 2
|  | Odpočet za odkopávky v komunikaci : 429*0,48 |  | 205.92 | [22 empty] | VV | 2
|  | Celková kubatura hloubení rýh : (463*1,1*2,52312)-205,92 |  | 1079.105 | [22 empty] | VV | 2
|  | Mezisoučet |  | 1751.6481 | [22 empty] | VV | 3
|  | Konec provozního součtu | [24 empty] | VV
|  | Celkem 34% : 1079,10502*0,34 |  | 366.8957 | [22 empty] | VV | 0
|  | Rozšíření šachty : 18*2*0,5*2*2,04*0,34 |  | 24.9696 | [22 empty] | VV | 0
7 | 132201212R00 | Hloubení rýh šířky přes 60 do 200 cm do 1000 m3, v hornině 3, hloubení strojně | m3 | 680.0016 |  | 0 |  | 0 |  | 0 | 21 | 0 | 0 | 0 | 0 | 0 | 800-1 | RTS 21/ II | RTS 21/ II | 0.16 | 108.8 |  | Práce |  |  |  | POL1_1
|  | zapažených i nezapažených, s urovnáním dna do předepsaného profilu a spádu, s případně nutným přehozením výkopku na vzdálenost do 3 m ve výkopišti, s přehozením výkopku na přilehlém terénu na vzdálenost do 5 m od podélné osy rýhy nebo s naložením výkopku na dopravní prostředek. | [24 empty] | SPI |  | zapažených i nezapažených, s urovnáním dna do předepsaného profilu a spádu, s případně nutným přehozením výkopku na vzdálenost do 3 m ve výkopišti, s přehozením výkopku na přilehlém terénu na vzdálenost do 5 m od podélné osy rýhy nebo s naložením výkopku na dopravní prostředek.
|  | D.3.1.1+D.3.1.2+D.3.1.3+D.3.1.4+D.3.1.5+D.3.1.6 | [24 empty] | POP
|  | Začátek provozního součtu | [24 empty] | VV
|  | Stoky : 411,5+51,5 |  | 463 | [22 empty] | VV | 2
|  | Průměrná hloubka : (2,2+2,46+2,69+2,12+2,13+2,47+2,56+2,01+2,37+2,46+2,45+2,4+2,48+3,96+3,31+2,3)/16 |  | 2.5231 | [22 empty] | VV | 2
|  | Šířka rýhy : 1,1 |  | 1.1 | [22 empty] | VV | 2
|  | Odpočet za odkopávky v komunikaci : 429*0,48 |  | 205.92 | [22 empty] | VV | 2
|  | Celková kubatura hloubení rýh : (463*1,1*2,52312)-205,92 |  | 1079.105 | [22 empty] | VV | 2
|  | Mezisoučet |  | 1751.6481 | [22 empty] | VV | 3
|  | Konec provozního součtu | [24 empty] | VV
|  | Celkem 59% : 1079,10502*0,59 |  | 636.672 | [22 empty] | VV | 0
|  | Rozšíření šachty : 18*2*0,5*2*2,04*0,59 |  | 43.3296 | [22 empty] | VV | 0
8 | 132201219R00 | Hloubení rýh šířky přes 60 do 200 cm příplatek za lepivost, v hornině 3, | m3 | 204.0005 |  | 0 |  | 0 |  | 0 | 21 | 0 | 0 | 0 | 0 | 0 | 800-1 | RTS 21/ II | RTS 21/ II | 0.08 | 16.32 |  | Práce |  |  |  | POL1_1
|  | zapažených i nezapažených, s urovnáním dna do předepsaného profilu a spádu, s případně nutným přehozením výkopku na vzdálenost do 3 m ve výkopišti, s přehozením výkopku na přilehlém terénu na vzdálenost do 5 m od podélné osy rýhy nebo s naložením výkopku na dopravní prostředek. | [24 empty] | SPI |  | zapažených i nezapažených, s urovnáním dna do předepsaného profilu a spádu, s případně nutným přehozením výkopku na vzdálenost do 3 m ve výkopišti, s přehozením výkopku na přilehlém terénu na vzdálenost do 5 m od podélné osy rýhy nebo s naložením výkopku na dopravní prostředek.
|  | D.3.1.1+D.3.1.2+D.3.1.3+D.3.1.4+D.3.1.5+D.3.1.6 | [24 empty] | POP
|  | 680,00156*0,3 |  | 204.0005 | [22 empty] | VV | 0
9 | 132301212R00 | Hloubení rýh šířky přes 60 do 200 cm do 1000 m3, v hornině 4, hloubení strojně | m3 | 80.6782 |  | 0 |  | 0 |  | 0 | 21 | 0 | 0 | 0 | 0 | 0 | 800-1 | RTS 21/ II | RTS 21/ II | 0.3 | 24.2 |  | Práce |  |  |  | POL1_
|  | zapažených i nezapažených, s urovnáním dna do předepsaného profilu a spádu, s případně nutným přehozením výkopku na vzdálenost do 3 m ve výkopišti, s přehozením výkopku na přilehlém terénu na vzdálenost do 5 m od podélné osy rýhy nebo s naložením výkopku na dopravní prostředek. | [24 empty] | SPI |  | zapažených i nezapažených, s urovnáním dna do předepsaného profilu a spádu, s případně nutným přehozením výkopku na vzdálenost do 3 m ve výkopišti, s přehozením výkopku na přilehlém terénu na vzdálenost do 5 m od podélné osy rýhy nebo s naložením výkopku na dopravní prostředek.
|  | D.3.1.1+D.3.1.2+D.3.1.3+D.3.1.4+D.3.1.5+D.3.1.6 | [24 empty] | POP
|  | Začátek provozního součtu | [24 empty] | VV
|  | Stoky : 411,5+51,5 |  | 463 | [22 empty] | VV | 2
|  | Průměrná hloubka : (2,2+2,46+2,69+2,12+2,13+2,47+2,56+2,01+2,37+2,46+2,45+2,4+2,48+3,96+3,31+2,3)/16 |  | 2.5231 | [22 empty] | VV | 2
|  | Šířka rýhy : 1,1 |  | 1.1 | [22 empty] | VV | 2
|  | Odpočet za odkopávky v komunikaci : 429*0,48 |  | 205.92 | [22 empty] | VV | 2
|  | Celková kubatura hloubení rýh : (463*1,1*2,52312)-205,92 |  | 1079.105 | [22 empty] | VV | 2
|  | Mezisoučet |  | 1751.6481 | [22 empty] | VV | 3
|  | Konec provozního součtu | [24 empty] | VV
|  | Celkem 7% : 1079,10502*0,07 |  | 75.5374 | [22 empty] | VV | 0
|  | Rozšíření šachty : 18*2*0,5*2*2,04*0,07 |  | 5.1408 | [22 empty] | VV | 0
10 | 132301219R00 | Hloubení rýh šířky přes 60 do 200 cm příplatek za lepivost, v hornině 4, | m3 | 24.2034 |  | 0 |  | 0 |  | 0 | 21 | 0 | 0 | 0 | 0 | 0 | 800-1 | RTS 21/ II | RTS 21/ II | 0.15 | 3.63 |  | Práce |  |  |  | POL1_1
|  | zapažených i nezapažených, s urovnáním dna do předepsaného profilu a spádu, s případně nutným přehozením výkopku na vzdálenost do 3 m ve výkopišti, s přehozením výkopku na přilehlém terénu na vzdálenost do 5 m od podélné osy rýhy nebo s naložením výkopku na dopravní prostředek. | [24 empty] | SPI |  | zapažených i nezapažených, s urovnáním dna do předepsaného profilu a spádu, s případně nutným přehozením výkopku na vzdálenost do 3 m ve výkopišti, s přehozením výkopku na přilehlém terénu na vzdálenost do 5 m od podélné osy rýhy nebo s naložením výkopku na dopravní prostředek.
|  | D.3.1.1+D.3.1.2+D.3.1.3+D.3.1.4+D.3.1.5+D.3.1.6 | [24 empty] | POP
|  | 80,67815*0,3 |  | 24.2035 | [22 empty] | VV | 0
11 | 151101102R00 | Zřízení pažení a rozepření stěn rýh příložné pro jakoukoliv mezerovitost, hloubky do 4 m | m2 | 2336.4091 |  | 0 |  | 0 |  | 0 | 21 | 0 | 0.00086 | 2.01 | 0 | 0 | 800-1 | RTS 21/ II | RTS 21/ II | 0.479 | 1119.14 |  | Práce |  |  |  | POL1_1
|  | pro podzemní vedení pro všechny šířky rýhy, | [24 empty] | SPI
|  | D.3.1.1+D.3.1.2+D.3.1.3+D.3.1.4+D.3.1.5+D.3.1.6 | [24 empty] | POP
|  | Začátek provozního součtu | [24 empty] | VV
|  | Stoky : 411,5+51,5 |  | 463 | [22 empty] | VV | 2
|  | Průměrná hloubka : (2,2+2,46+2,69+2,12+2,13+2,47+2,56+2,01+2,37+2,46+2,45+2,4+2,48+3,96+3,31+2,3)/16 |  | 2.5231 | [22 empty] | VV | 2
|  | Šířka rýhy : 1,1 |  | 1.1 | [22 empty] | VV | 2
|  | Odpočet za odkopávky v komunikaci : 463*0,48 |  | 222.24 | [22 empty] | VV | 2
|  | Celková kubatura hloubení rýh : (463*1,1*2,52312)-222,24 |  | 1062.785 | [22 empty] | VV | 2
|  | Mezisoučet |  | 1751.6481 | [22 empty] | VV | 3
|  | Konec provozního součtu | [24 empty] | VV
|  | Celkem pažení : 463*2,52312*2 |  | 2336.4091 | [22 empty] | VV | 0
12 | 151101112R00 | Odstranění pažení a rozepření rýh příložné , hloubky do 4 m | m2 | 2336.4091 |  | 0 |  | 0 |  | 0 | 21 | 0 | 0 | 0 | 0 | 0 | 800-1 | RTS 21/ II | RTS 21/ II | 0.327 | 764.01 |  | Práce |  |  |  | POL1_
|  | pro podzemní vedení s uložením materiálu na vzdálenost do 3 m od kraje výkopu, | [24 empty] | SPI
|  | D.3.1.1+D.3.1.2+D.3.1.3+D.3.1.4+D.3.1.5+D.3.1.6 | [24 empty] | POP
|  | Začátek provozního součtu | [24 empty] | VV
|  | Stoky : 411,5+51,5 |  | 463 | [22 empty] | VV | 2
|  | Průměrná hloubka : (2,2+2,46+2,69+2,12+2,13+2,47+2,56+2,01+2,37+2,46+2,45+2,4+2,48+3,96+3,31+2,3)/16 |  | 2.5231 | [22 empty] | VV | 2
|  | Šířka rýhy : 1,1 |  | 1.1 | [22 empty] | VV | 2
|  | Odpočet za odkopávky v komunikaci : 463*0,48 |  | 222.24 | [22 empty] | VV | 2
|  | Celková kubatura hloubení rýh : (463*1,1*2,52312)-222,24 |  | 1062.785 | [22 empty] | VV | 2
|  | Mezisoučet |  | 1751.6481 | [22 empty] | VV | 3
|  | Konec provozního součtu | [24 empty] | VV
|  | Celkem pažení : 463*2,52312*2 |  | 2336.4091 | [22 empty] | VV | 0
13 | 161101101R00 | Svislé přemístění výkopku z horniny 1 až 4, při hloubce výkopu přes 1 do 2,5 m | m3 | 576.2725 |  | 0 |  | 0 |  | 0 | 21 | 0 | 0 | 0 | 0 | 0 | 800-1 | RTS 21/ II | RTS 21/ II | 0.35 | 201.7 |  | Práce |  |  |  | POL1_0
|  | bez naložení do dopravní nádoby, ale s vyprázdněním dopravní nádoby na hromadu nebo na dopravní prostředek, | [24 empty] | SPI |  | bez naložení do dopravní nádoby, ale s vyprázdněním dopravní nádoby na hromadu nebo na dopravní prostředek,
|  | D.3.1.1+D.3.1.2+D.3.1.3+D.3.1.4+D.3.1.5+D.3.1.6 | [24 empty] | POP
|  | Začátek provozního součtu | [24 empty] | VV
|  | Stoky : 411,5+51,5 |  | 463 | [22 empty] | VV | 2
|  | Průměrná hloubka : (2,2+2,46+2,69+2,12+2,13+2,47+2,56+2,01+2,37+2,46+2,45+2,4+2,48+3,96+3,31+2,3)/16 |  | 2.5231 | [22 empty] | VV | 2
|  | Šířka rýhy : 1,1 |  | 1.1 | [22 empty] | VV | 2
|  | Odpočet za odkopávky v komunikaci : 429*0,48 |  | 205.92 | [22 empty] | VV | 2
|  | Celková kubatura hloubení rýh : (463*1,1*2,52312)-205,92 |  | 1079.105 | [22 empty] | VV | 2
|  | Mezisoučet |  | 1751.6481 | [22 empty] | VV | 3
|  | Konec provozního součtu | [24 empty] | VV
|  | Celkem hornina 1-4 : 1079,10502*0,5 |  | 539.5525 | [22 empty] | VV | 0
|  | Rozšíření šachty : 18*2*0,5*2*2,04*0,5 |  | 36.72 | [22 empty] | VV | 0
14 | 162401102R00 | Vodorovné přemístění výkopku z horniny 1 až 4, na vzdálenost přes 1 500 do 2 000 m | m3 | 1574.6525 |  | 0 |  | 0 |  | 0 | 21 | 0 | 0 | 0 | 0 | 0 | 800-1 | RTS 21/ II | RTS 21/ II | 0.01 | 15.75 |  | Práce |  |  |  | POL1_
|  | po suchu, bez naložení výkopku, avšak se složením bez rozhrnutí, zpáteční cesta vozidla. | [24 empty] | SPI
|  | D.3.1.1+D.3.1.2+D.3.1.3+D.3.1.4+D.3.1.5+D.3.1.6 | [24 empty] | POP
|  | Začátek provozního součtu | [24 empty] | VV
|  | Stoky : 411,5+51,5 |  | 463 | [22 empty] | VV | 2
|  | Průměrná hloubka : (2,2+2,46+2,69+2,12+2,13+2,47+2,56+2,01+2,37+2,46+2,45+2,4+2,48+3,96+3,31+2,3)/16 |  | 2.5231 | [22 empty] | VV | 2
|  | Šířka rýhy : 1,1 |  | 1.1 | [22 empty] | VV | 2
|  | Odpočet za odkopávky v komunikaci : 429*0,48 |  | 205.92 | [22 empty] | VV | 2
|  | Celková kubatura hloubení rýh : (463*1,1*2,52312)-205,92 |  | 1079.105 | [22 empty] | VV | 2
|  | Mezisoučet |  | 1751.6481 | [22 empty] | VV | 3
|  | Konec provozního součtu | [24 empty] | VV
|  | Celkem hornina 1-4 na mezideponii : 1079,10502 |  | 1079.105 | [22 empty] | VV | 0
|  | Výkopek zpět z mezideponie na zásypy (50%) : 844,21502/2 |  | 422.1075 | [22 empty] | VV | 0
|  | Rozšíření šachty : 18*2*0,5*2*2,04 |  | 73.44 | [22 empty] | VV | 0
15 | 162701105R00 | Vodorovné přemístění výkopku z horniny 1 až 4, na vzdálenost přes 9 000 do 10 000 m | m3 | 812.98 |  | 0 |  | 0 |  | 0 | 21 | 0 | 0 | 0 | 0 | 0 | 800-1 | RTS 21/ II | RTS 21/ II | 0.01 | 8.13 |  | Práce |  |  |  | POL1_
|  | po suchu, bez naložení výkopku, avšak se složením bez rozhrnutí, zpáteční cesta vozidla. | [24 empty] | SPI
|  | D.2.1.1+D.2.1.2+D.2.1.3+D.2.1.4+D.2.1.5+D.2.1.7 | [24 empty] | POP
|  | Výkaz výměr obsahuje pro manipulaci s vytěženou zeminou, popřípadě s vybouranými hmotami, položky, které jsou limitovány určitou vzdáleností pro vodorovné přemístění. Místo pro uložení vytěžené zeminy či vybouraných hmot si zajišťuje uchazeč dle svého technologického plánu a je na uchazeči jaká místa pro uložení zeminy či vybouraných hmot zvolí. Do nabídkové ceny musí uchazeč zakalkulovat skutečné náklady podle odvozní vzdálenosti bez ohledu na to, jaká vzdálenost je uvedená v popise položky. Platí pro všechny položky vodorovného přemístění zeminy, suti, či vybouraných hmot. | [24 empty] | POP |  | Výkaz výměr obsahuje pro manipulaci s vytěženou zeminou, popřípadě s vybouranými hmotami, položky, které jsou limitovány určitou vzdáleností pro vodorovné přemístění. Místo pro uložení vytěžené zeminy či vybouraných hmot si zajišťuje uchazeč dle svého technologického plánu a je na uchazeči jaká místa pro uložení zeminy či vybouraných hmot zvolí. Do nabídkové ceny musí uchazeč zakalkulovat skutečné náklady podle odvozní vzdálenosti bez ohledu na to, jaká vzdálenost je uvedená v popise položky. Platí pro všechny položky vodorovného přemístění zeminy, suti, či vybouraných hmot.
|  | Celkem lože 150mm : 309,5*1,1*0,15 |  | 51.0675 | [22 empty] | VV | 0
|  | Celkem obsyp : (411,5*1,1*0,6)+(51,5*1,1*0,7) |  | 311.245 | [22 empty] | VV | 0
|  | Celkem přebytek zásypu(50% na skládku) : 377,22751 |  | 377.2275 | [22 empty] | VV | 0
|  | Rozšíření šachty : 18*2*0,5*2*2,04 |  | 73.44 | [22 empty] | VV | 0
16 | 162701109R00 | Vodorovné přemístění výkopku příplatek k ceně za každých dalších i započatých 1 000 m přes 10 000 m z horniny 1 až 4 | m3 | 8129.8001 |  | 0 |  | 0 |  | 0 | 21 | 0 | 0 | 0 | 0 | 0 | 800-1 | RTS 21/ II | RTS 21/ II | 0 | 0 |  | Práce |  |  |  | POL1_
|  | po suchu, bez naložení výkopku, avšak se složením bez rozhrnutí, zpáteční cesta vozidla. | [24 empty] | SPI
|  | D.3.1.1+D.3.1.2+D.3.1.3+D.3.1.4+D.3.1.5+D.3.1.6 | [24 empty] | POP
|  | Odvoz na trvalou skládku hornina 1-4 : 812,98001*10 |  | 8129.8001 | [22 empty] | VV | 0
17 | 167101102R00 | Nakládání, skládání, překládání neulehlého výkopku nakládání výkopku přes 100 m3, z horniny 1 až 4 | m3 | 1152.545 |  | 0 |  | 0 |  | 0 | 21 | 0 | 0 | 0 | 0 | 0 | 800-1 | RTS 21/ II | RTS 21/ II | 0.05 | 57.63 |  | Práce |  |  |  | POL1_
|  | D.3.1.1+D.3.1.2+D.3.1.3+D.3.1.4+D.3.1.5+D.3.1.6 | [24 empty] | POP
|  | Začátek provozního součtu | [24 empty] | VV
|  | Stoky : 411,5+51,5 |  | 463 | [22 empty] | VV | 2
|  | Průměrná hloubka : (2,2+2,46+2,69+2,12+2,13+2,47+2,56+2,01+2,37+2,46+2,45+2,4+2,48+3,96+3,31+2,3)/16 |  | 2.5231 | [22 empty] | VV | 2
|  | Šířka rýhy : 1,1 |  | 1.1 | [22 empty] | VV | 2
|  | Odpočet za odkopávky v komunikaci : 429*0,48 |  | 205.92 | [22 empty] | VV | 2
|  | Celková kubatura hloubení rýh : (463*1,1*2,52312)-205,92 |  | 1079.105 | [22 empty] | VV | 2
|  | Mezisoučet |  | 1751.6481 | [22 empty] | VV | 3
|  | Konec provozního součtu | [24 empty] | VV
|  | Nakládání na mezideponii : 1079,10502 |  | 1079.105 | [22 empty] | VV | 0
|  | Rozšíření šachty : 18*2*0,5*2*2,04 |  | 73.44 | [22 empty] | VV | 0
18 | 171201201R00 | Uložení sypaniny na dočasnou skládku tak, že na 1 m2 plochy připadá přes 2 m3 výkopku nebo ornice | m3 | 1974.5325 |  | 0 |  | 0 |  | 0 | 21 | 0 | 0 | 0 | 0 | 0 | 800-1 | RTS 21/ II | RTS 21/ II | 0.01 | 19.75 |  | Práce |  |  |  | POL1_
|  | D.3.1.1+D.3.1.2+D.3.1.3+D.3.1.4+D.3.1.5+D.3.1.6 | [24 empty] | POP
|  | Uložení na mezideponii+trvalá skládka | [24 empty] | POP
|  | Začátek provozního součtu | [24 empty] | VV
|  | Stoky : 411,5+51,5 |  | 463 | [22 empty] | VV | 2
|  | Průměrná hloubka : (2,2+2,46+2,69+2,12+2,13+2,47+2,56+2,01+2,37+2,46+2,45+2,4+2,48+3,96+3,31+2,3)/16 |  | 2.5231 | [22 empty] | VV | 2
|  | Šířka rýhy : 1,1 |  | 1.1 | [22 empty] | VV | 2
|  | Odpočet za odkopávky v komunikaci : 463*0,48 |  | 222.24 | [22 empty] | VV | 2
|  | Celková kubatura hloubení rýh : (463*1,1*2,52312)-222,24 |  | 1062.785 | [22 empty] | VV | 2
|  | Mezisoučet |  | 1751.6481 | [22 empty] | VV | 3
|  | Konec provozního součtu | [24 empty] | VV
|  | Celkem celá kubatura na mezideponii : 1062,78502 |  | 1062.785 | [22 empty] | VV | 0
|  | Celkem lože 150mm : 463*1,1*0,15 |  | 76.395 | [22 empty] | VV | 0
|  | Celkem obsyp : (411,5*1,1*0,6)+(51,5*1,1*0,7) |  | 311.245 | [22 empty] | VV | 0
|  | Uložení na trvalé skládce 1/2 zásypu : 377,22751 |  | 377.2275 | [22 empty] | VV | 0
|  | Rozšíření šachty-na mezideponii : 18*2*0,5*2*2,04 |  | 73.44 | [22 empty] | VV | 0
|  | Rozšíření šachty-na skládce : 18*2*0,5*2*2,04 |  | 73.44 | [22 empty] | VV | 0
19 | 174101101R00 | Zásyp sypaninou se zhutněním jam, šachet, rýh nebo kolem objektů v těchto vykopávkách | m3 | 844.215 |  | 0 |  | 0 |  | 0 | 21 | 0 | 0 | 0 | 0 | 0 | 800-1 | RTS 21/ II | RTS 21/ II | 0.2 | 168.84 |  | Práce |  |  |  | POL1_1
|  | z jakékoliv horniny s uložením výkopku po vrstvách, | [24 empty] | SPI
|  | D.3.1.1+D.3.1.2+D.3.1.3+D.3.1.4+D.3.1.5+D.3.1.6 | [24 empty] | POP
|  | V místních komunikacích bude zásyp prováděn vhodným zhutnitelným materiálem dle ČSN 73 6133, TP 146 po vrstvách 250 mm vhodným hutnícím prostředkem až do úrovně podkladních vrstev vozovky. Vhodnost zeminy použité pro zásyp rýhy, bude posouzen kvalifikovaným geologem za přítomnosti investora stavby. V žádném případě nesmí být na | [24 empty] | POP |  | V místních komunikacích bude zásyp prováděn vhodným zhutnitelným materiálem dle ČSN 73 6133, TP 146 po vrstvách 250 mm vhodným hutnícím prostředkem až do úrovně podkladních vrstev vozovky. Vhodnost zeminy použité pro zásyp rýhy, bude posouzen kvalifikovaným geologem za přítomnosti investora stavby. V žádném případě nesmí být na
|  | zásyp rýhy použit neschválený výkopek! Současně musí být splněna minimální hodnota modulu přetvárnosti Edef2 = 45 Mpa. Investorem budou vytipovány úseky a budou doloženy | [24 empty] | POP |  | zásyp rýhy použit neschválený výkopek! Současně musí být splněna minimální hodnota modulu přetvárnosti Edef2 = 45 Mpa. Investorem budou vytipovány úseky a budou doloženy
|  | zkoušky zhutnění. Zásypy a podkladní i krycí vrstvy komunikací budou provedeny v souladu s TP146. | [24 empty] | POP
|  | Začátek provozního součtu | [24 empty] | VV
|  | Stoky : 411,5+51,5 |  | 463 | [22 empty] | VV | 2
|  | Průměrná hloubka : (2,2+2,46+2,69+2,12+2,13+2,47+2,56+2,01+2,37+2,46+2,45+2,4+2,48+3,96+3,31+2,3)/16 |  | 2.5231 | [22 empty] | VV | 2
|  | Šířka rýhy : 1,1 |  | 1.1 | [22 empty] | VV | 2
|  | Odpočet za odkopávky v komunikaci : 429*0,48 |  | 205.92 | [22 empty] | VV | 2
|  | Celková kubatura hloubení rýh : (463*1,1*2,52312)-205,92 |  | 1079.105 | [22 empty] | VV | 2
|  | Mezisoučet |  | 1751.6481 | [22 empty] | VV | 3
|  | Celkem hloubení : 1079,10502 |  | 1079.105 | [22 empty] | VV | 2
|  | Odečet lože : -463*1,1*0,15 |  | -76.395 | [22 empty] | VV | 2
|  | Celkem obsyp : -(411,5*1,1*0,6)+(51,5*1,1*0,7) |  | -231.935 | [22 empty] | VV | 2
|  | Mezisoučet |  | 770.775 | [22 empty] | VV | 3
|  | Konec provozního součtu | [24 empty] | VV
|  | Celkem zásyp : 1079,10502-76,395-231,935 |  | 770.775 | [22 empty] | VV | 0
|  | Rozšíření šachty-komplet zásyp : 18*2*0,5*2*2,04 |  | 73.44 | [22 empty] | VV | 0
20 | 175101101RT2 | Obsyp potrubí bez prohození sypaniny, s dodáním štěrkopísku frakce 0 - 22 mm | m3 | 311.245 |  | 0 |  | 0 |  | 0 | 21 | 0 | 1.7 | 529.12 | 0 | 0 | 800-1 | RTS 21/ II | RTS 21/ II | 1.59 | 494.88 |  | Práce |  |  |  | POL1_1
|  | sypaninou z vhodných hornin tř. 1 - 4 nebo materiálem připraveným podél výkopu ve vzdálenosti do 3 m od jeho kraje, pro jakoukoliv hloubku výkopu a jakoukoliv míru zhutnění, | [24 empty] | SPI |  | sypaninou z vhodných hornin tř. 1 - 4 nebo materiálem připraveným podél výkopu ve vzdálenosti do 3 m od jeho kraje, pro jakoukoliv hloubku výkopu a jakoukoliv míru zhutnění,
|  | D.3.1.1+D.3.1.2+D.3.1.3+D.3.1.4+D.3.1.5+D.3.1.6 | [24 empty] | POP
|  | Hutněný obsyp potrubí z nesoudržného materiálu ŠTP frakce 0-22 mm, ne výkopkem!! | [24 empty] | POP
|  | Celkem obsyp : (411,5*1,1*0,6)+(51,5*1,1*0,7) |  | 311.245 | [22 empty] | VV | 0
21 | 181101102R00 | Úprava pláně v zářezech v hornině 1 až 4, se zhutněním | m2 | 545.3 |  | 0 |  | 0 |  | 0 | 21 | 0 | 0 | 0 | 0 | 0 | 800-1 | RTS 21/ II | RTS 21/ II | 0.02 | 10.91 |  | Práce |  |  |  | POL1_1
|  | vyrovnáním výškových rozdílů, ploch vodorovných a ploch do sklonu 1 : 5. | [24 empty] | SPI
|  | D.3.1.1+D.3.1.2+D.3.1.3+D.3.1.4+D.3.1.5+D.3.1.6 | [24 empty] | POP
|  | 463*1,1 |  | 509.3 | [22 empty] | VV | 0
|  | rozšíření šachty : 18*2*0,5*2 |  | 36 | [22 empty] | VV | 0
22 | 182001111R00 | Plošná úprava terénu při nerovnostech terénu přes 50 do 100 mm, v rovině nebo na svahu do 1:5 | m2 | 545.3 |  | 0 |  | 0 |  | 0 | 21 | 0 | 0 | 0 | 0 | 0 | 823-1 | RTS 21/ II | RTS 21/ II | 0.09 | 49.08 |  | Práce |  |  |  | POL1_
|  | s urovnáním povrchu, bez doplnění ornice, v hornině 1 až 4, | [24 empty] | SPI
|  | D.3.1.1+D.3.1.2+D.3.1.3+D.3.1.4+D.3.1.5+D.3.1.6 | [24 empty] | POP
|  | 463*1,1 |  | 509.3 | [22 empty] | VV | 0
|  | rozšíření šachty : 18*2*0,5*2 |  | 36 | [22 empty] | VV | 0
23 | 199000002R00 | Poplatky za skládku horniny 1- 4, skupina 17 05 04 z Katalogu odpadů | m3 | 857.86 |  | 0 |  | 0 |  | 0 | 21 | 0 | 0 | 0 | 0 | 0 | 800-1 | RTS 21/ II | RTS 21/ II | 0 | 0 |  | Práce |  |  |  | POL1_
|  | D.3.1.1+D.3.1.2+D.3.1.3+D.3.1.4+D.3.1.5+D.3.1.6 | [24 empty] | POP
|  | Celkem lože 150mm : 309,5*1,1*0,15 |  | 51.0675 | [22 empty] | VV | 0
|  | Celkem obsyp : (411,5*1,1*0,6)+(51,5*1,1*0,7) |  | 311.245 | [22 empty] | VV | 0
|  | Celkem přebytek zásypu(50% na skládku) : 844,21502/2 |  | 422.1075 | [22 empty] | VV | 0
|  | Rozšíření šachty : 18*2*0,5*2*2,04 |  | 73.44 | [22 empty] | VV | 0
24 | 139600012RA0 | Ruční výkop v hornině 3, hloubka do 1 m, odvoz kolečkem do 20 m | m3 | 12 |  | 0 |  | 0 |  | 0 | 21 | 0 | 0 | 0 | 0 | 0 | AP-HSV | RTS 21/ II | RTS 21/ II | 4.79 | 57.48 |  | Agregovaná položka |  |  |  | POL2_
|  | D.3.1.1+D.3.1.2+D.3.1.3+D.3.1.4+D.3.1.5+D.3.1.6 | [24 empty] | POP
|  | Sondy | [24 empty] | POP
25 | 58344197(R) | Vhodný zhutnitelný materiál dle ČSN 73 6133, TP 146 | m3 | 458.8275 |  | 0 |  | 0 |  | 0 | 21 | 0 | 2 | 917.66 | 0 | 0 |  | Vlastní | Indiv | 0 | 0 |  | Specifikace |  |  |  | POL3_
|  | D.3.1.1+D.3.1.2+D.3.1.3+D.3.1.4+D.3.1.5+D.3.1.6 | [24 empty] | POP
|  | 50% zásyp | [24 empty] | POP
|  | Nákup vhodného materiálu včetně naložení a dopravy na stavbu ze vzdálenosti max. 50 km | [24 empty] | POP
|  | Začátek provozního součtu | [24 empty] | VV
|  | Stoky : 411,5+51,5 |  | 463 | [22 empty] | VV | 2
|  | Průměrná hloubka : (2,2+2,46+2,69+2,12+2,13+2,47+2,56+2,01+2,37+2,46+2,45+2,4+2,48+3,96+3,31+2,3)/16 |  | 2.5231 | [22 empty] | VV | 2
|  | Šířka rýhy : 1,1 |  | 1.1 | [22 empty] | VV | 2
|  | Odpočet za odkopávky v komunikaci : 429*0,48 |  | 205.92 | [22 empty] | VV | 2
|  | Celková kubatura hloubení rýh : (463*1,1*2,52312)-205,92 |  | 1079.105 | [22 empty] | VV | 2
|  | Mezisoučet |  | 1751.6481 | [22 empty] | VV | 3
|  | Celkem hloubení : 1079,10502 |  | 1079.105 | [22 empty] | VV | 2
|  | Odečet lože : -463*1,1*0,15 |  | -76.395 | [22 empty] | VV | 2
|  | Celkem obsyp : -(411,5*1,1*0,6)+(51,5*1,1*0,7) |  | -231.935 | [22 empty] | VV | 2
|  | Mezisoučet |  | 770.775 | [22 empty] | VV | 3
|  | Konec provozního součtu | [24 empty] | VV
|  | Celkem zásyp-50% vhodný hutnitelný materiál : 770,77502*0,5 |  | 385.3875 | [22 empty] | VV | 0
|  | Rozšíření šachty-komplet zásyp : 18*2*0,5*2*2,04 |  | 73.44 | [22 empty] | VV | 0
Díl: | 11 | Přípravné a přidružené práce |  |  |  | 0 |  | 0 |  | 0 |  | 0 |  | 0 |  | 130.84 |  |  |  |  | 38.39 | [5 empty] | DIL
26 | 113107415R00 | Odstranění podkladů nebo krytů z kameniva těženého, v ploše jednotlivě nad 50 m2, tloušťka vrstvy 150 mm | m2 | 100.65 |  | 0 |  | 0 |  | 0 | 21 | 0 | 0 | 0 | 0.33 | 33.21 | 822-1 | RTS 21/ II | RTS 21/ II | 0.0405 | 4.08 |  | Práce |  |  |  | POL1_
|  | D.3.1.1+D.3.1.2+D.3.1.3+D.3.1.4+D.3.1.5+D.3.1.6 | [24 empty] | POP
|  | 91,5*1,1 |  | 100.65 | [22 empty] | VV | 0
27 | 113107420R00 | Odstranění podkladů nebo krytů z kameniva těženého, v ploše jednotlivě nad 50 m2, tloušťka vrstvy 200 mm | m2 | 100.65 |  | 0 |  | 0 |  | 0 | 21 | 0 | 0 | 0 | 0.44 | 44.29 | 822-1 | RTS 21/ II | RTS 21/ II | 0.05 | 5.03 |  | Práce |  |  |  | POL1_
|  | D.3.1.1+D.3.1.2+D.3.1.3+D.3.1.4+D.3.1.5+D.3.1.6 | [24 empty] | POP
|  | 91,5*1,1 |  | 100.65 | [22 empty] | VV | 0
28 | 113151114R00 | Odstranění podkladu, krytu frézováním povrch živičný, plochy do 500 m2 na jednom objektu nebo při provádění pruhu šířky do 750 mm, tloušťky 50 mm | m2 | 128.1 |  | 0 |  | 0 |  | 0 | 21 | 0 | 0 | 0 | 0.11 | 14.09 | 822-1 | RTS 21/ II | RTS 21/ II | 0.08 | 10.25 |  | Práce |  |  |  | POL1_
|  | s naložením na dopravní prostředek, očištění povrchu od frézované plochy, opotřebování frézovacích nástrojů (nožů, upínacích kroužků, držáků) nutné ruční odstranění (vybourání) živičného krytu kolem překážek, | [24 empty] | SPI |  | s naložením na dopravní prostředek, očištění povrchu od frézované plochy, opotřebování frézovacích nástrojů (nožů, upínacích kroužků, držáků) nutné ruční odstranění (vybourání) živičného krytu kolem překážek,
|  | D.3.1.1+D.3.1.2+D.3.1.3+D.3.1.4+D.3.1.5+D.3.1.6 | [24 empty] | POP
|  | 91,5*(1,1+0,15+0,15) |  | 128.1 | [22 empty] | VV | 0
29 | 113151150R00 | Odstranění podkladu, krytu frézováním povrch živičný, plochy do 500 m2 na jednom objektu nebo při provádění pruhu šířky do 750 mm, tloušťky 150 mm | m2 | 118.95 |  | 0 |  | 0 |  | 0 | 21 | 0 | 0 | 0 | 0.33 | 39.25 | 822-1 | RTS 21/ II | RTS 21/ II | 0.16 | 19.03 |  | Práce |  |  |  | POL1_
|  | s naložením na dopravní prostředek, očištění povrchu od frézované plochy, opotřebování frézovacích nástrojů (nožů, upínacích kroužků, držáků) nutné ruční odstranění (vybourání) živičného krytu kolem překážek, | [24 empty] | SPI |  | s naložením na dopravní prostředek, očištění povrchu od frézované plochy, opotřebování frézovacích nástrojů (nožů, upínacích kroužků, držáků) nutné ruční odstranění (vybourání) živičného krytu kolem překážek,
|  | D.3.1.1+D.3.1.2+D.3.1.3+D.3.1.4+D.3.1.5+D.3.1.6 | [24 empty] | POP
|  | 91,5*(1,1+0,1+0,1) |  | 118.95 | [22 empty] | VV | 0
Díl: | 2 | Základy a zvláštní zakládání |  |  |  | 0 |  | 0 |  | 0 |  | 0 |  | 103.15 |  | 0 |  |  |  |  | 261.8 | [5 empty] | DIL
30 | 271571111R00 | Polštáře zhutněné pod základy štěrkopísek tříděný, | m3 | 1.2615 |  | 0 |  | 0 |  | 0 | 21 | 0 | 2.1 | 2.65 | 0 | 0 | 800-2 | RTS 21/ II | RTS 21/ II | 0.97 | 1.22 |  | Práce |  |  |  | POL1_
|  | D.3.1.7.+D.3.1.8. | [24 empty] | POP
|  | - štěrkopískový podsyp tl. 150mm fr. 0-32 mm, obsyp potrubí 300 mm nad vrchol potrubí | [24 empty] | POP
|  | MŠ : 2,9*2,9*0,15 |  | 1.2615 | [22 empty] | VV | 0
31 | 273313611R00 | Beton základových desek prostý třídy C 16/20 | m3 | 0.289 |  | 0 |  | 0 |  | 0 | 21 | 0 | 2.525 | 0.73 | 0 | 0 | 801-1 | RTS 21/ II | RTS 21/ II | 0.48 | 0.14 |  | Práce |  |  |  | POL1_
|  | dodávka a uložení betonu do připravené konstrukce, | [24 empty] | SPI
|  | D.3.1.1+D.3.1.2+D.3.1.3+D.3.1.4+D.3.1.5+D.3.1.6 | [24 empty] | POP
|  | ochranný beton na stropní desce : 1,7*1,7*0,1 |  | 0.289 | [22 empty] | VV | 0
32 | 273351215R00 | Bednění stěn základových desek zřízení | m2 | 2.56 |  | 0 |  | 0 |  | 0 | 21 | 0 | 0.0392 | 0.1 | 0 | 0 | 801-1 | RTS 21/ II | RTS 21/ II | 1.6 | 4.1 |  | Práce |  |  |  | POL1_
|  | svislé nebo šikmé (odkloněné) , půdorysně přímé nebo zalomené, stěn základových desek ve volných nebo zapažených jámách, rýhách, šachtách, včetně případných vzpěr, | [24 empty] | SPI |  | svislé nebo šikmé (odkloněné) , půdorysně přímé nebo zalomené, stěn základových desek ve volných nebo zapažených jámách, rýhách, šachtách, včetně případných vzpěr,
|  | D.3.1.7. | [24 empty] | POP
|  | 2,7*4*0,1 |  | 1.08 | [22 empty] | VV | 0
|  | Monolitická šachta : (2+2+2+2)*0,1 |  | 0.8 | [22 empty] | VV | 0
|  | ochranný beton na stropní desce : 4*1,7*0,1 |  | 0.68 | [22 empty] | VV | 0
33 | 273351216R00 | Bednění stěn základových desek odstranění | m2 | 2.56 |  | 0 |  | 0 |  | 0 | 21 | 0 | 0 | 0 | 0 | 0 | 801-1 | RTS 21/ II | RTS 21/ II | 0.32 | 0.82 |  | Práce |  |  |  | POL1_
|  | svislé nebo šikmé (odkloněné) , půdorysně přímé nebo zalomené, stěn základových desek ve volných nebo zapažených jámách, rýhách, šachtách, včetně případných vzpěr, | [24 empty] | SPI |  | svislé nebo šikmé (odkloněné) , půdorysně přímé nebo zalomené, stěn základových desek ve volných nebo zapažených jámách, rýhách, šachtách, včetně případných vzpěr,
|  | D.4.1.+D.4.2. | [24 empty] | POP
|  | 2,7*4*0,1 |  | 1.08 | [22 empty] | VV | 0
|  | Monolitická šachta : (2+2+2+2)*0,1 |  | 0.8 | [22 empty] | VV | 0
|  | ochranný beton na stropní desce : 4*1,7*0,1 |  | 0.68 | [22 empty] | VV | 0
34 | 273361921RT5 | Výztuž základových desek ze svařovaných sítí průměr drátu 6 mm, velikost oka 150/150 mm | t | 0.01184 |  | 0 |  | 0 |  | 0 | 21 | 0 | 1.0554 | 0.01 | 0 | 0 | 801-1 | RTS 21/ II | RTS 21/ II | 15.23 | 0.18 |  | Práce |  |  |  | POL1_
|  | včetně distančních prvků | [24 empty] | SPI
|  | D.3.1.7.+D.3.1.8. | [24 empty] | POP
|  | MŠ : (2*2)*(1,48*2/1000) |  | 0.01184 | [22 empty] | VV | 0
35 | 289970111R00 | Geotextílie separační, filtrační, zpevňující polypropylén, 300 g/m2 | m2 | 7.29 |  | 0 |  | 0 |  | 0 | 21 | 0 | 0.0005 | 0 | 0 | 0 | 800-2 | RTS 21/ II | RTS 21/ II | 0.094 | 0.69 |  | Práce |  |  |  | POL1_
|  | D.3.1.7. | [24 empty] | POP
|  | Na zákrytové desce monolitické šachty : 1,7*1,7 |  | 2.89 | [22 empty] | VV | 0
|  | 4*1,7*0,5 |  | 3.4 | [22 empty] | VV | 0
|  | ztratné : 1 |  | 1 | [22 empty] | VV | 0
36 | 212810010RAC | Trativody z flexibilních trubek lože ze štěrkopísku a obsyp z drceného kameniva, d 100 mm | m | 231.5 |  | 0 |  | 0 |  | 0 | 21 | 0 | 0.43051 | 99.66 | 0 | 0 | AP-HSV | RTS 21/ II | RTS 21/ II | 1.1 | 254.65 |  | Agregovaná položka |  |  |  | POL2_1
|  | Lože pro trativody, položení trubek, obsyp potrubí sypaninou z vhodných hornin, nebo materiálem připraveným podél výkopu ve vzdálenosti do 3 m od jeho kraje. Bez výkopu rýhy. | [24 empty] | SPI |  | Lože pro trativody, položení trubek, obsyp potrubí sypaninou z vhodných hornin, nebo materiálem připraveným podél výkopu ve vzdálenosti do 3 m od jeho kraje. Bez výkopu rýhy.
|  | D.3.1.1+D.3.1.2+D.3.1.3+D.3.1.4+D.3.1.5+D.3.1.6 | [24 empty] | POP
|  | V ceně jsou obsaženy veškeré práce spojené s pokládkou trativodu, dodávka potrubí. Vše prováděno pod hladinou spodní vody. | [24 empty] | POP |  | V ceně jsou obsaženy veškeré práce spojené s pokládkou trativodu, dodávka potrubí. Vše prováděno pod hladinou spodní vody.
|  | V případě výskytu podzemní vody bude na dně výkopu provedena rýha pro uložení flexibilní drenáže DN100/90, která bude zaústěna do skružových čerpacích šachet, ze kterých bude voda po dobu výstavby stokového úseku odčerpávána. Po ukončení stavebních prací bude drenáž zaslepena. Podzemní voda musí být při pokládce a obsypu potrubí snižována na úroveň dna rýhy, aby nedošlo k negativnímu vymývání štěrkopískového obsypu potrubí. V případě, že budou stavbou stok porušeny stávající drenáže, musí být obnoveny propojením plastovým potrubím. | [24 empty] | POP |  | V případě výskytu podzemní vody bude na dně výkopu provedena rýha pro uložení flexibilní drenáže DN100/90, která bude zaústěna do skružových čerpacích šachet, ze kterých bude voda po dobu výstavby stokového úseku odčerpávána. Po ukončení stavebních prací bude drenáž zaslepena. Podzemní voda musí být při pokládce a obsypu potrubí snižována na úroveň dna rýhy, aby nedošlo k negativnímu vymývání štěrkopískového obsypu potrubí. V případě, že budou stavbou stok porušeny stávající drenáže, musí být obnoveny propojením plastovým potrubím.
|  | (411,5+51,5)/2 |  | 231.5 | [22 empty] | VV | 0
Díl: | 3 | Svislé a kompletní konstrukce |  |  |  | 0 |  | 0 |  | 0 |  | 0 |  | 0 |  | 0 |  |  |  |  | 134.27 | [5 empty] | DIL
37 | 359901111R00 | Vyčištění stok jakékoliv výšky | m | 463 |  | 0 |  | 0 |  | 0 | 21 | 0 | 0 | 0 | 0 | 0 | 827-1 | RTS 21/ II | RTS 21/ II | 0.29 | 134.27 |  | Práce |  |  |  | POL1_1
|  | D.3.1.1+D.3.1.2+D.3.1.3+D.3.1.4+D.3.1.5+D.3.1.6 | [24 empty] | POP
|  | V ceně vyčištění je obsažena dodávka vody, vytěžení a odvoz kalu na určenou skládku, včetně poplatku za uložení. | [24 empty] | POP |  | V ceně vyčištění je obsažena dodávka vody, vytěžení a odvoz kalu na určenou skládku, včetně poplatku za uložení.
|  | 411,5+51,5 |  | 463 | [22 empty] | VV | 0
38 | 8955654R | D+M železobetonová prefabrikovaná deska 1700x1700 mm, výšky 180 mm | ks | 1 |  | 0 |  | 0 |  | 0 | 21 | 0 | 0 | 0 | 0 | 0 |  | Vlastní | Indiv | 0 | 0 |  | Práce |  |  |  | POL1_
|  | D.3.1.7. | [24 empty] | POP
|  | V ceně jsou počítány veškeré náklady spojené s dodávkou a montáží desky včetně dopravy na stavbu, jeřábnických prací. | [24 empty] | POP |  | V ceně jsou počítány veškeré náklady spojené s dodávkou a montáží desky včetně dopravy na stavbu, jeřábnických prací.
|  | Atypická s otvorem pro vyrovnávací prstence TBW-Q.1 63 a těsněním, vyztužená na pojezd nákl. dopr. | [24 empty] | POP
39 | 386385 OA0 | KOMPL KONSTR JÍMEK ZE ŽELBET DO C30/37 (B37) VČET VÝZT | m3 | 3.5275 |  | 0 |  | 0 |  | 0 | 21 | 0 | 0 | 0 | 0 | 0 |  | RTS 21/ II | EXP 17 | 0 | 0 |  | Agregovaná položka |  |  |  | POL2_
|  | D.3.1.7. | [24 empty] | POP
|  | beton dle ČSN EN 206-1 max. průsak dle ČSN EN 12398-8 stupeň vodotěsnosti V4 C30/37 XC4, XA1 | [24 empty] | POP
|  | - vnitřní rozměry: 1200x1200x1565mm | [24 empty] | POP
|  | - vnější rozměry: 1700x1700, tl. stěny 250 mm, tl. dna 300 mm | [24 empty] | POP
|  | -Včetně dodávky a montáže čedičového žlábku do úrovně 1/2 DN | [24 empty] | POP
|  | - včetně prstenců do požadované výšky | [24 empty] | POP
|  | - dodání čerstvého betonu (betonové směsi) požadované kvality, jeho uložení do požadovaného tvaru při jakékoliv hustotě výztuže, konzistenci čerstvého betonu a způsobu hutnění, ošetření a ochranu betonu, | [24 empty] | POP |  | - dodání čerstvého betonu (betonové směsi) požadované kvality, jeho uložení do požadovaného tvaru při jakékoliv hustotě výztuže, konzistenci čerstvého betonu a způsobu hutnění, ošetření a ochranu betonu,
|  | - zhotovení nepropustného, mrazuvzdorného betonu a betonu požadované trvanlivosti a vlastností, | [24 empty] | POP
|  | - užití potřebných přísad a technologií výroby betonu, | [24 empty] | POP
|  | - v šachtě budou provedeny dva půl kynetové žlábky opatřené čedičovou výstelkou, jeden pro potrubí DN 600 v délce 2,5m a druhý pro propojovací potrubí DN 250 v délce 0,3m | [24 empty] | POP |  | - v šachtě budou provedeny dva půl kynetové žlábky opatřené čedičovou výstelkou, jeden pro potrubí DN 600 v délce 2,5m a druhý pro propojovací potrubí DN 250 v délce 0,3m
|  | - stávající betonové potrubí jednotné stoky „A“ bude zaříznuto na vnitřní hranu šachty a zabetonováno do šachetního dna | [24 empty] | POP |  | - stávající betonové potrubí jednotné stoky „A“ bude zaříznuto na vnitřní hranu šachty a zabetonováno do šachetního dna
|  | - zřízení pracovních a dilatačních spar, včetně potřebných úprav, výplně, vložek, opracování, očištění a ošetření, | [24 empty] | POP |  | - zřízení pracovních a dilatačních spar, včetně potřebných úprav, výplně, vložek, opracování, očištění a ošetření,
|  | - bednění požadovaných konstr. (i ztracené) s úpravou dle požadované kvality povrchu betonu, včetně odbedňovacích a odskružovacích prostředků, | [24 empty] | POP |  | - bednění požadovaných konstr. (i ztracené) s úpravou dle požadované kvality povrchu betonu, včetně odbedňovacích a odskružovacích prostředků,
|  | - podpěrné konstr. (skruže) a lešení všech druhů pro bednění, uložení čerstvého betonu, výztuže a doplňkových konstr., vč. požadovaných otvorů, ochranných a bezpečnostních opatření a základů těchto konstrukcí a lešení, | [24 empty] | POP |  | - podpěrné konstr. (skruže) a lešení všech druhů pro bednění, uložení čerstvého betonu, výztuže a doplňkových konstr., vč. požadovaných otvorů, ochranných a bezpečnostních opatření a základů těchto konstrukcí a lešení,
|  | - vytvoření kotevních čel, kapes, nálitků, a sedel, | [24 empty] | POP
|  | - zřízení všech požadovaných otvorů, kapes, výklenků, prostupů, dutin, drážek a pod., vč. ztížení práce a úprav kolem nich, | [24 empty] | POP |  | - zřízení všech požadovaných otvorů, kapes, výklenků, prostupů, dutin, drážek a pod., vč. ztížení práce a úprav kolem nich,
|  | - úpravy pro osazení výztuže, doplňkových konstrukcí a vybavení, | [24 empty] | POP
|  | - úpravy povrchu pro položení požadované izolace, povlaků a nátěrů, případně vyspravení, | [24 empty] | POP
|  | - vnější stěny opatřeny penetračním asf. lakem (ALP) | [24 empty] | POP
|  | - ztížení práce u kabelových a injektážních trubek a ostatních zařízení osazovaných do betonu, | [24 empty] | POP
|  | - konstrukce betonových kloubů, upevnění kotevních prvků a doplňkových konstrukcí, | [24 empty] | POP
|  | - nátěry zabraňující soudržnost betonu a bednění, | [24 empty] | POP
|  | - výplň, těsnění a tmelení spar a spojů, | [24 empty] | POP
|  | - opatření povrchů betonu izolací proti zemní vlhkosti v částech, kde přijdou do styku se zeminou nebo kamenivem, | [24 empty] | POP |  | - opatření povrchů betonu izolací proti zemní vlhkosti v částech, kde přijdou do styku se zeminou nebo kamenivem,
|  | - případné zřízení spojovací vrstvy u základů, | [24 empty] | POP
|  | - úpravy pro osazení zařízení ochrany konstrukce proti vlivu bludných proudů | [24 empty] | POP
|  | - dodání betonářské výztuže v požadované kvalitě, stříhání, řezání, ohýbání a spojování do všech požadovaných tvarů (vč. armakošů) a uložení s požadovaným zajištěním polohy a krytí výztuže betonem, | [24 empty] | POP |  | - dodání betonářské výztuže v požadované kvalitě, stříhání, řezání, ohýbání a spojování do všech požadovaných tvarů (vč. armakošů) a uložení s požadovaným zajištěním polohy a krytí výztuže betonem,
|  | - veškeré svary nebo jiné spoje výztuže, | [24 empty] | POP
|  | - pomocné konstrukce a práce pro osazení a upevnění výztuže, | [24 empty] | POP
|  | - zednické výpomoci pro montáž betonářské výztuže, | [24 empty] | POP
|  | - úpravy výztuže pro osazení doplňkových konstrukcí, | [24 empty] | POP
|  | - ochranu výztuže do doby jejího zabetonování, | [24 empty] | POP
|  | - úpravy výztuže pro zřízení železobetonových kloubů, kotevních prvků, závěsných ok a doplňkových konstrukcí, | [24 empty] | POP |  | - úpravy výztuže pro zřízení železobetonových kloubů, kotevních prvků, závěsných ok a doplňkových konstrukcí,
|  | - veškerá opatření pro zajištění soudržnosti výztuže a betonu, | [24 empty] | POP
|  | - vodivé propojení výztuže, které je součástí ochrany konstrukce proti vlivům bludných proudů, vyvedení do měřících skříní nebo míst pro měření bludných proudů (vlastní měřící skříně se uvádějí položkami SD 74 - pol.č.74432). | [24 empty] | POP |  | - vodivé propojení výztuže, které je součástí ochrany konstrukce proti vlivům bludných proudů, vyvedení do měřících skříní nebo míst pro měření bludných proudů (vlastní měřící skříně se uvádějí položkami SD 74 - pol.č.74432).
|  | - povrchovou antikorozní úpravu výztuže, | [24 empty] | POP
|  | - separaci výztuže, | [24 empty] | POP
|  | - musí být zaručena mechanická odolnost a stabilita vytvořením dostatečně únosného tuhého systému a správným technologickým postupem, zpracovaným dodavatelem stavby | [24 empty] | POP |  | - musí být zaručena mechanická odolnost a stabilita vytvořením dostatečně únosného tuhého systému a správným technologickým postupem, zpracovaným dodavatelem stavby
|  | -Včetně veškerých zemních prací! | [24 empty] | POP
|  | -Včetně zřízení a utěsnění prostupů | [24 empty] | POP
|  | 1,7*1,7*0,3 |  | 0.867 | [22 empty] | VV | 0
|  | 0,25*1,7*4*1,565 |  | 2.6605 | [22 empty] | VV | 0
Díl: | 4 | Vodorovné konstrukce |  |  |  | 0 |  | 0 |  | 0 |  | 0 |  | 169.4 |  | 0 |  |  |  |  | 123.32 | [5 empty] | DIL
40 | 451573111R00 | Lože pod potrubí, stoky a drobné objekty z písku a štěrkopísku do 65 mm | m3 | 81.795 |  | 0 |  | 0 |  | 0 | 21 | 0 | 1.8908 | 154.66 | 0 | 0 | 827-1 | RTS 21/ II | RTS 21/ II | 1.32 | 107.97 |  | Práce |  |  |  | POL1_1
|  | v otevřeném výkopu, | [24 empty] | SPI
|  | D.3.1.1+D.3.1.2+D.3.1.3+D.3.1.4+D.3.1.5+D.3.1.6 | [24 empty] | POP
|  | Frakce 0-16 mm | [24 empty] | POP
|  | Celkem lože 150mm : 463*1,1*0,15 |  | 76.395 | [22 empty] | VV | 0
|  | rozšíření šachty : 18*2*0,5*2*0,15 |  | 5.4 | [22 empty] | VV | 0
41 | 452112111R00 | Osazení betonových dílců pod potrubí prstenců nebo rámůpod poklopy a mříže výšky do 100 mm | kus | 15 |  | 0 |  | 0 |  | 0 | 21 | 0 | 0.0066 | 0.1 | 0 | 0 | 827-1 | RTS 21/ II | RTS 21/ II | 0.28 | 4.2 |  | Práce |  |  |  | POL1_1
|  | D.3.1.9 | [24 empty] | POP
|  | Prefa šachty : 1+3+4+6 |  | 14 | [22 empty] | VV | 0
|  | Monolitická šachta : 1 |  | 1 | [22 empty] | VV | 0
42 | 452112121R00 | Osazení betonových dílců pod potrubí prstenců nebo rámůpod poklopy a mříže výšky přes 100 do 200 mm | kus | 2.02 |  | 0 |  | 0 |  | 0 | 21 | 0 | 0.0066 | 0.01 | 0 | 0 | 827-1 | RTS 21/ II | RTS 21/ II | 0.56 | 1.13 |  | Práce |  |  |  | POL1_
|  | D.3.1.9 | [24 empty] | POP
43 | 452311121R00 | Podkladní a zajišťovací konstrukce z betonu desky pod potrubí, stoky a drobné objekty , z betonu prostého třídy C 8/10 | m3 | 4.45 |  | 0 |  | 0 |  | 0 | 21 | 0 | 2.5 | 11.13 | 0 | 0 | 827-1 | RTS 21/ II | RTS 21/ II | 1.45 | 6.45 |  | Práce |  |  |  | POL1_
|  | z cementu portlandského nebo struskoportlandského, v otevřeném výkopu, | [24 empty] | SPI
|  | D.3.1.9 | [24 empty] | POP
|  | Podklad pod prefa šachtu : 18*1,5*1,5*0,1 |  | 4.05 | [22 empty] | VV | 0
|  | Podklad pod monolitickou šachtu : 2*2*0,1 |  | 0.4 | [22 empty] | VV | 0
44 | 457311117R00 | Vyrovnávací beton beton C 20/25 | m3 | 1 |  | 0 |  | 0 |  | 0 | 21 | 0 | 2.5254 | 2.53 | 0 | 0 | 821-1 | RTS 21/ II | RTS 21/ II | 3.57 | 3.57 |  | Práce |  |  |  | POL1_
|  | na vodorovné mostní konstrukci s očištěním podkladních ploch, provedený v předepsaném spádu, | [24 empty] | SPI
|  | D.3.1.7. | [24 empty] | POP
|  | - vytvarování dna nádrže betonem C20/25-XA1 s protikorozním dvojnásobným nátěrem na bet. konstrukce | [24 empty] | POP
|  | -spádová cementová mazanina 50-70 mm, sklon 3% | [24 empty] | POP
45 | 59224174.AR | prstenec betonový; DN = 625,0 mm; h = 40,0 mm; s = 120,00 mm | kus | 1.01 |  | 0 |  | 0 |  | 0 | 21 | 0 | 0.024 | 0.02 | 0 | 0 | SPCM | RTS 21/ II | RTS 21/ II | 0 | 0 |  | Specifikace |  |  |  | POL3_
|  | D.3.1.9 | [24 empty] | POP
46 | 59224175R | prstenec betonový; DN = 625,0 mm; h = 60,0 mm; s = 120,00 mm | kus | 3.03 |  | 0 |  | 0 |  | 0 | 21 | 0 | 0.039 | 0.12 | 0 | 0 | SPCM | RTS 21/ II | RTS 21/ II | 0 | 0 |  | Specifikace |  |  |  | POL3_
|  | D.3.1.9 | [24 empty] | POP
47 | 59224176R | prstenec betonový; DN = 625,0 mm; h = 80,0 mm; s = 120,00 mm | kus | 5.05 |  | 0 |  | 0 |  | 0 | 21 | 0 | 0.051 | 0.26 | 0 | 0 | SPCM | RTS 21/ II | RTS 21/ II | 0 | 0 |  | Specifikace |  |  |  | POL3_
|  | D.3.1.9 | [24 empty] | POP
48 | 59224177.AR | prstenec betonový; DN = 625,0 mm; h = 120,0 mm; s = 120,00 mm | kus | 2.02 |  | 0 |  | 0 |  | 0 | 21 | 0 | 0.08 | 0.16 | 0 | 0 | SPCM | RTS 21/ II | RTS 21/ II | 0 | 0 |  | Specifikace |  |  |  | POL3_
|  | D.3.1.9 | [24 empty] | POP
49 | 59224177R | prstenec betonový; DN = 625,0 mm; h = 100,0 mm; s = 120,00 mm | kus | 6.06 |  | 0 |  | 0 |  | 0 | 21 | 0 | 0.068 | 0.41 | 0 | 0 | SPCM | RTS 21/ II | RTS 21/ II | 0 | 0 |  | Specifikace |  |  |  | POL3_
|  | D.3.1.9 | [24 empty] | POP
Díl: | 5 | Komunikace |  |  |  | 0 |  | 0 |  | 0 |  | 0 |  | 146.9 |  | 0 |  |  |  |  | 29.87 | [5 empty] | DIL
50 | 564851111R00 | Podklad ze štěrkodrti s rozprostřením a zhutněním frakce 0-63 mm, tloušťka po zhutnění 150 mm | m2 | 100.65 |  | 0 |  | 0 |  | 0 | 21 | 0 | 0.378 | 38.05 | 0 | 0 | 822-1 | RTS 21/ II | RTS 21/ II | 0.026 | 2.62 |  | Práce |  |  |  | POL1_
|  | D.3.1.1+D.3.1.2+D.3.1.3+D.3.1.4+D.3.1.5+D.3.1.6 | [24 empty] | POP
|  | 91,5*1,1 |  | 100.65 | [22 empty] | VV | 0
51 | 564861111R00 | Podklad ze štěrkodrti s rozprostřením a zhutněním frakce 0-63 mm, tloušťka po zhutnění 200 mm | m2 | 100.65 |  | 0 |  | 0 |  | 0 | 21 | 0 | 0.441 | 44.39 | 0 | 0 | 822-1 | RTS 21/ II | RTS 21/ II | 0.03 | 3.02 |  | Práce |  |  |  | POL1_
|  | D.3.1.1+D.3.1.2+D.3.1.3+D.3.1.4+D.3.1.5+D.3.1.6 | [24 empty] | POP
|  | 91,5*1,1 |  | 100.65 | [22 empty] | VV | 0
52 | 565181111RT2 | Podklad z kameniva obaleného asfaltem ACP 22+, v pruhu šířky do 3 m, třídy 1, tloušťka po zhutnění 150 mm | m2 | 118.95 |  | 0 |  | 0 |  | 0 | 21 | 0 | 0.39561 | 47.06 | 0 | 0 | 822-1 | RTS 21/ II | RTS 21/ II | 0.12 | 14.27 |  | Práce |  |  |  | POL1_
|  | s rozprostřením a zhutněním | [24 empty] | SPI
|  | D.3.1.1+D.3.1.2+D.3.1.3+D.3.1.4+D.3.1.5+D.3.1.6 | [24 empty] | POP
|  | 91,5*(1,1+0,1+0,1) |  | 118.95 | [22 empty] | VV | 0
53 | 573111112R00 | Postřik živičný infiltrační s posypem kamenivem v množství 1 kg/m2 | m2 | 118.95 |  | 0 |  | 0 |  | 0 | 21 | 0 | 0.00601 | 0.71 | 0 | 0 | 822-1 | RTS 21/ II | RTS 21/ II | 0.004 | 0.48 |  | Práce |  |  |  | POL1_
|  | z asfaltu silničního | [24 empty] | SPI
|  | D.3.1.1+D.3.1.2+D.3.1.3+D.3.1.4+D.3.1.5+D.3.1.6 | [24 empty] | POP
|  | 91,5*(1,1+0,1+0,1) |  | 118.95 | [22 empty] | VV | 0
54 | 573211111R00 | Postřik živičný spojovací bez posypu kamenivem z asfaltu silničního, v množství od 0,5 do 0,7 kg/m2 | m2 | 128.1 |  | 0 |  | 0 |  | 0 | 21 | 0 | 0.00061 | 0.08 | 0 | 0 | 822-1 | RTS 21/ II | RTS 21/ II | 0.002 | 0.26 |  | Práce |  |  |  | POL1_
|  | D.3.1.1+D.3.1.2+D.3.1.3+D.3.1.4+D.3.1.5+D.3.1.6 | [24 empty] | POP
|  | 91,5*(1,1+0,15+0,15) |  | 128.1 | [22 empty] | VV | 0
55 | 577112114RT2 | Beton asfaltový z modifikovaného asfaltu v pruhu šířky do 3 m, ACO 11 S , tloušťky 50 mm, plochy od 201 do 1000 m2 | m2 | 128.1 |  | 0 |  | 0 |  | 0 | 21 | 0 | 0.12966 | 16.61 | 0 | 0 | 822-1 | RTS 21/ II | RTS 21/ II | 0.072 | 9.22 |  | Práce |  |  |  | POL1_
|  | D.3.1.1+D.3.1.2+D.3.1.3+D.3.1.4+D.3.1.5+D.3.1.6 | [24 empty] | POP
|  | 91,5*(1,1+0,15+0,15) |  | 128.1 | [22 empty] | VV | 0
Díl: | 8 | Trubní vedení |  |  |  | 0 |  | 0 |  | 0 |  | 0 |  | 111.94 |  | 0 |  |  |  |  | 810.3 | [5 empty] | DIL
56 | 871373121R00 | Montáž potrubí z trub z plastů těsněných gumovým kroužkem DN 300 mm | m | 411.5 |  | 0 |  | 0 |  | 0 | 21 | 0 | 1e-05 | 0 | 0 | 0 | 827-1 | RTS 21/ II | RTS 21/ II | 0.1 | 41.15 |  | Práce |  |  |  | POL1_1
|  | v otevřeném výkopu ve sklonu do 20 %, | [24 empty] | SPI
|  | D.3.1.1+D.3.1.2+D.3.1.3+D.3.1.4+D.3.1.5+D.3.1.6 | [24 empty] | POP
|  | DN300 : 411,5 |  | 411.5 | [22 empty] | VV | 0
57 | 871393121R00 | Montáž potrubí z trub z plastů těsněných gumovým kroužkem DN 400 mm | m | 51.5 |  | 0 |  | 0 |  | 0 | 21 | 0 | 1e-05 | 0 | 0 | 0 | 827-1 | RTS 21/ II | RTS 21/ II | 0.145 | 7.47 |  | Práce |  |  |  | POL1_
|  | v otevřeném výkopu ve sklonu do 20 %, | [24 empty] | SPI
|  | D.3.1.1+D.3.1.2+D.3.1.3+D.3.1.4+D.3.1.5+D.3.1.6 | [24 empty] | POP
|  | DN400 : 51,5 |  | 51.5 | [22 empty] | VV | 0
58 | 877373121R00 | Montáž tvarovek na potrubí z trub z plastů těsněných gumovým kroužkem odbočných DN 300 mm | kus | 23 |  | 0 |  | 0 |  | 0 | 21 | 0 | 5e-05 | 0 | 0 | 0 | 827-1 | RTS 21/ II | RTS 21/ II | 0.42 | 9.66 |  | Práce |  |  |  | POL1_
|  | v otevřeném výkopu, | [24 empty] | SPI
|  | D.3.1.1+D.3.1.2+D.3.1.3+D.3.1.4+D.3.1.5+D.3.1.6 | [24 empty] | POP
|  | Odbočky : 23 |  | 23 | [22 empty] | VV | 0
59 | 877373123R00 | Montáž tvarovek na potrubí z trub z plastů těsněných gumovým kroužkem jednoosých DN 300 mm | kus | 12 |  | 0 |  | 0 |  | 0 | 21 | 0 | 3e-05 | 0 | 0 | 0 | 827-1 | RTS 21/ II | RTS 21/ II | 0.27 | 3.24 |  | Práce |  |  |  | POL1_
|  | v otevřeném výkopu, | [24 empty] | SPI
|  | D.3.1.1+D.3.1.2+D.3.1.3+D.3.1.4+D.3.1.5+D.3.1.6 | [24 empty] | POP
|  | Přesuvka : 12 |  | 12 | [22 empty] | VV | 0
60 | 892581111R00 | Zkoušky těsnosti kanalizačního potrubí zkouška těsnosti kanalizačního potrubí vodou do DN 300 mm | m | 411.5 |  | 0 |  | 0 |  | 0 | 21 | 0 | 0 | 0 | 0 | 0 | 827-1 | RTS 21/ II | RTS 21/ II | 0.08 | 32.92 |  | Práce |  |  |  | POL1_
|  | vodou nebo vzduchem, | [24 empty] | SPI
|  | D.3.1.1+D.3.1.2+D.3.1.3+D.3.1.4+D.3.1.5+D.3.1.6 | [24 empty] | POP
61 | 892591111R00 | Zkoušky těsnosti kanalizačního potrubí zkouška těsnosti kanalizačního potrubí vodou do DN 400 mm | m | 51.5 |  | 0 |  | 0 |  | 0 | 21 | 0 | 0 | 0 | 0 | 0 | 827-1 | RTS 21/ II | RTS 21/ II | 0.092 | 4.74 |  | Práce |  |  |  | POL1_
|  | vodou nebo vzduchem, | [24 empty] | SPI
|  | D.3.1.1+D.3.1.2+D.3.1.3+D.3.1.4+D.3.1.5+D.3.1.6 | [24 empty] | POP
62 | 892583111R00 | Zkoušky těsnosti kanalizačního potrubí zabezpečení konců kanalizačního potrubí při tlakových zkouškách vodou do DN 300 mm | úsek | 18 |  | 0 |  | 0 |  | 0 | 21 | 0 | 0.00017 | 0 | 0 | 0 | 827-1 | RTS 21/ II | RTS 21/ II | 7.1 | 127.8 |  | Práce |  |  |  | POL1_
|  | vodou nebo vzduchem, | [24 empty] | SPI
|  | D.3.1.9 | [24 empty] | POP
63 | 892855115R00 | Kamerové prohlídky potrubí do 500 m | m | 463 |  | 0 |  | 0 |  | 0 | 21 | 0 | 0 | 0 | 0 | 0 | 827-1 | RTS 21/ II | RTS 21/ II | 0.039 | 18.06 |  | Práce |  |  |  | POL1_
|  | D.3.1.1+D.3.1.2+D.3.1.3+D.3.1.4+D.3.1.5+D.3.1.6 | [24 empty] | POP
|  | 411,5+51,5 |  | 463 | [22 empty] | VV | 0
64 | 894411121R00 | Zřízení šachet kanalizačních z betonových dílců na potrubí s obložením dna betonem C 25/30 z cementu portlandského nebo struskoportlandského, na potrubí DN přes 200 do 300 mm | kus | 15 |  | 0 |  | 0 |  | 0 | 21 | 0 | 2.209 | 33.13 | 0 | 0 | 827-1 | RTS 21/ II | RTS 21/ II | 21.29 | 319.35 |  | Práce |  |  |  | POL1_
|  | výšky vstupu do 1,5 m, podkladní deska z betonu B5, montáž a dodávka stupadel, | [24 empty] | SPI
|  | D.3.1.9 | [24 empty] | POP
65 | 894411131R00 | Zřízení šachet kanalizačních z betonových dílců na potrubí s obložením dna betonem C 25/30 z cementu portlandského nebo struskoportlandského, na potrubí DN přes 300 do 400 mm | kus | 3 |  | 0 |  | 0 |  | 0 | 21 | 0 | 2.3529 | 7.06 | 0 | 0 | 827-1 | RTS 21/ II | RTS 21/ II | 23.395 | 70.19 |  | Práce |  |  |  | POL1_
|  | výšky vstupu do 1,5 m, podkladní deska z betonu B5, montáž a dodávka stupadel, | [24 empty] | SPI
|  | D.3.1.9 | [24 empty] | POP
66 | 899104111R00 | Osazení poklopů litinových a ocelových o hmotnost jednotlivě přes 150 kg | kus | 19 |  | 0 |  | 0 |  | 0 | 21 | 0 | 0.00702 | 0.13 | 0 | 0 | 827-1 | RTS 21/ II | RTS 21/ II | 3.388 | 64.37 |  | Práce |  |  |  | POL1_1
|  | D.3.1.7+D.3.1.9. | [24 empty] | POP
|  | 18+1 |  | 19 | [22 empty] | VV | 0
67 | 899521411RT1 | Stupadla do šachet a objektů oceloplastová vidlicová s vysekáním otvoru v betonu | kus | 5 |  | 0 |  | 0 |  | 0 | 21 | 0 | 0.0132 | 0.07 | 0 | 0 | 827-1 | RTS 21/ II | RTS 21/ II | 0.62 | 3.1 |  | Práce |  |  |  | POL1_
|  | včetně dodání stupadel, | [24 empty] | SPI
|  | D.3.1.7. | [24 empty] | POP
|  | - dodávka a montáž ocelová stupadla s polyethylenovým potahem šířky 330 mm, délky 150 mm, ty budou od sebe vzdáleny 280 mm | [24 empty] | POP |  | - dodávka a montáž ocelová stupadla s polyethylenovým potahem šířky 330 mm, délky 150 mm, ty budou od sebe vzdáleny 280 mm
68 | 899623161R00 | Obetonování potrubí nebo zdiva stok betonem prostým třídy C 20/25 | m3 | 1.5 |  | 0 |  | 0 |  | 0 | 21 | 0 | 2.525 | 3.79 | 0 | 0 | 827-1 | RTS 21/ II | RTS 21/ II | 1.3 | 1.95 |  | Práce |  |  |  | POL1_
|  | z cementu portlandského nebo struskoportlandského, v otevřeném výkopu, | [24 empty] | SPI
|  | D.3.1.7. | [24 empty] | POP
|  | - obnažené potrubí mimo monolitickou šachtu až ke stěně stavební jámy bude obetonováno do poloviny výšky potrubí betonem C20/25, cca 0,5 m pod potrubím a 0,3 m na každou stranu od vnějšku potrubí | [24 empty] | POP |  | - obnažené potrubí mimo monolitickou šachtu až ke stěně stavební jámy bude obetonováno do poloviny výšky potrubí betonem C20/25, cca 0,5 m pod potrubím a 0,3 m na každou stranu od vnějšku potrubí
69 | 899711122R00 | Výstražné fólie výstražná fólie pro kanalizaci, šířka 30 cm | m | 20 |  | 0 |  | 0 |  | 0 | 21 | 0 | 0 | 0 | 0 | 0 | 827-1 | RTS 21/ II | RTS 21/ II | 0.03 | 0.6 |  | Práce |  |  |  | POL1_
|  | D.3.1.6. | [24 empty] | POP
|  | Při křížení se stávajícími sítěmi | [24 empty] | POP
|  | 10*2 |  | 20 | [22 empty] | VV | 0
70 | 22045658(R) | D+M: Žlab kabelový 100x23x19 cm | m | 40 |  | 0 |  | 0 |  | 0 | 21 | 0 | 0 | 0 | 0 | 0 |  | Vlastní | Indiv | 0 | 0 |  | Práce |  |  |  | POL1_
|  | D.3.1.6. | [24 empty] | POP
|  | Zajištění kabelů při křížení | [24 empty] | POP
|  | 2*2*10 |  | 40 | [22 empty] | VV | 0
71 | 894118001aR00 | Šachty kanaliz. na potrubí výšky vstupu do 1,5 m příplatek k ceně za každých dalších 0,6 m výšky | kus | 35 |  | 0 |  | 0 |  | 0 | 21 | 0 | 0.03682 | 1.29 | 0 | 0 |  | Vlastní | RTS 21/ I | 3.02 | 105.7 |  | Práce |  |  |  | POL1_1
|  | D.3.1.9 | [24 empty] | POP
|  | 1+2+3+2+2+2+2+2+2+2+2+2+2+2+1+2+2+2 |  | 35 | [22 empty] | VV | 0
72 | 8955211R | D+M dočasná čerpací jímka plastová korugovaná, pr. 300 mm, hl. 400 mm, na dno makadam, tl. 200 mm | soubor | 1 |  | 0 |  | 0 |  | 0 | 21 | 0 | 0 | 0 | 0 | 0 |  | Vlastní | Indiv | 0 | 0 |  | Práce |  |  |  | POL1_
|  | D.3.1.7. | [24 empty] | POP
73 | 895656544R | D+M horská vpusť HV1-dle výkresu D.3.1.8. | kus | 1 |  | 0 |  | 0 |  | 0 | 21 | 0 | 0 | 0 | 0 | 0 |  | Vlastní | Indiv | 0 | 0 |  | Práce |  |  |  | POL1_
|  | D.3.1.8. | [24 empty] | POP
|  | V ceně jsou obaženy veškeré nákaldy nutné pro provedení horské vpusti v rozsahu dle výkresu D.3.1.8. včetně veškerých potřebných zemních prací, dopravy na stavbu, jeřábnických prací, přesunů hmot, dále včetně lože, podkladů, opevnění a poklopů - vše v rozsahu dle projektové dokumentace. | [24 empty] | POP |  | V ceně jsou obaženy veškeré nákaldy nutné pro provedení horské vpusti v rozsahu dle výkresu D.3.1.8. včetně veškerých potřebných zemních prací, dopravy na stavbu, jeřábnických prací, přesunů hmot, dále včetně lože, podkladů, opevnění a poklopů - vše v rozsahu dle projektové dokumentace.
74 | 89990003(R) | D+M: promazání kanalizačních poklopů | kpl | 19 |  | 0 |  | 0 |  | 0 | 21 | 0 | 0 | 0 | 0 | 0 |  | Vlastní | Indiv | 0 | 0 |  | Práce |  |  |  | POL1_
|  | D.3.1.9 | [24 empty] | POP
75 | 286114017aR | Trubka kanalizační PVC hladká plnostěnná SN10 DN 300x6000mm | kus | 71.1552 |  | 0 |  | 0 |  | 0 | 21 | 0 | 0.09 | 6.4 | 0 | 0 |  | Vlastní | RTS 21/ I | 0 | 0 |  | Specifikace |  |  |  | POL3_
|  | D.3.1.1+D.3.1.2+D.3.1.3+D.3.1.4+D.3.1.5+D.3.1.6 | [24 empty] | POP
|  | 411,5/6*1,0375 |  | 71.1552 | [22 empty] | VV | 0
76 | 286114019aR | Trubka kanalizační PVC hladká plnostěnná SN10 DN 400x6000mm | kus | 8.9052 |  | 0 |  | 0 |  | 0 | 21 | 0 | 0.1488 | 1.33 | 0 | 0 |  | Vlastní | RTS 21/ I | 0 | 0 |  | Specifikace |  |  |  | POL3_
|  | D.3.1.1+D.3.1.2+D.3.1.3+D.3.1.4+D.3.1.5+D.3.1.6 | [24 empty] | POP
|  | 51,5/6*1,0375 |  | 8.9052 | [22 empty] | VV | 0
77 | 286506131aR | Odbočka kanaliz. PVC hladká plnostěnná SN 10 DN 300/150/45° | kus | 23.23 |  | 0 |  | 0 |  | 0 | 21 | 0 | 0.00613 | 0.14 | 0 | 0 |  | Vlastní | RTS 21/ I | 0 | 0 |  | Specifikace |  |  |  | POL3_
|  | D.3.1.1+D.3.1.2+D.3.1.3+D.3.1.4+D.3.1.5+D.3.1.6 | [24 empty] | POP
|  | 23*1,01 |  | 23.23 | [22 empty] | VV | 0
78 | 28650624aR | Přesuvka kanalizační PVC hladká plnostěnná SN 10 DN 300 | kus | 12.12 |  | 0 |  | 0 |  | 0 | 21 | 0 | 0.0042 | 0.05 | 0 | 0 |  | Vlastní | RTS 21/ I | 0 | 0 |  | Specifikace |  |  |  | POL3_
|  | D.3.1.1+D.3.1.2+D.3.1.3+D.3.1.4+D.3.1.5+D.3.1.6 | [24 empty] | POP
79 | 55340322R | poklop kanalizační s tlumící vložkou; litino-betonový; D výrobku 785 mm; únosnost D 400 kN; bez odvětrání | kus | 19 |  | 0 |  | 0 |  | 0 | 21 | 0 | 0.162 | 3.08 | 0 | 0 | SPCM | RTS 21/ II | RTS 21/ II | 0 | 0 |  | Specifikace |  |  |  | POL3_
|  | D.3.1.9 | [24 empty] | POP
|  | Prefa šachty : 18 |  | 18 | [22 empty] | VV | 0
|  | Monolitická šachta : 1 |  | 1 | [22 empty] | VV | 0
80 | 59224353.AR | konus šachetní; železobetonový; TBR; d = 1 240,0 mm; DN = 1 000,0 mm; DN 2 = 625 mm; h = 580 mm; počet stupadel 2; ocelové s PE povlakem, kapsové | kus | 18.18 |  | 0 |  | 0 |  | 0 | 21 | 0 | 0.585 | 10.64 | 0 | 0 | SPCM | RTS 21/ II | RTS 21/ II | 0 | 0 |  | Specifikace |  |  |  | POL3_
|  | D.3.1.9 | [24 empty] | POP
81 | 59224358.AR | skruž železobetonová TBS; DN = 1 000,0 mm; h = 250,0 mm; s = 120,00 mm; počet stupadel 1; ocelové s PE povlakem; beton C 40/50 | kus | 4.04 |  | 0 |  | 0 |  | 0 | 21 | 0 | 0.25 | 1.01 | 0 | 0 | SPCM | RTS 21/ II | RTS 21/ II | 0 | 0 |  | Specifikace |  |  |  | POL3_
|  | D.3.1.9 | [24 empty] | POP
82 | 59224361.AR | skruž železobetonová TBS; DN = 1 000,0 mm; h = 500,0 mm; s = 120,00 mm; počet stupadel 2; ocelové s PE povlakem; beton C 40/50 | kus | 3.03 |  | 0 |  | 0 |  | 0 | 21 | 0 | 0.5 | 1.52 | 0 | 0 | SPCM | RTS 21/ II | RTS 21/ II | 0 | 0 |  | Specifikace |  |  |  | POL3_
|  | D.3.1.9 | [24 empty] | POP
83 | 59224364.AR | skruž železobetonová TBS; DN = 1 000,0 mm; h = 1 000,0 mm; s = 120,00 mm; počet stupadel 4; ocelové s PE povlakem; beton C 40/50 | kus | 13.13 |  | 0 |  | 0 |  | 0 | 21 | 0 | 1 | 13.13 | 0 | 0 | SPCM | RTS 21/ II | RTS 21/ II | 0 | 0 |  | Specifikace |  |  |  | POL3_
|  | D.3.1.9 | [24 empty] | POP
|  | 13,13 |  | 13.13 | [22 empty] | VV | 0
84 | 59224366.AR | dno šachetní přímé; železobeton; TBZ; DN = 1 000,0 mm; D odtoku do 400 mm; h = 600 mm; t = 150 mm; beton C 40/50 | kus | 18.18 |  | 0 |  | 0 |  | 0 | 21 | 0 | 1.6 | 29.09 | 0 | 0 | SPCM | RTS 21/ II | RTS 21/ II | 0 | 0 |  | Specifikace |  |  |  | POL3_
|  | D.3.1.9 | [24 empty] | POP
|  | Přímé i lomové | [24 empty] | POP
85 | 59224373.AR | profil těsnicí elastomerní; pro spojení betonových šachetních dílů; tvar kruh; d = 1 000,0 mm | kus | 38.38 |  | 0 |  | 0 |  | 0 | 21 | 0 | 0.002 | 0.08 | 0 | 0 | SPCM | RTS 21/ II | RTS 21/ II | 0 | 0 |  | Specifikace |  |  |  | POL3_
|  | D.3.1.9 | [24 empty] | POP
Díl: | 9 | Ostatní konstrukce, bourání |  |  |  | 0 |  | 0 |  | 0 |  | 0 |  | 0.01 |  | 0 |  |  |  |  | 1.79 | [5 empty] | DIL
86 | 933901311R00 | Zkoušky objektů a vymývání naplnění a vyprázdnění nádrže pro účely vymývací (proplachovací), o obsahu do 1000 m3 | m3 | 2.2536 |  | 0 |  | 0 |  | 0 | 21 | 0 | 0 | 0 | 0 | 0 | 801-5 | RTS 21/ II | RTS 21/ II | 0.04 | 0.09 |  | Práce |  |  |  | POL1_
|  | - | [24 empty] | SPI
|  | D.3.1.7. | [24 empty] | POP
|  | 1,2*1,2*1,565 |  | 2.2536 | [22 empty] | VV | 0
87 | 88000098(R) | D+M: dvouřádek žulových kostek kolem kanalizačního poklopu vč. dodávky kostek a betonu C12/15 | kpl | 2 |  | 0 |  | 0 |  | 0 | 21 | 0 | 0 | 0 | 0 | 0 |  | Vlastní | Indiv | 0 | 0 |  | Práce |  |  |  | POL1_
|  | D.3.1.9 | [24 empty] | POP
|  | zelené : 2 |  | 2 | [22 empty] | VV | 0
88 | 89566544(R) | Úprava kolem poklopu, zásypu zeminou, ohumusování a osetí, převýšení 50-100 mm | kpl | 2 |  | 0 |  | 0 |  | 0 | 21 | 0 | 0 | 0 | 0 | 0 |  | Vlastní | Indiv | 0 | 0 |  | Práce |  |  |  | POL1_
|  | D.3.1.9 | [24 empty] | POP
|  | Volný terén : 2 |  | 2 | [22 empty] | VV | 0
89 | 93198102(R) | Těsnění pracovní spáry těsnícím PVC pásem | m | 10 |  | 0 |  | 0 |  | 0 | 21 | 0 | 0.00105 | 0.01 | 0 | 0 |  | Vlastní | Indiv | 0.17 | 1.7 |  | Práce |  |  |  | POL1_
|  | D.3.1.7. | [24 empty] | POP
90 | 93254588(R) | Těsnění spár ŽB a prefabrikovaných dílců bobtnající betonovou páskou š.20 mm a tl. 15 mm | m | 10 |  | 0 |  | 0 |  | 0 | 21 | 0 | 0 | 0 | 0 | 0 |  | Vlastní | Indiv | 0 | 0 |  | Práce |  |  |  | POL1_
|  | D.3.1.7. | [24 empty] | POP
91 | 93354699(R) | Bobtnavé těsnící pásky na potrubí | m | 4 |  | 0 |  | 0 |  | 0 | 21 | 0 | 0 | 0 | 0 | 0 |  | Vlastní | Indiv | 0 | 0 |  | Práce |  |  |  | POL1_
|  | D.3.1.7. | [24 empty] | POP
92 | 93457888(R) | Vyspravení a zatření cementovou maltou MC-10 ČSN 73-1331 | m3 | 3.8 |  | 0 |  | 0 |  | 0 | 21 | 0 | 0 | 0 | 0 | 0 |  | Vlastní | Indiv | 0 | 0 |  | Práce |  |  |  | POL1_
|  | D.3.1.9 | [24 empty] | POP
|  | Prefa šachty-vymazání spojů | [24 empty] | POP
|  | 19*0,2 |  | 3.8 | [22 empty] | VV | 0
93 | 9855547(R) | D+M bypass při realizaci monolitické šachty | soubor | 1 |  | 0 |  | 0 |  | 0 | 21 | 0 | 0 | 0 | 0 | 0 |  | Vlastní | Indiv | 0 | 0 |  | Práce |  |  |  | POL1_
|  | D.3.1.1+D.3.1.2+D.3.1.3+D.3.1.4+D.3.1.5+D.3.1.6 | [24 empty] | POP
94 | 98756555(R) | Napojení na stávající kanalizaci | soubor | 1 |  | 0 |  | 0 |  | 0 | 21 | 0 | 0 | 0 | 0 | 0 |  | Vlastní | Indiv | 0 | 0 |  | Práce |  |  |  | POL1_
|  | D.3.1.7. | [24 empty] | POP
|  | V ceně je počítáno s odhalením stávajícího potrubí, napojením potrubí na stávající včetně dodávky a montáže napojovacích tvarovek, obetonováním spoje, zpětného zásypu a uvedením povrchu do původního stavu. Dále dodávka a montáž přesuvek, veškerých zemních prací spojených se zřízením montážní jámy. | [24 empty] | POP |  | V ceně je počítáno s odhalením stávajícího potrubí, napojením potrubí na stávající včetně dodávky a montáže napojovacích tvarovek, obetonováním spoje, zpětného zásypu a uvedením povrchu do původního stavu. Dále dodávka a montáž přesuvek, veškerých zemních prací spojených se zřízením montážní jámy.
Díl: | 91 | Doplňující práce na komunikaci |  |  |  | 0 |  | 0 |  | 0 |  | 0 |  | 0.79 |  | 0 |  |  |  |  | 84.18 | [5 empty] | DIL
95 | 919721211R00 | Dilatační spáry vkládané vyplněné asfaltovou zálivkou | m | 183 |  | 0 |  | 0 |  | 0 | 21 | 0 | 0.0043 | 0.79 | 0 | 0 | 822-1 | RTS 21/ II | RTS 21/ II | 0.21 | 38.43 |  | Práce |  |  |  | POL1_
|  | v cementobetonovém krytu s odstraněním vložek, s vyčištěním a vyplněním spár | [24 empty] | SPI
|  | D.3.1.1+D.3.1.2+D.3.1.3+D.3.1.4+D.3.1.5+D.3.1.6 | [24 empty] | POP
|  | 91,5*2 |  | 183 | [22 empty] | VV | 0
96 | 919722111R00 | Dilatační spáry řezané v cementobetonovém krytu příčné, řezání spár šířky 2 až 5 mm | m | 183 |  | 0 |  | 0 |  | 0 | 21 | 0 | 1e-05 | 0 | 0 | 0 | 822-1 | RTS 21/ II | RTS 21/ II | 0.07 | 12.81 |  | Práce |  |  |  | POL1_
|  | vyčištění spár po řezání, vyčištění spár před zálivkou a impregnace spár před zálivkou, | [24 empty] | SPI
|  | D.3.1.1+D.3.1.2+D.3.1.3+D.3.1.4+D.3.1.5+D.3.1.6 | [24 empty] | POP
|  | 91,5*2 |  | 183 | [22 empty] | VV | 0
97 | 919731123R00 | Zarovnání styčné plochy podkladu nebo krytu živičné, tloušťky přes 100 do 200 mm | m | 183 |  | 0 |  | 0 |  | 0 | 21 | 0 | 0 | 0 | 0 | 0 | 822-1 | RTS 21/ II | RTS 21/ II | 0.12 | 21.96 |  | Práce |  |  |  | POL1_
|  | podél vybourané části komunikace nebo zpevněné plochy | [24 empty] | SPI
|  | D.3.1.1+D.3.1.2+D.3.1.3+D.3.1.4+D.3.1.5+D.3.1.6 | [24 empty] | POP
|  | 91,5*2 |  | 183 | [22 empty] | VV | 0
98 | 919735113R00 | Řezání stávajících krytů nebo podkladů živičných, hloubky přes 100 do 150 mm | m | 183 |  | 0 |  | 0 |  | 0 | 21 | 0 | 0 | 0 | 0 | 0 | 822-1 | RTS 21/ II | RTS 21/ II | 0.06 | 10.98 |  | Práce |  |  |  | POL1_
|  | včetně spotřeby vody | [24 empty] | SPI
|  | D.3.1.1+D.3.1.2+D.3.1.3+D.3.1.4+D.3.1.5+D.3.1.6 | [24 empty] | POP
|  | 91,5*2 |  | 183 | [22 empty] | VV | 0
Díl: | 93 | Dokončovací práce inženýrských staveb |  |  |  | 0 |  | 0 |  | 0 |  | 0 |  | 0 |  | 0 |  |  |  |  | 3.89 | [5 empty] | DIL
99 | 933901111R00 | Zkoušky objektů a vymývání provedení zkoušky vodotěsnosti betonové nádrže jakéhokoliv druhu a tvaru, o obsahu do 1000 m3 | m3 | 35.325 |  | 0 |  | 0 |  | 0 | 21 | 0 | 0 | 0 | 0 | 0 | 801-5 | RTS 21/ II | RTS 21/ II | 0.11 | 3.89 |  | Práce |  |  |  | POL1_
|  | - | [24 empty] | SPI
|  | D.3.1.9 | [24 empty] | POP
|  | 18*3,14*0,5*0,5*2,5 |  | 35.325 | [22 empty] | VV | 0
100 | 08211320R | vodné pro vodu pitnou | m3 | 35.325 |  | 0 |  | 0 |  | 0 | 21 | 0 | 0 | 0 | 0 | 0 | SPCM | RTS 21/ II | RTS 21/ II | 0 | 0 |  | Specifikace |  |  |  | POL3_
|  | D.3.1.9 | [24 empty] | POP
|  | 18*3,14*0,5*0,5*2,5 |  | 35.325 | [22 empty] | VV | 0
Díl: | 96 | Bourání konstrukcí |  |  |  | 0 |  | 0 |  | 0 |  | 0 |  | 0 |  | 12.83 |  |  |  |  | 79.25 | [5 empty] | DIL
101 | 960321271R00 | Bourání konstrukcí vodních staveb konstrukce ze železobetonu | m3 | 4.5 |  | 0 |  | 0 |  | 0 | 21 | 0 | 0 | 0 | 2.85 | 12.83 | 832-1 | RTS 21/ II | RTS 21/ II | 17.61 | 79.25 |  | Práce |  |  |  | POL1_
|  | s naložením vybouraných hmot a suti na dopravní prostředek nebo s odklizením na hromady do vzdálenosti 20 m | [24 empty] | SPI |  | s naložením vybouraných hmot a suti na dopravní prostředek nebo s odklizením na hromady do vzdálenosti 20 m
|  | D.3.1.1+D.3.1.2+D.3.1.3+D.3.1.4+D.3.1.5+D.3.1.6 | [24 empty] | POP
|  | Odhad | [24 empty] | POP
Díl: | 99 | Staveništní přesun hmot |  |  |  | 0 |  | 0 |  | 0 |  | 0 |  | 0 |  | 0 |  |  |  |  | 795.95 | [5 empty] | DIL
102 | 998276101R00 | Přesun hmot pro trubní vedení z trub plastových nebo sklolaminátových v otevřeném výkopu | t | 1881.677 |  | 0 |  | 0 |  | 0 | 21 | 0 | 0 | 0 | 0 | 0 | 827-1 | RTS 21/ II | RTS 21/ II | 0.423 | 795.95 |  | Přesun hmot |  |  |  | POL7_
|  | vodovodu nebo kanalizace ražené nebo hloubené (827 1.1, 827 1.9, 827 2.1, 827 2.9), drobných objektů | [24 empty] | SPI
|  | na vzdálenost 15 m od hrany výkopu nebo od okraje šachty | [24 empty] | POP
Díl: | 711 | Izolace proti vodě |  |  |  | 0 |  | 0 |  | 0 |  | 0 |  | 0.04 |  | 0 |  |  |  |  | 1.85 | [5 empty] | DIL
103 | 711111002RZ1 | Provedení izolace proti zemní vlhkosti natěradly za studena na ploše vodorovné nátěrem asfaltovým lakem, 1 x nátěr, včetně dodávky laku ALN | m2 | 2.89 |  | 0 |  | 0 |  | 0 | 21 | 0 | 0.00044 | 0 | 0 | 0 | 800-711 | RTS 21/ II | RTS 21/ II | 0.04 | 0.12 |  | Práce |  |  |  | POL1_
|  | D.3.1.7. | [24 empty] | POP
|  | 1,7*1,7 |  | 2.89 | [22 empty] | VV | 0
104 | 711112001RZ1 | Provedení izolace proti zemní vlhkosti natěradly za studena na ploše svislé, včetně pomocného lešení o výšce podlahy do 1900 mm a pro zatížení do 1,5 kPa. nátěrem penetračním, 1x nátěr, včetně dodávky penetračního laku ALP | m2 | 3.4 |  | 0 |  | 0 |  | 0 | 21 | 0 | 0.00052 | 0 | 0 | 0 | 800-711 | RTS 21/ II | RTS 21/ II | 0.05 | 0.17 |  | Práce |  |  |  | POL1_
|  | D.3.1.7. | [24 empty] | POP
|  | 4*1,7*0,5 |  | 3.4 | [22 empty] | VV | 0
105 | 711141559RY2 | Provedení izolace proti zemní vlhkosti pásy přitavením vodorovná, 1 vrstva, s dodávkou izolačního pásu se skleněnou nebo polyesterovou vložkou, s minerálním posypem | m2 | 2.89 |  | 0 |  | 0 |  | 0 | 21 | 0 | 0.00559 | 0.02 | 0 | 0 | 800-711 | RTS 21/ II | RTS 21/ II | 0.23 | 0.66 |  | Práce |  |  |  | POL1_
|  | D.3.1.7. | [24 empty] | POP
|  | 1,7*1,7 |  | 2.89 | [22 empty] | VV | 0
106 | 711142559RY2 | Provedení izolace proti zemní vlhkosti pásy přitavením svislá, 1 vrstva, s dodávkou izolačního pásu se skleněnou nebo polyesterovou vložkou, s minerálním posypem | m2 | 3.4 |  | 0 |  | 0 |  | 0 | 21 | 0 | 0.00598 | 0.02 | 0 | 0 | 800-711 | RTS 21/ II | RTS 21/ II | 0.266 | 0.9 |  | Práce |  |  |  | POL1_
|  | D.3.1.7. | [24 empty] | POP
|  | 4*1,7*0,5 |  | 3.4 | [22 empty] | VV | 0
107 | 998711201R00 | Přesun hmot pro izolace proti vodě svisle do 6 m | % |  |  | 0 |  | 0 |  | 0 | 21 | 0 | 0 | 0 | 0 | 0 | 800-711 | RTS 21/ II | RTS 21/ II | 0 | 0 |  | Přesun hmot |  |  |  | POL7_
|  | 50 m vodorovně měřeno od těžiště půdorysné plochy skládky do těžiště půdorysné plochy objektu | [24 empty] | SPI
Díl: | D96 | Přesuny suti a vybouraných hmot |  |  |  | 0 |  | 0 |  | 0 |  | 0 |  | 0 |  | 0 |  |  |  |  | 16.52 | [5 empty] | DIL
108 | 979082213R00 | Vodorovná doprava suti po suchu bez naložení, ale se složením a hrubým urovnáním na vzdálenost do 1 km | t | 143.67 |  | 0 |  | 0 |  | 0 | 21 | 0 | 0 | 0 | 0 | 0 | 822-1 | RTS 21/ II | RTS 21/ II | 0.01 | 1.44 |  | Přesun suti |  |  |  | POL8_
|  | Výkaz výměr obsahuje pro manipulaci s vytěženou zeminou, popřípadě s vybouranými hmotami, položky, které jsou limitovány určitou vzdáleností pro vodorovné přemístění. Místo pro uložení vytěžené zeminy či vybouraných hmot si zajišťuje uchazeč dle svého technologického plánu a je na uchazeči jaká místa pro uložení zeminy či vybouraných hmot zvolí. Do nabídkové ceny musí uchazeč zakalkulovat skutečné náklady podle odvozní vzdálenosti bez ohledu na to, jaká vzdálenost je uvedená v popise položky.Platí pro všechny položky vodorovného přemístění zeminy, suti, či vybouraných hmot. | [24 empty] | POP |  | Výkaz výměr obsahuje pro manipulaci s vytěženou zeminou, popřípadě s vybouranými hmotami, položky, které jsou limitovány určitou vzdáleností pro vodorovné přemístění. Místo pro uložení vytěžené zeminy či vybouraných hmot si zajišťuje uchazeč dle svého technologického plánu a je na uchazeči jaká místa pro uložení zeminy či vybouraných hmot zvolí. Do nabídkové ceny musí uchazeč zakalkulovat skutečné náklady podle odvozní vzdálenosti bez ohledu na to, jaká vzdálenost je uvedená v popise položky.Platí pro všechny položky vodorovného přemístění zeminy, suti, či vybouraných hmot.
109 | 979082219R00 | Vodorovná doprava suti po suchu příplatek k ceně za každý další i započatý 1 km přes 1 km | t | 4166.43 |  | 0 |  | 0 |  | 0 | 21 | 0 | 0 | 0 | 0 | 0 | 822-1 | RTS 21/ II | RTS 21/ II | 0 | 0 |  | Přesun suti |  |  |  | POL8_
110 | 979087212R00 | Nakládání na dopravní prostředky suti | t | 143.67 |  | 0 |  | 0 |  | 0 | 21 | 0 | 0 | 0 | 0 | 0 | 822-1 | RTS 21/ II | RTS 21/ II | 0.099 | 14.22 |  | Přesun suti |  |  |  | POL8_
|  | pro vodorovnou dopravu | [24 empty] | SPI
111 | 979990001R00 | Poplatek za skládku stavební suti, skupina 17 09 04 z Katalogu odpadů | t | 143.67 |  | 0 |  | 0 |  | 0 | 21 | 0 | 0 | 0 | 0 | 0 | 801-3 | RTS 19/ II | RTS 19/ II | 0 | 0 |  | Přesun suti |  |  |  | POL8_
112 | 979093111R00 | Uložení suti na skládku bez zhutnění | t | 143.67 |  | 0 |  | 0 |  | 0 | 21 | 0 | 0 | 0 | 0 | 0 | 800-6 | RTS 21/ II | RTS 21/ II | 0.006 | 0.86 |  | Přesun suti |  |  |  | POL8_
|  | s hrubým urovnáním, | [24 empty] | SPI
[25 empty] | 15 | 21 | DPH
| Celkem |  |  |  |  | 0 | [18 empty] | 0 | 0 | SUM
JKSO:
| 827.22 | sběrače kanalizační a stoky odlehčovací | [24 empty] | JKSO
| m | potrubí z trub z plastických hmot a sklolaminátu | [24 empty] | JKSOChar
|  | novostavba objektu | [24 empty] | JKSOAkce
END
Note on S6: Jedná se o informaci, zda se jedná o položku, která je do rozpočtu zadána z cenové soustavy RTS, nebo vlastní.
Note on T6: Jedná se o název CÚ, která je zadána u položky rozpočtu

## D.3.SO 03 D.3.2. Pol
Položkový soupis prací a dodávek | [26 empty] | #TypZaznamu#
S: | 2021/007 | Olešnice - Piskačův sad - vodovod, splašková a dešťová kanalizace | [24 empty] | STA
O: | D.3.SO 03 | Dešťová kanalizace | [21 empty] | STA |  |  | OBJ
R: | D.3.2. | Odbočení pro dešťové přípojky | [24 empty] | ROZ
P.č. | Číslo položky | Název položky | MJ | Množství | Cena / MJ | Celkem | Dodávka | Dodávka celk. | Montáž | Montáž celk. | DPH | Cena s DPH | Hmotnost / MJ | Hmotnost celk.(t) | Dem. hmotnost / MJ | Dem. hmotnost celk.(t) | Ceník | Cen. soustava / platnost | Cenová úroveň | Nhod / MJ | Nhod celk. | Dodavatel | Typ položky
Díl: | 1 | Zemní práce |  |  |  | 0 |  | 0 |  | 0 |  | 0 |  | 213.09 |  | 0 |  |  |  |  | 450.45 | [5 empty] | DIL
1 | 115101202R00 | Čerpání vody na dopravní výšku do 10 m s uvažovaným průměrným přítokem přes 500 do 1 000 l/min | h | 25 |  | 0 |  | 0 |  | 0 | 21 | 0 | 4e-05 | 0 | 0 | 0 | 800-1 | RTS 21/ II | RTS 21/ II | 0.3 | 7.5 |  | Práce |  |  |  | POL1_
|  | na vzdálenost od hladiny vody v jímce po výšku roviny proložené osou nejvyššího bodu výtlačného potrubí. Včetně odpadní potrubí v délce do 20 m. | [24 empty] | SPI |  | na vzdálenost od hladiny vody v jímce po výšku roviny proložené osou nejvyššího bodu výtlačného potrubí. Včetně odpadní potrubí v délce do 20 m.
|  | D.3.2.1.+D.3.2.2.+D.3.2.3.+D.3.2.4. | [24 empty] | POP
2 | 115101302R00 | Pohotovost záložní čerpací soupravy na dopravní výšku do 10 m s uvažovaným průměrným přítokem přes 500 do 1 000 l/min | den | 5 |  | 0 |  | 0 |  | 0 | 21 | 0 | 0 | 0 | 0 | 0 | 800-1 | RTS 21/ II | RTS 21/ II | 0 | 0 |  | Práce |  |  |  | POL1_
|  | na vzdálenost (výšku) od hladiny vody v jímce po výšku roviny proložené osou nejvyššího bodu výtlačného potrubí. Včetně sacího a výtlačného potrubí, příp. odpadních žlabů, lešení pod čerpadlo a pod potrubí nebo pod odpadní žlaby a záložního zdroje energie. | [24 empty] | SPI |  | na vzdálenost (výšku) od hladiny vody v jímce po výšku roviny proložené osou nejvyššího bodu výtlačného potrubí. Včetně sacího a výtlačného potrubí, příp. odpadních žlabů, lešení pod čerpadlo a pod potrubí nebo pod odpadní žlaby a záložního zdroje energie.
|  | D.3.2.1.+D.3.2.2.+D.3.2.3.+D.3.2.4. | [24 empty] | POP
3 | 119001411R00 | Dočasné zajištění podzemního potrubí nebo vedení betonového potrubí DN do 200 mm | m | 8 |  | 0 |  | 0 |  | 0 | 21 | 0 | 0.0107 | 0.09 | 0 | 0 | 800-1 | RTS 21/ II | RTS 21/ II | 0.91 | 7.28 |  | Práce |  |  |  | POL1_
|  | ve výkopišti ve stavu a poloze, ve kterých byla na začátku zemních prací, a to podepřením, vzepřením nebo vyvěšením, případně s ochranným bedněním, se zřízením a odstraněním zajišťovací konstrukce a včetně opotřebení použitých materiálů, | [24 empty] | SPI |  | ve výkopišti ve stavu a poloze, ve kterých byla na začátku zemních prací, a to podepřením, vzepřením nebo vyvěšením, případně s ochranným bedněním, se zřízením a odstraněním zajišťovací konstrukce a včetně opotřebení použitých materiálů,
|  | D.3.2.1.+D.3.2.2.+D.3.2.3.+D.3.2.4. | [24 empty] | POP
|  | 8 |  | 8 | [22 empty] | VV | 0
4 | 119001421R00 | Dočasné zajištění podzemního potrubí nebo vedení kabelů do 3 kabelů | m | 12 |  | 0 |  | 0 |  | 0 | 21 | 0 | 0.02478 | 0.3 | 0 | 0 | 800-1 | RTS 21/ II | RTS 21/ II | 0.55 | 6.6 |  | Práce |  |  |  | POL1_
|  | ve výkopišti ve stavu a poloze, ve kterých byla na začátku zemních prací, a to podepřením, vzepřením nebo vyvěšením, případně s ochranným bedněním, se zřízením a odstraněním zajišťovací konstrukce a včetně opotřebení použitých materiálů, | [24 empty] | SPI |  | ve výkopišti ve stavu a poloze, ve kterých byla na začátku zemních prací, a to podepřením, vzepřením nebo vyvěšením, případně s ochranným bedněním, se zřízením a odstraněním zajišťovací konstrukce a včetně opotřebení použitých materiálů,
|  | D.3.2.1.+D.3.2.2.+D.3.2.3.+D.3.2.4. | [24 empty] | POP
|  | 12 |  | 12 | [22 empty] | VV | 0
5 | 120001101R00 | Ztížené vykopávky v horninách jakékoliv třídy | m3 | 38.88 |  | 0 |  | 0 |  | 0 | 21 | 0 | 0 | 0 | 0 | 0 | 800-1 | RTS 21/ II | RTS 21/ II | 1.55 | 60.26 |  | Práce |  |  |  | POL1_1
|  | příplatek k cenám vykopávek za ztížení vykopávky v blízkosti podzemního vedení nebo výbušnin v horninách jakékoliv třídy, | [24 empty] | SPI |  | příplatek k cenám vykopávek za ztížení vykopávky v blízkosti podzemního vedení nebo výbušnin v horninách jakékoliv třídy,
|  | D.3.2.1.+D.3.2.2.+D.3.2.3.+D.3.2.4. | [24 empty] | POP
|  | Začátek provozního součtu | [24 empty] | VV
|  | Délka přípojek : 135 |  | 135 | [22 empty] | VV | 2
|  | Průměrná hloubka : 1,8 |  | 1.8 | [22 empty] | VV | 2
|  | Šířka rýhy : 0,8 |  | 0.8 | [22 empty] | VV | 2
|  | Celková kubatura hloubení rýh : 135*1,8*0,8 |  | 194.4 | [22 empty] | VV | 2
|  | Mezisoučet |  | 332 | [22 empty] | VV | 3
|  | Konec provozního součtu | [24 empty] | VV
|  | Celkem příplatek 20% : 194,4*0,2 |  | 38.88 | [22 empty] | VV | 0
6 | 132101212R00 | Hloubení rýh šířky přes 60 do 200 cm do 1000 m3, v hornině 1-2, hloubení strojně | m3 | 66.096 |  | 0 |  | 0 |  | 0 | 21 | 0 | 0 | 0 | 0 | 0 | 800-1 | RTS 21/ II | RTS 21/ II | 0.13 | 8.59 |  | Práce |  |  |  | POL1_
|  | zapažených i nezapažených, s urovnáním dna do předepsaného profilu a spádu, s případně nutným přehozením výkopku na vzdálenost do 3 m ve výkopišti, s přehozením výkopku na přilehlém terénu na vzdálenost do 5 m od podélné osy rýhy nebo s naložením výkopku na dopravní prostředek. | [24 empty] | SPI |  | zapažených i nezapažených, s urovnáním dna do předepsaného profilu a spádu, s případně nutným přehozením výkopku na vzdálenost do 3 m ve výkopišti, s přehozením výkopku na přilehlém terénu na vzdálenost do 5 m od podélné osy rýhy nebo s naložením výkopku na dopravní prostředek.
|  | D.3.2.1.+D.3.2.2.+D.3.2.3.+D.3.2.4. | [24 empty] | POP
|  | Začátek provozního součtu | [24 empty] | VV
|  | Délka přípojek : 135 |  | 135 | [22 empty] | VV | 2
|  | Průměrná hloubka : 1,8 |  | 1.8 | [22 empty] | VV | 2
|  | Šířka rýhy : 0,8 |  | 0.8 | [22 empty] | VV | 2
|  | Celková kubatura hloubení rýh : 135*1,8*0,8 |  | 194.4 | [22 empty] | VV | 2
|  | Mezisoučet |  | 332 | [22 empty] | VV | 3
|  | Konec provozního součtu | [24 empty] | VV
|  | Celkem 34% : 194,4*0,34 |  | 66.096 | [22 empty] | VV | 0
7 | 132201212R00 | Hloubení rýh šířky přes 60 do 200 cm do 1000 m3, v hornině 3, hloubení strojně | m3 | 114.696 |  | 0 |  | 0 |  | 0 | 21 | 0 | 0 | 0 | 0 | 0 | 800-1 | RTS 21/ II | RTS 21/ II | 0.16 | 18.35 |  | Práce |  |  |  | POL1_1
|  | zapažených i nezapažených, s urovnáním dna do předepsaného profilu a spádu, s případně nutným přehozením výkopku na vzdálenost do 3 m ve výkopišti, s přehozením výkopku na přilehlém terénu na vzdálenost do 5 m od podélné osy rýhy nebo s naložením výkopku na dopravní prostředek. | [24 empty] | SPI |  | zapažených i nezapažených, s urovnáním dna do předepsaného profilu a spádu, s případně nutným přehozením výkopku na vzdálenost do 3 m ve výkopišti, s přehozením výkopku na přilehlém terénu na vzdálenost do 5 m od podélné osy rýhy nebo s naložením výkopku na dopravní prostředek.
|  | D.3.2.1.+D.3.2.2.+D.3.2.3.+D.3.2.4. | [24 empty] | POP
|  | Začátek provozního součtu | [24 empty] | VV
|  | Délka přípojek : 135 |  | 135 | [22 empty] | VV | 2
|  | Průměrná hloubka : 1,8 |  | 1.8 | [22 empty] | VV | 2
|  | Šířka rýhy : 0,8 |  | 0.8 | [22 empty] | VV | 2
|  | Celková kubatura hloubení rýh : 135*1,8*0,8 |  | 194.4 | [22 empty] | VV | 2
|  | Mezisoučet |  | 332 | [22 empty] | VV | 3
|  | Konec provozního součtu | [24 empty] | VV
|  | Celkem 59% : 194,4*0,59 |  | 114.696 | [22 empty] | VV | 0
8 | 132201219R00 | Hloubení rýh šířky přes 60 do 200 cm příplatek za lepivost, v hornině 3, | m3 | 34.4088 |  | 0 |  | 0 |  | 0 | 21 | 0 | 0 | 0 | 0 | 0 | 800-1 | RTS 21/ II | RTS 21/ II | 0.08 | 2.75 |  | Práce |  |  |  | POL1_1
|  | zapažených i nezapažených, s urovnáním dna do předepsaného profilu a spádu, s případně nutným přehozením výkopku na vzdálenost do 3 m ve výkopišti, s přehozením výkopku na přilehlém terénu na vzdálenost do 5 m od podélné osy rýhy nebo s naložením výkopku na dopravní prostředek. | [24 empty] | SPI |  | zapažených i nezapažených, s urovnáním dna do předepsaného profilu a spádu, s případně nutným přehozením výkopku na vzdálenost do 3 m ve výkopišti, s přehozením výkopku na přilehlém terénu na vzdálenost do 5 m od podélné osy rýhy nebo s naložením výkopku na dopravní prostředek.
|  | D.3.2.1.+D.3.2.2.+D.3.2.3.+D.3.2.4. | [24 empty] | POP
|  | 114,696*0,3 |  | 34.4088 | [22 empty] | VV | 0
9 | 132301213R00 | Hloubení rýh šířky přes 60 do 200 cm do 10000 m3, v hornině 4, hloubení strojně | m3 | 13.608 |  | 0 |  | 0 |  | 0 | 21 | 0 | 0 | 0 | 0 | 0 | 800-1 | RTS 21/ II | RTS 21/ II | 0.25 | 3.4 |  | Práce |  |  |  | POL1_
|  | zapažených i nezapažených, s urovnáním dna do předepsaného profilu a spádu, s případně nutným přehozením výkopku na vzdálenost do 3 m ve výkopišti, s přehozením výkopku na přilehlém terénu na vzdálenost do 5 m od podélné osy rýhy nebo s naložením výkopku na dopravní prostředek. | [24 empty] | SPI |  | zapažených i nezapažených, s urovnáním dna do předepsaného profilu a spádu, s případně nutným přehozením výkopku na vzdálenost do 3 m ve výkopišti, s přehozením výkopku na přilehlém terénu na vzdálenost do 5 m od podélné osy rýhy nebo s naložením výkopku na dopravní prostředek.
|  | D.3.2.1.+D.3.2.2.+D.3.2.3.+D.3.2.4. | [24 empty] | POP
|  | Začátek provozního součtu | [24 empty] | VV
|  | Délka přípojek : 135 |  | 135 | [22 empty] | VV | 2
|  | Průměrná hloubka : 1,8 |  | 1.8 | [22 empty] | VV | 2
|  | Šířka rýhy : 0,8 |  | 0.8 | [22 empty] | VV | 2
|  | Celková kubatura hloubení rýh : 135*1,8*0,8 |  | 194.4 | [22 empty] | VV | 2
|  | Mezisoučet |  | 332 | [22 empty] | VV | 3
|  | Konec provozního součtu | [24 empty] | VV
|  | Celkem 7% : 194,4*0,07 |  | 13.608 | [22 empty] | VV | 0
10 | 132301219R00 | Hloubení rýh šířky přes 60 do 200 cm příplatek za lepivost, v hornině 4, | m3 | 4.0824 |  | 0 |  | 0 |  | 0 | 21 | 0 | 0 | 0 | 0 | 0 | 800-1 | RTS 21/ II | RTS 21/ II | 0.15 | 0.61 |  | Práce |  |  |  | POL1_1
|  | zapažených i nezapažených, s urovnáním dna do předepsaného profilu a spádu, s případně nutným přehozením výkopku na vzdálenost do 3 m ve výkopišti, s přehozením výkopku na přilehlém terénu na vzdálenost do 5 m od podélné osy rýhy nebo s naložením výkopku na dopravní prostředek. | [24 empty] | SPI |  | zapažených i nezapažených, s urovnáním dna do předepsaného profilu a spádu, s případně nutným přehozením výkopku na vzdálenost do 3 m ve výkopišti, s přehozením výkopku na přilehlém terénu na vzdálenost do 5 m od podélné osy rýhy nebo s naložením výkopku na dopravní prostředek.
|  | D.3.2.1.+D.3.2.2.+D.3.2.3.+D.3.2.4. | [24 empty] | POP
|  | 13,608*0,3 |  | 4.0824 | [22 empty] | VV | 0
11 | 151101101R00 | Zřízení pažení a rozepření stěn rýh příložné pro jakoukoliv mezerovitost, hloubky do 2 m | m2 | 486 |  | 0 |  | 0 |  | 0 | 21 | 0 | 0.00099 | 0.48 | 0 | 0 | 800-1 | RTS 21/ II | RTS 21/ II | 0.24 | 116.64 |  | Práce |  |  |  | POL1_1
|  | pro podzemní vedení pro všechny šířky rýhy, | [24 empty] | SPI
|  | D.3.2.1.+D.3.2.2.+D.3.2.3.+D.3.2.4. | [24 empty] | POP
|  | Začátek provozního součtu | [24 empty] | VV
|  | Délka přípojek : 135 |  | 135 | [22 empty] | VV | 2
|  | Průměrná hloubka : 1,8 |  | 1.8 | [22 empty] | VV | 2
|  | Šířka rýhy : 0,8 |  | 0.8 | [22 empty] | VV | 2
|  | Celková kubatura hloubení rýh : 135*1,8*0,8 |  | 194.4 | [22 empty] | VV | 2
|  | Mezisoučet |  | 332 | [22 empty] | VV | 3
|  | Konec provozního součtu | [24 empty] | VV
|  | Celkem pažení : 135*1,8*2 |  | 486 | [22 empty] | VV | 0
12 | 151101111R00 | Odstranění pažení a rozepření rýh příložné , hloubky do 2 m | m2 | 486 |  | 0 |  | 0 |  | 0 | 21 | 0 | 0 | 0 | 0 | 0 | 800-1 | RTS 21/ II | RTS 21/ II | 0.07 | 34.02 |  | Práce |  |  |  | POL1_
|  | pro podzemní vedení s uložením materiálu na vzdálenost do 3 m od kraje výkopu, | [24 empty] | SPI
|  | D.3.2.1.+D.3.2.2.+D.3.2.3.+D.3.2.4. | [24 empty] | POP
|  | Začátek provozního součtu | [24 empty] | VV
|  | Délka přípojek : 135 |  | 135 | [22 empty] | VV | 2
|  | Průměrná hloubka : 1,8 |  | 1.8 | [22 empty] | VV | 2
|  | Šířka rýhy : 0,8 |  | 0.8 | [22 empty] | VV | 2
|  | Celková kubatura hloubení rýh : 135*1,8*0,8 |  | 194.4 | [22 empty] | VV | 2
|  | Mezisoučet |  | 332 | [22 empty] | VV | 3
|  | Konec provozního součtu | [24 empty] | VV
|  | Celkem pažení : 135*1,8*2 |  | 486 | [22 empty] | VV | 0
13 | 161101101R00 | Svislé přemístění výkopku z horniny 1 až 4, při hloubce výkopu přes 1 do 2,5 m | m3 | 97.2 |  | 0 |  | 0 |  | 0 | 21 | 0 | 0 | 0 | 0 | 0 | 800-1 | RTS 21/ II | RTS 21/ II | 0.35 | 34.02 |  | Práce |  |  |  | POL1_0
|  | bez naložení do dopravní nádoby, ale s vyprázdněním dopravní nádoby na hromadu nebo na dopravní prostředek, | [24 empty] | SPI |  | bez naložení do dopravní nádoby, ale s vyprázdněním dopravní nádoby na hromadu nebo na dopravní prostředek,
|  | D.3.2.1.+D.3.2.2.+D.3.2.3.+D.3.2.4. | [24 empty] | POP
|  | Začátek provozního součtu | [24 empty] | VV
|  | Délka přípojek : 135 |  | 135 | [22 empty] | VV | 2
|  | Průměrná hloubka : 1,8 |  | 1.8 | [22 empty] | VV | 2
|  | Šířka rýhy : 0,8 |  | 0.8 | [22 empty] | VV | 2
|  | Celková kubatura hloubení rýh : 135*1,8*0,8 |  | 194.4 | [22 empty] | VV | 2
|  | Mezisoučet |  | 332 | [22 empty] | VV | 3
|  | Konec provozního součtu | [24 empty] | VV
|  | Celkem hornina 1-4 : 194,4*0,5 |  | 97.2 | [22 empty] | VV | 0
14 | 162401102R00 | Vodorovné přemístění výkopku z horniny 1 až 4, na vzdálenost přes 1 500 do 2 000 m | m3 | 259.2 |  | 0 |  | 0 |  | 0 | 21 | 0 | 0 | 0 | 0 | 0 | 800-1 | RTS 21/ II | RTS 21/ II | 0.01 | 2.59 |  | Práce |  |  |  | POL1_
|  | po suchu, bez naložení výkopku, avšak se složením bez rozhrnutí, zpáteční cesta vozidla. | [24 empty] | SPI
|  | D.3.2.1.+D.3.2.2.+D.3.2.3.+D.3.2.4. | [24 empty] | POP
|  | Začátek provozního součtu | [24 empty] | VV
|  | Délka přípojek : 135 |  | 135 | [22 empty] | VV | 2
|  | Průměrná hloubka : 1,8 |  | 1.8 | [22 empty] | VV | 2
|  | Šířka rýhy : 0,8 |  | 0.8 | [22 empty] | VV | 2
|  | Celková kubatura hloubení rýh : 135*1,8*0,8 |  | 194.4 | [22 empty] | VV | 2
|  | Mezisoučet |  | 332 | [22 empty] | VV | 3
|  | Konec provozního součtu | [24 empty] | VV
|  | Celkem hornina 1-4 na mezideponii : 194,4 |  | 194.4 | [22 empty] | VV | 0
|  | Výkopek zpět z mezideponie na zásypy (50%) : 64,8 |  | 64.8 | [22 empty] | VV | 0
15 | 162701105R00 | Vodorovné přemístění výkopku z horniny 1 až 4, na vzdálenost přes 9 000 do 10 000 m | m3 | 129.6 |  | 0 |  | 0 |  | 0 | 21 | 0 | 0 | 0 | 0 | 0 | 800-1 | RTS 21/ II | RTS 21/ II | 0.01 | 1.3 |  | Práce |  |  |  | POL1_
|  | po suchu, bez naložení výkopku, avšak se složením bez rozhrnutí, zpáteční cesta vozidla. | [24 empty] | SPI
|  | D.3.2.1.+D.3.2.2.+D.3.2.3.+D.3.2.4. | [24 empty] | POP
|  | Výkaz výměr obsahuje pro manipulaci s vytěženou zeminou, popřípadě s vybouranými hmotami, položky, které jsou limitovány určitou vzdáleností pro vodorovné přemístění. Místo pro uložení vytěžené zeminy či vybouraných hmot si zajišťuje uchazeč dle svého technologického plánu a je na uchazeči jaká místa pro uložení zeminy či vybouraných hmot zvolí. Do nabídkové ceny musí uchazeč zakalkulovat skutečné náklady podle odvozní vzdálenosti bez ohledu na to, jaká vzdálenost je uvedená v popise položky. Platí pro všechny položky vodorovného přemístění zeminy, suti, či vybouraných hmot. | [24 empty] | POP |  | Výkaz výměr obsahuje pro manipulaci s vytěženou zeminou, popřípadě s vybouranými hmotami, položky, které jsou limitovány určitou vzdáleností pro vodorovné přemístění. Místo pro uložení vytěžené zeminy či vybouraných hmot si zajišťuje uchazeč dle svého technologického plánu a je na uchazeči jaká místa pro uložení zeminy či vybouraných hmot zvolí. Do nabídkové ceny musí uchazeč zakalkulovat skutečné náklady podle odvozní vzdálenosti bez ohledu na to, jaká vzdálenost je uvedená v popise položky. Platí pro všechny položky vodorovného přemístění zeminy, suti, či vybouraných hmot.
|  | Začátek provozního součtu | [24 empty] | VV
|  | Délka přípojek : 135 |  | 135 | [22 empty] | VV | 2
|  | Průměrná hloubka : 1,8 |  | 1.8 | [22 empty] | VV | 2
|  | Šířka rýhy : 0,8 |  | 0.8 | [22 empty] | VV | 2
|  | Celková kubatura hloubení rýh : 135*1,8*0,8 |  | 194.4 | [22 empty] | VV | 2
|  | Mezisoučet |  | 332 | [22 empty] | VV | 3
|  | Konec provozního součtu | [24 empty] | VV
|  | Celkem lože 150 mm : 135*0,8*0,15 |  | 16.2 | [22 empty] | VV | 0
|  | Celkem obsyp : 135*0,8*0,45 |  | 48.6 | [22 empty] | VV | 0
|  | Celkem zásyp 1/2 : 129,6/2 |  | 64.8 | [22 empty] | VV | 0
16 | 162701109R00 | Vodorovné přemístění výkopku příplatek k ceně za každých dalších i započatých 1 000 m přes 10 000 m z horniny 1 až 4 | m3 | 1296 |  | 0 |  | 0 |  | 0 | 21 | 0 | 0 | 0 | 0 | 0 | 800-1 | RTS 21/ II | RTS 21/ II | 0 | 0 |  | Práce |  |  |  | POL1_
|  | po suchu, bez naložení výkopku, avšak se složením bez rozhrnutí, zpáteční cesta vozidla. | [24 empty] | SPI
|  | D.3.2.1.+D.3.2.2.+D.3.2.3.+D.3.2.4. | [24 empty] | POP
|  | Odvoz na trvalou skládku hornina 1-4 : 129,6*10 |  | 1296 | [22 empty] | VV | 0
17 | 167101102R00 | Nakládání, skládání, překládání neulehlého výkopku nakládání výkopku přes 100 m3, z horniny 1 až 4 | m3 | 194.4 |  | 0 |  | 0 |  | 0 | 21 | 0 | 0 | 0 | 0 | 0 | 800-1 | RTS 21/ II | RTS 21/ II | 0.05 | 9.72 |  | Práce |  |  |  | POL1_
|  | D.3.2.1.+D.3.2.2.+D.3.2.3.+D.3.2.4. | [24 empty] | POP
|  | Začátek provozního součtu | [24 empty] | VV
|  | Délka přípojek : 135 |  | 135 | [22 empty] | VV | 2
|  | Průměrná hloubka : 1,8 |  | 1.8 | [22 empty] | VV | 2
|  | Šířka rýhy : 0,8 |  | 0.8 | [22 empty] | VV | 2
|  | Celková kubatura hloubení rýh : 135*1,8*0,8 |  | 194.4 | [22 empty] | VV | 2
|  | Mezisoučet |  | 332 | [22 empty] | VV | 3
|  | Konec provozního součtu | [24 empty] | VV
|  | Nakládání na mezideponii : 194,4 |  | 194.4 | [22 empty] | VV | 0
18 | 171201201R00 | Uložení sypaniny na dočasnou skládku tak, že na 1 m2 plochy připadá přes 2 m3 výkopku nebo ornice | m3 | 259.2 |  | 0 |  | 0 |  | 0 | 21 | 0 | 0 | 0 | 0 | 0 | 800-1 | RTS 21/ II | RTS 21/ II | 0.01 | 2.59 |  | Práce |  |  |  | POL1_
|  | D.3.2.1.+D.3.2.2.+D.3.2.3.+D.3.2.4. | [24 empty] | POP
|  | Začátek provozního součtu | [24 empty] | VV
|  | Délka přípojek : 135 |  | 135 | [22 empty] | VV | 2
|  | Průměrná hloubka : 1,8 |  | 1.8 | [22 empty] | VV | 2
|  | Šířka rýhy : 0,8 |  | 0.8 | [22 empty] | VV | 2
|  | Celková kubatura hloubení rýh : 135*1,8*0,8 |  | 194.4 | [22 empty] | VV | 2
|  | Mezisoučet |  | 332 | [22 empty] | VV | 3
|  | Konec provozního součtu | [24 empty] | VV
|  | Celkem celá kubatura na mezideponii : 194,4 |  | 194.4 | [22 empty] | VV | 0
|  | Celkem lože 150 mm : 135*0,8*0,15 |  | 16.2 | [22 empty] | VV | 0
|  | Celkem obsyp : 135*0,8*0,45 |  | 48.6 | [22 empty] | VV | 0
|  | Uložení na trvalé skládce zásyp 1/2 : 0 | [24 empty] | VV | 0
19 | 174101101R00 | Zásyp sypaninou se zhutněním jam, šachet, rýh nebo kolem objektů v těchto vykopávkách | m3 | 129.6 |  | 0 |  | 0 |  | 0 | 21 | 0 | 0 | 0 | 0 | 0 | 800-1 | RTS 21/ II | RTS 21/ II | 0.2 | 25.92 |  | Práce |  |  |  | POL1_1
|  | z jakékoliv horniny s uložením výkopku po vrstvách, | [24 empty] | SPI
|  | D.3.2.1.+D.3.2.2.+D.3.2.3.+D.3.2.4. | [24 empty] | POP
|  | V místních komunikacích bude zásyp prováděn vhodným zhutnitelným materiálem dle ČSN 73 6133, TP 146 po vrstvách 250 mm vhodným hutnícím prostředkem až do úrovně podkladních vrstev vozovky. Vhodnost zeminy použité pro zásyp rýhy, bude posouzen kvalifikovaným geologem za přítomnosti investora stavby. V žádném případě nesmí být na | [24 empty] | POP |  | V místních komunikacích bude zásyp prováděn vhodným zhutnitelným materiálem dle ČSN 73 6133, TP 146 po vrstvách 250 mm vhodným hutnícím prostředkem až do úrovně podkladních vrstev vozovky. Vhodnost zeminy použité pro zásyp rýhy, bude posouzen kvalifikovaným geologem za přítomnosti investora stavby. V žádném případě nesmí být na
|  | zásyp rýhy použit neschválený výkopek! Současně musí být splněna minimální hodnota modulu přetvárnosti Edef2 = 45 Mpa. Investorem budou vytipovány úseky a budou doloženy | [24 empty] | POP |  | zásyp rýhy použit neschválený výkopek! Současně musí být splněna minimální hodnota modulu přetvárnosti Edef2 = 45 Mpa. Investorem budou vytipovány úseky a budou doloženy
|  | zkoušky zhutnění. Zásypy a podkladní i krycí vrstvy komunikací budou provedeny v souladu s TP146. | [24 empty] | POP
|  | Začátek provozního součtu | [24 empty] | VV
|  | Délka přípojek : 135 |  | 135 | [22 empty] | VV | 2
|  | Průměrná hloubka : 1,8 |  | 1.8 | [22 empty] | VV | 2
|  | Šířka rýhy : 0,8 |  | 0.8 | [22 empty] | VV | 2
|  | Celková kubatura hloubení rýh : 135*1,8*0,8 |  | 194.4 | [22 empty] | VV | 2
|  | Mezisoučet |  | 332 | [22 empty] | VV | 3
|  | Celkem hloubení : 194,4 |  | 194.4 | [22 empty] | VV | 2
|  | Odečet lože : -135*0,8*0,15 |  | -16.2 | [22 empty] | VV | 2
|  | Odečet obsyp : -135*0,8*0,45 |  | -48.6 | [22 empty] | VV | 2
|  | Mezisoučet |  | 129.6 | [22 empty] | VV | 3
|  | Konec provozního součtu | [24 empty] | VV
|  | Celkem zásyp : 129,6 |  | 129.6 | [22 empty] | VV | 0
20 | 175101101RT2 | Obsyp potrubí bez prohození sypaniny, s dodáním štěrkopísku frakce 0 - 22 mm | m3 | 48.6 |  | 0 |  | 0 |  | 0 | 21 | 0 | 1.7 | 82.62 | 0 | 0 | 800-1 | RTS 21/ II | RTS 21/ II | 1.59 | 77.27 |  | Práce |  |  |  | POL1_1
|  | sypaninou z vhodných hornin tř. 1 - 4 nebo materiálem připraveným podél výkopu ve vzdálenosti do 3 m od jeho kraje, pro jakoukoliv hloubku výkopu a jakoukoliv míru zhutnění, | [24 empty] | SPI |  | sypaninou z vhodných hornin tř. 1 - 4 nebo materiálem připraveným podél výkopu ve vzdálenosti do 3 m od jeho kraje, pro jakoukoliv hloubku výkopu a jakoukoliv míru zhutnění,
|  | D.3.2.1.+D.3.2.2.+D.3.2.3.+D.3.2.4. | [24 empty] | POP
|  | Hutněný obsyp potrubí z nesoudržného materiálu ŠTP frakce 0-22 mm, ne výkopkem!! | [24 empty] | POP
|  | Začátek provozního součtu | [24 empty] | VV
|  | Délka přípojek : 135 |  | 135 | [22 empty] | VV | 2
|  | Průměrná hloubka : 1,8 |  | 1.8 | [22 empty] | VV | 2
|  | Šířka rýhy : 0,8 |  | 0.8 | [22 empty] | VV | 2
|  | Celková kubatura hloubení rýh : 135*1,8*0,8 |  | 194.4 | [22 empty] | VV | 2
|  | Mezisoučet |  | 332 | [22 empty] | VV | 3
|  | Konec provozního součtu | [24 empty] | VV
|  | Celkem obsyp : 135*0,8*0,45 |  | 48.6 | [22 empty] | VV | 0
21 | 181101102R00 | Úprava pláně v zářezech v hornině 1 až 4, se zhutněním | m2 | 108 |  | 0 |  | 0 |  | 0 | 21 | 0 | 0 | 0 | 0 | 0 | 800-1 | RTS 21/ II | RTS 21/ II | 0.02 | 2.16 |  | Práce |  |  |  | POL1_1
|  | vyrovnáním výškových rozdílů, ploch vodorovných a ploch do sklonu 1 : 5. | [24 empty] | SPI
|  | D.3.2.1.+D.3.2.2.+D.3.2.3.+D.3.2.4. | [24 empty] | POP
|  | Začátek provozního součtu | [24 empty] | VV
|  | Délka přípojek : 135 |  | 135 | [22 empty] | VV | 2
|  | Průměrná hloubka : 1,8 |  | 1.8 | [22 empty] | VV | 2
|  | Šířka rýhy : 0,8 |  | 0.8 | [22 empty] | VV | 2
|  | Mezisoučet |  | 137.6 | [22 empty] | VV | 3
|  | Konec provozního součtu | [24 empty] | VV
|  | Celkem : 135*0,8 |  | 108 | [22 empty] | VV | 0
22 | 182001111R00 | Plošná úprava terénu při nerovnostech terénu přes 50 do 100 mm, v rovině nebo na svahu do 1:5 | m2 | 108 |  | 0 |  | 0 |  | 0 | 21 | 0 | 0 | 0 | 0 | 0 | 823-1 | RTS 21/ II | RTS 21/ II | 0.09 | 9.72 |  | Práce |  |  |  | POL1_
|  | s urovnáním povrchu, bez doplnění ornice, v hornině 1 až 4, | [24 empty] | SPI
|  | D.3.2.1.+D.3.2.2.+D.3.2.3.+D.3.2.4. | [24 empty] | POP
|  | Začátek provozního součtu | [24 empty] | VV
|  | Délka přípojek : 135 |  | 135 | [22 empty] | VV | 2
|  | Průměrná hloubka : 1,8 |  | 1.8 | [22 empty] | VV | 2
|  | Šířka rýhy : 0,8 |  | 0.8 | [22 empty] | VV | 2
|  | Mezisoučet |  | 137.6 | [22 empty] | VV | 3
|  | Konec provozního součtu | [24 empty] | VV
|  | Celkem : 135*0,8 |  | 108 | [22 empty] | VV | 0
23 | 199000002R00 | Poplatky za skládku horniny 1- 4 | m3 | 129.6 |  | 0 |  | 0 |  | 0 | 21 | 0 | 0 | 0 | 0 | 0 | 800-1 | RTS 21/ II | RTS 21/ II | 0 | 0 |  | Práce |  |  |  | POL1_
|  | D.3.2.1.+D.3.2.2.+D.3.2.3.+D.3.2.4. | [24 empty] | POP
|  | Začátek provozního součtu | [24 empty] | VV
|  | Délka přípojek : 135 |  | 135 | [22 empty] | VV | 2
|  | Průměrná hloubka : 1,8 |  | 1.8 | [22 empty] | VV | 2
|  | Šířka rýhy : 0,8 |  | 0.8 | [22 empty] | VV | 2
|  | Celková kubatura hloubení rýh : 135*1,8*0,8 |  | 194.4 | [22 empty] | VV | 2
|  | Mezisoučet |  | 332 | [22 empty] | VV | 3
|  | Konec provozního součtu | [24 empty] | VV
|  | Celkem lože 150 mm : 135*0,8*0,15 |  | 16.2 | [22 empty] | VV | 0
|  | Celkem obsyp : 135*0,8*0,45 |  | 48.6 | [22 empty] | VV | 0
|  | Celkem zásyp 1/2 : 129,6/2 |  | 64.8 | [22 empty] | VV | 0
24 | 139600012RA0 | Ruční výkop v hornině 3, hloubka do 1 m, odvoz kolečkem do 20 m | m3 | 4 |  | 0 |  | 0 |  | 0 | 21 | 0 | 0 | 0 | 0 | 0 | AP-HSV | RTS 21/ II | RTS 21/ II | 4.79 | 19.16 |  | Agregovaná položka |  |  |  | POL2_
|  | D.3.2.1.+D.3.2.2.+D.3.2.3.+D.3.2.4. | [24 empty] | POP
25 | 58344197(R) | Vhodný zhutnitelný materiál dle ČSN 73 6133, TP 146 | m3 | 64.8 |  | 0 |  | 0 |  | 0 | 21 | 0 | 2 | 129.6 | 0 | 0 |  | Vlastní | Indiv | 0 | 0 |  | Specifikace |  |  |  | POL3_
|  | D.3.2.1.+D.3.2.2.+D.3.2.3.+D.3.2.4. | [24 empty] | POP
|  | 50% zásyp | [24 empty] | POP
|  | Nákup vhodného materiálu včetně naložení a dopravy na stavbu ze vzdálenosti max. 50 km | [24 empty] | POP
|  | Začátek provozního součtu | [24 empty] | VV
|  | Délka přípojek : 135 |  | 135 | [22 empty] | VV | 2
|  | Průměrná hloubka : 1,8 |  | 1.8 | [22 empty] | VV | 2
|  | Šířka rýhy : 0,8 |  | 0.8 | [22 empty] | VV | 2
|  | Celková kubatura hloubení rýh : 135*1,8*0,8 |  | 194.4 | [22 empty] | VV | 2
|  | Mezisoučet |  | 332 | [22 empty] | VV | 3
|  | Celkem hloubení : 194,4 |  | 194.4 | [22 empty] | VV | 2
|  | Odečet lože : -135*0,8*0,15 |  | -16.2 | [22 empty] | VV | 2
|  | Odečet obsyp : -135*0,8*0,45 |  | -48.6 | [22 empty] | VV | 2
|  | Mezisoučet |  | 129.6 | [22 empty] | VV | 3
|  | Konec provozního součtu | [24 empty] | VV
|  | Celkem zásyp dodávka materiálu 50% : 129,6*0,5 |  | 64.8 | [22 empty] | VV | 0
Díl: | 2 | Základy a zvláštní zakládání |  |  |  | 0 |  | 0 |  | 0 |  | 0 |  | 20.28 |  | 0 |  |  |  |  | 71.05 | [5 empty] | DIL
26 | 273351215R00 | Bednění stěn základových desek zřízení | m2 | 13.8 |  | 0 |  | 0 |  | 0 | 21 | 0 | 0.0392 | 0.54 | 0 | 0 | 801-1 | RTS 21/ II | RTS 21/ II | 1.6 | 22.08 |  | Práce |  |  |  | POL1_
|  | svislé nebo šikmé (odkloněné) , půdorysně přímé nebo zalomené, stěn základových desek ve volných nebo zapažených jámách, rýhách, šachtách, včetně případných vzpěr, | [24 empty] | SPI |  | svislé nebo šikmé (odkloněné) , půdorysně přímé nebo zalomené, stěn základových desek ve volných nebo zapažených jámách, rýhách, šachtách, včetně případných vzpěr,
|  | D.3.2.1+D.3.2.2+D.3.2.3+D.3.2.4 | [24 empty] | POP
|  | Začátek provozního součtu | [24 empty] | VV
|  | Celkem RŠ : 23 |  | 23 | [22 empty] | VV | 2
|  | Konec provozního součtu | [24 empty] | VV
|  | Podkladní beton : 23*4*1*0,15 |  | 13.8 | [22 empty] | VV | 0
27 | 273351216R00 | Bednění stěn základových desek odstranění | m2 | 13.8 |  | 0 |  | 0 |  | 0 | 21 | 0 | 0 | 0 | 0 | 0 | 801-1 | RTS 21/ II | RTS 21/ II | 0.32 | 4.42 |  | Práce |  |  |  | POL1_
|  | svislé nebo šikmé (odkloněné) , půdorysně přímé nebo zalomené, stěn základových desek ve volných nebo zapažených jámách, rýhách, šachtách, včetně případných vzpěr, | [24 empty] | SPI |  | svislé nebo šikmé (odkloněné) , půdorysně přímé nebo zalomené, stěn základových desek ve volných nebo zapažených jámách, rýhách, šachtách, včetně případných vzpěr,
|  | D.3.2.1+D.3.2.2+D.3.2.3+D.3.2.4 | [24 empty] | POP
|  | Začátek provozního součtu | [24 empty] | VV
|  | Celkem RŠ : 23 |  | 23 | [22 empty] | VV | 2
|  | Konec provozního součtu | [24 empty] | VV
|  | Podkladní beton : 23*4*1*0,15 |  | 13.8 | [22 empty] | VV | 0
28 | 2545556(R) | D+M betonový roznášecí prstenec včetně těsnění mezi šachtovou rourou a prstencem, 640x640 mm výška 100 mm | kus | 23 |  | 0 |  | 0 |  | 0 | 21 | 0 | 0.1 | 2.3 | 0 | 0 |  | Vlastní | Indiv | 0 | 0 |  | Práce |  |  |  | POL1_
|  | D.3.2.4. | [24 empty] | POP
29 | 212810010RAC | Trativody z flexibilních trubek lože ze štěrkopísku a obsyp z drceného kameniva, d 100 mm | m | 40.5 |  | 0 |  | 0 |  | 0 | 21 | 0 | 0.43051 | 17.44 | 0 | 0 | AP-HSV | RTS 21/ II | RTS 21/ II | 1.1 | 44.55 |  | Agregovaná položka |  |  |  | POL2_1
|  | Lože pro trativody, položení trubek, obsyp potrubí sypaninou z vhodných hornin, nebo materiálem připraveným podél výkopu ve vzdálenosti do 3 m od jeho kraje. Bez výkopu rýhy. | [24 empty] | SPI |  | Lože pro trativody, položení trubek, obsyp potrubí sypaninou z vhodných hornin, nebo materiálem připraveným podél výkopu ve vzdálenosti do 3 m od jeho kraje. Bez výkopu rýhy.
|  | D.3.2.1+D.3.2.2+D.3.2.3+D.3.2.4 | [24 empty] | POP
|  | V ceně jsou obsaženy veškeré práce spojené s pokládkou trativodu, dodávka potrubí. Vše prováděno pod hladinou spodní vody. | [24 empty] | POP |  | V ceně jsou obsaženy veškeré práce spojené s pokládkou trativodu, dodávka potrubí. Vše prováděno pod hladinou spodní vody.
|  | Přípojky : 135*0,3 |  | 40.5 | [22 empty] | VV | 0
Díl: | 3 | Svislé a kompletní konstrukce |  |  |  | 0 |  | 0 |  | 0 |  | 0 |  | 0 |  | 0 |  |  |  |  | 39.15 | [5 empty] | DIL
30 | 359901111R00 | Vyčištění stok jakékoliv výšky | m | 135 |  | 0 |  | 0 |  | 0 | 21 | 0 | 0 | 0 | 0 | 0 | 827-1 | RTS 21/ II | RTS 21/ II | 0.29 | 39.15 |  | Práce |  |  |  | POL1_1
|  | D.3.2.1+D.3.2.2+D.3.2.3+D.3.2.4 | [24 empty] | POP
|  | V ceně vyčištění je obsažena dodávka vody, vytěžení a odvoz kalu na určenou skládku, včetně poplatku za uložení. | [24 empty] | POP |  | V ceně vyčištění je obsažena dodávka vody, vytěžení a odvoz kalu na určenou skládku, včetně poplatku za uložení.
|  | Přípojky : 135 |  | 135 | [22 empty] | VV | 0
Díl: | 4 | Vodorovné konstrukce |  |  |  | 0 |  | 0 |  | 0 |  | 0 |  | 39.26 |  | 0 |  |  |  |  | 26.38 | [5 empty] | DIL
31 | 451573111R00 | Lože pod potrubí, stoky a drobné objekty z písku a štěrkopísku do 65 mm | m3 | 16.2 |  | 0 |  | 0 |  | 0 | 21 | 0 | 1.8908 | 30.63 | 0 | 0 | 827-1 | RTS 21/ II | RTS 21/ II | 1.32 | 21.38 |  | Práce |  |  |  | POL1_1
|  | v otevřeném výkopu, | [24 empty] | SPI
|  | D.3.2.1.+D.3.2.2.+D.3.2.3.+D.3.2.4. | [24 empty] | POP
|  | Frakce 0-16 mm | [24 empty] | POP
|  | Začátek provozního součtu | [24 empty] | VV
|  | Délka přípojek : 135 |  | 135 | [22 empty] | VV | 2
|  | Průměrná hloubka : 1,8 |  | 1.8 | [22 empty] | VV | 2
|  | Šířka rýhy : 0,8 |  | 0.8 | [22 empty] | VV | 2
|  | Celková kubatura hloubení rýh : 135*1,8*0,8 |  | 194.4 | [22 empty] | VV | 2
|  | Mezisoučet |  | 332 | [22 empty] | VV | 3
|  | Konec provozního součtu | [24 empty] | VV
|  | Celkem lože 150 mm : 135*0,8*0,15 |  | 16.2 | [22 empty] | VV | 0
32 | 452311131R00 | Podkladní a zajišťovací konstrukce z betonu desky pod potrubí, stoky a drobné objekty , z betonu prostého třídy C 12/15 | m3 | 3.45 |  | 0 |  | 0 |  | 0 | 21 | 0 | 2.5 | 8.63 | 0 | 0 | 827-1 | RTS 21/ II | RTS 21/ II | 1.45 | 5 |  | Práce |  |  |  | POL1_
|  | z cementu portlandského nebo struskoportlandského, v otevřeném výkopu, | [24 empty] | SPI
|  | D.3.2.1+D.3.2.2+D.3.2.3+D.3.2.4 | [24 empty] | POP
|  | Začátek provozního součtu | [24 empty] | VV
|  | Celkem RŠ : 23 |  | 23 | [22 empty] | VV | 2
|  | Konec provozního součtu | [24 empty] | VV
|  | Podkladní beton : 23*1*1*0,15 |  | 3.45 | [22 empty] | VV | 0
Díl: | 8 | Trubní vedení |  |  |  | 0 |  | 0 |  | 0 |  | 0 |  | 1.91 |  | 0 |  |  |  |  | 67.2 | [5 empty] | DIL
33 | 871313121R00 | Montáž potrubí z trub z plastů těsněných gumovým kroužkem DN 150 mm | m | 135 |  | 0 |  | 0 |  | 0 | 21 | 0 | 0 | 0 | 0 | 0 | 827-1 | RTS 21/ II | RTS 21/ II | 0.07 | 9.45 |  | Práce |  |  |  | POL1_
|  | v otevřeném výkopu ve sklonu do 20 %, | [24 empty] | SPI
|  | D.3.2.1+D.3.2.2+D.3.2.3+D.3.2.4 | [24 empty] | POP
|  | Přípojky : 135 |  | 135 | [22 empty] | VV | 0
34 | 877313123R00 | Montáž tvarovek na potrubí z trub z plastů těsněných gumovým kroužkem jednoosých DN 150 mm | kus | 92 |  | 0 |  | 0 |  | 0 | 21 | 0 | 1e-05 | 0 | 0 | 0 | 827-1 | RTS 21/ II | RTS 21/ II | 0.18 | 16.56 |  | Práce |  |  |  | POL1_
|  | v otevřeném výkopu, | [24 empty] | SPI
|  | D.3.2.1+D.3.2.2+D.3.2.3+D.3.2.4 | [24 empty] | POP
|  | Kolena 30 st. : 23 |  | 23 | [22 empty] | VV | 0
|  | Koleno 45 st. : 23 |  | 23 | [22 empty] | VV | 0
|  | Přesuvky DN150 : 23 |  | 23 | [22 empty] | VV | 0
|  | Zátky DN150 : 23 |  | 23 | [22 empty] | VV | 0
35 | 892571111R00 | Zkoušky těsnosti kanalizačního potrubí zkouška těsnosti kanalizačního potrubí vodou do DN 200 mm | m | 135 |  | 0 |  | 0 |  | 0 | 21 | 0 | 0 | 0 | 0 | 0 | 827-1 | RTS 21/ II | RTS 21/ II | 0.06 | 8.1 |  | Práce |  |  |  | POL1_
|  | vodou nebo vzduchem, | [24 empty] | SPI
|  | D.3.2.1+D.3.2.2+D.3.2.3+D.3.2.4 | [24 empty] | POP
|  | Přípojky : 135 |  | 135 | [22 empty] | VV | 0
36 | 892855115R00 | Kamerové prohlídky potrubí do 500 m | m | 135 |  | 0 |  | 0 |  | 0 | 21 | 0 | 0 | 0 | 0 | 0 | 827-1 | RTS 21/ II | RTS 21/ II | 0.04 | 5.4 |  | Práce |  |  |  | POL1_
|  | D.3.2.1+D.3.2.2+D.3.2.3+D.3.2.4 | [24 empty] | POP
|  | Přípojky : 135 |  | 135 | [22 empty] | VV | 0
37 | 894431121RBB | Šachty plastové plastové šachty z dílců D 315 mm, dno přímé, D 160 mm, délka šachtové roury 2,00 m, poklop litina 40 t | kus | 23 |  | 0 |  | 0 |  | 0 | 21 | 0 | 0.055 | 1.27 | 0 | 0 | AP-HSV | RTS 21/ II | RTS 21/ II | 1.204 | 27.69 |  | Agregovaná položka |  |  |  | POL2_
|  | D.3.2.1+D.3.2.2+D.3.2.3+D.3.2.4 | [24 empty] | POP
|  | Plastové dno, šachta z korugované trouby, těsnění, šachtová roura teleskopická, čtvercový rám do teleskopické trouby, poklop litinový. | [24 empty] | POP |  | Plastové dno, šachta z korugované trouby, těsnění, šachtová roura teleskopická, čtvercový rám do teleskopické trouby, poklop litinový.
|  | Celkem RŠ : 23 |  | 23 | [22 empty] | VV | 0
38 | 286114011aR | Trubka kanalizační plnostěnná hladká PVC SN10 DN 150x6000mm | kus | 23.3438 |  | 0 |  | 0 |  | 0 | 21 | 0 | 0.0252 | 0.59 | 0 | 0 |  | Vlastní | RTS 21/ I | 0 | 0 |  | Specifikace |  |  |  | POL3_
|  | D.3.2.1+D.3.2.2+D.3.2.3+D.3.2.4 | [24 empty] | POP
|  | Přípojky : 135/6*1,0375 |  | 23.3438 | [22 empty] | VV | 0
39 | 28650621aR | Přesuvka kanalizační PVC hladká plnostěnná SN10 DN 150 | kus | 23.23 |  | 0 |  | 0 |  | 0 | 21 | 0 | 0.00073 | 0.02 | 0 | 0 |  | Vlastní | RTS 21/ I | 0 | 0 |  | Specifikace |  |  |  | POL3_
|  | D.3.2.1+D.3.2.2+D.3.2.3+D.3.2.4 | [24 empty] | POP
|  | Počet přípojek : 23*1,01 |  | 23.23 | [22 empty] | VV | 0
40 | 2865447030aR | Zátka hrdlová kanal. PVC hladká plnostěnná SN 10 DN 150 | kus | 23.23 |  | 0 |  | 0 |  | 0 | 21 | 0 | 0.00032 | 0.01 | 0 | 0 |  | Vlastní | RTS 21/ I | 0 | 0 |  | Specifikace |  |  |  | POL3_
|  | D.3.2.1+D.3.2.2+D.3.2.3+D.3.2.4 | [24 empty] | POP
|  | 23*1,01 |  | 23.23 | [22 empty] | VV | 0
41 | 2865447070aR | Koleno kanalizační PVC hladké plnostěnné SN 10 160/30° | kus | 23.23 |  | 0 |  | 0 |  | 0 | 21 | 0 | 0.00057 | 0.01 | 0 | 0 |  | Vlastní | RTS 21/ I | 0 | 0 |  | Specifikace |  |  |  | POL3_
|  | D.3.2.1+D.3.2.2+D.3.2.3+D.3.2.4 | [24 empty] | POP
|  | Celkem přípojek : 23*1,01 |  | 23.23 | [22 empty] | VV | 0
42 | 2865447080aR | Koleno kanalizační PVC hladké plnostěnné SN10 160/45° | kus | 23.23 |  | 0 |  | 0 |  | 0 | 21 | 0 | 0.00062 | 0.01 | 0 | 0 |  | Vlastní | RTS 21/ I | 0 | 0 |  | Specifikace |  |  |  | POL3_
|  | D.3.2.1+D.3.2.2+D.3.2.3+D.3.2.4 | [24 empty] | POP
|  | Celkem přípojek : 23*1,01 |  | 23.23 | [22 empty] | VV | 0
Díl: | 99 | Staveništní přesun hmot |  |  |  | 0 |  | 0 |  | 0 |  | 0 |  | 0 |  | 0 |  |  |  |  | 216.43 | [5 empty] | DIL
43 | 998276101R00 | Přesun hmot pro trubní vedení z trub plastových nebo sklolaminátových v otevřeném výkopu | t | 255.8228 |  | 0 |  | 0 |  | 0 | 21 | 0 | 0 | 0 | 0 | 0 | 827-1 | RTS 21/ II | RTS 21/ II | 0.846 | 216.43 |  | Přesun hmot |  |  |  | POL7_
|  | vodovodu nebo kanalizace ražené nebo hloubené (827 1.1, 827 1.9, 827 2.1, 827 2.9), drobných objektů | [24 empty] | SPI
|  | na vzdálenost 15 m od hrany výkopu nebo od okraje šachty | [24 empty] | POP
[25 empty] | 15 | 21 | DPH
| Celkem |  |  |  |  | 0 | [18 empty] | 0 | 0 | SUM
JKSO:
| 827.22 | sběrače kanalizační a stoky odlehčovací | [24 empty] | JKSO
| m | potrubí z trub z plastických hmot a sklolaminátu | [24 empty] | JKSOChar
|  | novostavba objektu | [24 empty] | JKSOAkce
END
Note on S6: Jedná se o informaci, zda se jedná o položku, která je do rozpočtu zadána z cenové soustavy RTS, nebo vlastní.
Note on T6: Jedná se o název CÚ, která je zadána u položky rozpočtu

## D.3.SO 03 D.3.3.1. Pol
Položkový soupis prací a dodávek | [26 empty] | #TypZaznamu#
S: | 2021/007 | Olešnice - Piskačův sad - vodovod, splašková a dešťová kanalizace | [24 empty] | STA
O: | D.3.SO 03 | Dešťová kanalizace | [21 empty] | STA |  |  | OBJ
R: | D.3.3.1. | Retenční nádrž RN1 | [24 empty] | ROZ
P.č. | Číslo položky | Název položky | MJ | Množství | Cena / MJ | Celkem | Dodávka | Dodávka celk. | Montáž | Montáž celk. | DPH | Cena s DPH | Hmotnost / MJ | Hmotnost celk.(t) | Dem. hmotnost / MJ | Dem. hmotnost celk.(t) | Ceník | Cen. soustava / platnost | Cenová úroveň | Nhod / MJ | Nhod celk. | Dodavatel | Typ položky
Díl: | 1 | Zemní práce |  |  |  | 0 |  | 0 |  | 0 |  | 0 |  | 0.47 |  | 0 |  |  |  |  | 523.58 | [5 empty] | DIL
1 | 115101201R00 | Čerpání vody na dopravní výšku do 10 m s uvažovaným průměrným přítokem do 500 l/min | h | 28 |  | 0 |  | 0 |  | 0 | 21 | 0 | 0 | 0 | 0 | 0 | 800-1 | RTS 21/ II | RTS 21/ II | 0.203 | 5.68 |  | Práce |  |  |  | POL1_
|  | na vzdálenost od hladiny vody v jímce po výšku roviny proložené osou nejvyššího bodu výtlačného potrubí. Včetně odpadní potrubí v délce do 20 m. | [24 empty] | SPI |  | na vzdálenost od hladiny vody v jímce po výšku roviny proložené osou nejvyššího bodu výtlačného potrubí. Včetně odpadní potrubí v délce do 20 m.
|  | D.3.3.1.1.+D.3.3.1.2. | [24 empty] | POP
|  | 28 |  | 28 | [22 empty] | VV | 0
2 | 115101301R00 | Pohotovost záložní čerpací soupravy na dopravní výšku do 10 m s uvažovaným průměrným přítokem do 500 l/min | den | 3 |  | 0 |  | 0 |  | 0 | 21 | 0 | 0 | 0 | 0 | 0 | 800-1 | RTS 21/ II | RTS 21/ II | 0 | 0 |  | Práce |  |  |  | POL1_
|  | na vzdálenost (výšku) od hladiny vody v jímce po výšku roviny proložené osou nejvyššího bodu výtlačného potrubí. Včetně sacího a výtlačného potrubí, příp. odpadních žlabů, lešení pod čerpadlo a pod potrubí nebo pod odpadní žlaby a záložního zdroje energie. | [24 empty] | SPI |  | na vzdálenost (výšku) od hladiny vody v jímce po výšku roviny proložené osou nejvyššího bodu výtlačného potrubí. Včetně sacího a výtlačného potrubí, příp. odpadních žlabů, lešení pod čerpadlo a pod potrubí nebo pod odpadní žlaby a záložního zdroje energie.
|  | D.3.3.1.1.+D.3.3.1.2. | [24 empty] | POP
3 | 120001101R00 | Ztížené vykopávky v horninách jakékoliv třídy | m3 | 25.2015 |  | 0 |  | 0 |  | 0 | 21 | 0 | 0 | 0 | 0 | 0 | 800-1 | RTS 21/ II | RTS 21/ II | 1.548 | 39.01 |  | Práce |  |  |  | POL1_
|  | příplatek k cenám vykopávek za ztížení vykopávky v blízkosti podzemního vedení nebo výbušnin v horninách jakékoliv třídy, | [24 empty] | SPI |  | příplatek k cenám vykopávek za ztížení vykopávky v blízkosti podzemního vedení nebo výbušnin v horninách jakékoliv třídy,
|  | D.3.3.1.1.+D.3.3.1.2. | [24 empty] | POP
|  | 20% : (5,68*7,98*2,78)*0,2 |  | 25.2015 | [22 empty] | VV | 0
4 | 131101202R00 | Hloubení zapažených jam a zářezů do 1000 m3, v hornině 1-2 , strojně, s ručním dočištěním | m3 | 42.8425 |  | 0 |  | 0 |  | 0 | 21 | 0 | 0 | 0 | 0 | 0 | 800-1 | RTS 21/ II | RTS 21/ II | 0.466 | 19.96 |  | Práce |  |  |  | POL1_
|  | s urovnáním dna do předepsaného profilu a spádu, s případně nutným přemístěním výkopku ve výkopišti a dále buď s přemístěním výkopku na přilehlém terénu na vzdálenost do 3 m od kraje jámy nebo s naložením na dopravní prostředek | [24 empty] | SPI |  | s urovnáním dna do předepsaného profilu a spádu, s případně nutným přemístěním výkopku ve výkopišti a dále buď s přemístěním výkopku na přilehlém terénu na vzdálenost do 3 m od kraje jámy nebo s naložením na dopravní prostředek
|  | D.3.3.1.1.+D.3.3.1.2. | [24 empty] | POP
|  | Začátek provozního součtu | [24 empty] | VV
|  | 5,68*7,98*2,78 |  | 126.0074 | [22 empty] | VV | 2
|  | Mezisoučet |  | 126.0074 | [22 empty] | VV | 3
|  | Konec provozního součtu | [24 empty] | VV
|  | tř. 2 - 34% : 126,00739*0,34 |  | 42.8425 | [22 empty] | VV | 0
5 | 131201202R00 | Hloubení zapažených jam a zářezů do 1000 m3, v hornině 3, strojně, s ručním dočištěním | m3 | 74.3444 |  | 0 |  | 0 |  | 0 | 21 | 0 | 0 | 0 | 0 | 0 | 800-1 | RTS 21/ II | RTS 21/ II | 1.556 | 115.68 |  | Práce |  |  |  | POL1_
|  | s urovnáním dna do předepsaného profilu a spádu, s případně nutným přemístěním výkopku ve výkopišti a dále buď s přemístěním výkopku na přilehlém terénu na vzdálenost do 3 m od kraje jámy nebo s naložením na dopravní prostředek | [24 empty] | SPI |  | s urovnáním dna do předepsaného profilu a spádu, s případně nutným přemístěním výkopku ve výkopišti a dále buď s přemístěním výkopku na přilehlém terénu na vzdálenost do 3 m od kraje jámy nebo s naložením na dopravní prostředek
|  | D.3.3.1.1.+D.3.3.1.2. | [24 empty] | POP
|  | Začátek provozního součtu | [24 empty] | VV
|  | 5,68*7,98*2,78 |  | 126.0074 | [22 empty] | VV | 2
|  | Mezisoučet |  | 126.0074 | [22 empty] | VV | 3
|  | Konec provozního součtu | [24 empty] | VV
|  | tř. 3 - 59% : 126,00739*0,59 |  | 74.3444 | [22 empty] | VV | 0
6 | 131201209R00 | Hloubení zapažených jam a zářezů příplatek za lepivost, v hornině 3, | m3 | 22.3033 |  | 0 |  | 0 |  | 0 | 21 | 0 | 0 | 0 | 0 | 0 | 800-1 | RTS 21/ II | RTS 21/ II | 0.107 | 2.39 |  | Práce |  |  |  | POL1_
|  | s urovnáním dna do předepsaného profilu a spádu, s případně nutným přemístěním výkopku ve výkopišti a dále buď s přemístěním výkopku na přilehlém terénu na vzdálenost do 3 m od kraje jámy nebo s naložením na dopravní prostředek | [24 empty] | SPI |  | s urovnáním dna do předepsaného profilu a spádu, s případně nutným přemístěním výkopku ve výkopišti a dále buď s přemístěním výkopku na přilehlém terénu na vzdálenost do 3 m od kraje jámy nebo s naložením na dopravní prostředek
|  | D.3.3.1.1.+D.3.3.1.2. | [24 empty] | POP
|  | Začátek provozního součtu | [24 empty] | VV
|  | 5,68*7,98*2,78 |  | 126.0074 | [22 empty] | VV | 2
|  | Mezisoučet |  | 126.0074 | [22 empty] | VV | 3
|  | Konec provozního součtu | [24 empty] | VV
|  | 30% : (126,00739*0,59)*0,3 |  | 22.3033 | [22 empty] | VV | 0
7 | 131301202R00 | Hloubení zapažených jam a zářezů do 1000 m3, v hornině 4, strojně, s ručním dočištěním | m3 | 8.8205 |  | 0 |  | 0 |  | 0 | 21 | 0 | 0 | 0 | 0 | 0 | 800-1 | RTS 21/ II | RTS 21/ II | 2.127 | 18.76 |  | Práce |  |  |  | POL1_
|  | s urovnáním dna do předepsaného profilu a spádu, s případně nutným přemístěním výkopku ve výkopišti a dále buď s přemístěním výkopku na přilehlém terénu na vzdálenost do 3 m od kraje jámy nebo s naložením na dopravní prostředek | [24 empty] | SPI |  | s urovnáním dna do předepsaného profilu a spádu, s případně nutným přemístěním výkopku ve výkopišti a dále buď s přemístěním výkopku na přilehlém terénu na vzdálenost do 3 m od kraje jámy nebo s naložením na dopravní prostředek
|  | D.3.3.1.1.+D.3.3.1.2. | [24 empty] | POP
|  | Začátek provozního součtu | [24 empty] | VV
|  | 5,68*7,98*2,78 |  | 126.0074 | [22 empty] | VV | 2
|  | Mezisoučet |  | 126.0074 | [22 empty] | VV | 3
|  | Konec provozního součtu | [24 empty] | VV
|  | tř. 4 - 7% : 126,00739*0,07 |  | 8.8205 | [22 empty] | VV | 0
8 | 131301209R00 | Hloubení zapažených jam a zářezů příplatek za lepivost, v hornině 4, | m3 | 2.6462 |  | 0 |  | 0 |  | 0 | 21 | 0 | 0 | 0 | 0 | 0 | 800-1 | RTS 21/ II | RTS 21/ II | 0.154 | 0.41 |  | Práce |  |  |  | POL1_
|  | s urovnáním dna do předepsaného profilu a spádu, s případně nutným přemístěním výkopku ve výkopišti a dále buď s přemístěním výkopku na přilehlém terénu na vzdálenost do 3 m od kraje jámy nebo s naložením na dopravní prostředek | [24 empty] | SPI |  | s urovnáním dna do předepsaného profilu a spádu, s případně nutným přemístěním výkopku ve výkopišti a dále buď s přemístěním výkopku na přilehlém terénu na vzdálenost do 3 m od kraje jámy nebo s naložením na dopravní prostředek
|  | D.3.3.1.1.+D.3.3.1.2. | [24 empty] | POP
|  | Začátek provozního součtu | [24 empty] | VV
|  | 5,68*7,98*2,78 |  | 126.0074 | [22 empty] | VV | 2
|  | Mezisoučet |  | 126.0074 | [22 empty] | VV | 3
|  | Konec provozního součtu | [24 empty] | VV
|  | 30% : (126,00739*0,07)*0,3 |  | 2.6462 | [22 empty] | VV | 0
9 | 151301102R00 | Zřízení pažení a rozepření stěn rýh hnané, hloubky do 4 m | m2 | 75.9496 |  | 0 |  | 0 |  | 0 | 21 | 0 | 0.00623 | 0.47 | 0 | 0 | 800-1 | RTS 21/ II | RTS 21/ II | 0.831 | 63.11 |  | Práce |  |  |  | POL1_
|  | pro podzemní vedení pro všechny šířky rýhy, | [24 empty] | SPI
|  | D.3.3.1.1.+D.3.3.1.2. | [24 empty] | POP
|  | - NAVRŽENÁ OTEVŘENÁ STAVEBNÍ JÁMA, HNANÉ PAŽENÍ PROSTŘEDNICTVÍM OCELOVÝCH PAŽNIC A 2 ŘAD ROZPĚRNÝCH OCELOVÝCH RÁMŮ HEA 240 PŘI SPODNÍM A VRCHNÍM OKRAJI. | [24 empty] | POP |  | - NAVRŽENÁ OTEVŘENÁ STAVEBNÍ JÁMA, HNANÉ PAŽENÍ PROSTŘEDNICTVÍM OCELOVÝCH PAŽNIC A 2 ŘAD ROZPĚRNÝCH OCELOVÝCH RÁMŮ HEA 240 PŘI SPODNÍM A VRCHNÍM OKRAJI.
|  | - ZHOTOVITEL PŘEDLOŽÍ INVESTOROVI K ODSOUHLASENÍ SAMOSTATNOU VÝROBNÍ DOKUMENTACI PAŽENÍ STAVEBNÍ JÁMY VÝROBNÍ DOKUMENTACE MUSÍ BÝT AUTORIZOVANÁ OSOBOU V OBORU STATIKA A DYNAMIKA STAVEB | [24 empty] | POP |  | - ZHOTOVITEL PŘEDLOŽÍ INVESTOROVI K ODSOUHLASENÍ SAMOSTATNOU VÝROBNÍ DOKUMENTACI PAŽENÍ STAVEBNÍ JÁMY VÝROBNÍ DOKUMENTACE MUSÍ BÝT AUTORIZOVANÁ OSOBOU V OBORU STATIKA A DYNAMIKA STAVEB
|  | ((5,68+7,98)*2)*2,78 |  | 75.9496 | [22 empty] | VV | 0
10 | 151301112R00 | Odstranění pažení a rozepření rýh hnané, hloubky do 4 m | m2 | 75.9496 |  | 0 |  | 0 |  | 0 | 21 | 0 | 0 | 0 | 0 | 0 | 800-1 | RTS 21/ II | RTS 21/ II | 0.356 | 27.04 |  | Práce |  |  |  | POL1_
|  | pro podzemní vedení s uložením materiálu na vzdálenost do 3 m od kraje výkopu, | [24 empty] | SPI
|  | D.3.3.1.1.+D.3.3.1.2. | [24 empty] | POP
|  | ((5,68+7,98)*2)*2,78 |  | 75.9496 | [22 empty] | VV | 0
11 | 161101102R00 | Svislé přemístění výkopku z horniny 1 až 4, při hloubce výkopu přes 2,5 do 4 m | m3 | 126.0074 |  | 0 |  | 0 |  | 0 | 21 | 0 | 0 | 0 | 0 | 0 | 800-1 | RTS 21/ II | RTS 21/ II | 0.519 | 65.4 |  | Práce |  |  |  | POL1_
|  | bez naložení do dopravní nádoby, ale s vyprázdněním dopravní nádoby na hromadu nebo na dopravní prostředek, | [24 empty] | SPI |  | bez naložení do dopravní nádoby, ale s vyprázdněním dopravní nádoby na hromadu nebo na dopravní prostředek,
|  | D.3.3.1.1.+D.3.3.1.2. | [24 empty] | POP
|  | 5,68*7,98*2,78 |  | 126.0074 | [22 empty] | VV | 0
12 | 162401102R00 | Vodorovné přemístění výkopku z horniny 1 až 4, na vzdálenost přes 1 500 do 2 000 m | m3 | 174.2609 |  | 0 |  | 0 |  | 0 | 21 | 0 | 0 | 0 | 0 | 0 | 800-1 | RTS 21/ II | RTS 21/ II | 0.011 | 1.92 |  | Práce |  |  |  | POL1_
|  | po suchu, bez naložení výkopku, avšak se složením bez rozhrnutí, zpáteční cesta vozidla. | [24 empty] | SPI
|  | D.3.3.1.1.+D.3.3.1.2. | [24 empty] | POP
|  | přemístění výkopku na mezideponii : 5,68*7,98*2,78 |  | 126.0074 | [22 empty] | VV | 0
|  | zemina zpět na obsyp RN : 48,25349 |  | 48.2535 | [22 empty] | VV | 0
13 | 162701105R00 | Vodorovné přemístění výkopku z horniny 1 až 4, na vzdálenost přes 9 000 do 10 000 m | m3 | 77.7539 |  | 0 |  | 0 |  | 0 | 21 | 0 | 0 | 0 | 0 | 0 | 800-1 | RTS 21/ II | RTS 21/ II | 0.011 | 0.86 |  | Práce |  |  |  | POL1_
|  | po suchu, bez naložení výkopku, avšak se složením bez rozhrnutí, zpáteční cesta vozidla. | [24 empty] | SPI
|  | D.3.3.1.1.+D.3.3.1.2. | [24 empty] | POP
|  | Výkaz výměr obsahuje pro manipulaci s vytěženou zeminou, popřípadě s vybouranými hmotami, položky, které jsou limitovány určitou vzdáleností pro vodorovné přemístění. Místo pro uložení vytěžené zeminy či vybouraných hmot si zajišťuje uchazeč dle svého technologického plánu a je na uchazeči jaká místa pro uložení zeminy či vybouraných hmot zvolí. Do nabídkové ceny musí uchazeč zakalkulovat skutečné náklady podle odvozní vzdálenosti bez ohledu na to, jaká vzdálenost je uvedená v popise položky. Platí pro všechny položky vodorovného přemístění zeminy, suti, či vybouraných hmot. | [24 empty] | POP |  | Výkaz výměr obsahuje pro manipulaci s vytěženou zeminou, popřípadě s vybouranými hmotami, položky, které jsou limitovány určitou vzdáleností pro vodorovné přemístění. Místo pro uložení vytěžené zeminy či vybouraných hmot si zajišťuje uchazeč dle svého technologického plánu a je na uchazeči jaká místa pro uložení zeminy či vybouraných hmot zvolí. Do nabídkové ceny musí uchazeč zakalkulovat skutečné náklady podle odvozní vzdálenosti bez ohledu na to, jaká vzdálenost je uvedená v popise položky. Platí pro všechny položky vodorovného přemístění zeminy, suti, či vybouraných hmot.
|  | zemina na trvalou skládku : | [24 empty] | VV | 0
|  | celkový výkop jámy : 5,68*7,98*2,78 |  | 126.0074 | [22 empty] | VV | 0
|  | obsyp RN : -48,25349 |  | -48.2535 | [22 empty] | VV | 0
14 | 162701109R00 | Vodorovné přemístění výkopku příplatek k ceně za každých dalších i započatých 1 000 m přes 10 000 m z horniny 1 až 4 | m3 | 777.539 |  | 0 |  | 0 |  | 0 | 21 | 0 | 0 | 0 | 0 | 0 | 800-1 | RTS 21/ II | RTS 21/ II | 0 | 0 |  | Práce |  |  |  | POL1_
|  | po suchu, bez naložení výkopku, avšak se složením bez rozhrnutí, zpáteční cesta vozidla. | [24 empty] | SPI
|  | D.3.3.1.1.+D.3.3.1.2. | [24 empty] | POP
|  | zemina na trvalou skládku : | [24 empty] | VV | 0
|  | Začátek provozního součtu | [24 empty] | VV
|  | celkový výkop jámy : 5,68*7,98*2,78 |  | 126.0074 | [22 empty] | VV | 2
|  | obsyp RN : -48,25349 |  | -48.2535 | [22 empty] | VV | 2
|  | Mezisoučet |  | 77.7539 | [22 empty] | VV | 3
|  | Konec provozního součtu | [24 empty] | VV
|  | přemístění na skládku do 20km : 77,7539*10 |  | 777.539 | [22 empty] | VV | 0
15 | 167101102R00 | Nakládání, skládání, překládání neulehlého výkopku nakládání výkopku přes 100 m3, z horniny 1 až 4 | m3 | 126.0074 |  | 0 |  | 0 |  | 0 | 21 | 0 | 0 | 0 | 0 | 0 | 800-1 | RTS 21/ II | RTS 21/ II | 0.053 | 6.68 |  | Práce |  |  |  | POL1_
|  | D.3.3.1.1.+D.3.3.1.2. | [24 empty] | POP
|  | zemina zpět na obsyp RN : 48,25349 |  | 48.2535 | [22 empty] | VV | 0
|  | zemina na trvalou skládku : 126,00739-48,25349 |  | 77.7539 | [22 empty] | VV | 0
16 | 171201201R00 | Uložení sypaniny na dočasnou skládku tak, že na 1 m2 plochy připadá přes 2 m3 výkopku nebo ornice | m3 | 203.7613 |  | 0 |  | 0 |  | 0 | 21 | 0 | 0 | 0 | 0 | 0 | 800-1 | RTS 21/ II | RTS 21/ II | 0.009 | 1.83 |  | Práce |  |  |  | POL1_
|  | D.3.3.1.1.+D.3.3.1.2. | [24 empty] | POP
|  | uložení výkopku na mezideponii : 5,68*7,98*2,78 |  | 126.0074 | [22 empty] | VV | 0
|  | zemina na trvalou skládku : | [24 empty] | VV | 0
|  | celkový výkop jámy : 5,68*7,98*2,78 |  | 126.0074 | [22 empty] | VV | 0
|  | obsyp RN : -48,25349 |  | -48.2535 | [22 empty] | VV | 0
17 | 175101201R00 | Obsyp objektů bez prohození sypaniny | m3 | 48.2535 |  | 0 |  | 0 |  | 0 | 21 | 0 | 0 | 0 | 0 | 0 | 800-1 | RTS 21/ II | RTS 21/ II | 2.195 | 105.92 |  | Práce |  |  |  | POL1_
|  | sypaninou z vhodných hornin tř. 1 - 4 nebo materiálem, uloženým ve vzdálenosti do 30 m od vnějšího kraje objektu, pro jakoukoliv míru zhutnění, | [24 empty] | SPI |  | sypaninou z vhodných hornin tř. 1 - 4 nebo materiálem, uloženým ve vzdálenosti do 30 m od vnějšího kraje objektu, pro jakoukoliv míru zhutnění,
|  | D.3.3.1.1.+D.3.3.1.2. | [24 empty] | POP
|  | HUTNĚNÝ OBSYP KOLEM OBJEKTU VHODNOU ZEMINOU DLE ČSN 73 6133, PO VRSTVÁCH 250 mm | [24 empty] | POP
|  | obsyp kolem šachty : | [24 empty] | VV | 0
|  | celkový výkop jámy : 5,68*7,98*2,78 |  | 126.0074 | [22 empty] | VV | 0
|  | hutněná štěrkodrť : -5,68*7,98*0,25 |  | -11.3316 | [22 empty] | VV | 0
|  | podkladní beton : -4,48*6,78*0,25 |  | -7.5936 | [22 empty] | VV | 0
|  | vytlačená kubatura (kubatura RN) : -4,08*6,38*2,26 |  | -58.8287 | [22 empty] | VV | 0
18 | 175101209R00 | Obsyp objektů příplatek za prohození sypaniny | m3 | 48.2535 |  | 0 |  | 0 |  | 0 | 21 | 0 | 0 | 0 | 0 | 0 | 800-1 | RTS 21/ II | RTS 21/ II | 0.997 | 48.11 |  | Práce |  |  |  | POL1_
|  | sypaninou z vhodných hornin tř. 1 - 4 nebo materiálem, uloženým ve vzdálenosti do 30 m od vnějšího kraje objektu, pro jakoukoliv míru zhutnění, | [24 empty] | SPI |  | sypaninou z vhodných hornin tř. 1 - 4 nebo materiálem, uloženým ve vzdálenosti do 30 m od vnějšího kraje objektu, pro jakoukoliv míru zhutnění,
|  | D.3.3.1.1.+D.3.3.1.2. | [24 empty] | POP
|  | obsyp kolem šachty : | [24 empty] | VV | 0
|  | celkový výkop jámy : 5,68*7,98*2,78 |  | 126.0074 | [22 empty] | VV | 0
|  | hutněná štěrkodrť : -5,68*7,98*0,25 |  | -11.3316 | [22 empty] | VV | 0
|  | podkladní beton : -4,48*6,78*0,25 |  | -7.5936 | [22 empty] | VV | 0
|  | vytlačená kubatura (kubatura RN) : -4,08*6,38*2,26 |  | -58.8287 | [22 empty] | VV | 0
19 | 181101102R00 | Úprava pláně v zářezech v hornině 1 až 4, se zhutněním | m2 | 45.3264 |  | 0 |  | 0 |  | 0 | 21 | 0 | 0 | 0 | 0 | 0 | 800-1 | RTS 21/ II | RTS 21/ II | 0.018 | 0.82 |  | Práce |  |  |  | POL1_
|  | vyrovnáním výškových rozdílů, ploch vodorovných a ploch do sklonu 1 : 5. | [24 empty] | SPI
|  | D.3.3.1.1.+D.3.3.1.2. | [24 empty] | POP
|  | 5,68*7,98 |  | 45.3264 | [22 empty] | VV | 0
20 | 199000002R00 | Poplatky za skládku horniny 1- 4 | m3 | 77.7539 |  | 0 |  | 0 |  | 0 | 21 | 0 | 0 | 0 | 0 | 0 | 800-1 | RTS 21/ II | RTS 21/ II | 0 | 0 |  | Práce |  |  |  | POL1_
|  | D.3.3.1.1.+D.3.3.1.2. | [24 empty] | POP
|  | zemina na trvalou skládku : | [24 empty] | VV | 0
|  | celkový výkop jámy : 5,68*7,98*2,78 |  | 126.0074 | [22 empty] | VV | 0
|  | obsyp RN : -48,25349 |  | -48.2535 | [22 empty] | VV | 0
Díl: | 2 | Základy a zvláštní zakládání |  |  |  | 0 |  | 0 |  | 0 |  | 0 |  | 50.69 |  | 0 |  |  |  |  | 55.62 | [5 empty] | DIL
21 | 271571111R00 | Polštáře zhutněné pod základy štěrkopísek tříděný, | m3 | 11.3316 |  | 0 |  | 0 |  | 0 | 21 | 0 | 2.1 | 23.8 | 0 | 0 | 800-2 | RTS 21/ II | RTS 21/ II | 0.965 | 10.93 |  | Práce |  |  |  | POL1_
|  | D.3.3.1.1.+D.3.3.1.2. | [24 empty] | POP
|  | hutněná štěrkodrť : 5,68*7,98*0,25 |  | 11.3316 | [22 empty] | VV | 0
22 | 273313611R00 | Beton základových desek prostý třídy C 16/20 | m3 | 2.603 |  | 0 |  | 0 |  | 0 | 21 | 0 | 2.525 | 6.57 | 0 | 0 | 801-1 | RTS 21/ II | RTS 21/ II | 0.48 | 1.25 |  | Práce |  |  |  | POL1_
|  | dodávka a uložení betonu do připravené konstrukce, | [24 empty] | SPI
|  | D.3.3.1.1.+D.3.3.1.2. | [24 empty] | POP
|  | ochranný beton na stropní desce : 4,08*6,38*0,1 |  | 2.603 | [22 empty] | VV | 0
23 | 273321321R00 | Beton základových desek železový třídy C 20/25 | m3 | 7.5936 |  | 0 |  | 0 |  | 0 | 21 | 0 | 2.525 | 19.17 | 0 | 0 | 801-1 | RTS 21/ II | RTS 21/ II | 0.48 | 3.64 |  | Práce |  |  |  | POL1_
|  | bez dodávky a uložení výztuže | [24 empty] | SPI
|  | D.3.3.1.1.+D.3.3.1.2. | [24 empty] | POP
|  | PODKLADNÍ BETON C20/25 tl. 250 mm, SE SÍTÍ DO BETONU 2x100/100/8 mm, PŘI HORNÍM A SPODNÍM OKRAJI, KRYTÍ 40 mm | [24 empty] | POP |  | PODKLADNÍ BETON C20/25 tl. 250 mm, SE SÍTÍ DO BETONU 2x100/100/8 mm, PŘI HORNÍM A SPODNÍM OKRAJI, KRYTÍ 40 mm
|  | podkladní beton : 4,48*6,78*0,25 |  | 7.5936 | [22 empty] | VV | 0
24 | 273351215R00 | Bednění stěn základových desek zřízení | m2 | 16.09 |  | 0 |  | 0 |  | 0 | 21 | 0 | 0.0392 | 0.63 | 0 | 0 | 801-1 | RTS 21/ II | RTS 21/ II | 1.6 | 25.74 |  | Práce |  |  |  | POL1_
|  | svislé nebo šikmé (odkloněné) , půdorysně přímé nebo zalomené, stěn základových desek ve volných nebo zapažených jámách, rýhách, šachtách, včetně případných vzpěr, | [24 empty] | SPI |  | svislé nebo šikmé (odkloněné) , půdorysně přímé nebo zalomené, stěn základových desek ve volných nebo zapažených jámách, rýhách, šachtách, včetně případných vzpěr,
|  | D.3.3.1.1.+D.3.3.1.2. | [24 empty] | POP
|  | ochranný beton na stropní desce : ((4,08+6,38)*2)*0,5 |  | 10.46 | [22 empty] | VV | 0
|  | podkladní beton : ((4,48+6,78)*2)*0,25 |  | 5.63 | [22 empty] | VV | 0
25 | 273351216R00 | Bednění stěn základových desek odstranění | m2 | 16.09 |  | 0 |  | 0 |  | 0 | 21 | 0 | 0 | 0 | 0 | 0 | 801-1 | RTS 21/ II | RTS 21/ II | 0.32 | 5.15 |  | Práce |  |  |  | POL1_
|  | svislé nebo šikmé (odkloněné) , půdorysně přímé nebo zalomené, stěn základových desek ve volných nebo zapažených jámách, rýhách, šachtách, včetně případných vzpěr, | [24 empty] | SPI |  | svislé nebo šikmé (odkloněné) , půdorysně přímé nebo zalomené, stěn základových desek ve volných nebo zapažených jámách, rýhách, šachtách, včetně případných vzpěr,
|  | D.3.3.1.1.+D.3.3.1.2. | [24 empty] | POP
|  | ochranný beton na stropní desce : ((4,08+6,38)*2)*0,5 |  | 10.46 | [22 empty] | VV | 0
|  | podkladní beton : ((4,48+6,78)*2)*0,25 |  | 5.63 | [22 empty] | VV | 0
26 | 273361921RT8 | Výztuž základových desek ze svařovaných sítí průměr drátu 8 mm, velikost oka 100/100 mm | t | 0.47943 |  | 0 |  | 0 |  | 0 | 21 | 0 | 1.0544 | 0.51 | 0 | 0 | 801-1 | RTS 21/ II | RTS 21/ II | 15.231 | 7.3 |  | Práce |  |  |  | POL1_
|  | včetně distančních prvků | [24 empty] | SPI
|  | D.3.3.1.1.+D.3.3.1.2. | [24 empty] | POP
|  | ((4,48*6,78)*(3,946*2/1000))*2 |  | 0.47943 | [22 empty] | VV | 0
27 | 289971211R00 | Zřízení vrstvy z geotextilie na upraveném povrchu sklon do 1:5, šířka od 0 do 3 m | m2 | 36.4904 |  | 0 |  | 0 |  | 0 | 21 | 0 | 3e-05 | 0 | 0 | 0 | 800-2 | RTS 21/ II | RTS 21/ II | 0.044 | 1.61 |  | Práce |  |  |  | POL1_
|  | D.3.3.1.1.+D.3.3.1.2. | [24 empty] | POP
|  | ochrana izolace na stropní desce : 4,08*6,38 |  | 26.0304 | [22 empty] | VV | 0
|  | ((4,08+6,38)*2)*0,5 |  | 10.46 | [22 empty] | VV | 0
28 | 69366198R | geotextilie PP; funkce separační, ochranná, výztužná, filtrační; plošná hmotnost 300 g/m2; zpevněná oboustranně | m2 | 40.1394 |  | 0 |  | 0 |  | 0 | 21 | 0 | 0.0003 | 0.01 | 0 | 0 | SPCM | RTS 21/ II | RTS 21/ II | 0 | 0 |  | Specifikace |  |  |  | POL3_
|  | D.3.3.1.1.+D.3.3.1.2. | [24 empty] | POP
|  | Začátek provozního součtu | [24 empty] | VV
|  | ochrana izolace na stropní desce : 4,08*6,38 |  | 26.0304 | [22 empty] | VV | 2
|  | ((4,08+6,38)*2)*0,5 |  | 10.46 | [22 empty] | VV | 2
|  | Mezisoučet |  | 36.4904 | [22 empty] | VV | 3
|  | Konec provozního součtu | [24 empty] | VV
|  | 36,4904*1,1 |  | 40.1394 | [22 empty] | VV | 0
Díl: | 4 | Vodorovné konstrukce |  |  |  | 0 |  | 0 |  | 0 |  | 0 |  | 27.18 |  | 0 |  |  |  |  | 38.85 | [5 empty] | DIL
29 | 452112111R00 | Osazení betonových dílců pod potrubí prstenců nebo rámůpod poklopy a mříže výšky do 100 mm | kus | 2 |  | 0 |  | 0 |  | 0 | 21 | 0 | 0.0066 | 0.01 | 0 | 0 | 827-1 | RTS 21/ II | RTS 21/ II | 0.28 | 0.56 |  | Práce |  |  |  | POL1_
|  | D.3.3.1.1.+D.3.3.1.2. | [24 empty] | POP
30 | 457311117R00 | Vyrovnávací beton beton C 20/25 | m3 | 10.7208 |  | 0 |  | 0 |  | 0 | 21 | 0 | 2.5254 | 27.07 | 0 | 0 | 821-1 | RTS 21/ II | RTS 21/ II | 3.572 | 38.29 |  | Práce |  |  |  | POL1_
|  | na vodorovné mostní konstrukci s očištěním podkladních ploch, provedený v předepsaném spádu, | [24 empty] | SPI
|  | D.3.3.1.1.+D.3.3.1.2. | [24 empty] | POP
|  | - vytvarování dna nádrže betonem C20/25-XA1 | [24 empty] | POP
|  | 3,8*6,1*((0,515+0,41)/2) |  | 10.7208 | [22 empty] | VV | 0
31 | 59224176R | prstenec betonový; DN = 625,0 mm; h = 80,0 mm; s = 120,00 mm | kus | 2.02 |  | 0 |  | 0 |  | 0 | 21 | 0 | 0.051 | 0.1 | 0 | 0 | SPCM | RTS 21/ II | RTS 21/ II | 0 | 0 |  | Specifikace |  |  |  | POL3_
|  | D.3.3.1.1.+D.3.3.1.2. | [24 empty] | POP
Díl: | 8 | Trubní vedení |  |  |  | 0 |  | 0 |  | 0 |  | 0 |  | 42.82 |  | 0 |  |  |  |  | 7.08 | [5 empty] | DIL
32 | 899104111R00 | Osazení poklopů litinových a ocelových o hmotnost jednotlivě přes 150 kg | kus | 2 |  | 0 |  | 0 |  | 0 | 21 | 0 | 0.00702 | 0.01 | 0 | 0 | 827-1 | RTS 21/ II | RTS 21/ II | 1.69 | 3.38 |  | Práce |  |  |  | POL1_1
|  | D.3.3.1.1.+D.3.3.1.2. | [24 empty] | POP
|  | - poklop bude osazen na desku do maltového lože z vysoko-pevnostního materiálu s minimální pevnosti 45 MPa. Jednotlivé prvky musí být spojeny minimálně 10 mm tohoto materiálu | [24 empty] | POP |  | - poklop bude osazen na desku do maltového lože z vysoko-pevnostního materiálu s minimální pevnosti 45 MPa. Jednotlivé prvky musí být spojeny minimálně 10 mm tohoto materiálu
33 | 899521411RT1 | Stupadla do šachet a objektů oceloplastová vidlicová s vysekáním otvoru v betonu | kus | 6 |  | 0 |  | 0 |  | 0 | 21 | 0 | 0.0132 | 0.08 | 0 | 0 | 827-1 | RTS 21/ II | RTS 21/ II | 0.616 | 3.7 |  | Práce |  |  |  | POL1_
|  | včetně dodání stupadel, | [24 empty] | SPI
|  | D.3.3.1.1.+D.3.3.1.2. | [24 empty] | POP
|  | - dodávka a montáž ocelová stupadla s polyethylenovým obalem dle ČSN 74 3282, zabudované ve výrobě | [24 empty] | POP
34 | 89990003(R) | D+M: promazání kanalizačních poklopů | kpl | 1 |  | 0 |  | 0 |  | 0 | 21 | 0 | 0 | 0 | 0 | 0 |  | Vlastní | Indiv | 0 | 0 |  | Práce |  |  |  | POL1_
|  | D.3.3.1.1.+D.3.3.1.2. | [24 empty] | POP
35 | 12 | D+M: víroví regulátor průtoku uložený na klínové spojce, vč. ovládací tyče umožňující nouzové, vypouštění a kontrolu zařízení | ks | 1 |  | 0 |  | 0 |  | 0 | 21 | 0 | 0.1 | 0.1 | 0 | 0 |  | Vlastní | Indiv | 0 | 0 |  | Specifikace |  |  |  | POL3_
|  | D.3.3.1.1.+D.3.3.1.2. | [24 empty] | POP
|  | VÍROVÝ REGULÁTOR PRŮTOKU ULOŽENÝ NA KLÍNOVÉ SPOJCE, VČ. OVLÁDACÍ TYČE UMOŽŇUJÍCÍ NOUZOVÉ VYPOUŠTĚNÍ A KONTROLU ZAŘÍZENÍ, KLÍNOVÁ SPOJKA PŘICHYCENA KE STĚNĚ NÁDRŽE, MINIMÁLNÍ KALOVÝ PROSTOR POD REGULÁTOREM MUSÍ BÝT 350 mm, Q=0,93 l/s (např. STORA VORTEX CEV) | [24 empty] | POP |  | VÍROVÝ REGULÁTOR PRŮTOKU ULOŽENÝ NA KLÍNOVÉ SPOJCE, VČ. OVLÁDACÍ TYČE UMOŽŇUJÍCÍ NOUZOVÉ VYPOUŠTĚNÍ A KONTROLU ZAŘÍZENÍ, KLÍNOVÁ SPOJKA PŘICHYCENA KE STĚNĚ NÁDRŽE, MINIMÁLNÍ KALOVÝ PROSTOR POD REGULÁTOREM MUSÍ BÝT 350 mm, Q=0,93 l/s (např. STORA VORTEX CEV)
36 | 13R | D+M: bezpečnostní přeliv PVC DN 300, potrubí přichyceno objímkami a kotvami do betonu ke stěně, nádrže s integrovaným hrdlem z výroby a těsnícím kroužkem | kpl | 1 |  | 0 |  | 0 |  | 0 | 21 | 0 | 0.035 | 0.04 | 0 | 0 |  | Vlastní | Indiv | 0 | 0 |  | Specifikace |  |  |  | POL3_
|  | D.3.3.1.1.+D.3.3.1.2. | [24 empty] | POP
|  | BEZPEČNOSTNÍ PŘELIV PVC DN 300, POTTRUBÍ PŘICHYCENO OBJÍMKAMI A KOTVAMI DO BETONU KE STĚNĚ NÁDRŽE S INTEGROVANÝM HRDLEM Z VÝROBY A TĚSNÍCÍM KROUŽKEM | [24 empty] | POP |  | BEZPEČNOSTNÍ PŘELIV PVC DN 300, POTTRUBÍ PŘICHYCENO OBJÍMKAMI A KOTVAMI DO BETONU KE STĚNĚ NÁDRŽE S INTEGROVANÝM HRDLEM Z VÝROBY A TĚSNÍCÍM KROUŽKEM
37 | 55340322R | poklop kanalizační s tlumící vložkou; litino-betonový; D výrobku 785 mm; únosnost D 400 kN; bez odvětrání | kus | 2 |  | 0 |  | 0 |  | 0 | 21 | 0 | 0.162 | 0.32 | 0 | 0 | SPCM | RTS 21/ II | RTS 21/ II | 0 | 0 |  | Specifikace |  |  |  | POL3_
|  | D.3.3.1.1.+D.3.3.1.2. | [24 empty] | POP
|  | KAN. ŠACHTOVÝ POKLOP BETON/LITINA (TYP BEGU) D400, VÝŠKY 160 mm, S TLUMÍCÍ VLOŽKOU, BEZ ODVĚTRÁNÍ, DVOJŘÁDEK ŽULOVÝCH KOSTEK DO BETONU C12/15 KOLEM POKLOPU | [24 empty] | POP |  | KAN. ŠACHTOVÝ POKLOP BETON/LITINA (TYP BEGU) D400, VÝŠKY 160 mm, S TLUMÍCÍ VLOŽKOU, BEZ ODVĚTRÁNÍ, DVOJŘÁDEK ŽULOVÝCH KOSTEK DO BETONU C12/15 KOLEM POKLOPU
38 | 59254580(R) | D+M: ŽB prefabrikovaný koncový díl skládané nádrže, vnitř. rozměry 950x3800mm, výšky 1930mm,, tl. stěny 140mm, tl. dna 160mm, vč. vnějšího asf. nátěru | ks | 2 |  | 0 |  | 0 |  | 0 | 21 | 0 | 6.03 | 12.06 | 0 | 0 |  | Vlastní | Indiv | 0 | 0 |  | Specifikace |  |  |  | POL3_
|  | D.3.3.1.1.+D.3.3.1.2. | [24 empty] | POP
|  | - PREFABRIKOVANÝ ŽB KONCOVÝ DÍL SKLÁDANÉ NÁDRŽE, VNITŘ. ROZMĚRY 950 X 3800 mm, VÝŠKY 1930 mm, TL. STĚNY 140 mm, TL. DNA 160 mm, (např. PREFA Brno TYP: PNS 95/380/193), VČETNĚ VNĚJŠÍHO ASFALTOVÉHO NÁTĚRU | [24 empty] | POP |  | - PREFABRIKOVANÝ ŽB KONCOVÝ DÍL SKLÁDANÉ NÁDRŽE, VNITŘ. ROZMĚRY 950 X 3800 mm, VÝŠKY 1930 mm, TL. STĚNY 140 mm, TL. DNA 160 mm, (např. PREFA Brno TYP: PNS 95/380/193), VČETNĚ VNĚJŠÍHO ASFALTOVÉHO NÁTĚRU
|  | - VŠECHNY PROSTUPY MUSÍ BÝT ZAPRAVENY VODOTĚSNĚ | [24 empty] | POP
|  | - NÁDRŽ BUDE Z VÝROBY OPATŘENA PŘÍSLUŠNÝM ASFALTOVÝM NÁTĚREM NA BET. K-CE | [24 empty] | POP
|  | - SPÁRY SKLÁDANÝCH NÁDRŽÍ BUDOU UTĚSNĚNY DLE POKYNU VÝROBCE | [24 empty] | POP
|  | - VNĚJŠÍ SPÁRA LZE NAPŘÍKLAD ZAPRAVIT STUDNIČNÍ PĚNOU NEBO HYDROIZOLAČNÍ STĚRKOU | [24 empty] | POP
|  | - VNITŘNÍ SPÁRY MOHOU BÝT NAPŘÍKLAD ZAPRAVENY STUDNIČNÍ PĚNOU, KTERÁ SE PO VYTVRDNUTÍ OŘEŽE NEBO ZATLAČÍ TAK, ABY MĚLA SPÁRA HLOUBKU 10-15 mm, NÁSLEDNĚ SE PROVEDE NÁTĚR PENETRAČNÍM NÁTĚREM, AŽ PŘESTANE BÝT PENETRAČNÍ NÁTĚR LEPIVÝ, LZE SPÁRU VYPLNIT TMELEM | [24 empty] | POP |  | - VNITŘNÍ SPÁRY MOHOU BÝT NAPŘÍKLAD ZAPRAVENY STUDNIČNÍ PĚNOU, KTERÁ SE PO VYTVRDNUTÍ OŘEŽE NEBO ZATLAČÍ TAK, ABY MĚLA SPÁRA HLOUBKU 10-15 mm, NÁSLEDNĚ SE PROVEDE NÁTĚR PENETRAČNÍM NÁTĚREM, AŽ PŘESTANE BÝT PENETRAČNÍ NÁTĚR LEPIVÝ, LZE SPÁRU VYPLNIT TMELEM
|  | - CENA VČETNĚ ZAJIŠTĚNÍ JEŘÁBNICKÝCH PRACÍ | [24 empty] | POP
39 | 59254581(R) | D+M: ŽB prefabrikovaný průběžný díl skládané nádrže, vnitř. rozměry 2100x3800mm, výšky 1930mm,, tl. stěny 140mm, tl. dna 160mm, vč. vnějšího asf. nátěru | ks | 2 |  | 0 |  | 0 |  | 0 | 21 | 0 | 6.43 | 12.86 | 0 | 0 |  | Vlastní | Indiv | 0 | 0 |  | Specifikace |  |  |  | POL3_
|  | D.3.3.1.1.+D.3.3.1.2. | [24 empty] | POP
|  | - PREFABRIKOVANÝ ŽB PRŮBĚŽNÝ DÍL SKLÁDANÉ NÁDRŽE, VNITŘ. ROZMĚRY 2100 x 3800 mm, VÝŠKY 1930 mm, TL. STĚNY 140 mm, TL. DNA 160 mm, (např. PREFA Brno TYP: PNS 210/380/193 U), VČETNĚ VNĚJŠÍHO ASFALTOVÉHO NÁTĚRU | [24 empty] | POP |  | - PREFABRIKOVANÝ ŽB PRŮBĚŽNÝ DÍL SKLÁDANÉ NÁDRŽE, VNITŘ. ROZMĚRY 2100 x 3800 mm, VÝŠKY 1930 mm, TL. STĚNY 140 mm, TL. DNA 160 mm, (např. PREFA Brno TYP: PNS 210/380/193 U), VČETNĚ VNĚJŠÍHO ASFALTOVÉHO NÁTĚRU
|  | - VŠECHNY PROSTUPY MUSÍ BÝT ZAPRAVENY VODOTĚSNĚ | [24 empty] | POP
|  | - NÁDRŽ BUDE Z VÝROBY OPATŘENA PŘÍSLUŠNÝM ASFALTOVÝM NÁTĚREM NA BET. K-CE | [24 empty] | POP
|  | - SPÁRY SKLÁDANÝCH NÁDRŽÍ BUDOU UTĚSNĚNY DLE POKYNU VÝROBCE | [24 empty] | POP
|  | - VNĚJŠÍ SPÁRA LZE NAPŘÍKLAD ZAPRAVIT STUDNIČNÍ PĚNOU NEBO HYDROIZOLAČNÍ STĚRKOU | [24 empty] | POP
|  | - VNITŘNÍ SPÁRY MOHOU BÝT NAPŘÍKLAD ZAPRAVENY STUDNIČNÍ PĚNOU, KTERÁ SE PO VYTVRDNUTÍ OŘEŽE NEBO ZATLAČÍ TAK, ABY MĚLA SPÁRA HLOUBKU 10-15 mm, NÁSLEDNĚ SE PROVEDE NÁTĚR PENETRAČNÍM NÁTĚREM, AŽ PŘESTANE BÝT PENETRAČNÍ NÁTĚR LEPIVÝ, LZE SPÁRU VYPLNIT TMELEM | [24 empty] | POP |  | - VNITŘNÍ SPÁRY MOHOU BÝT NAPŘÍKLAD ZAPRAVENY STUDNIČNÍ PĚNOU, KTERÁ SE PO VYTVRDNUTÍ OŘEŽE NEBO ZATLAČÍ TAK, ABY MĚLA SPÁRA HLOUBKU 10-15 mm, NÁSLEDNĚ SE PROVEDE NÁTĚR PENETRAČNÍM NÁTĚREM, AŽ PŘESTANE BÝT PENETRAČNÍ NÁTĚR LEPIVÝ, LZE SPÁRU VYPLNIT TMELEM
|  | - CENA VČETNĚ ZAJIŠTĚNÍ JEŘÁBNICKÝCH PRACÍ | [24 empty] | POP
40 | 59254582(R) | D+M: ŽB prefabrikovaná zákrytová deska, 2140x4080x250 mm, s dvěma otvory DN 600 a těsněním, vč. ocel. poplast. stupadla jako součást prefabrikátu, vč. nátěru | ks | 1 |  | 0 |  | 0 |  | 0 | 21 | 0 | 5.75 | 5.75 | 0 | 0 |  | Vlastní | Indiv | 0 | 0 |  | Specifikace |  |  |  | POL3_
|  | D.3.3.1.1.+D.3.3.1.2. | [24 empty] | POP
|  | -ŽELEZOBETONOVÁ PREFABRIKOVANÁ ZÁKRYTOVÁ DESKA, ROZMĚRY 2140x4080x250 mm S DVĚMA OTVORY DN 600 A TĚSNĚNÍM, VČETNĚ OCELOVÉHO POPLASTOVANÉHO STUPADLA JAKO SOUČÁST PREFABRIKÁTU, VČ. NÁTĚRU | [24 empty] | POP |  | -ŽELEZOBETONOVÁ PREFABRIKOVANÁ ZÁKRYTOVÁ DESKA, ROZMĚRY 2140x4080x250 mm S DVĚMA OTVORY DN 600 A TĚSNĚNÍM, VČETNĚ OCELOVÉHO POPLASTOVANÉHO STUPADLA JAKO SOUČÁST PREFABRIKÁTU, VČ. NÁTĚRU
|  | - CENA VČETNĚ ZAJIŠTĚNÍ JEŘÁBNICKÝCH PRACÍ | [24 empty] | POP
41 | 59254583(R) | D+M: ŽB prefabrikovaná zákrytová deska, 2140x4080x250 mm, s těsněním, vč. nátěru | ks | 1 |  | 0 |  | 0 |  | 0 | 21 | 0 | 5.8 | 5.8 | 0 | 0 |  | Vlastní | Indiv | 0 | 0 |  | Specifikace |  |  |  | POL3_
|  | D.3.3.1.1.+D.3.3.1.2. | [24 empty] | POP
|  | - ŽELEZOBETONOVÁ PREFABRIKOVANÁ ZÁKRYTOVÁ DESKA, ROZMĚRY 2140x4080x250 mm, S TĚSNĚNÍM, VČ. NÁTĚRU | [24 empty] | POP
|  | - CENA VČETNĚ ZAJIŠTĚNÍ JEŘÁBNICKÝCH PRACÍ | [24 empty] | POP
42 | 59254584(R) | D+M: ŽB prefabrikovaná zákrytová deska, 2140x4080x250 mm, s těsněním, vč. nátěru | ks | 1 |  | 0 |  | 0 |  | 0 | 21 | 0 | 5.8 | 5.8 | 0 | 0 |  | Vlastní | Indiv | 0 | 0 |  | Specifikace |  |  |  | POL3_
|  | D.3.3.1.1.+D.3.3.1.2. | [24 empty] | POP
|  | - ŽELEZOBETONOVÁ PREFABRIKOVANÁ ZÁKRYTOVÁ DESKA, ROZMĚRY 2140x4080x250 mm, S TĚSNĚNÍM, VČ. NÁTĚRU | [24 empty] | POP
|  | - CENA VČETNĚ ZAJIŠTĚNÍ JEŘÁBNICKÝCH PRACÍ | [24 empty] | POP
Díl: | 9 | Ostatní konstrukce, bourání |  |  |  | 0 |  | 0 |  | 0 |  | 0 |  | 0 |  | 0 |  |  |  |  | 6.75 | [5 empty] | DIL
43 | 933901111R00 | Zkoušky objektů a vymývání provedení zkoušky vodotěsnosti betonové nádrže jakéhokoliv druhu a tvaru, o obsahu do 1000 m3 | m3 | 44.7374 |  | 0 |  | 0 |  | 0 | 21 | 0 | 0 | 0 | 0 | 0 | 801-5 | RTS 21/ II | RTS 21/ II | 0.114 | 5.1 |  | Práce |  |  |  | POL1_
|  | - | [24 empty] | SPI
|  | D.3.3.1.1.+D.3.3.1.2. | [24 empty] | POP
|  | 3,8*6,1*1,93 |  | 44.7374 | [22 empty] | VV | 0
44 | 933901311R00 | Zkoušky objektů a vymývání naplnění a vyprázdnění nádrže pro účely vymývací (proplachovací), o obsahu do 1000 m3 | m3 | 44.7374 |  | 0 |  | 0 |  | 0 | 21 | 0 | 0 | 0 | 0 | 0 | 801-5 | RTS 21/ II | RTS 21/ II | 0.035 | 1.57 |  | Práce |  |  |  | POL1_
|  | - | [24 empty] | SPI
|  | D.3.3.1.1.+D.3.3.1.2. | [24 empty] | POP
|  | 3,8*6,1*1,93 |  | 44.7374 | [22 empty] | VV | 0
45 | 7679951 | D+M stojny s příčným nosníkem | kpl | 1 |  | 0 |  | 0 |  | 0 | 21 | 0 | 5e-05 | 0 | 0 | 0 |  | Vlastní | Indiv | 0.084 | 0.08 |  | Práce |  |  |  | POL1_
|  | D.3.3.1.1.+D.3.3.1.2. | [24 empty] | POP
|  | opora pro zákrytovou desku | [24 empty] | POP
46 | 88000098(R) | D+M: dvouřádek žulových kostek kolem kanalizačního poklopu vč. dodávky kostek a betonu C12/15 | kpl | 2 |  | 0 |  | 0 |  | 0 | 21 | 0 | 0 | 0 | 0 | 0 |  | Vlastní | Indiv | 0 | 0 |  | Práce |  |  |  | POL1_
|  | D.3.3.1.1.+D.3.3.1.2. | [24 empty] | POP
|  | poklopy : 2 |  | 2 | [22 empty] | VV | 0
47 | 98654556(R) | Prostup přes stěnu nádrže - segmentové těsnění z EPDM s nerezovými stahovacími šrouby, D+M | soubor | 1 |  | 0 |  | 0 |  | 0 | 21 | 0 | 0 | 0 | 0 | 0 |  | Vlastní | Indiv | 0 | 0 |  | Práce |  |  |  | POL1_
|  | D.3.3.1.1.+D.3.3.1.2. | [24 empty] | POP
|  | P1 přítok do retenční nádrže | [24 empty] | POP
|  | - přítok, potrubí DN 300 mm | [24 empty] | POP
|  | - průměr otvoru 400 mm | [24 empty] | POP
48 | 98654557(R) | Prostup přes stěnu nádrže - segmentové těsnění z EPDM s nerezovými stahovacími šrouby, D+M | soubor | 1 |  | 0 |  | 0 |  | 0 | 21 | 0 | 0 | 0 | 0 | 0 |  | Vlastní | Indiv | 0 | 0 |  | Práce |  |  |  | POL1_
|  | D.3.3.1.1.+D.3.3.1.2. | [24 empty] | POP
|  | P2 regulovaný odtok z retenční nádrže | [24 empty] | POP
|  | - potrubí PE DN 300 mm | [24 empty] | POP
|  | - průměr otvoru 400 mm | [24 empty] | POP
49 | 98654558(R) | Prostup přes stěnu nádrže - segmentové těsnění z EPDM s nerezovými stahovacími šrouby, D+M | soubor | 1 |  | 0 |  | 0 |  | 0 | 21 | 0 | 0 | 0 | 0 | 0 |  | Vlastní | Indiv | 0 | 0 |  | Práce |  |  |  | POL1_
|  | D.3.3.1.1.+D.3.3.1.2. | [24 empty] | POP
|  | P3 bezpečnostní přepad z retenční nádrže | [24 empty] | POP
|  | - potrubí DN 300 mm | [24 empty] | POP
|  | - průměr otvoru 400 mm | [24 empty] | POP
Díl: | 99 | Staveništní přesun hmot |  |  |  | 0 |  | 0 |  | 0 |  | 0 |  | 0 |  | 0 |  |  |  |  | 40.23 | [5 empty] | DIL
50 | 998144471R00 | Přesun hmot, jímky a nádrže pozemní výšky do 25 m | t | 121.1783 |  | 0 |  | 0 |  | 0 | 21 | 0 | 0 | 0 | 0 | 0 |  | RTS 21/ II | RTS 21/ II | 0.332 | 40.23 |  | Přesun hmot |  |  |  | POL7_
Díl: | 711 | Izolace proti vodě |  |  |  | 0 |  | 0 |  | 0 |  | 0 |  | 0.21 |  | 0 |  |  |  |  | 10.06 | [5 empty] | DIL
51 | 711111001RZ1 | Provedení izolace proti zemní vlhkosti natěradly za studena na ploše vodorovné nátěrem penetračním, 1 x nátěr, včetně dodávky penetračního laku ALP | m2 | 26.0304 |  | 0 |  | 0 |  | 0 | 21 | 0 | 0.0003 | 0.01 | 0 | 0 | 800-711 | RTS 21/ II | RTS 21/ II | 0.03 | 0.78 |  | Práce |  |  |  | POL1_7
|  | D.3.3.1.1.+D.3.3.1.2. | [24 empty] | POP
|  | izolace stropní desky : 4,08*6,38 |  | 26.0304 | [22 empty] | VV | 0
52 | 711112001RZ1 | Provedení izolace proti zemní vlhkosti natěradly za studena na ploše svislé, včetně pomocného lešení o výšce podlahy do 1900 mm a pro zatížení do 1,5 kPa. nátěrem penetračním, 1x nátěr, včetně dodávky penetračního laku ALP | m2 | 10.46 |  | 0 |  | 0 |  | 0 | 21 | 0 | 0.00052 | 0.01 | 0 | 0 | 800-711 | RTS 21/ II | RTS 21/ II | 0.049 | 0.51 |  | Práce |  |  |  | POL1_
|  | D.3.3.1.1.+D.3.3.1.2. | [24 empty] | POP
|  | izolace stropní desky : ((4,08+6,38)*2)*0,5 |  | 10.46 | [22 empty] | VV | 0
53 | 711141559RY2 | Izolace proti zemní vlhkosti pásy přitavením vodorovná, 1 vrstva, s dodávkou izolačního pásu se skleněnou nebo polyesterovou vložkou, s minerálním posypem | m2 | 26.0304 |  | 0 |  | 0 |  | 0 | 21 | 0 | 0.00501 | 0.13 | 0 | 0 | 800-711 | RTS 21/ II | RTS 21/ II | 0.23 | 5.99 |  | Práce |  |  |  | POL1_7
|  | D.3.3.1.1.+D.3.3.1.2. | [24 empty] | POP
|  | Provedení očištění povrchu a natavení jedné vrstvy modifikovaného asfaltového pásu včetně dodávky materiálů. | [24 empty] | POP |  | Provedení očištění povrchu a natavení jedné vrstvy modifikovaného asfaltového pásu včetně dodávky materiálů.
|  | izolace stropní desky : 4,08*6,38 |  | 26.0304 | [22 empty] | VV | 0
54 | 711142559RY2 | Izolace proti zemní vlhkosti pásy přitavením svislá, 1 vrstva, s dodávkou izolačního pásu se skleněnou nebo polyesterovou vložkou, s minerálním posypem | m2 | 10.46 |  | 0 |  | 0 |  | 0 | 21 | 0 | 0.00598 | 0.06 | 0 | 0 | 800-711 | RTS 21/ II | RTS 21/ II | 0.266 | 2.78 |  | Práce |  |  |  | POL1_
|  | D.3.3.1.1.+D.3.3.1.2. | [24 empty] | POP
|  | izolace stropní desky : ((4,08+6,38)*2)*0,5 |  | 10.46 | [22 empty] | VV | 0
55 | 998711201R00 | Přesun hmot pro izolace proti vodě svisle do 6 m | % |  |  | 0 |  | 0 |  | 0 | 21 | 0 | 0 | 0 | 0 | 0 | 800-711 | RTS 21/ II | RTS 21/ II | 0 | 0 |  | Přesun hmot |  |  |  | POL7_
|  | 50 m vodorovně měřeno od těžiště půdorysné plochy skládky do těžiště půdorysné plochy objektu | [24 empty] | SPI
|  | D.3.3.1.1.+D.3.3.1.2. | [24 empty] | POP
[25 empty] | 15 | 21 | DPH
| Celkem |  |  |  |  | 0 | [18 empty] | 0 | 0 | SUM
JKSO:
| 827.22 | sběrače kanalizační a stoky odlehčovací | [24 empty] | JKSO
| m | potrubí z trub z plastických hmot a sklolaminátu | [24 empty] | JKSOChar
|  | novostavba objektu | [24 empty] | JKSOAkce
END
Note on S6: Jedná se o informaci, zda se jedná o položku, která je do rozpočtu zadána z cenové soustavy RTS, nebo vlastní.
Note on T6: Jedná se o název CÚ, která je zadána u položky rozpočtu

## D.3.SO 03 D.3.3.2. Pol
Položkový soupis prací a dodávek | [26 empty] | #TypZaznamu#
S: | 2021/007 | Olešnice - Piskačův sad - vodovod, splašková a dešťová kanalizace | [24 empty] | STA
O: | D.3.SO 03 | Dešťová kanalizace | [21 empty] | STA |  |  | OBJ
R: | D.3.3.2. | Retenční nádrž RN2 | [24 empty] | ROZ
P.č. | Číslo položky | Název položky | MJ | Množství | Cena / MJ | Celkem | Dodávka | Dodávka celk. | Montáž | Montáž celk. | DPH | Cena s DPH | Hmotnost / MJ | Hmotnost celk.(t) | Dem. hmotnost / MJ | Dem. hmotnost celk.(t) | Ceník | Cen. soustava / platnost | Cenová úroveň | Nhod / MJ | Nhod celk. | Dodavatel | Typ položky
Díl: | 1 | Zemní práce |  |  |  | 0 |  | 0 |  | 0 |  | 0 |  | 0.73 |  | 0 |  |  |  |  | 677.94 | [5 empty] | DIL
1 | 115101201R00 | Čerpání vody na dopravní výšku do 10 m s uvažovaným průměrným přítokem do 500 l/min | h | 28 |  | 0 |  | 0 |  | 0 | 21 | 0 | 0 | 0 | 0 | 0 | 800-1 | RTS 21/ II | RTS 21/ II | 0.203 | 5.68 |  | Práce |  |  |  | POL1_
|  | na vzdálenost od hladiny vody v jímce po výšku roviny proložené osou nejvyššího bodu výtlačného potrubí. Včetně odpadní potrubí v délce do 20 m. | [24 empty] | SPI |  | na vzdálenost od hladiny vody v jímce po výšku roviny proložené osou nejvyššího bodu výtlačného potrubí. Včetně odpadní potrubí v délce do 20 m.
|  | D.3.3.2.1.+D.3.3.2.2. | [24 empty] | POP
|  | 28 |  | 28 | [22 empty] | VV | 0
2 | 115101301R00 | Pohotovost záložní čerpací soupravy na dopravní výšku do 10 m s uvažovaným průměrným přítokem do 500 l/min | den | 3 |  | 0 |  | 0 |  | 0 | 21 | 0 | 0 | 0 | 0 | 0 | 800-1 | RTS 21/ II | RTS 21/ II | 0 | 0 |  | Práce |  |  |  | POL1_
|  | na vzdálenost (výšku) od hladiny vody v jímce po výšku roviny proložené osou nejvyššího bodu výtlačného potrubí. Včetně sacího a výtlačného potrubí, příp. odpadních žlabů, lešení pod čerpadlo a pod potrubí nebo pod odpadní žlaby a záložního zdroje energie. | [24 empty] | SPI |  | na vzdálenost (výšku) od hladiny vody v jímce po výšku roviny proložené osou nejvyššího bodu výtlačného potrubí. Včetně sacího a výtlačného potrubí, příp. odpadních žlabů, lešení pod čerpadlo a pod potrubí nebo pod odpadní žlaby a záložního zdroje energie.
|  | D.3.3.2.1.+D.3.3.2.2. | [24 empty] | POP
3 | 120001101R00 | Ztížené vykopávky v horninách jakékoliv třídy | m3 | 30.4202 |  | 0 |  | 0 |  | 0 | 21 | 0 | 0 | 0 | 0 | 0 | 800-1 | RTS 21/ II | RTS 21/ II | 1.548 | 47.09 |  | Práce |  |  |  | POL1_
|  | příplatek k cenám vykopávek za ztížení vykopávky v blízkosti podzemního vedení nebo výbušnin v horninách jakékoliv třídy, | [24 empty] | SPI |  | příplatek k cenám vykopávek za ztížení vykopávky v blízkosti podzemního vedení nebo výbušnin v horninách jakékoliv třídy,
|  | D.3.3.2.1.+D.3.3.2.2. | [24 empty] | POP
|  | 20% : (4,28*6,68*5,32)*0,2 |  | 30.4202 | [22 empty] | VV | 0
4 | 131101202R00 | Hloubení zapažených jam a zářezů do 1000 m3, v hornině 1-2 , strojně, s ručním dočištěním | m3 | 51.7143 |  | 0 |  | 0 |  | 0 | 21 | 0 | 0 | 0 | 0 | 0 | 800-1 | RTS 21/ II | RTS 21/ II | 0.466 | 24.1 |  | Práce |  |  |  | POL1_
|  | s urovnáním dna do předepsaného profilu a spádu, s případně nutným přemístěním výkopku ve výkopišti a dále buď s přemístěním výkopku na přilehlém terénu na vzdálenost do 3 m od kraje jámy nebo s naložením na dopravní prostředek | [24 empty] | SPI |  | s urovnáním dna do předepsaného profilu a spádu, s případně nutným přemístěním výkopku ve výkopišti a dále buď s přemístěním výkopku na přilehlém terénu na vzdálenost do 3 m od kraje jámy nebo s naložením na dopravní prostředek
|  | D.3.3.2.1.+D.3.3.2.2. | [24 empty] | POP
|  | Začátek provozního součtu | [24 empty] | VV
|  | 4,28*6,68*5,32 |  | 152.1009 | [22 empty] | VV | 2
|  | Mezisoučet |  | 152.1009 | [22 empty] | VV | 3
|  | Konec provozního součtu | [24 empty] | VV
|  | tř. 2 - 34% : 152,10093*0,34 |  | 51.7143 | [22 empty] | VV | 0
5 | 131201202R00 | Hloubení zapažených jam a zářezů do 1000 m3, v hornině 3, strojně, s ručním dočištěním | m3 | 89.7395 |  | 0 |  | 0 |  | 0 | 21 | 0 | 0 | 0 | 0 | 0 | 800-1 | RTS 21/ II | RTS 21/ II | 1.556 | 139.63 |  | Práce |  |  |  | POL1_
|  | s urovnáním dna do předepsaného profilu a spádu, s případně nutným přemístěním výkopku ve výkopišti a dále buď s přemístěním výkopku na přilehlém terénu na vzdálenost do 3 m od kraje jámy nebo s naložením na dopravní prostředek | [24 empty] | SPI |  | s urovnáním dna do předepsaného profilu a spádu, s případně nutným přemístěním výkopku ve výkopišti a dále buď s přemístěním výkopku na přilehlém terénu na vzdálenost do 3 m od kraje jámy nebo s naložením na dopravní prostředek
|  | D.3.3.2.1.+D.3.3.2.2. | [24 empty] | POP
|  | Začátek provozního součtu | [24 empty] | VV
|  | 4,28*6,68*5,32 |  | 152.1009 | [22 empty] | VV | 2
|  | Mezisoučet |  | 152.1009 | [22 empty] | VV | 3
|  | Konec provozního součtu | [24 empty] | VV
|  | tř. 3 - 59% : 152,10093*0,59 |  | 89.7395 | [22 empty] | VV | 0
6 | 131201209R00 | Hloubení zapažených jam a zářezů příplatek za lepivost, v hornině 3, | m3 | 26.9219 |  | 0 |  | 0 |  | 0 | 21 | 0 | 0 | 0 | 0 | 0 | 800-1 | RTS 21/ II | RTS 21/ II | 0.107 | 2.88 |  | Práce |  |  |  | POL1_
|  | s urovnáním dna do předepsaného profilu a spádu, s případně nutným přemístěním výkopku ve výkopišti a dále buď s přemístěním výkopku na přilehlém terénu na vzdálenost do 3 m od kraje jámy nebo s naložením na dopravní prostředek | [24 empty] | SPI |  | s urovnáním dna do předepsaného profilu a spádu, s případně nutným přemístěním výkopku ve výkopišti a dále buď s přemístěním výkopku na přilehlém terénu na vzdálenost do 3 m od kraje jámy nebo s naložením na dopravní prostředek
|  | D.3.3.2.1.+D.3.3.2.2. | [24 empty] | POP
|  | Začátek provozního součtu | [24 empty] | VV
|  | 4,28*6,68*5,32 |  | 152.1009 | [22 empty] | VV | 2
|  | Mezisoučet |  | 152.1009 | [22 empty] | VV | 3
|  | Konec provozního součtu | [24 empty] | VV
|  | 30% : (152,10093*0,59)*0,3 |  | 26.9219 | [22 empty] | VV | 0
7 | 131301202R00 | Hloubení zapažených jam a zářezů do 1000 m3, v hornině 4, strojně, s ručním dočištěním | m3 | 10.6471 |  | 0 |  | 0 |  | 0 | 21 | 0 | 0 | 0 | 0 | 0 | 800-1 | RTS 21/ II | RTS 21/ II | 2.127 | 22.65 |  | Práce |  |  |  | POL1_
|  | s urovnáním dna do předepsaného profilu a spádu, s případně nutným přemístěním výkopku ve výkopišti a dále buď s přemístěním výkopku na přilehlém terénu na vzdálenost do 3 m od kraje jámy nebo s naložením na dopravní prostředek | [24 empty] | SPI |  | s urovnáním dna do předepsaného profilu a spádu, s případně nutným přemístěním výkopku ve výkopišti a dále buď s přemístěním výkopku na přilehlém terénu na vzdálenost do 3 m od kraje jámy nebo s naložením na dopravní prostředek
|  | D.3.3.2.1.+D.3.3.2.2. | [24 empty] | POP
|  | Začátek provozního součtu | [24 empty] | VV
|  | 4,28*6,68*5,32 |  | 152.1009 | [22 empty] | VV | 2
|  | Mezisoučet |  | 152.1009 | [22 empty] | VV | 3
|  | Konec provozního součtu | [24 empty] | VV
|  | tř. 4 - 7% : 152,10093*0,07 |  | 10.6471 | [22 empty] | VV | 0
8 | 131301209R00 | Hloubení zapažených jam a zářezů příplatek za lepivost, v hornině 4, | m3 | 3.1941 |  | 0 |  | 0 |  | 0 | 21 | 0 | 0 | 0 | 0 | 0 | 800-1 | RTS 21/ II | RTS 21/ II | 0.154 | 0.49 |  | Práce |  |  |  | POL1_
|  | s urovnáním dna do předepsaného profilu a spádu, s případně nutným přemístěním výkopku ve výkopišti a dále buď s přemístěním výkopku na přilehlém terénu na vzdálenost do 3 m od kraje jámy nebo s naložením na dopravní prostředek | [24 empty] | SPI |  | s urovnáním dna do předepsaného profilu a spádu, s případně nutným přemístěním výkopku ve výkopišti a dále buď s přemístěním výkopku na přilehlém terénu na vzdálenost do 3 m od kraje jámy nebo s naložením na dopravní prostředek
|  | D.3.3.2.1.+D.3.3.2.2. | [24 empty] | POP
|  | Začátek provozního součtu | [24 empty] | VV
|  | 4,28*6,68*5,32 |  | 152.1009 | [22 empty] | VV | 2
|  | Mezisoučet |  | 152.1009 | [22 empty] | VV | 3
|  | Konec provozního součtu | [24 empty] | VV
|  | 30% : (152,10093*0,07)*0,3 |  | 3.1941 | [22 empty] | VV | 0
9 | 151301102R00 | Zřízení pažení a rozepření stěn rýh hnané, hloubky do 4 m | m2 | 116.6144 |  | 0 |  | 0 |  | 0 | 21 | 0 | 0.00623 | 0.73 | 0 | 0 | 800-1 | RTS 21/ II | RTS 21/ II | 0.831 | 96.91 |  | Práce |  |  |  | POL1_
|  | pro podzemní vedení pro všechny šířky rýhy, | [24 empty] | SPI
|  | D.3.3.2.1.+D.3.3.2.2. | [24 empty] | POP
|  | - NAVRŽENÁ OTEVŘENÁ STAVEBNÍ JÁMA, HNANÉ PAŽENÍ PROSTŘEDNICTVÍM OCELOVÝCH PAŽNIC A 2 ŘAD ROZPĚRNÝCH OCELOVÝCH RÁMŮ HEA 240 PŘI SPODNÍM A VRCHNÍM OKRAJI. | [24 empty] | POP |  | - NAVRŽENÁ OTEVŘENÁ STAVEBNÍ JÁMA, HNANÉ PAŽENÍ PROSTŘEDNICTVÍM OCELOVÝCH PAŽNIC A 2 ŘAD ROZPĚRNÝCH OCELOVÝCH RÁMŮ HEA 240 PŘI SPODNÍM A VRCHNÍM OKRAJI.
|  | - ZHOTOVITEL PŘEDLOŽÍ INVESTOROVI K ODSOUHLASENÍ SAMOSTATNOU VÝROBNÍ DOKUMENTACI PAŽENÍ STAVEBNÍ JÁMY VÝROBNÍ DOKUMENTACE MUSÍ BÝT AUTORIZOVANÁ OSOBOU V OBORU STATIKA A DYNAMIKA STAVEB | [24 empty] | POP |  | - ZHOTOVITEL PŘEDLOŽÍ INVESTOROVI K ODSOUHLASENÍ SAMOSTATNOU VÝROBNÍ DOKUMENTACI PAŽENÍ STAVEBNÍ JÁMY VÝROBNÍ DOKUMENTACE MUSÍ BÝT AUTORIZOVANÁ OSOBOU V OBORU STATIKA A DYNAMIKA STAVEB
|  | ((4,28+6,68)*2)*5,32 |  | 116.6144 | [22 empty] | VV | 0
10 | 151301112R00 | Odstranění pažení a rozepření rýh hnané, hloubky do 4 m | m2 | 116.6144 |  | 0 |  | 0 |  | 0 | 21 | 0 | 0 | 0 | 0 | 0 | 800-1 | RTS 21/ II | RTS 21/ II | 0.356 | 41.51 |  | Práce |  |  |  | POL1_
|  | pro podzemní vedení s uložením materiálu na vzdálenost do 3 m od kraje výkopu, | [24 empty] | SPI
|  | D.3.3.2.1.+D.3.3.2.2. | [24 empty] | POP
|  | ((4,28+6,68)*2)*5,32 |  | 116.6144 | [22 empty] | VV | 0
11 | 161101103R00 | Svislé přemístění výkopku z horniny 1 až 4, při hloubce výkopu přes 4 do 6 m | m3 | 152.1009 |  | 0 |  | 0 |  | 0 | 21 | 0 | 0 | 0 | 0 | 0 | 800-1 | RTS 21/ II | RTS 21/ II | 0.626 | 95.22 |  | Práce |  |  |  | POL1_
|  | bez naložení do dopravní nádoby, ale s vyprázdněním dopravní nádoby na hromadu nebo na dopravní prostředek, | [24 empty] | SPI |  | bez naložení do dopravní nádoby, ale s vyprázdněním dopravní nádoby na hromadu nebo na dopravní prostředek,
|  | D.3.3.2.1.+D.3.3.2.2. | [24 empty] | POP
|  | 4,28*6,68*5,32 |  | 152.1009 | [22 empty] | VV | 0
12 | 162401102R00 | Vodorovné přemístění výkopku z horniny 1 až 4, na vzdálenost přes 1 500 do 2 000 m | m3 | 210.8893 |  | 0 |  | 0 |  | 0 | 21 | 0 | 0 | 0 | 0 | 0 | 800-1 | RTS 21/ II | RTS 21/ II | 0.011 | 2.32 |  | Práce |  |  |  | POL1_
|  | po suchu, bez naložení výkopku, avšak se složením bez rozhrnutí, zpáteční cesta vozidla. | [24 empty] | SPI
|  | D.3.3.2.1.+D.3.3.2.2. | [24 empty] | POP
|  | přemístění výkopku na mezideponii : 4,28*6,68*5,32 |  | 152.1009 | [22 empty] | VV | 0
|  | zemina zpět na obsyp RN : 58,78837 |  | 58.7884 | [22 empty] | VV | 0
13 | 162701105R00 | Vodorovné přemístění výkopku z horniny 1 až 4, na vzdálenost přes 9 000 do 10 000 m | m3 | 93.3126 |  | 0 |  | 0 |  | 0 | 21 | 0 | 0 | 0 | 0 | 0 | 800-1 | RTS 21/ II | RTS 21/ II | 0.011 | 1.03 |  | Práce |  |  |  | POL1_
|  | po suchu, bez naložení výkopku, avšak se složením bez rozhrnutí, zpáteční cesta vozidla. | [24 empty] | SPI
|  | D.3.3.2.1.+D.3.3.2.2. | [24 empty] | POP
|  | Výkaz výměr obsahuje pro manipulaci s vytěženou zeminou, popřípadě s vybouranými hmotami, položky, které jsou limitovány určitou vzdáleností pro vodorovné přemístění. Místo pro uložení vytěžené zeminy či vybouraných hmot si zajišťuje uchazeč dle svého technologického plánu a je na uchazeči jaká místa pro uložení zeminy či vybouraných hmot zvolí. Do nabídkové ceny musí uchazeč zakalkulovat skutečné náklady podle odvozní vzdálenosti bez ohledu na to, jaká vzdálenost je uvedená v popise položky. Platí pro všechny položky vodorovného přemístění zeminy, suti, či vybouraných hmot. | [24 empty] | POP |  | Výkaz výměr obsahuje pro manipulaci s vytěženou zeminou, popřípadě s vybouranými hmotami, položky, které jsou limitovány určitou vzdáleností pro vodorovné přemístění. Místo pro uložení vytěžené zeminy či vybouraných hmot si zajišťuje uchazeč dle svého technologického plánu a je na uchazeči jaká místa pro uložení zeminy či vybouraných hmot zvolí. Do nabídkové ceny musí uchazeč zakalkulovat skutečné náklady podle odvozní vzdálenosti bez ohledu na to, jaká vzdálenost je uvedená v popise položky. Platí pro všechny položky vodorovného přemístění zeminy, suti, či vybouraných hmot.
|  | zemina na trvalou skládku : | [24 empty] | VV | 0
|  | celkový výkop jámy : 4,28*6,68*5,32 |  | 152.1009 | [22 empty] | VV | 0
|  | obsyp RN : -58,78837 |  | -58.7884 | [22 empty] | VV | 0
14 | 162701109R00 | Vodorovné přemístění výkopku příplatek k ceně za každých dalších i započatých 1 000 m přes 10 000 m z horniny 1 až 4 | m3 | 933.1256 |  | 0 |  | 0 |  | 0 | 21 | 0 | 0 | 0 | 0 | 0 | 800-1 | RTS 21/ II | RTS 21/ II | 0 | 0 |  | Práce |  |  |  | POL1_
|  | po suchu, bez naložení výkopku, avšak se složením bez rozhrnutí, zpáteční cesta vozidla. | [24 empty] | SPI
|  | D.3.3.2.1.+D.3.3.2.2. | [24 empty] | POP
|  | zemina na trvalou skládku : | [24 empty] | VV | 0
|  | Začátek provozního součtu | [24 empty] | VV
|  | celkový výkop jámy : 4,28*6,68*5,32 |  | 152.1009 | [22 empty] | VV | 2
|  | obsyp RN : -58,78837 |  | -58.7884 | [22 empty] | VV | 2
|  | Mezisoučet |  | 93.3126 | [22 empty] | VV | 3
|  | Konec provozního součtu | [24 empty] | VV
|  | přemístění na skládku do 20km : 93,31256*10 |  | 933.1256 | [22 empty] | VV | 0
15 | 167101102R00 | Nakládání, skládání, překládání neulehlého výkopku nakládání výkopku přes 100 m3, z horniny 1 až 4 | m3 | 152.1009 |  | 0 |  | 0 |  | 0 | 21 | 0 | 0 | 0 | 0 | 0 | 800-1 | RTS 21/ II | RTS 21/ II | 0.053 | 8.06 |  | Práce |  |  |  | POL1_
|  | D.3.3.2.1.+D.3.3.2.2. | [24 empty] | POP
|  | zemina zpět na obsyp RN : 58,78838 |  | 58.7884 | [22 empty] | VV | 0
|  | zemina na trvalou skládku : 152,10093-58,78837 |  | 93.3126 | [22 empty] | VV | 0
16 | 171201201R00 | Uložení sypaniny na dočasnou skládku tak, že na 1 m2 plochy připadá přes 2 m3 výkopku nebo ornice | m3 | 245.4135 |  | 0 |  | 0 |  | 0 | 21 | 0 | 0 | 0 | 0 | 0 | 800-1 | RTS 21/ II | RTS 21/ II | 0.009 | 2.21 |  | Práce |  |  |  | POL1_
|  | D.3.3.2.1.+D.3.3.2.2. | [24 empty] | POP
|  | uložení výkopku na mezideponii : 4,28*6,68*5,32 |  | 152.1009 | [22 empty] | VV | 0
|  | zemina na trvalou skládku : | [24 empty] | VV | 0
|  | celkový výkop jámy : 4,28*6,68*5,32 |  | 152.1009 | [22 empty] | VV | 0
|  | obsyp RN : -58,78837 |  | -58.7884 | [22 empty] | VV | 0
17 | 175101201R00 | Obsyp objektů bez prohození sypaniny | m3 | 58.7884 |  | 0 |  | 0 |  | 0 | 21 | 0 | 0 | 0 | 0 | 0 | 800-1 | RTS 21/ II | RTS 21/ II | 2.195 | 129.04 |  | Práce |  |  |  | POL1_
|  | sypaninou z vhodných hornin tř. 1 - 4 nebo materiálem, uloženým ve vzdálenosti do 30 m od vnějšího kraje objektu, pro jakoukoliv míru zhutnění, | [24 empty] | SPI |  | sypaninou z vhodných hornin tř. 1 - 4 nebo materiálem, uloženým ve vzdálenosti do 30 m od vnějšího kraje objektu, pro jakoukoliv míru zhutnění,
|  | D.3.3.2.1.+D.3.3.2.2. | [24 empty] | POP
|  | HUTNĚNÝ OBSYP KOLEM OBJEKTU VHODNOU ZEMINOU DLE ČSN 73 6133, PO VRSTVÁCH 250 mm | [24 empty] | POP
|  | obsyp kolem šachty : | [24 empty] | VV | 0
|  | celkový výkop jámy : 4,28*6,68*5,32 |  | 152.1009 | [22 empty] | VV | 0
|  | snížení obsypu na úroveň UT : -4,28*6,68*1,79 |  | -51.1768 | [22 empty] | VV | 0
|  | hutněná štěrkodrť : -4,28*6,68*0,25 |  | -7.1476 | [22 empty] | VV | 0
|  | podkladní beton : -3,08*5,48*0,25 |  | -4.2196 | [22 empty] | VV | 0
|  | vytlačená kubatura (kubatura RN) : -2,68*5,08*2,26 |  | -30.7685 | [22 empty] | VV | 0
18 | 175101209R00 | Obsyp objektů příplatek za prohození sypaniny | m3 | 58.7884 |  | 0 |  | 0 |  | 0 | 21 | 0 | 0 | 0 | 0 | 0 | 800-1 | RTS 21/ II | RTS 21/ II | 0.997 | 58.61 |  | Práce |  |  |  | POL1_
|  | sypaninou z vhodných hornin tř. 1 - 4 nebo materiálem, uloženým ve vzdálenosti do 30 m od vnějšího kraje objektu, pro jakoukoliv míru zhutnění, | [24 empty] | SPI |  | sypaninou z vhodných hornin tř. 1 - 4 nebo materiálem, uloženým ve vzdálenosti do 30 m od vnějšího kraje objektu, pro jakoukoliv míru zhutnění,
|  | D.3.3.2.1.+D.3.3.2.2. | [24 empty] | POP
|  | obsyp kolem šachty : | [24 empty] | VV | 0
|  | celkový výkop jámy : 4,28*6,68*5,32 |  | 152.1009 | [22 empty] | VV | 0
|  | snížení obsypu na úroveň UT : -4,28*6,68*1,79 |  | -51.1768 | [22 empty] | VV | 0
|  | hutněná štěrkodrť : -4,28*6,68*0,25 |  | -7.1476 | [22 empty] | VV | 0
|  | podkladní beton : -3,08*5,48*0,25 |  | -4.2196 | [22 empty] | VV | 0
|  | vytlačená kubatura (kubatura RN) : -2,68*5,08*2,26 |  | -30.7685 | [22 empty] | VV | 0
19 | 181101102R00 | Úprava pláně v zářezech v hornině 1 až 4, se zhutněním | m2 | 28.5904 |  | 0 |  | 0 |  | 0 | 21 | 0 | 0 | 0 | 0 | 0 | 800-1 | RTS 21/ II | RTS 21/ II | 0.018 | 0.51 |  | Práce |  |  |  | POL1_
|  | vyrovnáním výškových rozdílů, ploch vodorovných a ploch do sklonu 1 : 5. | [24 empty] | SPI
|  | D.3.3.2.1.+D.3.3.2.2. | [24 empty] | POP
|  | 4,28*6,68 |  | 28.5904 | [22 empty] | VV | 0
20 | 199000002R00 | Poplatky za skládku horniny 1- 4 | m3 | 93.3126 |  | 0 |  | 0 |  | 0 | 21 | 0 | 0 | 0 | 0 | 0 | 800-1 | RTS 21/ II | RTS 21/ II | 0 | 0 |  | Práce |  |  |  | POL1_
|  | D.3.3.2.1.+D.3.3.2.2. | [24 empty] | POP
|  | zemina na trvalou skládku : | [24 empty] | VV | 0
|  | celkový výkop jámy : 4,28*6,68*5,32 |  | 152.1009 | [22 empty] | VV | 0
|  | obsyp RN : -58,78837 |  | -58.7884 | [22 empty] | VV | 0
Díl: | 2 | Základy a zvláštní zakládání |  |  |  | 0 |  | 0 |  | 0 |  | 0 |  | 29.86 |  | 0 |  |  |  |  | 37.69 | [5 empty] | DIL
21 | 271571111R00 | Polštáře zhutněné pod základy štěrkopísek tříděný, | m3 | 7.1476 |  | 0 |  | 0 |  | 0 | 21 | 0 | 2.1 | 15.01 | 0 | 0 | 800-2 | RTS 21/ II | RTS 21/ II | 0.965 | 6.9 |  | Práce |  |  |  | POL1_
|  | D.3.3.2.1.+D.3.3.2.2. | [24 empty] | POP
|  | hutněná štěrkodrť : 4,28*6,68*0,25 |  | 7.1476 | [22 empty] | VV | 0
22 | 273313611R00 | Beton základových desek prostý třídy C 16/20 | m3 | 1.3614 |  | 0 |  | 0 |  | 0 | 21 | 0 | 2.525 | 3.44 | 0 | 0 | 801-1 | RTS 21/ II | RTS 21/ II | 0.48 | 0.65 |  | Práce |  |  |  | POL1_
|  | dodávka a uložení betonu do připravené konstrukce, | [24 empty] | SPI
|  | D.3.3.2.1.+D.3.3.2.2. | [24 empty] | POP
|  | ochranný beton na stropní desce : 2,68*5,08*0,1 |  | 1.3614 | [22 empty] | VV | 0
23 | 273321321R00 | Beton základových desek železový třídy C 20/25 | m3 | 4.2196 |  | 0 |  | 0 |  | 0 | 21 | 0 | 2.525 | 10.65 | 0 | 0 | 801-1 | RTS 21/ II | RTS 21/ II | 0.48 | 2.03 |  | Práce |  |  |  | POL1_
|  | bez dodávky a uložení výztuže | [24 empty] | SPI
|  | D.3.3.2.1.+D.3.3.2.2. | [24 empty] | POP
|  | PODKLADNÍ BETON C20/25 tl. 250 mm, SE SÍTÍ DO BETONU 2x100/100/8 mm, PŘI HORNÍM A SPODNÍM OKRAJI, KRYTÍ 40 mm | [24 empty] | POP |  | PODKLADNÍ BETON C20/25 tl. 250 mm, SE SÍTÍ DO BETONU 2x100/100/8 mm, PŘI HORNÍM A SPODNÍM OKRAJI, KRYTÍ 40 mm
|  | podkladní beton : 3,08*5,48*0,25 |  | 4.2196 | [22 empty] | VV | 0
24 | 273351215R00 | Bednění stěn základových desek zřízení | m2 | 12.04 |  | 0 |  | 0 |  | 0 | 21 | 0 | 0.0392 | 0.47 | 0 | 0 | 801-1 | RTS 21/ II | RTS 21/ II | 1.6 | 19.26 |  | Práce |  |  |  | POL1_
|  | svislé nebo šikmé (odkloněné) , půdorysně přímé nebo zalomené, stěn základových desek ve volných nebo zapažených jámách, rýhách, šachtách, včetně případných vzpěr, | [24 empty] | SPI |  | svislé nebo šikmé (odkloněné) , půdorysně přímé nebo zalomené, stěn základových desek ve volných nebo zapažených jámách, rýhách, šachtách, včetně případných vzpěr,
|  | D.3.3.2.1.+D.3.3.2.2. | [24 empty] | POP
|  | podkladní beton : ((3,08+5,48)*2)*0,25 |  | 4.28 | [22 empty] | VV | 0
|  | ochranný beton na stropní desce : ((2,68+5,08)*2)*0,5 |  | 7.76 | [22 empty] | VV | 0
25 | 273351216R00 | Bednění stěn základových desek odstranění | m2 | 12.04 |  | 0 |  | 0 |  | 0 | 21 | 0 | 0 | 0 | 0 | 0 | 801-1 | RTS 21/ II | RTS 21/ II | 0.32 | 3.85 |  | Práce |  |  |  | POL1_
|  | svislé nebo šikmé (odkloněné) , půdorysně přímé nebo zalomené, stěn základových desek ve volných nebo zapažených jámách, rýhách, šachtách, včetně případných vzpěr, | [24 empty] | SPI |  | svislé nebo šikmé (odkloněné) , půdorysně přímé nebo zalomené, stěn základových desek ve volných nebo zapažených jámách, rýhách, šachtách, včetně případných vzpěr,
|  | D.3.3.2.1.+D.3.3.2.2. | [24 empty] | POP
|  | podkladní beton : ((3,08+5,48)*2)*0,25 |  | 4.28 | [22 empty] | VV | 0
|  | ochranný beton na stropní desce : ((2,68+5,08)*2)*0,5 |  | 7.76 | [22 empty] | VV | 0
26 | 273361921RT8 | Výztuž základových desek ze svařovaných sítí průměr drátu 8 mm, velikost oka 100/100 mm | t | 0.26641 |  | 0 |  | 0 |  | 0 | 21 | 0 | 1.0544 | 0.28 | 0 | 0 | 801-1 | RTS 21/ II | RTS 21/ II | 15.231 | 4.06 |  | Práce |  |  |  | POL1_
|  | včetně distančních prvků | [24 empty] | SPI
|  | D.3.3.2.1.+D.3.3.2.2. | [24 empty] | POP
|  | ((3,08*5,48)*(3,946*2/1000))*2 |  | 0.26641 | [22 empty] | VV | 0
27 | 289971211R00 | Zřízení vrstvy z geotextilie na upraveném povrchu sklon do 1:5, šířka od 0 do 3 m | m2 | 21.3744 |  | 0 |  | 0 |  | 0 | 21 | 0 | 3e-05 | 0 | 0 | 0 | 800-2 | RTS 21/ II | RTS 21/ II | 0.044 | 0.94 |  | Práce |  |  |  | POL1_
|  | D.3.3.2.1.+D.3.3.2.2. | [24 empty] | POP
|  | ochrana izolace na stropní desce : 2,68*5,08 |  | 13.6144 | [22 empty] | VV | 0
|  | ((2,68+5,08)*2)*0,5 |  | 7.76 | [22 empty] | VV | 0
28 | 69366198R | geotextilie PP; funkce separační, ochranná, výztužná, filtrační; plošná hmotnost 300 g/m2; zpevněná oboustranně | m2 | 23.5118 |  | 0 |  | 0 |  | 0 | 21 | 0 | 0.0003 | 0.01 | 0 | 0 | SPCM | RTS 21/ II | RTS 21/ II | 0 | 0 |  | Specifikace |  |  |  | POL3_
|  | D.3.3.2.1.+D.3.3.2.2. | [24 empty] | POP
|  | Začátek provozního součtu | [24 empty] | VV
|  | ochrana izolace na stropní desce : 2,68*5,08 |  | 13.6144 | [22 empty] | VV | 2
|  | ((2,68+5,08)*2)*0,5 |  | 7.76 | [22 empty] | VV | 2
|  | Mezisoučet |  | 21.3744 | [22 empty] | VV | 3
|  | Konec provozního součtu | [24 empty] | VV
|  | 21,3744*1,1 |  | 23.5118 | [22 empty] | VV | 0
Díl: | 4 | Vodorovné konstrukce |  |  |  | 0 |  | 0 |  | 0 |  | 0 |  | 12.91 |  | 0 |  |  |  |  | 18.67 | [5 empty] | DIL
29 | 452112111R00 | Osazení betonových dílců pod potrubí prstenců nebo rámůpod poklopy a mříže výšky do 100 mm | kus | 2 |  | 0 |  | 0 |  | 0 | 21 | 0 | 0.0066 | 0.01 | 0 | 0 | 827-1 | RTS 21/ II | RTS 21/ II | 0.28 | 0.56 |  | Práce |  |  |  | POL1_
|  | D.3.3.2.1.+D.3.3.2.2. | [24 empty] | POP
30 | 457311117R00 | Vyrovnávací beton beton C 20/25 | m3 | 5.0688 |  | 0 |  | 0 |  | 0 | 21 | 0 | 2.5254 | 12.8 | 0 | 0 | 821-1 | RTS 21/ II | RTS 21/ II | 3.572 | 18.11 |  | Práce |  |  |  | POL1_
|  | na vodorovné mostní konstrukci s očištěním podkladních ploch, provedený v předepsaném spádu, | [24 empty] | SPI
|  | D.3.3.2.1.+D.3.3.2.2. | [24 empty] | POP
|  | - vytvarování dna nádrže betonem C20/25-XA1 | [24 empty] | POP
|  | 2,4*4,8*((0,48+0,4)/2) |  | 5.0688 | [22 empty] | VV | 0
31 | 59224176R | prstenec betonový; DN = 625,0 mm; h = 80,0 mm; s = 120,00 mm | kus | 2.02 |  | 0 |  | 0 |  | 0 | 21 | 0 | 0.051 | 0.1 | 0 | 0 | SPCM | RTS 21/ II | RTS 21/ II | 0 | 0 |  | Specifikace |  |  |  | POL3_
|  | D.3.3.2.1.+D.3.3.2.2. | [24 empty] | POP
Díl: | 8 | Trubní vedení |  |  |  | 0 |  | 0 |  | 0 |  | 0 |  | 23.42 |  | 0 |  |  |  |  | 7.08 | [5 empty] | DIL
32 | 899104111R00 | Osazení poklopů litinových a ocelových o hmotnost jednotlivě přes 150 kg | kus | 2 |  | 0 |  | 0 |  | 0 | 21 | 0 | 0.00702 | 0.01 | 0 | 0 | 827-1 | RTS 21/ II | RTS 21/ II | 1.69 | 3.38 |  | Práce |  |  |  | POL1_1
|  | D.3.3.2.1.+D.3.3.2.2. | [24 empty] | POP
|  | - poklop bude osazen na desku do maltového lože z vysoko-pevnostního materiálu s minimální pevnosti 45 MPa. Jednotlivé prvky musí být spojeny minimálně 10 mm tohoto materiálu | [24 empty] | POP |  | - poklop bude osazen na desku do maltového lože z vysoko-pevnostního materiálu s minimální pevnosti 45 MPa. Jednotlivé prvky musí být spojeny minimálně 10 mm tohoto materiálu
33 | 899521411RT1 | Stupadla do šachet a objektů oceloplastová vidlicová s vysekáním otvoru v betonu | kus | 6 |  | 0 |  | 0 |  | 0 | 21 | 0 | 0.0132 | 0.08 | 0 | 0 | 827-1 | RTS 21/ II | RTS 21/ II | 0.616 | 3.7 |  | Práce |  |  |  | POL1_
|  | včetně dodání stupadel, | [24 empty] | SPI
|  | D.3.3.2.1.+D.3.3.2.2. | [24 empty] | POP
|  | - dodávka a montáž ocelová stupadla s polyethylenovým obalem dle ČSN 74 3282, zabudované ve výrobě | [24 empty] | POP
34 | 89990003(R) | D+M: promazání kanalizačních poklopů | kpl | 1 |  | 0 |  | 0 |  | 0 | 21 | 0 | 0 | 0 | 0 | 0 |  | Vlastní | Indiv | 0 | 0 |  | Práce |  |  |  | POL1_
|  | D.3.3.2.1.+D.3.3.2.2. | [24 empty] | POP
35 | 09R | D+M: víroví regulátor průtoku uložený na klínové spojce, vč. ovládací tyče umožňující nouzové, vypouštění a kontrolu zařízení | ks | 1 |  | 0 |  | 0 |  | 0 | 21 | 0 | 0.1 | 0.1 | 0 | 0 |  | Vlastní | Indiv | 0 | 0 |  | Specifikace |  |  |  | POL3_
|  | D.3.3.2.1.+D.3.3.2.2. | [24 empty] | POP
|  | VÍROVÝ REGULÁTOR PRŮTOKU ULOŽENÝ NA KLÍNOVÉ SPOJCE, VČ. OVLÁDACÍ TYČE UMOŽŇUJÍCÍ NOUZOVÉ VYPOUŠTĚNÍ A KONTROLU ZAŘÍZENÍ, KLÍNOVÁ SPOJKA PŘICHYCENA KE STĚNĚ NÁDRŽE, MINIMÁLNÍ KALOVÝ PROSTOR POD REGULÁTOREM MUSÍ BÝT 350 mm, Q=0,5 l/s (např. STORA VORTEX CEV) | [24 empty] | POP |  | VÍROVÝ REGULÁTOR PRŮTOKU ULOŽENÝ NA KLÍNOVÉ SPOJCE, VČ. OVLÁDACÍ TYČE UMOŽŇUJÍCÍ NOUZOVÉ VYPOUŠTĚNÍ A KONTROLU ZAŘÍZENÍ, KLÍNOVÁ SPOJKA PŘICHYCENA KE STĚNĚ NÁDRŽE, MINIMÁLNÍ KALOVÝ PROSTOR POD REGULÁTOREM MUSÍ BÝT 350 mm, Q=0,5 l/s (např. STORA VORTEX CEV)
36 | 10R | D+M: bezpečnostní přeliv PVC DN 300, potrubí přichyceno objímkami a kotvami do betonu ke stěně, nádrže s integrovaným hrdlem z výroby a těsnícím kroužkem | kpl | 1 |  | 0 |  | 0 |  | 0 | 21 | 0 | 0.035 | 0.04 | 0 | 0 |  | Vlastní | Indiv | 0 | 0 |  | Specifikace |  |  |  | POL3_
|  | D.3.3.2.1.+D.3.3.2.2. | [24 empty] | POP
|  | BEZPEČNOSTNÍ PŘELIV PVC DN 300, POTTRUBÍ PŘICHYCENO OBJÍMKAMI A KOTVAMI DO BETONU KE STĚNĚ NÁDRŽE S INTEGROVANÝM HRDLEM Z VÝROBY A TĚSNÍCÍM KROUŽKEM | [24 empty] | POP |  | BEZPEČNOSTNÍ PŘELIV PVC DN 300, POTTRUBÍ PŘICHYCENO OBJÍMKAMI A KOTVAMI DO BETONU KE STĚNĚ NÁDRŽE S INTEGROVANÝM HRDLEM Z VÝROBY A TĚSNÍCÍM KROUŽKEM
37 | 55340322R | poklop kanalizační s tlumící vložkou; litino-betonový; D výrobku 785 mm; únosnost D 400 kN; bez odvětrání | kus | 2 |  | 0 |  | 0 |  | 0 | 21 | 0 | 0.162 | 0.32 | 0 | 0 | SPCM | RTS 21/ II | RTS 21/ II | 0 | 0 |  | Specifikace |  |  |  | POL3_
|  | D.3.3.2.1.+D.3.3.2.2. | [24 empty] | POP
|  | KAN. ŠACHTOVÝ POKLOP BETON/LITINA (TYP BEGU) D400, VÝŠKY 160 mm, S TLUMÍCÍ VLOŽKOU, BEZ ODVĚTRÁNÍ, DVOJŘÁDEK ŽULOVÝCH KOSTEK DO BETONU C12/15 KOLEM POKLOPU | [24 empty] | POP |  | KAN. ŠACHTOVÝ POKLOP BETON/LITINA (TYP BEGU) D400, VÝŠKY 160 mm, S TLUMÍCÍ VLOŽKOU, BEZ ODVĚTRÁNÍ, DVOJŘÁDEK ŽULOVÝCH KOSTEK DO BETONU C12/15 KOLEM POKLOPU
38 | 59254561(R) | D+M: ŽB prefabrikovaná zákrytová deska, 2680x5080x250 mm, s dvěma otvory DN 600 a těsněním, vč. ocel. poplast. stupadla jako součást prefabrikátu, vč. vnějšího asf. nátěru | ks | 1 |  | 0 |  | 0 |  | 0 | 21 | 0 | 8 | 8 | 0 | 0 |  | Vlastní | Indiv | 0 | 0 |  | Specifikace |  |  |  | POL3_
|  | D.3.3.2.1.+D.3.3.2.2. | [24 empty] | POP
|  | ŽELEZOBETONOVÁ PREFABRIKOVANÁ ZÁKRYTOVÁ DESKA, ROZMĚRY 2680x5080x250 mm S DVĚMA OTVORY DN 600 (např. PREFA Brno TYP: PNO 240/480/25 ZDP-14), VČETNĚ VNĚJŠÍHO ASFALTOVÉHO NÁTĚRU A TĚSNĚNÍM, VČETNĚ OCELOVÉHO POPLASTOVANÉHO STUPADLA JAKO SOUČÁST PREFABRIKÁTU, VČ. NÁTĚRU | [24 empty] | POP |  | ŽELEZOBETONOVÁ PREFABRIKOVANÁ ZÁKRYTOVÁ DESKA, ROZMĚRY 2680x5080x250 mm S DVĚMA OTVORY DN 600 (např. PREFA Brno TYP: PNO 240/480/25 ZDP-14), VČETNĚ VNĚJŠÍHO ASFALTOVÉHO NÁTĚRU A TĚSNĚNÍM, VČETNĚ OCELOVÉHO POPLASTOVANÉHO STUPADLA JAKO SOUČÁST PREFABRIKÁTU, VČ. NÁTĚRU
|  | - CENA VČETNĚ ZAJIŠTĚNÍ JEŘÁBNICKÝCH PRACÍ | [24 empty] | POP
39 | 5925460(R) | D+M: ŽB prefabrikované dno nádrže, vnitř. rozměry 2400x4800mm, výšky 1930mm,, tl. stěny a dna 140mm, vč. vnějšího asf. nátěru | ks | 1 |  | 0 |  | 0 |  | 0 | 21 | 0 | 14.87 | 14.87 | 0 | 0 |  | Vlastní | Indiv | 0 | 0 |  | Specifikace |  |  |  | POL3_
|  | D.3.3.2.1.+D.3.3.2.2. | [24 empty] | POP
|  | - PREFABRIKOVANÝ ŽB DNO NÁDRŽE, VNITŘ. ROZMĚRY 2400 X 4800 mm, VÝŠKY 1930 mm, TL. STĚNY A DNA 140 mm (např. PREFA Brno TYP: PNO 240/480/193/14 BZP), VČETNĚ VNĚJŠÍHO ASFALTOVÉHO NÁTĚRU | [24 empty] | POP |  | - PREFABRIKOVANÝ ŽB DNO NÁDRŽE, VNITŘ. ROZMĚRY 2400 X 4800 mm, VÝŠKY 1930 mm, TL. STĚNY A DNA 140 mm (např. PREFA Brno TYP: PNO 240/480/193/14 BZP), VČETNĚ VNĚJŠÍHO ASFALTOVÉHO NÁTĚRU
|  | - VŠECHNY PROSTUPY MUSÍ BÝT ZAPRAVENY VODOTĚSNĚ | [24 empty] | POP
|  | - NÁDRŽ BUDE Z VÝROBY OPATŘENA PŘÍSLUŠNÝM ASFALTOVÝM NÁTĚREM NA BET. K-CE | [24 empty] | POP
|  | - CENA VČETNĚ ZAJIŠTĚNÍ JEŘÁBNICKÝCH PRACÍ | [24 empty] | POP
Díl: | 9 | Ostatní konstrukce, bourání |  |  |  | 0 |  | 0 |  | 0 |  | 0 |  | 0 |  | 0 |  |  |  |  | 3.31 | [5 empty] | DIL
40 | 933901111R00 | Zkoušky objektů a vymývání provedení zkoušky vodotěsnosti betonové nádrže jakéhokoliv druhu a tvaru, o obsahu do 1000 m3 | m3 | 22.2336 |  | 0 |  | 0 |  | 0 | 21 | 0 | 0 | 0 | 0 | 0 | 801-5 | RTS 21/ II | RTS 21/ II | 0.114 | 2.53 |  | Práce |  |  |  | POL1_
|  | - | [24 empty] | SPI
|  | D.3.3.2.1.+D.3.3.2.2. | [24 empty] | POP
|  | 2,4*4,8*1,93 |  | 22.2336 | [22 empty] | VV | 0
41 | 933901311R00 | Zkoušky objektů a vymývání naplnění a vyprázdnění nádrže pro účely vymývací (proplachovací), o obsahu do 1000 m3 | m3 | 22.2336 |  | 0 |  | 0 |  | 0 | 21 | 0 | 0 | 0 | 0 | 0 | 801-5 | RTS 21/ II | RTS 21/ II | 0.035 | 0.78 |  | Práce |  |  |  | POL1_
|  | - | [24 empty] | SPI
|  | D.3.3.2.1.+D.3.3.2.2. | [24 empty] | POP
|  | 2,4*4,8*1,93 |  | 22.2336 | [22 empty] | VV | 0
42 | 88000098(R) | D+M: dvouřádek žulových kostek kolem kanalizačního poklopu vč. dodávky kostek a betonu C12/15 | kpl | 2 |  | 0 |  | 0 |  | 0 | 21 | 0 | 0 | 0 | 0 | 0 |  | Vlastní | Indiv | 0 | 0 |  | Práce |  |  |  | POL1_
|  | D.3.3.2.1.+D.3.3.2.2. | [24 empty] | POP
|  | poklopy : 2 |  | 2 | [22 empty] | VV | 0
43 | 98654556(R) | Prostup přes stěnu nádrže - segmentové těsnění z EPDM s nerezovými stahovacími šrouby, D+M | soubor | 1 |  | 0 |  | 0 |  | 0 | 21 | 0 | 0 | 0 | 0 | 0 |  | Vlastní | Indiv | 0 | 0 |  | Práce |  |  |  | POL1_
|  | D.3.3.2.1.+D.3.3.2.2. | [24 empty] | POP
|  | P1 přítok do retenční nádrže | [24 empty] | POP
|  | - přítok, potrubí DN 300 mm | [24 empty] | POP
|  | - průměr otvoru 400 mm | [24 empty] | POP
44 | 98654557(R) | Prostup přes stěnu nádrže - segmentové těsnění z EPDM s nerezovými stahovacími šrouby, D+M | soubor | 1 |  | 0 |  | 0 |  | 0 | 21 | 0 | 0 | 0 | 0 | 0 |  | Vlastní | Indiv | 0 | 0 |  | Práce |  |  |  | POL1_
|  | D.3.3.2.1.+D.3.3.2.2. | [24 empty] | POP
|  | P2 regulovaný odtok z retenční nádrže | [24 empty] | POP
|  | - potrubí PE DN 300 mm | [24 empty] | POP
|  | - průměr otvoru 400 mm | [24 empty] | POP
45 | 98654558(R) | Prostup přes stěnu nádrže - segmentové těsnění z EPDM s nerezovými stahovacími šrouby, D+M | soubor | 1 |  | 0 |  | 0 |  | 0 | 21 | 0 | 0 | 0 | 0 | 0 |  | Vlastní | Indiv | 0 | 0 |  | Práce |  |  |  | POL1_
|  | D.3.3.2.1.+D.3.3.2.2. | [24 empty] | POP
|  | P3 bezpečnostní přepad z retenční nádrže | [24 empty] | POP
|  | - potrubí DN 300 mm | [24 empty] | POP
|  | - průměr otvoru 400 mm | [24 empty] | POP
46 | 98654559(R) | Prostup přes stěnu nádrže - segmentové těsnění z EPDM s nerezovými stahovacími šrouby, D+M | soubor | 1 |  | 0 |  | 0 |  | 0 | 21 | 0 | 0 | 0 | 0 | 0 |  | Vlastní | Indiv | 0 | 0 |  | Práce |  |  |  | POL1_
|  | D.3.3.2.1.+D.3.3.2.2. | [24 empty] | POP
|  | P4 vtok z uliční vpusti UV1 | [24 empty] | POP
|  | - potrubí DN 150 mm | [24 empty] | POP
|  | - průměr otvoru 250 mm | [24 empty] | POP
Díl: | 99 | Staveništní přesun hmot |  |  |  | 0 |  | 0 |  | 0 |  | 0 |  | 0 |  | 0 |  |  |  |  | 22.22 | [5 empty] | DIL
47 | 998144471R00 | Přesun hmot, jímky a nádrže pozemní výšky do 25 m | t | 66.9285 |  | 0 |  | 0 |  | 0 | 21 | 0 | 0 | 0 | 0 | 0 |  | RTS 21/ II | RTS 21/ II | 0.332 | 22.22 |  | Přesun hmot |  |  |  | POL7_
Díl: | 711 | Izolace proti vodě |  |  |  | 0 |  | 0 |  | 0 |  | 0 |  | 0.12 |  | 0 |  |  |  |  | 5.98 | [5 empty] | DIL
48 | 711111001RZ1 | Provedení izolace proti zemní vlhkosti natěradly za studena na ploše vodorovné nátěrem penetračním, 1 x nátěr, včetně dodávky penetračního laku ALP | m2 | 13.6144 |  | 0 |  | 0 |  | 0 | 21 | 0 | 0.0003 | 0 | 0 | 0 | 800-711 | RTS 21/ II | RTS 21/ II | 0.03 | 0.41 |  | Práce |  |  |  | POL1_7
|  | D.3.3.2.1.+D.3.3.2.2. | [24 empty] | POP
|  | izolace stropní desky : 2,68*5,08 |  | 13.6144 | [22 empty] | VV | 0
49 | 711112001RZ1 | Provedení izolace proti zemní vlhkosti natěradly za studena na ploše svislé, včetně pomocného lešení o výšce podlahy do 1900 mm a pro zatížení do 1,5 kPa. nátěrem penetračním, 1x nátěr, včetně dodávky penetračního laku ALP | m2 | 7.76 |  | 0 |  | 0 |  | 0 | 21 | 0 | 0.00052 | 0 | 0 | 0 | 800-711 | RTS 21/ II | RTS 21/ II | 0.049 | 0.38 |  | Práce |  |  |  | POL1_
|  | D.3.3.2.1.+D.3.3.2.2. | [24 empty] | POP
|  | izolace stropní desky : ((2,68+5,08)*2)*0,5 |  | 7.76 | [22 empty] | VV | 0
50 | 711141559RY2 | Izolace proti zemní vlhkosti pásy přitavením vodorovná, 1 vrstva, s dodávkou izolačního pásu se skleněnou nebo polyesterovou vložkou, s minerálním posypem | m2 | 13.6144 |  | 0 |  | 0 |  | 0 | 21 | 0 | 0.00501 | 0.07 | 0 | 0 | 800-711 | RTS 21/ II | RTS 21/ II | 0.23 | 3.13 |  | Práce |  |  |  | POL1_7
|  | D.3.3.2.1.+D.3.3.2.2. | [24 empty] | POP
|  | Provedení očištění povrchu a natavení jedné vrstvy modifikovaného asfaltového pásu včetně dodávky materiálů. | [24 empty] | POP |  | Provedení očištění povrchu a natavení jedné vrstvy modifikovaného asfaltového pásu včetně dodávky materiálů.
|  | izolace stropní desky : 2,68*5,08 |  | 13.6144 | [22 empty] | VV | 0
51 | 711142559RY2 | Izolace proti zemní vlhkosti pásy přitavením svislá, 1 vrstva, s dodávkou izolačního pásu se skleněnou nebo polyesterovou vložkou, s minerálním posypem | m2 | 7.76 |  | 0 |  | 0 |  | 0 | 21 | 0 | 0.00598 | 0.05 | 0 | 0 | 800-711 | RTS 21/ II | RTS 21/ II | 0.266 | 2.06 |  | Práce |  |  |  | POL1_
|  | D.3.3.2.1.+D.3.3.2.2. | [24 empty] | POP
|  | izolace stropní desky : ((2,68+5,08)*2)*0,5 |  | 7.76 | [22 empty] | VV | 0
52 | 998711201R00 | Přesun hmot pro izolace proti vodě svisle do 6 m | % |  |  | 0 |  | 0 |  | 0 | 21 | 0 | 0 | 0 | 0 | 0 | 800-711 | RTS 21/ II | RTS 21/ II | 0 | 0 |  | Přesun hmot |  |  |  | POL7_
|  | 50 m vodorovně měřeno od těžiště půdorysné plochy skládky do těžiště půdorysné plochy objektu | [24 empty] | SPI
|  | D.3.3.2.1.+D.3.3.2.2. | [24 empty] | POP
[25 empty] | 15 | 21 | DPH
| Celkem |  |  |  |  | 0 | [18 empty] | 0 | 0 | SUM
JKSO:
| 827.22 | sběrače kanalizační a stoky odlehčovací | [24 empty] | JKSO
| m | potrubí z trub z plastických hmot a sklolaminátu | [24 empty] | JKSOChar
|  | novostavba objektu | [24 empty] | JKSOAkce
END
Note on S6: Jedná se o informaci, zda se jedná o položku, která je do rozpočtu zadána z cenové soustavy RTS, nebo vlastní.
Note on T6: Jedná se o název CÚ, která je zadána u položky rozpočtu

## OVN 01 Pol
Položkový soupis prací a dodávek | [26 empty] | #TypZaznamu#
S: | 2021/007 | Olešnice - Piskačův sad - vodovod, splašková a dešťová kanalizace | [24 empty] | STA
O: | OVN | Ostatní a vedlejší náklady | [21 empty] | STA |  |  | OBJ
R: | 01 | Ostatní a vedlejší náklady | [24 empty] | ROZ
P.č. | Číslo položky | Název položky | MJ | Množství | Cena / MJ | Celkem | Dodávka | Dodávka celk. | Montáž | Montáž celk. | DPH | Cena s DPH | Hmotnost / MJ | Hmotnost celk.(t) | Dem. hmotnost / MJ | Dem. hmotnost celk.(t) | Ceník | Cen. soustava / platnost | Cenová úroveň | Nhod / MJ | Nhod celk. | Dodavatel | Typ položky
Díl: | VN | Vedlejší náklady |  |  |  | 0 |  | 0 |  | 0 |  | 0 |  | 0 |  | 0 |  |  |  |  | 0 | [5 empty] | DIL
1 | 00411 R | Přípravné a průzkumné služby či práce | Soubor | 1 |  | 0 |  | 0 |  | 0 | 21 | 0 | 0 | 0 | 0 | 0 |  | RTS 21/ II | Indiv | 0 | 0 |  | VRN |  |  |  | POL99_8
|  | Náklady dodavatele vyplývající z povinností dodavatele stanovených obchodními podmínkami před zahájením stavebních prací. Tato skupina zahrnuje zejména náklady na přípravné činnosti. | [24 empty] | POP | Náklady dodavatele vyplývající z povinností dodavatele stanovených obchodními podmínkami před zahájením stavebních prací. Tato skupina zahrnuje zejména náklady na přípravné činnosti.
2 | 005111020R | Vytyčení stavby | Soubor | 1 |  | 0 |  | 0 |  | 0 | 21 | 0 | 0 | 0 | 0 | 0 |  | RTS 21/ II | Indiv | 0 | 0 |  | VRN |  |  |  | POL99_8
|  | Geodetické zaměření rohů stavby, stabilizace bodů a sestavení laviček. | [24 empty] | POP
|  | Vyhotovení protokolu o vytyčení stavby se seznamem souřadnic vytyčených bodů a jejich polohopisnými (S-JTSK) a výškopisnými (Bpv) hodnotami. | [24 empty] | POP | Vyhotovení protokolu o vytyčení stavby se seznamem souřadnic vytyčených bodů a jejich polohopisnými (S-JTSK) a výškopisnými (Bpv) hodnotami.
3 | 005111021R | Vytyčení inženýrských sítí | Soubor | 1 |  | 0 |  | 0 |  | 0 | 21 | 0 | 0 | 0 | 0 | 0 |  | RTS 21/ II | Indiv | 0 | 0 |  | VRN |  |  |  | POL99_8
|  | vytýčení, zajištění, předání stávajícího vedení včetně veškerých předávacíh protokolů | [24 empty] | POP
4 | 005121010R | Vybudování zařízení staveniště | Soubor | 1 |  | 0 |  | 0 |  | 0 | 21 | 0 | 0 | 0 | 0 | 0 |  | RTS 21/ II | Indiv | 0 | 0 |  | VRN |  |  |  | POL99_8
|  | Vybudování zpevněných ploch pro skladování materiálu, doprava a osazení kontejnerů pro skladování. | [24 empty] | POP
|  | Sejmutí ornice, hrubá úprava terénu a zpevnění ploch pro osazení objektů sociálního zařízení staveniště a kanceláří stavby. | [24 empty] | POP | Sejmutí ornice, hrubá úprava terénu a zpevnění ploch pro osazení objektů sociálního zařízení staveniště a kanceláří stavby.
|  | Doprava a osazení mobilních buněk sociálního zařízení – umývárny, toalety, šatny. | [24 empty] | POP
|  | Doprava a osazení dočasného oplocení staveniště. | [24 empty] | POP
|  | Doprava a osazení kanceláří stavby a technického dozoru. | [24 empty] | POP
|  | Zřízení vnitrostaveništního rozvodu energie do 5 kV od připojení na hlavní přívod na staveništi včetně rozvaděčů pro připojení přenosných zásuvkových skříní, obecné osvětlení staveniště (včetně stožárů a osvětlovacích těles). | [24 empty] | POP | Zřízení vnitrostaveništního rozvodu energie do 5 kV od připojení na hlavní přívod na staveništi včetně rozvaděčů pro připojení přenosných zásuvkových skříní, obecné osvětlení staveniště (včetně stožárů a osvětlovacích těles).
|  | Zřízení základů a opěrných konstrukcí pro stavební stroje (mimo jeřábové dráhy) | [24 empty] | POP
|  | Zřízení přípojky elektrické energie a vody do vzdálenosti 1 km od obvodu staveniště. Náhradní zdroj elektrické energie. | [24 empty] | POP | Zřízení přípojky elektrické energie a vody do vzdálenosti 1 km od obvodu staveniště. Náhradní zdroj elektrické energie.
5 | 005121020R | Provoz zařízení staveniště | Soubor | 1 |  | 0 |  | 0 |  | 0 | 21 | 0 | 0 | 0 | 0 | 0 |  | RTS 21/ II | Indiv | 0 | 0 |  | VRN |  |  |  | POL99_8
|  | Náklady na vybavení objektů zařízení staveniště, ostraha staveniště, náklady na energie spotřebované dodavatelem v rámci provozu zařízení staveniště, náklady na potřebný úklid v prostorách zařízení staveniště, náklady na nutnou údržbu a opravy na objektech zařízení staveniště a na přípojkách energií. | [24 empty] | POP | Náklady na vybavení objektů zařízení staveniště, ostraha staveniště, náklady na energie spotřebované dodavatelem v rámci provozu zařízení staveniště, náklady na potřebný úklid v prostorách zařízení staveniště, náklady na nutnou údržbu a opravy na objektech zařízení staveniště a na přípojkách energií.
6 | 005121030R | Odstranění zařízení staveniště | Soubor | 1 |  | 0 |  | 0 |  | 0 | 21 | 0 | 0 | 0 | 0 | 0 |  | RTS 21/ II | Indiv | 0 | 0 |  | VRN |  |  |  | POL99_8
|  | Odstranění objektů zařízení staveniště včetně přípojek energií a jejich odvoz. Položka zahrnuje i náklady na úpravu povrchů po odstranění zařízení staveniště a úklid ploch, na kterých bylo zařízení staveniště provozováno. | [24 empty] | POP | Odstranění objektů zařízení staveniště včetně přípojek energií a jejich odvoz. Položka zahrnuje i náklady na úpravu povrchů po odstranění zařízení staveniště a úklid ploch, na kterých bylo zařízení staveniště provozováno.
7 | 005122010R | Provoz objednatele | Soubor | 1 |  | 0 |  | 0 |  | 0 | 21 | 0 | 0 | 0 | 0 | 0 |  | RTS 21/ II | Indiv | 0 | 0 |  | VRN |  |  |  | POL99_8
|  | Náklady na ztížené provádění stavebních prací v důsledku nepřerušeného provozu na staveništi nebo v případech nepřerušeného provozu v objektech v nichž se stavební práce provádí. Zajištění vstupů a vjezdů do stávajícího objektu v takovém rozsahu, aby nedošlo k omezení výroby. Přechody se zábradlím, provizorní lávky apod., čištění komunikací po celou dobu výstavby. | [24 empty] | POP | Náklady na ztížené provádění stavebních prací v důsledku nepřerušeného provozu na staveništi nebo v případech nepřerušeného provozu v objektech v nichž se stavební práce provádí. Zajištění vstupů a vjezdů do stávajícího objektu v takovém rozsahu, aby nedošlo k omezení výroby. Přechody se zábradlím, provizorní lávky apod., čištění komunikací po celou dobu výstavby.
8 | 005122020R | Silniční, železniční či kolejový provoz | Soubor | 1 |  | 0 |  | 0 |  | 0 | 21 | 0 | 0 | 0 | 0 | 0 |  | RTS 21/ II | Indiv | 0 | 0 |  | VRN |  |  |  | POL99_8
|  | Náklady na ztížené provádění stavebních prací v důsledku nepřerušeného dopravního provozu na staveništi nebo v jeho bezprostředním okolí. | [24 empty] | POP | Náklady na ztížené provádění stavebních prací v důsledku nepřerušeného dopravního provozu na staveništi nebo v jeho bezprostředním okolí.
|  | Pomocné konstrukce při zabezpečení výkopu vodorovné pochůzné přechodová lávka do délky 2 000 mm,včetně zábradlí zřízení a odstranění. | [24 empty] | POP | Pomocné konstrukce při zabezpečení výkopu vodorovné pochůzné přechodová lávka do délky 2 000 mm,včetně zábradlí zřízení a odstranění.
|  | Pomocné konstrukce při zabezpečení výkopu svislé ocelové mobilní oplocení, výšky do 1 500 mm panely,s reflexními signalizačními pruhy zřízení a odstranění. | [24 empty] | POP | Pomocné konstrukce při zabezpečení výkopu svislé ocelové mobilní oplocení, výšky do 1 500 mm panely,s reflexními signalizačními pruhy zřízení a odstranění.
|  | Zajištění průjezdu pro složky IZS, průchodu pro chodce a v omezené míře i pro průjezd vozidel. | [24 empty] | POP
|  | Zajištění provizorního vodovodu na povrchu terénu, ve vjezdech - zřízení geotextilie, provedení ochranných bloků z oobalovaného kameniva, při rušení provizorního vodovodu odstranění a likvidace těchto vjezdů. | [24 empty] | POP | Zajištění provizorního vodovodu na povrchu terénu, ve vjezdech - zřízení geotextilie, provedení ochranných bloků z oobalovaného kameniva, při rušení provizorního vodovodu odstranění a likvidace těchto vjezdů.
9 | 005124010R | Koordinační činnost | Soubor | 1 |  | 0 |  | 0 |  | 0 | 21 | 0 | 0 | 0 | 0 | 0 |  | RTS 21/ II | Indiv | 0 | 0 |  | VRN |  |  |  | POL99_8
|  | Koordinace stavebních a technologických dodávek stavby. | [24 empty] | POP
Díl: | ON | Ostatní náklady |  |  |  | 0 |  | 0 |  | 0 |  | 0 |  | 0 |  | 0 |  |  |  |  | 0 | [5 empty] | DIL
10 | 004111010R | Průzkumné práce | Soubor | 1 |  | 0 |  | 0 |  | 0 | 21 | 0 | 0 | 0 | 0 | 0 |  | RTS 21/ II | Indiv | 0 | 0 |  | VRN |  |  |  | POL99_8
|  | Náklady na provedení průzkumů nebo doplnění stávajících průzkumů, pokud je obchodní podmínky vyžadují a tyto průzkumy nejsou v dostatečném rozsahu součástí projektové dokumentace. Jedná se zejména o Geologický – inženýrsko-geologický / radonový / hydrogeologický / pedologický průzkum, botanický a zoologický průzkum, stavební průzkum – umělecko historický / stavebně statický a případný průzkum výskytu nebezpečných látek – odpadu / munice / výbušnin apod. | [24 empty] | POP | Náklady na provedení průzkumů nebo doplnění stávajících průzkumů, pokud je obchodní podmínky vyžadují a tyto průzkumy nejsou v dostatečném rozsahu součástí projektové dokumentace. Jedná se zejména o Geologický – inženýrsko-geologický / radonový / hydrogeologický / pedologický průzkum, botanický a zoologický průzkum, stavební průzkum – umělecko historický / stavebně statický a případný průzkum výskytu nebezpečných látek – odpadu / munice / výbušnin apod.
11 | 004111020R | Vypracování projektové dokumentace | Soubor | 1 |  | 0 |  | 0 |  | 0 | 21 | 0 | 0 | 0 | 0 | 0 |  | RTS 21/ II | Indiv | 0 | 0 |  | VRN |  |  |  | POL99_8
|  | Náklady spojené s vypracováním projektové dokumentace, v obsahu a rozsahu projektové dokumentace - dílenské dokumentace. Zhotovitel zpracuje v rozsahu, který bude dostačující k provedení díla. | [24 empty] | POP | Náklady spojené s vypracováním projektové dokumentace, v obsahu a rozsahu projektové dokumentace - dílenské dokumentace. Zhotovitel zpracuje v rozsahu, který bude dostačující k provedení díla.
|  | Zhotovitel si zajistí dílenské výkresy pažících jam od odborně způsobilé osoby před zahájením výkopových prací! | [24 empty] | POP | Zhotovitel si zajistí dílenské výkresy pažících jam od odborně způsobilé osoby před zahájením výkopových prací!
12 | 005231020R | Individuální a komplexní vyzkoušení | Soubor | 1 |  | 0 |  | 0 |  | 0 | 21 | 0 | 0 | 0 | 0 | 0 |  | RTS 21/ II | Indiv | 0 | 0 |  | VRN |  |  |  | POL99_8
|  | Náklady na individuální zkoušky dodaných a smontovaných technologických zařízení včetně komplexního vyzkoušení. | [24 empty] | POP | Náklady na individuální zkoušky dodaných a smontovaných technologických zařízení včetně komplexního vyzkoušení.
13 | 005211020R | Ochrana stávajících inženýrských sítí na staveništ | Soubor | 1 |  | 0 |  | 0 |  | 0 | 21 | 0 | 0 | 0 | 0 | 0 |  | RTS 21/ II | Indiv | 0 | 0 |  | VRN |  |  |  | POL99_8
|  | Náklady na přezkoumání podkladů objednatele o stavu inženýrských sítí probíhajících staveništěm nebo dotčenými stavbou i mimo území staveniště, kontrola vytýčení jejich skutečné trasy a provedení ochranných opatření pro zabezpečení stávajících inženýrských sítí. | [24 empty] | POP | Náklady na přezkoumání podkladů objednatele o stavu inženýrských sítí probíhajících staveništěm nebo dotčenými stavbou i mimo území staveniště, kontrola vytýčení jejich skutečné trasy a provedení ochranných opatření pro zabezpečení stávajících inženýrských sítí.
14 | 00512555(R) | Rozbor pitné vody | kpl | 1 |  | 0 |  | 0 |  | 0 | 21 | 0 | 0 | 0 | 0 | 0 |  | Vlastní | Indiv | 0 | 0 |  | Práce |  |  |  | POL1_
|  | Rozbor pitné vody | [24 empty] | POP
15 | 005211030R | Dočasná dopravní opatření | Soubor | 1 |  | 0 |  | 0 |  | 0 | 21 | 0 | 0 | 0 | 0 | 0 |  | RTS 21/ II | Indiv | 0 | 0 |  | VRN |  |  |  | POL99_8
|  | Náklady na vyhotovení návrhu dočasného dopravního značení, jeho projednání s dotčenými orgány a organizacemi, dodání dopravních značek a světelné signalizace, jejich rozmístění a přemísťování a jejich údržba v průběhu výstavby včetně následného odstranění po ukončení stavebních prací. Úklid a údržba komunikací. Náklady spojené s projednáním vstupů do místních komunikací a vyřízením smlouvy o zvláštním užívání a samotné zvláštní užívání. | [24 empty] | POP | Náklady na vyhotovení návrhu dočasného dopravního značení, jeho projednání s dotčenými orgány a organizacemi, dodání dopravních značek a světelné signalizace, jejich rozmístění a přemísťování a jejich údržba v průběhu výstavby včetně následného odstranění po ukončení stavebních prací. Úklid a údržba komunikací. Náklady spojené s projednáním vstupů do místních komunikací a vyřízením smlouvy o zvláštním užívání a samotné zvláštní užívání.
16 | 005211040R | Užívání veřejných ploch a prostranství | Soubor | 1 |  | 0 |  | 0 |  | 0 | 21 | 0 | 0 | 0 | 0 | 0 |  | RTS 21/ II | Indiv | 0 | 0 |  | VRN |  |  |  | POL99_8
|  | Náklady a poplatky spojené s užíváním veřejných ploch a prostranství, pokud jsou stavebními pracemi nebo souvisejícími činnostmi dotčeny, a to včetně užívání ploch v souvislosti s uložením stavebního materiálu nebo stavebního odpadu. Komunikace SUS, poplatky dle platných ceníků. | [24 empty] | POP | Náklady a poplatky spojené s užíváním veřejných ploch a prostranství, pokud jsou stavebními pracemi nebo souvisejícími činnostmi dotčeny, a to včetně užívání ploch v souvislosti s uložením stavebního materiálu nebo stavebního odpadu. Komunikace SUS, poplatky dle platných ceníků.
17 | 005211080R | Bezpečnostní a hygienická opatření na staveništi | Soubor | 1 |  | 0 |  | 0 |  | 0 | 21 | 0 | 0 | 0 | 0 | 0 |  | RTS 21/ II | Indiv | 0 | 0 |  | VRN |  |  |  | POL99_8
|  | Náklady na ochranu staveniště před vstupem nepovolaných osob, včetně příslušného značení, náklady na osvětlení staveniště, náklady na vypracování potřebné dokumentace pro provoz staveniště z hlediska požární ochrany (požární řád a poplachová směrnice) a z hlediska provozu staveniště (provozně dopravní řád). | [24 empty] | POP | Náklady na ochranu staveniště před vstupem nepovolaných osob, včetně příslušného značení, náklady na osvětlení staveniště, náklady na vypracování potřebné dokumentace pro provoz staveniště z hlediska požární ochrany (požární řád a poplachová směrnice) a z hlediska provozu staveniště (provozně dopravní řád).
18 | 00523 R | Zkoušky a revize | Soubor | 1 |  | 0 |  | 0 |  | 0 | 21 | 0 | 0 | 0 | 0 | 0 |  | RTS 21/ II | Indiv | 0 | 0 |  | VRN |  |  |  | POL99_8
|  | Náklady zhotovitele, související s prováděním zkoušek a revizí předepsaných technickými normami nebo objednatelem a které jsou pro provedení díla nezbytné. | [24 empty] | POP | Náklady zhotovitele, související s prováděním zkoušek a revizí předepsaných technickými normami nebo objednatelem a které jsou pro provedení díla nezbytné.
|  | Mimo jiné LDD po 100 m, statická zkouška míry zhutnění (zemní pláň, štěrkové vrstvy, podklady, lože, obsypy a zásypy) po 50 m, další zkoušky a kontroly dle zkušebního kontrolního plánu. | [24 empty] | POP | Mimo jiné LDD po 100 m, statická zkouška míry zhutnění (zemní pláň, štěrkové vrstvy, podklady, lože, obsypy a zásypy) po 50 m, další zkoušky a kontroly dle zkušebního kontrolního plánu.
19 | 005241010R | Dokumentace skutečného provedení | Soubor | 1 |  | 0 |  | 0 |  | 0 | 21 | 0 | 0 | 0 | 0 | 0 |  | RTS 21/ II | Indiv | 0 | 0 |  | VRN |  |  |  | POL99_8
|  | Náklady na vyhotovení dokumentace skutečného provedení stavby a její předání objednateli v požadované formě a požadovaném počtu. Zpracování dokladové části v rozsahu nutném ke kolaudaci díla. Výkresová část bude předána v opravitelném formátu (DWG, DXF). Pořízení fotodokumentace z cel= výstavby, zpracování pasportů přípojek. | [24 empty] | POP | Náklady na vyhotovení dokumentace skutečného provedení stavby a její předání objednateli v požadované formě a požadovaném počtu. Zpracování dokladové části v rozsahu nutném ke kolaudaci díla. Výkresová část bude předána v opravitelném formátu (DWG, DXF). Pořízení fotodokumentace z cel= výstavby, zpracování pasportů přípojek.
20 | 005241020R | Geodetické zaměření skutečného provedení | Soubor | 1 |  | 0 |  | 0 |  | 0 | 21 | 0 | 0 | 0 | 0 | 0 |  | RTS 21/ II | Indiv | 0 | 0 |  | VRN |  |  |  | POL99_8
|  | Náklady na provedení skutečného zaměření stavby v rozsahu nezbytném pro zápis změny do katastru nemovitostí. | [24 empty] | POP | Náklady na provedení skutečného zaměření stavby v rozsahu nezbytném pro zápis změny do katastru nemovitostí.
21 | 00512548(R) | Práce geologa a statika | soubor | 1 |  | 0 |  | 0 |  | 0 | 21 | 0 | 0 | 0 | 0 | 0 |  | Vlastní | Indiv | 0 | 0 |  | Práce |  |  |  | POL1_1
|  | Posouzení únosnosti a připravenosti pláně, dohled nad prováděním spodních vrstev komunikací a násypů, posouzení spodní části rýhy, lože, obsypu, zásypu atd., laboratorní zkoušky zeminy do násypů, posouzení kvality zeminy do násypů a zásypů, stanovení technologického postupu úpravy pláně, lože, obsypů, zásypů a násypů. | [24 empty] | POP | Posouzení únosnosti a připravenosti pláně, dohled nad prováděním spodních vrstev komunikací a násypů, posouzení spodní části rýhy, lože, obsypu, zásypu atd., laboratorní zkoušky zeminy do násypů, posouzení kvality zeminy do násypů a zásypů, stanovení technologického postupu úpravy pláně, lože, obsypů, zásypů a násypů.
22 | 00512549(R) | Laboratorní rozbor zeminy před uložením na skládce | soubor | 1 |  | 0 |  | 0 |  | 0 | 21 | 0 | 0 | 0 | 0 | 0 |  | Vlastní | Indiv | 0 | 0 |  | Práce |  |  |  | POL1_1
|  | Rozsah rozboru dle vyhlášky 294/2005, tab.10.1 a tab.10.2 - výluh a sušina. 1x zemina. | [24 empty] | POP
23 | 00512550(R) | Uvedení dotčených pozemků a staveb do původního stavu, bezpečnost | soubor | 1 |  | 0 |  | 0 |  | 0 | 21 | 0 | 0 | 0 | 0 | 0 |  | Vlastní | Indiv | 0 | 0 |  | Práce |  |  |  | POL1_1
|  | Uvedení pozemků a staveb dotčených akcí do původního, případně náležitého stavu vč. jejich protokolárního předání vlastníkům či správcům (např. veřejná prostranství atd.). Zajištění bezpečnosti práce a ochrany životního prostředí. Statické zajištění sloupů el. vedení a ostatních konstrukcí v blízkosti výkopů. | [24 empty] | POP | Uvedení pozemků a staveb dotčených akcí do původního, případně náležitého stavu vč. jejich protokolárního předání vlastníkům či správcům (např. veřejná prostranství atd.). Zajištění bezpečnosti práce a ochrany životního prostředí. Statické zajištění sloupů el. vedení a ostatních konstrukcí v blízkosti výkopů.
24 | 00512551(R) | Archeologický dohled základní po celou dobu výstavby | soubor | 1 |  | 0 |  | 0 |  | 0 | 21 | 0 | 0 | 0 | 0 | 0 |  | Vlastní | Indiv | 0 | 0 |  | Práce |  |  |  | POL1_1
25 | 00512552(R) | Pasportizace objektů a povrchů v blízkosti stavby před zahájením prací | soubor | 1 |  | 0 |  | 0 |  | 0 | 21 | 0 | 0 | 0 | 0 | 0 |  | Vlastní | Indiv | 0 | 0 |  | Práce |  |  |  | POL1_1
26 | 00512557(R) | Vypracování plánu kontrol, zkoušek, vypracování seznamu strojů a zařízení, projednání a odsouhlasení, s technickým dozorem objednatele před zahájením stavby | soubor | 1 |  | 0 |  | 0 |  | 0 | 21 | 0 | 0 | 0 | 0 | 0 |  | Vlastní | Indiv | 0 | 0 |  | Práce |  |  |  | POL1_
[25 empty] | 15 | 21 | DPH
| Celkem |  |  |  |  | 0 | [18 empty] | 0 | 0 | SUM
END
Note on S6: Jedná se o informaci, zda se jedná o položku, která je do rozpočtu zadána z cenové soustavy RTS, nebo vlastní.
Note on T6: Jedná se o název CÚ, která je zadána u položky rozpočtu