## titul
Základní škola v Milíně
Stavební úpravy - vestaba podkroví,skleník
SO 02 Skleník
Výkaz výměr
Projektant : | Ing. Čestmír Kabátník
Milan Rousek
Rozpočet: | Miluše Hummelová
2016-12-01

## Krycí list
KRYCÍ LIST ROZPOČTU
Objekt : |  | Název objektu :
SO 02 Skleník
Stavba : |  | Název stavby :
ZŠ Milín
Projektant : |  | ASPIRA Příbram
Objednatel :
Počet listů : |  |  |  | Zakázkové číslo : |  | 34/2016
Zpracovatel projektu : |  |  |  | Zhotovitel :
Ing.Č.Kabátník,M.Rousek
ROZPOČTOVÉ NÁKLADY
Rozpočtové náklady II. a III. hlavy |  |  | Vedlejší rozpočtové náklady
| Dodávka celkem | 0 | Kompletační činnost zhotovitele |  |  | 0
Z | Montáž celkem | 0 | Zařízení staveniště |  |  | 0
R | HSV celkem | 0
N | PSV celkem | 0
ZRN celkem |  | 0
HZS |  | 0
RN II.a III.hlavy |  | 0 | Ostatní VRN |  |  | 0
ZRN+VRN+HZS |  | 0 | VRN celkem |  |  | 0
Vypracoval |  | Za zhotovitele |  | Za objednatele
| M.Hummelová | Jméno : |  | Jméno :
Datum : |  | Datum : |  | Datum :
| 2016-12-01 | Podpis: |  | Podpis :
Základ pro DPH |  | 0 | % činí : |  | 0
Základ pro DPH |  | 15 | % činí : |  | 0
DPH |  | 15 | % činí : |  | 0
Základ pro DPH |  | 21 | % činí : |  | 0
DPH |  | 21 | % činí : |  | 0
CENA ZA OBJEKT CELKEM |  |  |  |  | 0
Poznámka :
Rozpočet zpracován podle projektu DSP projekčního atelieru ASPIRA Příbram zak.č.34/2016 .

## Rekapitulace
Stavba : |  | ZŠ Milín
Objekt : |  | SO 02 Skleník
REKAPITULACE STAVEBNÍCH DÍLŮ
| Stavební díl |  | HSV | PSV | Dodávka | Montáž | HZS
1 | Zemní práce |  | 0 | 0 | 0 | 0 | 0
2 | Základy |  | 0 | 0 | 0 | 0 | 0
3 | Svislé konstrukce |  | 0 | 0 | 0 | 0 | 0
4 | Vodorovné konstrukce |  | 0 | 0 | 0 | 0 | 0
5 | Komunikace |  | 0 | 0 | 0 | 0 | 0
61 | Úpravy povrchů vnitřní |  | 0 | 0 | 0 | 0 | 0
62 | Úprava povrchů vnější |  | 0 | 0 | 0 | 0 | 0
63 | Podlahy a podlahové konstrukce |  | 0 | 0 | 0 | 0 | 0
64 | Výplně otvorů |  | 0 | 0 | 0 | 0 | 0
8 | Trubní vedení |  | 0 | 0 | 0 | 0 | 0
95 | Dokončovací práce |  | 0 | 0 | 0 | 0 | 0
96 | Bourání konstrukcí |  | 0 | 0 | 0 | 0 | 0
99 | Staveništní přesun hmot |  | 0 | 0 | 0 | 0 | 0
711 | Izolace a živičné krytiny |  | 0 | 0 | 0 | 0 | 0
713 | Izolace tepelné |  | 0 | 0 | 0 | 0 | 0
720 | Zdravotně technické instalace |  | 0 | 0 | 0 | 0 | 0
731 | Ústřední vytápění |  | 0 | 0 | 0 | 0 | 0
764 | Konstrukce klempířské |  | 0 | 0 | 0 | 0 | 0
766 | Truhlářské konstrukce |  | 0 | 0 | 0 | 0 | 0
767 | Konstrukce zámečnické |  | 0 | 0 | 0 | 0 | 0
771 | Keramické dlažby a obklady |  | 0 | 0 | 0 | 0 | 0
783 | Nátěry |  | 0 | 0 | 0 | 0 | 0
784 | Malby |  | 0 | 0 | 0 | 0 | 0
M 21 | Elektromontáže |  | 0 | 0 | 0 | 0 | 0
M 24 | Vzduchotechnika |  | 0 | 0 | 0 | 0 | 0
M 43 | Ocelové konstrukce |  | 0 | 0 | 0 | 0 | 0
| CELKEM OBJEKT |  | 0 | 0 | 0 | 0 | 0
VEDLEJŠÍ ROZPOČTOVÉ NÁKLADY
Název VRN |  |  | Kč | % | Základna |  | Kč
Kompletační činnost zhotovitele |  |  |  | 0 | 0 |  | 0 | 0
Zařízení staveniště |  |  |  | 0 | 0 |  | 0 | 0
| CELKEM VRN |  |  |  |  | 0

## Položky
Položkový rozpočet
Stavba : |  | ZŠ Milín |  |  | 0
Objekt : |  | SO 02 Skleník
P.č. | Číslo položky | Název položky | MJ | množství | cena / MJ | celkem (Kč)
Díl: | 1 | Zemní práce | [5 empty] | 1
1 | 131 30-1101.R00 | Hloubení nezapažených jam v hor.4 do 100 m3 | m3 | 146.1231 |  | 0 |  | 2 | 12 | 0 | 1 | 1 | 0 | 0 | 0 | 0 | 0 | 0
|  | šachta:1,7*1,7*1,3 |  | 3.757 |  |  | šachta:1,7*1,7*1,3
|  | odkrytí základů :(2*2*7,8*(2,5+0,9)*2+28*1,5*0,9+7,93*3,3*1,8/2)*0,50 |  | 136.7561 |  |  | odkrytí základů :(2*2*7,8*(2,5+0,9)*2+28*1,5*0,9+7,93*3,3*1,8/2)*0,50
|  | pro vsaky:(4,3+0,8)*1,1 |  | 5.61 |  |  | pro vsaky:(4,3+0,8)*1,1
2 | 131 30-1201.R00 | Hloubení zapažených jam v hor.4 do 100 m3 | m3 | 136.7561 |  | 0 |  | 2 | 12 | 0 | 2 | 1 | 0 | 0 | 0 | 0 | 0 | 0
|  | ;50% nezapaženo |  | 0 |  |  | ;50% nezapaženo
|  | odkrytí základů :(2*2*7,8*(2,5+0,9)*2+28*1,5*0,9+7,93*3,3*1,8/2)*0,50 |  | 136.7561 |  |  | odkrytí základů :(2*2*7,8*(2,5+0,9)*2+28*1,5*0,9+7,93*3,3*1,8/2)*0,50
3 | 132 20-0010.RAB | Hloubení nezapaž. rýh šířky do 60 cm v hornině 1-4 odvoz do 5 km, uložení na skládku | m3 | 31.92 |  | 0 |  | 2 | 12 | 0 | 3 | 1 | 0 | 0 | 0 | 0 | 0 | 0
|  | koridor:2*4*1,2*1,5 |  | 14.4 |  |  | koridor:2*4*1,2*1,5
|  | užitk skleník:2*(10+4,6)*1,5/2*0,8 |  | 17.52 |  |  | užitk skleník:2*(10+4,6)*1,5/2*0,8
4 | 175 20-0010.RAA | Obsyp objektu prohozenou zeminou dovoz zeminy ze vzdálenosti 50 m | m3 | 205.1341 |  | 0 |  | 2 | 12 | 0 | 4 | 1 | 0 | 0 | 0 | 0 | 0 | 0
|  | základů :(2*2*7,8*(2,5+0,9)*2+28*1,5*0,9+7,93*3,3*1,8/2)*0,750 |  | 205.1341 |  |  | základů :(2*2*7,8*(2,5+0,9)*2+28*1,5*0,9+7,93*3,3*1,8/2)*0,750
5 | 175 20-0022.RAC | Obsyp objektu kamenivem dovoz mat ze vzdálenosti 10 km | m3 | 27.84 |  | 0 |  | 2 | 12 | 0 | 5 | 1 | 0 | 0 | 0 | 0 | 0 | 1.67
|  | koridor:2*4*1*0,9 |  | 7.2 |  |  | koridor:2*4*1*0,9
|  | stěny:0,6*0,8*(16+27) |  | 20.64 |  |  | stěny:0,6*0,8*(16+27)
6 | 182 20-1101.R00 | Svahování násypů | m2 | 100.955 |  | 0 |  | 2 | 12 | 0 | 6 | 1 | 0 | 0 | 0 | 0 | 0 | 0
|  | 2*2*7,8+28*1,5+7,93*3,5 |  | 100.955 |  |  | 2*2*7,8+28*1,5+7,93*3,5
7 | 162 20-1102.R00 | Vodorovné přemístění výkopku z hor.1-4 do 50 m | m3 | 205.2 |  | 0 |  | 2 | 12 | 0 | 7 | 1 | 0 | 0 | 0 | 0 | 0 | 0
8 | 181 30-0015.RAD | Rozprostření zeminy tloušťka 40 cm dovoz zeminy ze vzdálenosti 10 km | m2 | 47.26 |  | 0 |  | 2 | 12 | 0 | 8 | 1 | 0 | 0 | 0 | 0 | 0 | 3e-05
|  | ve skleníku:83,26-36 |  | 47.26 |  |  | ve skleníku:83,26-36
9 | 215 90-1101.R00 | Zhutnění podloží z hornin nesoudržných do 92% PS | m2 | 216 |  | 0 |  | 2 | 12 | 0 | 9 | 1 | 0 | 0 | 0 | 0 | 0 | 0
|  | 8*27 |  | 216 |  |  | 8*27
|  | ;užit skleník?9,83*4,6 |  | 0 |  |  | ;užit skleník?9,83*4,6
10 | 162 70-1105.R00 | Vodorovné přemístění výkopku z hor.1-4 do 10000 m | m3 | 72.07 |  | 0 |  | 2 | 12 | 0 | 10 | 1 | 0 | 0 | 0 | 0 | 0 | 0
|  | přebytečná zemina: |  | 0 |  |  | přebytečná zemina:
|  | 140,51+136,76-205,2 |  | 72.07 |  |  | 140,51+136,76-205,2
11 | 199 00-0002.R00 | Poplatek za skládku horniny 1- 4 | m3 | 72 |  | 0 |  | 2 | 12 | 0 | 11 | 1 | 0 | 0 | 0 | 0 | 0 | 0
| Celkem za | 1 Zemní práce |  |  |  | 0 |  | 4 |  |  |  |  | 0 | 0 | 0 | 0 | 0
Díl: | 2 | Základy | [5 empty] | 1
12 | 274 31-0030.RAA | Základový pas z betonu C 16/20, vč. bednění štěrkopískový podklad 10 cm | m3 | 16.3552 |  | 0 |  | 2 | 12 | 0 | 12 | 1 | 0 | 0 | 0 | 0 | 0 | 2.7364
|  | skleník:(6,8+26,93+6,8+3+2*0,6+5,95+6,8)*0,6*0,4 |  | 13.7952 |  |  | skleník:(6,8+26,93+6,8+3+2*0,6+5,95+6,8)*0,6*0,4
|  | koridor a schodiště:2*4*0,4*0,4+2*1*0,8*0,8 |  | 2.56 |  |  | koridor a schodiště:2*4*0,4*0,4+2*1*0,8*0,8
13 | 274 27-2150.RT2 | Zdivo základové z bednicích tvárnic, tl. 40 cm výplň tvárnic betonem C 12/15 | m2 | 14.37 |  | 0 |  | 2 | 12 | 0 | 13 | 1 | 0 | 0 | 0 | 0 | 0 | 0.92385
|  | (6,8+26,93+6,8+3+2*0,6+5,95+6,8)*0,25 |  | 14.37 |  |  | (6,8+26,93+6,8+3+2*0,6+5,95+6,8)*0,25
14 | 274 27-2140.RT4 | Zdivo základové z bednicích tvárnic, tl. 30 cm výplň tvárnic betonem C 25/30 | m2 | 58.4 |  | 0 |  | 2 | 12 | 0 | 14 | 1 | 0 | 0 | 0 | 0 | 0 | 0.7026
|  | koridor:2*(10+4,6)*1 |  | 29.2 |  |  | koridor:2*(10+4,6)*1
|  | užit skleník:2*(10+4,6)*1 |  | 29.2 |  |  | užit skleník:2*(10+4,6)*1
15 | 271 57-0010.RAA | Polštář hutněný pod základy ze štěrkopísku tloušťky 10 cm | m2 | 121.68 |  | 0 |  | 2 | 12 | 0 | 15 | 1 | 0 | 0 | 0 | 0 | 0 | 0.19397
16 | 212 81-0011.RAB | Trativody z PVC drenážních flexibilních trubek lože a obsyp štěrkopískem, trubky d 80 mm | m | 88 |  | 0 |  | 2 | 12 | 0 | 16 | 1 | 0 | 0 | 0 | 0 | 0 | 0.43025
|  | 80 |  | 80 |  |  | 80
|  | koridor:2*4 |  | 8 |  |  | koridor:2*4
17 | 895 19-1111.R00 | Drenážní šachtice normální z PE škopku podzemní | kus | 10 |  | 0 |  | 2 | 12 | 0 | 17 | 1 | 0 | 0 | 0 | 0 | 0 | 0.01409
| Celkem za | 2 Základy |  |  |  | 0 |  | 4 |  |  |  |  | 0 | 0 | 0 | 0 | 0
Díl: | 3 | Svislé konstrukce | [5 empty] | 1
18 | 342 24-8112.R00 | Příčky POROTHERM 11,5 P+D na MVC 5 tl. 11,5 cm | m2 | 14.805 |  | 0 |  | 2 | 12 | 0 | 18 | 1 | 0 | 0 | 0 | 0 | 0 | 0.124
|  | (2*1,95+1,635)*3-0,9*2 |  | 14.805 |  |  | (2*1,95+1,635)*3-0,9*2
19 | 342 26-1123.RT2 | Příčka sádrokarton. ocel.kce, 1x oplášť. tl.130 mm desky protipožární tl. 15 mm, Orsil tl. 5 cm | m2 | 21.775 |  | 0 |  | 2 | 12 | 0 | 19 | 1 | 0 | 0 | 0 | 0 | 0 | 0.03736
|  | 1.01a1.02:(2,845*2+2,3+0,13+1,82+0,13)*2,5-0,8*2-0,9*2 |  | 21.775 |  |  | 1.01a1.02:(2,845*2+2,3+0,13+1,82+0,13)*2,5-0,8*2-0,9*2
20 | 274 27-2140.RT4 | Zdivo z KB Bloků Rapid, tl. 30 cm výplň tvárnic betonem C 25/30 | m2 | 113.8758 |  | 0 |  | 2 | 12 | 0 | 20 | 1 | 0 | 0 | 0 | 0 | 0 | 0.7026
|  | množírna:8,13*(4,77-2,485)+0,75*(3*2,15*2+8,13) |  | 34.3496 |  |  | množírna:8,13*(4,77-2,485)+0,75*(3*2,15*2+8,13)
|  | skleník:2*4*0,75+2,5*2,5-0,9*2 |  | 10.45 |  |  | skleník:2*4*0,75+2,5*2,5-0,9*2
|  | (7,07+6,9)*2,735-1,8*0,75-0,9*2,2 |  | 34.878 |  |  | (7,07+6,9)*2,735-1,8*0,75-0,9*2,2
|  | 7,07*2,735-1,8*1,25-0,9*2 |  | 15.2864 |  |  | 7,07*2,735-1,8*1,25-0,9*2
|  | 6,465*2,735 |  | 17.6818 |  |  | 6,465*2,735
|  | dozdívky:0,4*0,75+0,5*1,86 |  | 1.23 |  |  | dozdívky:0,4*0,75+0,5*1,86
21 | 274 27-2150.RT1 | Zdivo z KB Bloků Rapid, tl. 40 cm výplň tvárnic betonem C 8/10 | m2 | 35.2564 |  | 0 |  | 2 | 12 | 0 | 21 | 1 | 0 | 0 | 0 | 0 | 0 | 0.95895
|  | 7,745*2,735-0,9*2 |  | 19.3826 |  |  | 7,745*2,735-0,9*2
|  | sokl:(8*2,4+0,215+0,33+1,42)*0,75 |  | 15.8738 |  |  | sokl:(8*2,4+0,215+0,33+1,42)*0,75
22 | 274 27-2110.RT2 | Zdivo základové z KB bloků tl. 15 cm výplň tvárnic betonem C 12/15 | m2 | 5.4 |  | 0 |  | 2 | 12 | 0 | 22 | 1 | 0 | 0 | 0 | 0 | 0 | 0.35595
|  | mezi učeb:7,2*0,75 |  | 5.4 |  |  | mezi učeb:7,2*0,75
23 | 311 41-9112.R00 | Izolace perimetr. deskami tl. 8 cm, stěrka, síť | m2 | 17.1038 |  | 0 |  | 2 | 12 | 0 | 23 | 1 | 0 | 0 | 0 | 0 | 0 | 0.01054
|  | sokl:(8*2,4+0,215+0,33+1,42)*0,75 |  | 15.8738 |  |  | sokl:(8*2,4+0,215+0,33+1,42)*0,75
|  | 0,4*0,75+0,5*1,86 |  | 1.23 |  |  | 0,4*0,75+0,5*1,86
24 | 317 94-1121.R00 | Osazení ocelových válcovaných nosníků do č.12 | t | 0.0943 |  | 0 |  | 2 | 12 | 0 | 24 | 1 | 0 | 0 | 0 | 0 | 0 | 0.01954
|  | překlady:2*2*2,2*10,4/1000*1,03 |  | 0.0943 |  |  | překlady:2*2*2,2*10,4/1000*1,03
25 | 342 17-0022.RMi | Panely stěnové sendvičové, min. vlna tl. 20 cm | m2 | 24.3737 |  | 0 |  | 2 | 12 | 0 | 25 | 1 | 0 | 0 | 0 | 0 | 0 | 0.02761
|  | 16,775*0,99+7,925*0,98 |  | 24.3737 |  |  | 16,775*0,99+7,925*0,98
| Celkem za | 3 Svislé konstrukce |  |  |  | 0 |  | 4 |  |  |  |  | 0 | 0 | 0 | 0 | 0
Díl: | 4 | Vodorovné konstrukce | [5 empty] | 1
26 | 434 10-0001.RAB | Schodiště ze železobetonu kompletní na terén,vč madla a zábradlí | m DVČ | 4.8 |  | 0 |  | 2 | 12 | 0 | 26 | 1 | 0 | 0 | 0 | 0 | 0 | 0.66775
27 | 411 32-0022.RAB | Strop ze železobetonu beton C 12/15, tl. 15 cm bednění, výztuž 120 kg/m3, podpěrná konstrukce | m2 | 53.82 |  | 0 |  | 2 | 12 | 0 | 27 | 1 | 0 | 0 | 0 | 0 | 0 | 0.42462
|  | 6,9*7,8 |  | 53.82 |  |  | 6,9*7,8
28 | 411 32-0034.RAB | Deska ze železobetonu beton C 16/20, tl. 20 cm bednění, výztuž 120 kg/m3, pro zastřešení koridoru | m2 | 7.2 |  | 0 |  | 2 | 12 | 0 | 28 | 1 | 0 | 0 | 0 | 0 | 0 | 0.55736
|  | 2*4*0,9 |  | 7.2 |  |  | 2*4*0,9
29 | 444 17-0022.RMi | Panely střešní sendvičové min.vlna tl.20 cm vč ucpávek PUR a silikon | m2 | 36.1536 |  | 0 |  | 2 | 12 | 0 | 29 | 1 | 0 | 0 | 0 | 0 | 0 | 0.01305
|  | (7,57+0,33+0,5)*4,304 |  | 36.1536 |  |  | (7,57+0,33+0,5)*4,304
| Celkem za | 4 Vodorovné konstrukce |  |  |  | 0 |  | 4 |  |  |  |  | 0 | 0 | 0 | 0 | 0
Díl: | 5 | Komunikace | [5 empty] | 1
30 | 591 10-0020.RAB | Chodník z dlažby zámkové, podklad štěrkopísek dlažba červená tloušťka 6 cm vč obrubníku záhono | m2 | 36 |  | 0 |  | 2 | 12 | 0 | 30 | 1 | 0 | 0 | 0 | 0 | 0 | 0.49606
|  | vnitřní:36 |  | 36 |  |  | vnitřní:36
31 | 591 10-0020.RAA | Chodník z dlažby zámkové, podklad štěrkopísek dlažba přírodní tloušťka 6 cm vč obrub záhonového | m2 | 34 |  | 0 |  | 2 | 12 | 0 | 31 | 1 | 0 | 0 | 0 | 0 | 0 | 0.49606
|  | vnější:34 |  | 34 |  |  | vnější:34
| Celkem za | 5 Komunikace |  |  |  | 0 |  | 4 |  |  |  |  | 0 | 0 | 0 | 0 | 0
Díl: | 61 | Úpravy povrchů vnitřní | [5 empty] | 1
32 | 612 42-0016.RAA | Omítka stěn vnitřní vápenocementová štuková montáž a demontáž pomocného lešení | m2 | 122.8671 |  | 0 |  | 2 | 12 | 0 | 32 | 1 | 0 | 0 | 0 | 0 | 0 | 0.04806
|  | (7,07*3+6,45*2)*2,485-2*1,8*1,25*2-0,9*2-0,9*2,2 |  | 71.9833 |  |  | (7,07*3+6,45*2)*2,485-2*1,8*1,25*2-0,9*2-0,9*2,2
|  | (2*1,95+1,635)*3*2-0,9*2*2 |  | 29.61 |  |  | (2*1,95+1,635)*3*2-0,9*2*2
|  | sokl:(8*2,4+0,215+0,33+1,42)*0,75 |  | 15.8738 |  |  | sokl:(8*2,4+0,215+0,33+1,42)*0,75
|  | mezi :5,4 |  | 5.4 |  |  | mezi :5,4
33 | 611 42-0016.RAA | Omítka stropů vnitřní vápenocemetová štuková montáž a demontáž pomocného lešení | m2 | 44.3289 |  | 0 |  | 2 | 12 | 0 | 33 | 1 | 0 | 0 | 0 | 0 | 0 | 0.05123
|  | 7,07*6,27 |  | 44.3289 |  |  | 7,07*6,27
| Celkem za | 61 Úpravy povrchů vnitřní |  |  |  | 0 |  | 4 |  |  |  |  | 0 | 0 | 0 | 0 | 0
Díl: | 62 | Úprava povrchů vnější | [5 empty] | 1
34 | 622 31-1134.RT5 | Zateplovací systém , fasáda, EPS 100 F tl.160 mm s omítkou akrylátovou | m2 | 121.564 |  | 0 |  | 2 | 12 | 0 | 34 | 1 | 0 | 0 | 0 | 0 | 0 | 0.01365
|  | množírna:8,13*(4,77-2,485)+0,75*(3*2,15*2+8,13) |  | 34.3496 |  |  | množírna:8,13*(4,77-2,485)+0,75*(3*2,15*2+8,13)
|  | skleník:2*4*0,75+2,5*2,5-0,9*2 |  | 10.45 |  |  | skleník:2*4*0,75+2,5*2,5-0,9*2
|  | (7,07+6,9)*2,735-1,8*0,75-0,9*2,2 |  | 34.878 |  |  | (7,07+6,9)*2,735-1,8*0,75-0,9*2,2
|  | dozdívky:0,4*0,75+0,5*1,86 |  | 1.23 |  |  | dozdívky:0,4*0,75+0,5*1,86
|  | 7,745*2,735-0,9*2 |  | 19.3826 |  |  | 7,745*2,735-0,9*2
|  | sokl:(8*2,4+0,215+0,33+1,42)*0,75 |  | 15.8738 |  |  | sokl:(8*2,4+0,215+0,33+1,42)*0,75
|  | mezi uč:5,4 |  | 5.4 |  |  | mezi uč:5,4
| Celkem za | 62 Úprava povrchů vnější |  |  |  | 0 |  | 4 |  |  |  |  | 0 | 0 | 0 | 0 | 0
Díl: | 63 | Podlahy a podlahové konstrukce | [5 empty] | 1
35 | 631 32-0038.RAA | Mazanina vyztužená sítí, beton C 16/20, tl. 9 cm vyztužená sítí - drát 4,0 oka 150/150 mm | m2 | 103.48 |  | 0 |  | 2 | 12 | 0 | 35 | 1 | 0 | 0 | 0 | 0 | 0 | 0.24582
|  | 1.01-1.06:6,53+5,18+31,31+55,14+5,32 |  | 103.48 |  |  | 1.01-1.06:6,53+5,18+31,31+55,14+5,32
36 | 631 31-0012.RA0 | Mazanina z betonu C 8/10, tloušťka 10 cm podkladní | m2 | 121.68 |  | 0 |  | 2 | 12 | 0 | 36 | 1 | 0 | 0 | 0 | 0 | 0 | 0.25099
|  | 15,6*7,8 |  | 121.68 |  |  | 15,6*7,8
37 | 632 92-2922.R00 | Kladení dlaždic 40 x 40 cm na podložky pryžové | m2 | 44.96 |  | 0 |  | 2 | 12 | 0 | 37 | 1 | 0 | 0 | 0 | 0 | 0 | 0.00123
38 | 592-45320 | Dlaždice betonová HBB 40x40x4,5 cm BENA šedá | m2 | 47.208 |  | 0 |  | 2 | 12 | 1 | 38 | 1 | 0 | 0 | 0 | 0 | 0 | 0.135
|  | 44,96*1,05 |  | 47.208 |  |  | 44,96*1,05
39 | 631 32-0136.RAA | Mazanina se sítí, izolace, beton C16/20, tl. 20 cm síť 6 / 150 x 150 mm, asfaltový izol. pás Bitagit | m2 | 5.125 |  | 0 |  | 2 | 12 | 0 | 39 | 1 | 0 | 0 | 0 | 0 | 0 | 0.49359
|  | koridor:4,1*1,25 |  | 5.125 |  |  | koridor:4,1*1,25
| Celkem za | 63 Podlahy a podlahové konstrukce |  |  |  | 0 |  | 4 |  |  |  |  | 0 | 0 | 0 | 0 | 0
Díl: | 64 | Výplně otvorů | [5 empty] | 1
40 | 642 94-2213.R00 | Osazení zárubně do sádrokarton. příčky tl. 150 mm | kus | 3 |  | 0 |  | 2 | 12 | 0 | 40 | 1 | 0 | 0 | 0 | 0 | 0 | 0.00292
41 | 595-90890.A | Zárubeň pro sádrokarton 800/150 | kus | 1 |  | 0 |  | 2 | 12 | 1 | 41 | 1 | 0 | 0 | 0 | 0 | 0 | 0.0136
42 | 595-90891.A | Zárubeň pro sádrokarton 900/150 | kus | 2 |  | 0 |  | 2 | 12 | 1 | 42 | 1 | 0 | 0 | 0 | 0 | 0 | 0.0141
| Celkem za | 64 Výplně otvorů |  |  |  | 0 |  | 4 |  |  |  |  | 0 | 0 | 0 | 0 | 0
Díl: | 8 | Trubní vedení | [5 empty] | 1
43 | 831 35-0012.RAA | Kanalizace dešťová z trub PVC hrdlových D 150 hloubka 2,0 m | m | 73 |  | 0 |  | 2 | 12 | 0 | 43 | 1 | 0 | 0 | 0 | 0 | 0 | 0.82994
|  | 61+12 |  | 73 |  |  | 61+12
44 | 894 41-1119.RMi | Zřízení vsakovacích objektů vč geotextilie, montáže Garantia Eco Bloc,doprava | kpl | 1 |  | 0 |  | 2 | 12 | 0 | 44 | 1 | 0 | 0 | 0 | 0 | 0 | 1.9456
|  | Garantia objekty 1-3, 4,2+0,8 m3 ,26 ks Eco Blok:1 |  | 1 |  |  | Garantia objekty 1-3, 4,2+0,8 m3 ,26 ks Eco Blok:1
45 | 894 31-0040.RA0 | Šachta z B 12,5 (C 12/15), do 2,50 m3 OP vč izolace a poklopu | kus | 1 |  | 0 |  | 2 | 12 | 0 | 45 | 1 | 0 | 0 | 0 | 0 | 0 | 6.3872
46 | 721 24-2117.R00 | Lapač střešních splavenin litinový DN 150 | kus | 6 |  | 0 |  | 2 | 12 | 0 | 46 | 1 | 0 | 0 | 0 | 0 | 0 | 0.03525
| Celkem za | 8 Trubní vedení |  |  |  | 0 |  | 4 |  |  |  |  | 0 | 0 | 0 | 0 | 0
Díl: | 95 | Dokončovací práce | [5 empty] | 1
47 | 953 98-1203.R00 | Chemické kotvy, beton, hl. 110 mm, M12, malta POXY | kus | 4 |  | 0 |  | 2 | 12 | 0 | 47 | 1 | 0 | 0 | 0 | 0 | 0 | 0
48 | 953 94-1211.R00 | Osazování konzol nebo kotev pro madla apod. | kus | 6 |  | 0 |  | 2 | 12 | 0 | 48 | 1 | 0 | 0 | 0 | 0 | 0 | 0.00234
49 | 952 90-1490.R00 | Osazení hasicích přístrojů práškových např.Orex P6 | kus | 2 |  | 0 |  | 2 | 12 | 0 | 49 | 1 | 0 | 0 | 0 | 0 | 0 | 0
50 | 952 90-1491.R00 | Osazení hasicích přístrojů pěnových např. Pě9 štítky | kus | 2 |  | 0 |  | 2 | 12 | 0 | 50 | 1 | 0 | 0 | 0 | 0 | 0 | 0
| Celkem za | 95 Dokončovací práce |  |  |  | 0 |  | 4 |  |  |  |  | 0 | 0 | 0 | 0 | 0
Díl: | 96 | Bourání konstrukcí | [5 empty] | 1
51 | 968 06-1112.R00 | Vyvěšení dřevěných okenních křídel pl. do 1,5 m2 | kus | 4 |  | 0 |  | 2 | 12 | 0 | 51 | 1 | 0 | 0 | 0 | 0 | 0 | 0
52 | 965 20-0013.RA0 | Bourání mazanin betonových s potěrem nebo teracem | m3 | 27.1365 |  | 0 |  | 2 | 12 | 0 | 52 | 1 | 0 | 0 | 0 | 0 | 0 | 0
|  | (82,15+56,32+13,37+15,83+13,24)*0,15 |  | 27.1365 |  |  | (82,15+56,32+13,37+15,83+13,24)*0,15
53 | 965 20-0021.RAA | Odstranění násypů pod podlahami tloušťka 10 cm | m3 | 18.091 |  | 0 |  | 2 | 12 | 0 | 53 | 1 | 0 | 0 | 0 | 0 | 0 | 0
|  | (82,15+56,32+13,37+15,83+13,24)*0,10 |  | 18.091 |  |  | (82,15+56,32+13,37+15,83+13,24)*0,10
54 | 963 20-0012.RA0 | Bourání stropů z desek ŽB š. do 30 cm, tl. 14 cm | m2 | 50.36 |  | 0 |  | 2 | 12 | 0 | 54 | 1 | 0 | 0 | 0 | 0 | 0 | 0.00104
|  | 13,37+15,83+13,24+7,92 |  | 50.36 |  |  | 13,37+15,83+13,24+7,92
55 | 962 10-0013.RA0 | Bourání nadzákladového zdiva z cihel plných | m3 | 46.1109 |  | 0 |  | 2 | 12 | 0 | 55 | 1 | 0 | 0 | 0 | 0 | 0 | 0.00128
|  | 0,875*0,8*0,3+(6,9+11,8+8)*0,45*0,3 |  | 3.8145 |  |  | 0,875*0,8*0,3+(6,9+11,8+8)*0,45*0,3
|  | (6,18+0,45+1+1,3+0,5)*3,1*0,3 |  | 8.7699 |  |  | (6,18+0,45+1+1,3+0,5)*3,1*0,3
|  | (7,8+6,18+4,79+6,48)*3,1*0,3 |  | 23.4825 |  |  | (7,8+6,18+4,79+6,48)*3,1*0,3
|  | 7,2*3,1*0,45 |  | 10.044 |  |  | 7,2*3,1*0,45
56 | 961 10-0015.RA0 | Bourání základů z betonu prostého | m3 | 11.0258 |  | 0 |  | 2 | 12 | 0 | 56 | 1 | 0 | 0 | 0 | 0 | 0 | 0
|  | 75%:(7,8+26,73+7,8+7,93)*0,65*0,45*0,75 |  | 11.0258 |  |  | 75%:(7,8+26,73+7,8+7,93)*0,65*0,45*0,75
57 | 961 10-0016.RA0 | Bourání základů z železobetonu | m3 | 3.6753 |  | 0 |  | 2 | 12 | 0 | 57 | 1 | 0 | 0 | 0 | 0 | 0 | 0
|  | 25%:(7,8+26,73+7,8+7,93)*0,65*0,45*0,25 |  | 3.6753 |  |  | 25%:(7,8+26,73+7,8+7,93)*0,65*0,45*0,25
58 | 965 20-0014.RA0 | Bourání mazanin vyztužených svařovanou sítí | m3 | 8.775 |  | 0 |  | 2 | 12 | 0 | 58 | 1 | 0 | 0 | 0 | 0 | 0 | 0
|  | schodiště venku:39*0,9*0,25 |  | 8.775 |  |  | schodiště venku:39*0,9*0,25
59 | 767 90-0037.RAA | Demontáž ocelových stěn a stropů skleníku šroubovaných vč zasklení postupně | m2 | 231.8275 |  | 0 |  | 2 | 12 | 0 | 59 | 1 | 0 | 0 | 0 | 0 | 0 | 0
|  | střechy:(82,15+56,32)*1,25 |  | 173.0875 |  |  | střechy:(82,15+56,32)*1,25
|  | stěn:(6,9+11,8+8)*2,2 |  | 58.74 |  |  | stěn:(6,9+11,8+8)*2,2
60 | 979 08-2111.R00 | Vnitrostaveništní doprava suti do 10 m | t | 244.1 |  | 0 |  | 2 | 12 | 0 | 60 | 1 | 0 | 0 | 0 | 0 | 0 | 0
61 | 979 98-1101.R00 | Kontejner, suť bez příměsí, odvoz a likvidace, 3 t | t | 244.1 |  | 0 |  | 2 | 12 | 0 | 61 | 1 | 0 | 0 | 0 | 0 | 0 | 0
62 | 169 90--000.1 R | Poplatek za skládku suti | t | 244.1 |  | 0 |  | 2 | 12 | 0 | 62 | 1 | 0 | 0 | 0 | 0 | 0 | 0
| Celkem za | 96 Bourání konstrukcí |  |  |  | 0 |  | 4 |  |  |  |  | 0 | 0 | 0 | 0 | 0
Díl: | 99 | Staveništní přesun hmot | [5 empty] | 1
63 | 999 28-1111.R00 | Přesun hmot pro opravy a údržbu do výšky 25 m | t | 46.89 |  | 0 |  | 2 | 12 | 0 | 63 | 1 | 0 | 0 | 0 | 0 | 0 | 0
| Celkem za | 99 Staveništní přesun hmot |  |  |  | 0 |  | 4 |  |  |  |  | 0 | 0 | 0 | 0 | 0
Díl: | 711 | Izolace a živičné krytiny | [5 empty] | 1
64 | 711 15-0016.RAA | Izolace proti vodě svislá přitavená, 1x 1x ALP, 1x Glastek | m2 | 22.8 |  | 0 |  | 2 | 12 | 0 | 64 | 2 | 0 | 0 | 0 | 0 | 0 | 0.00779
|  | 2*4*2,85 |  | 22.8 |  |  | 2*4*2,85
65 | 711 15-0016.RAC | Izolace proti vodě svislá přitavená, 1x 1x ALP, 1x modifik. pás Elastek 40 special mineral | m2 | 29.9745 |  | 0 |  | 2 | 12 | 0 | 65 | 2 | 0 | 0 | 0 | 0 | 0 | 0.00647
|  | 2,85*7,745+(3,715+0,2+0,6)*3,5/2 |  | 29.9745 |  |  | 2,85*7,745+(3,715+0,2+0,6)*3,5/2
66 | 711 14-0016.RAB | Izolace proti vodě vodorovná přitavená, 1x 1x ALP, 1x modif.pás Elastek 40 special mineral | m2 | 121.68 |  | 0 |  | 2 | 12 | 0 | 66 | 2 | 0 | 0 | 0 | 0 | 0 | 0.0059
67 | 711 14-0016.RAA | Izolace proti vodě vodorovná přitavená, 1x 1x ALP, 1x modifikovaný pás Glastek | m2 | 121.68 |  | 0 |  | 2 | 12 | 0 | 67 | 2 | 0 | 0 | 0 | 0 | 0 | 0.00717
| Celkem za | 711 Izolace a živičné krytiny |  |  |  | 0 |  | 4 |  |  |  |  | 0 | 0 | 0 | 0 | 0
Díl: | 713 | Izolace tepelné | [5 empty] | 1
68 | 713 10-0020.RAD | Izolace tepelné volně položené polystyr. EPS 100 F tloušťka 14 cm | m2 | 121.68 |  | 0 |  | 2 | 12 | 0 | 68 | 2 | 0 | 0 | 0 | 0 | 0 | 0.0021
69 | 712 49-1180.RH | Typová skladba Dekroof 10-A viz skladba F pod dlažbu | m2 | 44.96 |  | 0 |  | 2 | 12 | 0 | 69 | 2 | 0 | 0 | 0 | 0 | 0 | 5e-05
|  | ;skladba F:;Filtek 500 |  | 0 |  |  | ;skladba F:;Filtek 500
|  | ;Dekplan 77 PVC |  | 0 |  |  | ;Dekplan 77 PVC
|  | ;Polystyren EPS 150 S spádové klíny |  | 0 |  |  | ;Polystyren EPS 150 S spádové klíny
|  | ;parotěs Glastek 40 spec minerál |  | 0 |  |  | ;parotěs Glastek 40 spec minerál
|  | ;penetrace dekprimer |  | 0 |  |  | ;penetrace dekprimer
|  | 44,96 |  | 44.96 |  |  | 44,96
| Celkem za | 713 Izolace tepelné |  |  |  | 0 |  | 4 |  |  |  |  | 0 | 0 | 0 | 0 | 0
Díl: | 720 | Zdravotně technické instalace | [5 empty] | 1
70 | 722 00-1209.RL | Vodovod a kanalizace vnitřní ,zařizovací předměty viz samostaný výkaz | kpl | 1 | 0 | 0 |  | 2 | 12 | 0 | 70 | 2 | 0 | 0 | 0 | 0 | 0 | 0.00146
| Celkem za | 720 Zdravotně technické instalace |  |  |  | 0 |  | 4 |  |  |  |  | 0 | 0 | 0 | 0 | 0
Díl: | 731 | Ústřední vytápění | [5 empty] | 1
71 | 733 00-1101.R00 | Ústřední vytápění viz samostatný výkaz | kpl | 1 | 0 | 0 |  | 2 | 12 | 0 | 71 | 2 | 0 | 0 | 0 | 0 | 0 | 0.00034
| Celkem za | 731 Ústřední vytápění |  |  |  | 0 |  | 4 |  |  |  |  | 0 | 0 | 0 | 0 | 0
Díl: | 764 | Konstrukce klempířské | [5 empty] | 1
72 | 764 90-8106.R00 | Lindab žlab podokapní půlkruhový R,velikost 190 mm | m | 53.48 |  | 0 |  | 2 | 12 | 0 | 72 | 2 | 0 | 0 | 0 | 0 | 0 | 0.00276
|  | 26,74*2 |  | 53.48 |  |  | 26,74*2
73 | 764 90-8110.RT2 | Lindab odpadní trouby kruhové SROR, D 120 mm v ostatních barvách | m | 26.4 |  | 0 |  | 2 | 12 | 0 | 73 | 2 | 0 | 0 | 0 | 0 | 0 | 0.00346
|  | 2*3,2+2*4,5+2*5,5 |  | 26.4 |  |  | 2*3,2+2*4,5+2*5,5
74 | 764 90-8101.R00 | Lindab,kotlík žlabový kónický SOK,vel.žlabu 125 mm | kus | 6 |  | 0 |  | 2 | 12 | 0 | 74 | 2 | 0 | 0 | 0 | 0 | 0 | 0.00035
75 | 764 41-1310.RAB | Oplechování parapetů Lindab rš 250 mm | m | 4.2 |  | 0 |  | 2 | 12 | 0 | 75 | 2 | 0 | 0 | 0 | 0 | 0 | 0.0027
|  | 2*2,1 |  | 4.2 |  |  | 2*2,1
| Celkem za | 764 Konstrukce klempířské |  |  |  | 0 |  | 4 |  |  |  |  | 0 | 0 | 0 | 0 | 0
Díl: | 766 | Truhlářské konstrukce | [5 empty] | 1
76 | 766 66-0014.RA0 | Montáž dveří jednokřídlových šířky 80 cm | kus | 1 |  | 0 |  | 2 | 12 | 0 | 76 | 2 | 0 | 0 | 0 | 0 | 0 | 0.00162
77 | 766 66-0016.RA0 | Montáž dveří jednokřídlových šířky 90 cm | kus | 2 |  | 0 |  | 2 | 12 | 0 | 77 | 2 | 0 | 0 | 0 | 0 | 0 | 0.00182
78 | 611-60113 | Dveře vnitřní hladké plné 1kř. 90x197 bílé | kus | 1 |  | 0 |  | 2 | 12 | 1 | 78 | 2 | 0 | 0 | 0 | 0 | 0 | 0.0175
79 | 611-60112 | Dveře vnitřní hladké plné 1kř. 80x197 bílé | kus | 1 |  | 0 |  | 2 | 12 | 1 | 79 | 2 | 0 | 0 | 0 | 0 | 0 | 0.016
80 | 611-60216 | Dveře vnitřní hladké plné 1 kříd. 90x197 EW 30 DP3 | kus | 1 |  | 0 |  | 2 | 12 | 1 | 80 | 2 | 0 | 0 | 0 | 0 | 0 | 0.0175
81 | 998 76-6101.R00 | Přesun hmot pro truhlářské konstr., výšky do 6 m | t | 0.1 |  | 0 |  | 2 | 12 | 0 | 81 | 2 | 0 | 0 | 0 | 0 | 0 | 0
82 | 766 67-0010.RAB | Okno plastové jednokřídlové plochy 1,5 m2 bílé, 90 x 125 cm | kus | 4 |  | 0 |  | 2 | 12 | 0 | 82 | 2 | 0 | 0 | 0 | 0 | 0 | 0.0209
83 | 766 69-0010.RAB | Desky parapetní dodávka a montáž šířka do 30 cm | m | 3.8 |  | 0 |  | 2 | 12 | 0 | 83 | 2 | 0 | 0 | 0 | 0 | 0 | 0.00506
|  | 2*1,9 |  | 3.8 |  |  | 2*1,9
84 | 766 67-0032.RAA | Dveře plastové vstupní bílé, 900 x 2175 mm | kus | 1 |  | 0 |  | 2 | 12 | 0 | 84 | 2 | 0 | 0 | 0 | 0 | 0 | 0.03168
85 | 766 67-0033.RAA | Dveře plastové vstupní bílé, 900 x 1970 mm | kus | 1 |  | 0 |  | 2 | 12 | 0 | 85 | 2 | 0 | 0 | 0 | 0 | 0 | 0.03168
| Celkem za | 766 Truhlářské konstrukce |  |  |  | 0 |  | 4 |  |  |  |  | 0 | 0 | 0 | 0 | 0
Díl: | 767 | Konstrukce zámečnické | [5 empty] | 1
86 | 765 37-5119.RMi | Krytina polykarbonátová Guttagliss Dual Strong tl 20 mm na ocel kci | m2 | 178.1107 |  | 0 |  | 2 | 12 | 0 | 86 | 2 | 0 | 0 | 0 | 0 | 0 | 0.00307
|  | skleník:11,94*4,304*2 |  | 102.7795 |  |  | skleník:11,94*4,304*2
|  | množírna:6,9*4,304*2 |  | 59.3952 |  |  | množírna:6,9*4,304*2
|  | koridor:4,15*3,84 |  | 15.936 |  |  | koridor:4,15*3,84
87 | 767 11-0320.RAA | Stěny zasklené izolačním dvojsklem hliníkový rám,větrací křídla,dveře | m2 | 124.7381 |  | 0 |  | 2 | 12 | 0 | 87 | 2 | 0 | 0 | 0 | 0 | 0 | 0.00203
|  | mezi učebnou a skleníkem:7,185*3,9 |  | 28.0215 |  |  | mezi učebnou a skleníkem:7,185*3,9
|  | skleník:1,42*2,75+11,92*2,75+7,74*1,86 |  | 51.0814 |  |  | skleník:1,42*2,75+11,92*2,75+7,74*1,86
|  | štít:7,485*1,253/2 |  | 4.6894 |  |  | štít:7,485*1,253/2
|  | množírna:(6,9*2+8,13)*1,4 |  | 30.702 |  |  | množírna:(6,9*2+8,13)*1,4
|  | štíty:8,13*1,26/2*2 |  | 10.2438 |  |  | štíty:8,13*1,26/2*2
0
| Celkem za | 767 Konstrukce zámečnické |  |  |  | 0 |  | 4 |  |  |  |  | 0 | 0 | 0 | 0 | 0
Díl: | 771 | Keramické dlažby a obklady | [5 empty] | 1
88 | 771 57-5014.RAB | Dlažba do tmele Schomburg 30 x 30 cm do tmele Unifix 2K | m2 | 103.48 |  | 0 |  | 2 | 12 | 0 | 88 | 2 | 0 | 0 | 0 | 0 | 0 | 0.02292
|  | 1.01-1.06:6,53+5,18+31,31+55,14+5,32 |  | 103.48 |  |  | 1.01-1.06:6,53+5,18+31,31+55,14+5,32
89 | 781 47-5124.RAA | Obklad vnitřní keram.,izolace Mapei, do 30 x 30 cm izolace Mapegum WP, tmel Keraflex | m2 | 17.82 |  | 0 |  | 2 | 12 | 0 | 89 | 2 | 0 | 0 | 0 | 0 | 0 | 0.0188
|  | 2*(2,845+1,83)*2-0,8*2 |  | 17.1 |  |  | 2*(2,845+1,83)*2-0,8*2
|  | 1,2*0,6 |  | 0.72 |  |  | 1,2*0,6
| Celkem za | 771 Keramické dlažby a obklady |  |  |  | 0 |  | 4 |  |  |  |  | 0 | 0 | 0 | 0 | 0
Díl: | 783 | Nátěry | [5 empty] | 1
90 | 783 22-5400.R00 | Nátěr syntetický kov. konstr. 2x + 1x email + tmel zárubně a doplňky | m2 | 24 |  | 0 |  | 2 | 12 | 0 | 90 | 2 | 0 | 0 | 0 | 0 | 0 | 0.00035
| Celkem za | 783 Nátěry |  |  |  | 0 |  | 4 |  |  |  |  | 0 | 0 | 0 | 0 | 0
Díl: | 784 | Malby | [5 empty] | 1
91 | 784 45-0010.RAB | Malba z malíř. směsí jednobarevná vč vyspravení trojnásobná Primalex ,pomocné lešení | m2 | 205.35 |  | 0 |  | 2 | 12 | 0 | 91 | 2 | 0 | 0 | 0 | 0 | 0 | 0.0002
|  | 117,47+44,33+21,775*2 |  | 205.35 |  |  | 117,47+44,33+21,775*2
| Celkem za | 784 Malby |  |  |  | 0 |  | 4 |  |  |  |  | 0 | 0 | 0 | 0 | 0
Díl: | M 21 | Elektromontáže | [5 empty] | 1
92 | 210 00-1001 RH | Elektroinstalace viz samostatný výkaz | kpl | 1 | 0 | 0 |  | 2 | 12 | 0 | 92 | 4 | 0 | 0 | 0 | 0 | 0 | 0
| Celkem za | M 21 Elektromontáže |  |  |  | 0 |  | 4 |  |  |  |  | 0 | 0 | 0 | 0 | 0
Díl: | M 24 | Vzduchotechnika | [5 empty] | 1
93 | 751 00-1009.RL | Vzduchotechnika a chlazení ,viz samostatný výkaz demontáže,nové konstrukce a zařízení | kpl | 1 | 0 | 0 |  | 2 | 12 | 0 | 93 | 4 | 0 | 0 | 0 | 0 | 0 | 0
| Celkem za | M 24 Vzduchotechnika |  |  |  | 0 |  | 4 |  |  |  |  | 0 | 0 | 0 | 0 | 0
Díl: | M 43 | Ocelové konstrukce | [5 empty] | 1
94 | 430 00-1001RMi | Ocelová rámová konstrukce žárově zinkovaná skleník a množírna | kg | 4321 |  | 0 |  | 2 | 12 | 0 | 94 | 4 | 0 | 0 | 0 | 0 | 0 | 0
|  | skleník a učebna:3150 |  | 3150 |  |  | skleník a učebna:3150
|  | množírna:1171 |  | 1171 |  |  | množírna:1171
95 | 430 00-1004 RMi | Schodiště ocelové vč zábradlí,kotveno do betonu samonosné,vč nástupnic s pororoštem , koridor | kpl | 1 |  | 0 |  | 2 | 12 | 0 | 95 | 4 | 0 | 0 | 0 | 0 | 0 | 0
96 | 430 00-1001. RV | Typizovaný skleník ALU profily , sklo Helios vč.montáže, dopravy_užitkový skleník | kpl | 1 |  | 0 |  | 2 | 12 | 0 | 96 | 4 | 0 | 0 | 0 | 0 | 0 | 0
| Celkem za | M 43 Ocelové konstrukce |  |  |  | 0 |  | 4 |  |  |  |  | 0 | 0 | 0 | 0 | 0

## SO 02 ZTI
Pořad. | Položka | Zkrácený popis | Měr. | Množ. | Jednotk. | Cena | Hmotn. | Hmotn.
číslo |  |  | jedn. |  | cena | celkem | jednotk. | celkem
Základní škola Milín - Stavební úpravy
Vestavba podkroví, stavební úpravy, skleník
k.ú. Milín, parc.č.235/1, 235/2, 235/4, 235/5, okr. Příbram
SO-02: SKLENÍK
1 až 4
ZDRAVOTNÍ INSTALACE:
|  | Kanalizace |  |  |  | 0
|  | Vodovod |  |  |  | 0
|  | Zařizovací předměty |  |  |  | 0
0
Pořad. | Položka | Zkrácený popis | Měr. | Množ. | Jednotk. | Cena | Hmotn. | Hmotn.
číslo |  |  | jedn. |  | cena | celkem | jednotk. | celkem
Kanalizace
| 721 17 3401 | Potrubí PVC KG 100 | m | 3 | 0 | 0
| 721 17 3402 | Dtto, KG 125 | m | 5 | 0 | 0 |  |  | 2
| 721 17 4042 | Potrubí PVC HT 40 | m | 6 | 0 | 0
| 721 17 4043 | Dtto, HT 50 | m | 11 | 0 | 0
| 721 17 4043 | Dtto, HT 70 | m | 2 | 0 | 0
| 721 17 4025 | Dtto, HT 100 | m | 4 | 0 | 0
| 721 19 4109 | Vyvedení výpustek | ks | 4 | 0 | 0
| 722 17 4026 | Potrubí PE ø 50 | m | 48 | 0 | 0
| 722 17 4080 | Koncovky potrubí PE 50 | ks | 2 | 0 | 0
| 721 14 0906 | Vsazení odbočky do potrubí | kpl | 1 | 0 | 0
| 721 14 0916 | Propojení potrubí | ks | 2 | 0 | 0
| 724 21 1241 | Automatická čerpací stanice |  |  | 0
|  | na splaškové vody | kpl | 1 | 0 | 0
| 721 22 6511 | Zápachové uzávěrky | ks | 3 | 0 | 0
| 721 27 3151 | Ventilační hlavice | ks | 1 | 0 | 0
| 721 29 0112 | Zkouška těsnosti | m | 303 | 0 | 0
| 998 72 1202 | Přesun hmot | kpl | 1 | 0 | 0
0
Pořad. | Položka | Zkrácený popis | Měr. | Množ. | Jednotk. | Cena | Hmotn. | Hmotn.
číslo |  |  | jedn. |  | cena | celkem | jednotk. | celkem
Vodovod
| 722 13 0801 | Demontáž potrubí | m | 20 | 0 | 0
| 722 18 1812 | Dtto, izolací | m | 20 | 0 | 0
| 722 22 0862 | Dtto, armatur | ks | 5 | 0 | 0
| 722 17 4022 | Potrubí PPR ø 20 | m | 12 | 0 | 0 |  |  | 3
| 722 17 4023 | Dtto, ø 25 | m | 66 | 0 | 0
| 722 17 4024 | Dtto, ø 32 | m | 96 | 0 | 0
| 722 18 1232 | Izolace potrubí tl. 15 mm | m | 136 | 0 | 0
| 722 19 0401 | Vyvedení výpustek | ks | 9 | 0 | 0
| 722 22 0111 | Nástěnky | ks | 9 | 0 | 0
| 722 21 2440 | Orientační štítky | ks | 4 | 0 | 0
| 722 22 1134 | Výtokové ventily 1/2" | ks | 1 | 0 | 0
| 722 22 4115 | Kohouty vypouštěcí | ks | 3 | 0 | 0
| 722 13 1918 | Vsazení odbočky do potrubí | ks | 3 | 0 | 0
| 722 13 1938 | Propojení potrubí | ks | 10 | 0 | 0
| 722 23 2044 | Kulové kohouty 3/4" | ks | 1 | 0 | 0
| 722 23 2045 | Dtto, 1" | ks | 7 | 0 | 0
| 722 29 0226 | Tlakové zkoušky | m | 174 | 0 | 0
| 722 29 0234 | Proplach a dezinfekce | m | 174 | 0 | 0
| 722 19 0901 | Otevření nebo uzavření potrubí | ks | 9 | 0 | 0
| HZS | Přípravné a pomocné práce | hod. | 12 | 0 | 0
0
Pořad. | Položka | Zkrácený popis | Měr. | Množ. | Jednotk. | Cena | Hmotn. | Hmotn.
číslo |  |  | jedn. |  | cena | celkem | jednotk. | celkem
Zařizovací předměty
| 725 21 0821 | Demontáž umyvadla | ks | 1 | 0 | 0
| 725 82 0803 | Demontáž baterií | ks | 1 | 0 | 0
| 726 11 1041 | Předstěnové systémy pro WC | kpl | 1 | 0 | 0
| 725 11 2183 | Klozet závěsný invalidní | kpl | 1 | 0 | 0 |  |  | 4
| 725 21 1642 | Umyvadla | kpl | 1 | 0 | 0
| 725 21 1644 | Dtto, invalidní | kpl | 1 | 0 | 0
| 725 24 5114 | Sprchová zástěna | kpl | 1 | 0 | 0
| 721 21 2113 | Sprchový žlab | ks | 1 | 0 | 0
| 725 31 9112 | Montáž dřezů v sestavách | kpl | 1 | 0 | 0
| 725 82 2612 | Baterie umyvadlové | ks | 2 | 0 | 0
| 725 84 1333 | Baterie sprchové | ks | 1 | 0 | 0
| 725 83 1315 | Baterie dřezové | ks | 1 | 0 | 0
| 998 72 5202 | Přesun hmot | kpl | 1 | 0 | 0
0
Součástí dodávky je veškerá doprava a veškeré další dodávky a práce
zde neuvedené nutné pro komplexní dodávku díla včetně uvedení do
provozu, zaškolení obsluhy, zpracování atestů a manuálů, náklady na
zkušební provoz, dokumentace skutečného provedení a příslušná
měření nutná k provozu a kolaudaci.

## UT - SO02
Základní škola Milín - Stavební úpravy - odborné učebny, bezbariérovost objektu
Výpis materiálu pro stavební povolení
Část Vytápění - SO 02 - Skleník
| popis | m.j. | množs. | j.cena(Kč) | celk.(Kč)
0. Demontáže
1 | Demontáž zařízení a elementů
| z toho demontáž stávaj.topných těles - registry ze žebrovaných trubek do 3 řad a délky 2.5 metru včetně armatur a příslušenství - předpoklad | kpl | 10 |  | 0
| z toho demontáž stávaj.topných těles - článková litinová tělesa do velikosti článku 500/200 a do počtu 20 článků včetně armatur a příslušenství - předpoklad | kpl | 12 |  | 0
| z toho demontáž stávajících rozvodů do D50 vč.armatur - předpoklad | bm | 210 |  | 0
| z toho demontáž stávající technologie UT na rozdělovači pro 1 topný okruh (oběh.čerapdlo, směš.motor.ventil, uzávěry, armatury,..) | kpl | 1 |  | 0
2 | Odstranění, přesun hmot | kpl | 1 |  | 0
| Drobný materiál - demontáže - cca 10kg | kpl | 1 |  | 0
| Skladování, transport, úložné | kpl | 1 |  | 0
| Průzkum a odhalení konstrukcí | kpl | 1 |  | 0
1. Tělesa, otopné plochy
1 | Těleso litinové článkové např. Kalor 3, vč. spojení, odvzdušnění, připojovacích bodů, uchycení a příslušenství, teplovodní 50-55° |  | 24
| KAL3 -12/ 350/160 | kpl | 1 |  | 0
| KAL3 -20/ 350/160 | kpl | 6 |  | 0
| KAL3 -25/ 350/160 | kpl | 8 |  | 0
| KAL3 -26/ 350/160 | kpl | 4 |  | 0
| KAL3 -8/ 500/110 | kpl | 1 |  | 0
| KAL3 -5/ 500/160 | kpl | 1 |  | 0
| KAL3 -12/ 500/160 | kpl | 1 |  | 0
| KAL3 -16/ 500/160 | kpl | 1 |  | 0
| KAL3 -8/ 900/70 | kpl | 1 |  | 0
2 | Těleso otopné - trubkový registr z hladkých trubek 76/3.2 včetně dvojitého ochranného nátěru a povrchového antikorozivního nátěru - odstín RAL dle architekt.požadavku vč. spojení, odvzdušnění, vypouštění, připojovacích šroubení či bodů, uchycení a příslušenství, teplovodní 50-55° - PŘESNÉ ROZMĚRY DOMĚŘENY NA STAVBĚ
| 2 x 76/3.2, L = 5 m | kpl | 4 |  | 0
| 2 x 76/3.2, L = 10 m | kpl | 4 |  | 0
3 | Otopné těleso ocelové dekorativní žebříkové s oblými ůříčlermi a středovým připojením např.Koralux Rondo Comfort-M, vč.barvy základní RAL, odvzdušnění a uchycení, připojovacích bodů, teplovodní 50-55°
| KRT-M 1500.600 | kpl | 1 |  | 0
4 | Připojovací armatury těles + hlavice
Termostatický ventil radiátorový např.Standard (přímý, rohový)
| do DN15 | kpl | 26 |  | 0
Radiátorové regulační šroubení s uzavíráním a vypouštěním např.Regulux, Heimeier (přímý, rohový)
| do DN15 | kpl | 26 |  | 0
Jednobodová připojovací armatura pro dekorativní tělesa se středovým připojením např.E-Z, Heimeier včetně uzavírání a příslušenství
| do DN15 | kpl | 1 |  | 0
| Radiátorová termostatická hlavice nastavení (cca 6 - 28°C) s úpravou pro veřejné prostory - vyvzorkování | kpl | 24 |  | 0
| Ruční hlavice | kpl | 4 |  | 0
| Připojení těles na otopnou soustavu (šroubení, kroužky,…) | kpl | 27 |  | 0
5 | Ostatní
| Montáž těles | kpl | 27 |  | 0
| Sejmutí a opětovné nandání těles po omítkách | kpl | 27 |  | 0
| Drobný montážní materiál - tělesova - cca 45 kg | kpl | 1 |  | 0
| Zaregul.těles,výpoč.nastavení hydrauliky-provede mont.organizace | kpl | 27 |  | 0
2. Potrubní rozvody a izolace
1 | Potrubí pro ÚT měděné kvalitní např.SUPERSAN vč.přirážky na tvarovky a připojení otopných ploch
| Cu do dim.42 | bm | 40 |  | 0
2 | Potrubí pro ÚT ocelové normované bezešvé vč.přirážky na tvarovky, dvojitý ochhranný nátěr a připojení otopných ploch,
| do DN20 | bm | 179 |  | 0
| do DN32 | bm | 64 |  | 0
| do DN50 | bm | 76 |  | 0
3 | Potrubní rozvod pro vytápění do 95°C ze síťovaného polyethylenu s kyslík.bariérou pro ústřední vytápění např.PEX nebo AL-Pex, Revel vč.přirážky na tvarovky a přípojky
| Potrubí PEX/AL-PEX do d20 | bm | 44 |  | 0
| Potrubí PEX/AL-PEX do d32 | bm | 18 |  | 0
| Drobný materiál - PEX | kpl | 1 |  | 0
4 | Tepelná izolace návleková potrubí alfa ekv. 0.035 - 0.04 W/m2K, včetně přirážky na prořez, nad tl.20mm s AL folií - NOVÉ
| Cu do 42/tl.do 40mm | bm | 40 |  | 0
| Fe do DN20/tl. do 20mm | bm | 18 |  | 0
| Fe do DN32/tl. do 30mm | bm | 60 |  | 0
| Fe do DN50/tl. do 40mm | bm | 76 |  | 0
| AL-PEX do d20/do tl.13mm | bm | 44 |  | 0
| AL-PEX do d32/do tl.20mm | bm | 18 |  | 0
| plošná izolace z miner.vaty do tl.40mm s AL folií | m2 | 2 |  | 0
5 | Ostatní
| Montáž potrubí a izolací | kpl | 1 |  | 0
| Drobný montážní materiál (uchyty konzolky, objimky..) - potrubní rozvody - cca 50 kg | kpl | 1 |  | 0
| Ostatní položky - rozvody | kpl | 1 |  | 0
3. Napojení na soustavu, technická místnost, armatury systému
PM | Napojení na stávající rozvod ÚT + napojení na vývod rozdělovače, sběrače v základní škole | kpl | 1 |  | 0
MaR | Úprava systému regulace - směšovaný okruh ekvitermně (úprava regulátoru řešena v souboru SO 01) - vnitřní ovlád.přístroj, venkov.čidlo, nová skříňka regulátoru, příložná čidla teploty, čidla do jímky, sada připoj.svorek pro regulátor, ploché kabely pro ovládací panel, prokabelování nových komponent | kpl | 1 |  | 0
OČ | Oběhová čerpadla např.Grundfos s elektronickou regulací tlaku včetně modulu nebo třístupňové
OČ1 | Oběhové čerpadlo elektronické + modul průtok M = do 2500 kg/h, dopr.výška H = do 4 m, včetně příslušenství | kpl | 1 |  | 0
MIX + SVP | Trojcestný směšovací ventil závitový nebo přírubový + servopohon ventilu - napojení na MaR
MIX1+P | Trojcestný směšovací ventil závitový do DN32, kvs= do 10/16 | kpl | 1 |  | 0
| Servopohon směšovacího ventilu - plynulý | kpl | 1 |  | 0
EV+P | Dvoucestný ventil vysokoprůtokový s pohonem (ovládání termostat) např.AMZ 112 vč.příslušenství
| do DN25 | kpl | 3 |  | 0
| Pohon k ventilům | kpl | 3 | v ceně ventilu
P.T. | PT - Prostorový termostat týdenní programovatelný s LCD displayem - typ dle výběru investora, alternativně ekvitermní regulátor výrobce kotle vč.čidel a příslušenství | kpl | 3 |  | 0
| Prokabelování | kpl | 3 |  | 0
KK | Kulový kohout povrchově upravený
| do DN50 | ks | 9 |  | 0
| do DN32 | ks | 4 |  | 0
| do DN20 | ks | 4 |  | 0
F | Filtr se sítkem z Niro oceli závitový
| do DN40 | ks | 1 |  | 0
ZK | ZK - zpětná klapka závitová
| do DN40 | ks | 1 |  | 0
VK | Vypouštěcí kohout povrchově upravený
| DN15 | ks | 12 |  | 0
| tělesový | ks | 2 |  | 0
OV | Odvzdušňovací ventil automatický např.Flexvent nebo ruční
| DN 10 | kpl | 12 |  | 0
OV+ON | Odvzdušňovací ventil + odvzdušňovací nádobka
| ON10+ON50 | kpl | 2 |  | 0
APV | APV - Automatický přepouštěcí ventil 10-50kPa, např.Hydrolux, Heimeier
| do DN20 | kpl | 1 |  | 0
T | T - teploměr 0 - 120°C | kpl | 6 |  | 0
M | P - Tlakoměr 0 - 600kPa | kpl | 2 |  | 0
| Další drobné armatury - dle aktuální trasy | kpl | 1 |  | 0
O | Ostatní
| Tepelná izolace plošná - min.vata s AL folií tl. do 40mm | m2 | 1 |  | 0
| ostatní komponenty rozvodu | kpl | 1 |  | 0
| propláchnutí soustavy, napuštění, kontrola stavu ponech.komponent | kpl | 1 |  | 0
| Montáž armatur, úprav zdrojů, vybavení okruhu a regulace | kpl | 1 |  | 0
| Drobný montážní materiál - armatury, zařízení - cca 25 kg | kpl | 1 |  | 0
4. Ostatní
| Tlakové, topné zkoušky dle ČSN, chemikálie, dopouštění systému | hod | 35 |  | 0
| Zaregulování a oživení systému topení a MaR | kpl | 1 |  | 0
| Propojení systémů ÚT a MaR kabeláží | kpl | 1 |  | 0
| Provoz investora, zaškolení obsluhy | hod | 8 |  | 0
| Koordinace profesí | hod | 14 |  | 0
| Zprovoznění systému a regulace | kpl | 1 |  | 0
| Vypracování realizační a montážní dokumentace profese ÚT | kpl | 1 |  | 0
| Vypracování montážní a projektové dokumentace profese MaR | kpl | 1 |  | 0
| Vypracování dokumentace skutečného provedení profese ÚT a MaR | kpl | 1 |  | 0
| Dokumenty a měření ke kolaudaci | kpl | 1 |  | 0
| Drobný materiál ostatní (štítky, cedule,…… - cca10ks), nátěry potrubí finální | kpl | 1 |  | 0
| Ostatní položky - záruky | kpl | 1 |  | 0
| Ostatní podružné náklady - režie, drobný spotř.materiál, dopravné | kpl | 1 |  | 0
| Přesun hmot | kpl | 1 |  | 0
| ostatní položky neuvedené-zakryté konstrukce | kpl | 1 |  | 0
| CELKEM ÚT Kč (bez DPH) |  |  |  | 0
| DPH 21% |  |  |  | 0
| CELKEM ÚT Kč (vč. DPH) |  |  |  | 0
Pozn.Nedílnou součástí specifikace je i výkres.dokumentace, technická zpráva a přílohy
V jednotkových cenách jsou zahrnuty i přípomoce, příslušenství a další komponenty pro bezchybnou funkci systému
Pozn.: Případné konkrét.příklady výrobků slouží pouze pro stanovení
technických, kvalitativních a estetických parametrů pro určení kvality dodávky systému

## SO 02 elektro
ZÁKLADNÍ ŠKOLA MILÍN - STAVEBNÍ ÚPRAVY
Odborné učebny, bezbarierovost stavby
SO - 02 : SKLENÍK
elektročást
Rekapitulace ceny
p.č. |  |  |  | % | základ | cena /Kč/
1 | dodávky zařízení |  |  |  |  | 0
2 | doprava dodávek |  |  | 3.6 | 0 | 0
3 | přesun dodávek |  |  | 1 | 0 | 0
4 | materiál elektromontážní |  |  |  |  | 0
5 | prořez |  |  | 5 | 0 | 0
6 | materiál podružný |  |  | 3 | 0 | 0
7 | elektromontáže |  |  |  |  | 0 | 0
8 | PPV pro elektromontáže, přidřuž.výkony, zrdnic.výpomoci,... |  |  | 6 | 0 | 0
9 | dodávky celkem |  |  |  |  | 0
10 | materiál+výkony celkem |  |  |  |  | 0
11 | ostatní náklady |  |  |  |  | 0
12 | celkem |  |  |  |  | 0 | 0
13 | kompletační činnost
14 | revize
16 | projekty - prováděcí, výrobní, skut.provedení
18 | cena bez DPH |  |  |  |  | 0
19 | DPH základní sazba |  |  | 21 | 0 | 0
20 | CENA vč.DPH (Kč) |  |  |  |  | 0
Soupis položek
p.č. | č.položky | popis položky | mj. | množství | cena/mj. | cena celkem
Dodávky zařízení
1 | 712119 | stáv.rozv.R,úprava,nový vývodový jistič 20A/3f | ks | 1 |  | 0
2 | 712119 | rozv.R-skl vč.náplně | ks | 1 |  | 0
3 | 712119 | dodávka+mont.rozvod školní zvonky rozšíření o 1ks | ks | 1 |  | 0
4 | 712119 | dodávka+mont.rozvod školní rozhlas 1x reproduktor | ks | 1 |  | 0
|  | součet |  |  |  | 0
Materiál elektromontážní
5 | 101105 | kabel CYKY 3x1,5 | m | 90 |  | 0
6 | 101106 | kabel CYKY 3x2,5 | m | 50 |  | 0
7 | 101306 | kabel CYKY 5x2,5 | m | 30 |  | 0
8 | 101307 | kabel CYKY 5x4 | m | 20 |  | 0
9 | 513132 | svítidlo LED např.BRSB KO480V3 37W/3299lm | ks | 2 |  | 0
10 | 513117 | svítidlo LED např.MODUS PL5000M2W 41W/4800lm | ks | 10 |  | 0
11 | 513135 | svítidlo LED např.MODUS PL7000L2W 63W/6900lm | ks | 3 |  | 0
12 | 513114 | svítidlo LED např.BRSB KO375 28WW s pohyb.čidlem | ks | 1 |  | 0
13 | 311117 | krabice univerz/rozvodka KU68-1903 vč.KO68 +S66 | ks | 3 |  | 0
14 | 311115 | krabice univerzální/přístrojová KP67/2 | ks | 25 |  | 0
15 | 311316 | krabicová rozvodka KR97/5 vč.KO97V +SP96 | ks | 2 |  | 0
16 | 311321 | krabice odbočná KO100 vč.KO100V | ks | 1 |  | 0
17 | 312111 | krabice D9020/CR IP54 88x88x53mm 4xESt13,5 prázdná | ks | 1 |  | 0
18 | 312114 | krabice K9060/CR IP54 139x119x70mm 3xESt21 prázdná | ks | 1 |  | 0
19 | 322113 | trubka PVC tuhá nízké namáhání 1520 KA | m | 10 |  | 0
20 | 252 | bezpečnostní tabulka plast | ks | 2 |  | 0
21 | 321133 | trubka ohebná PVC superflex 1220 | m | 30 |  | 0
22 | 525115 | svítidlo nouzové LED 4W | ks | 1 |  | 0
23 | 423041 | SESTAVA zásuvka 16A/250Vstř Time IP44 |  | 10 |  | 0
24 | 423011 | strojek zásuvka 16A/250Vstř 5518E-A02999 IP44 | ks | 10 |  | 0
25 | 423051 | rámeček pro 1přístroj Time 3901F-A00941 IP44 bílá | ks | 10 |  | 0
26 | 425223 | zásuvka nástěnná 5pól/16A/400V/IP44 IZ 1653 | ks | 1 |  | 0
27 | 413030 | SESTAVA přepínač 10A/250Vstř řazení6 IP44 Time |  | 6 |  | 0
28 | 413010 | strojek přepínač 10A/250Vstř 3558E-A06940 ř.6 IP44 | ks | 6 |  | 0
29 | 423051 | rámeček pro 1přístroj Time 3901F-A00941 IP44 bílá | ks | 6 |  | 0
30 | 413035 | SESTAVA přepínač 10A/250Vstř řazení5 IP44 Time |  | 1 |  | 0
31 | 413015 | strojek přepínač 10A/250Vstř 3558E-A05940 ř.5 IP44 | ks | 1 |  | 0
32 | 423051 | rámeček pro 1přístroj Time 3901F-A00941 IP44 bílá | ks | 1 |  | 0
33 | 413030 | SESTAVA přepínač 10A/250Vstř řazení6 IP44 Time |  | 5 |  | 0
34 | 413010 | strojek přepínač 10A/250Vstř 3558E-A06940 ř.6 IP44 | ks | 5 |  | 0
35 | 423051 | rámeček pro 1přístroj Time 3901F-A00941 IP44 bílá | ks | 5 |  | 0
36 | 363011 | Žlab MERKUR 50/50 GZ vč.podpěr | M | 15 |  | 0
37 | 295441 | svorka zemnící Bernard/ZSA16 | ks | 1 |  | 0
38 | 295442 | pásek Cu ke svorce Bernard | ks | 1 |  | 0
39 | 321132 | trubka ohebná PVC superflex 1216E | m | 20 |  | 0
40 | 203302 | kabel JYTY 3x1 | m | 30 |  | 0
41 | 204211 | kabel SYKFY 3x2x0,5 | m | 15 |  | 0
42 | 171107 | vodič CY 4 /H07V-U/ | m | 25 |  | 0
43 | 101005 | kabel CYKY 2x1,5 | m | 10 |  | 0
|  | součet |  |  |  | 0
Elektromontáže
44 | 210190002 | rozv. osazení | ks | 1 |  | 0
45 | 210800103 | kabel Cu(-CYKY) pod omítkou do 2x4/3x2,5/5x1,5 | m | 90 |  | 0
46 | 210800103 | kabel Cu(-CYKY) pod omítkou do 2x4/3x2,5/5x1,5 | m | 50 |  | 0
47 | 210800112 | kabel Cu(-CYKY) pod omítkou do 5x6 | m | 30 |  | 0
48 | 210800112 | kabel Cu(-CYKY) pod omítkou do 5x6 | m | 20 |  | 0
49 | 210201002 | svítidlo zářivkové bytové stropní/2 zdroje | ks | 18 |  | 0
50 | 210100001 | ukončení v rozvaděči vč.zapojení vodiče do 2,5mm2 | ks | 30 |  | 0
51 | 210100002 | ukončení v rozvaděči vč.zapojení vodiče do 6mm2 | ks | 8 |  | 0
52 | 210100351 | ukončení kabelu v ucpávce do P21 | ks | 10 |  | 0
53 | 210100352 | ukončení kabelu v ucpávce do P36 | ks | 1 |  | 0
54 | 210010301 | krabice přístrojová bez zapojení | ks | 25 |  | 0
55 | 210010321 | krabicová rozvodka vč.svorkovn.a zapojení(-KR68) | ks | 3 |  | 0
56 | 210010301 | krabice přístrojová bez zapojení | ks | 4 |  | 0
57 | 210010322 | krabicová rozvodka vč.svorkovn.a zapojení(-KR97) | ks | 2 |  | 0
58 | 210010313 | krabice odbočná bez svorkovnice a zapojení(-KO125) | ks | 1 |  | 0
59 | 210010451 | krabice plast pro P rozvod bez zapojení 8110 | ks | 1 |  | 0
60 | 210010452 | krabice plast pro P rozvod bez zapojení 8117 | ks | 1 |  | 0
61 | 210010022 | trubka plast tuhá pevně uložená do průměru 25 | m | 10 |  | 0
62 | 210020652 | nosná konstrukce přístroje do 10kg vč.zhotovení | ks | 1 |  | 0
63 | 210020952 | bezpečnostní tabulka plastová | ks | 2 |  | 0
64 | 210010002 | trubka plast ohebná,pod omítkou,typ 2316/pr.16 | m | 30 |  | 0
66 | 210111011 | zásuvka domovní zapuštěná vč.zapojení | ks | 10 |  | 0
67 | 210111106 | zásuvka/přívodka průmyslová vč.zapojení 3P+N+Z/16A | ks | 1 |  | 0
68 | 210110045 | přepínač zapuštěný vč.zapojení střídavý/řazení 6 | ks | 6 |  | 0
69 | 210110043 | přepínač zapuštěný vč.zapojení sériový/řazení 5-5A | ks | 1 |  | 0
70 | 210110045 | přepínač zapuštěný vč.zapojení střídavý/řazení 6 | ks | 5 |  | 0
71 | 210020133 | kabelový rošt do š.40cm | m | 15 |  | 0
72 | 210220321 | svorka na potrubí vč.pásku (Bernard) | ks | 1 |  | 0
73 | 210010002 | trubka plast ohebná,pod omítkou,typ 2316/pr.16 | m | 20 |  | 0
74 | 210850030 | kabel NCEY/JYTY pevně uložený do 19x1 | m | 30 |  | 0
75 | 210860281 | kabel SYKY/SYKFY/JXFE/JXKE do 30x3x0,5 pevně ul. | m | 15 |  | 0
76 | 210100002 | ukončení v rozvaděči vč.zapojení vodiče do 6mm2 | ks | 15 |  | 0
77 | 210100001 | ukončení v rozvaděči vč.zapojení vodiče do 2,5mm2 | ks | 210 |  | 0
78 | 210800851 | vodič Cu(-CY,CYA) pevně uložený do 1x35 | m | 25 |  | 0
79 | 210810048 | kabel(-CYKY) pevně uložený do 3x6/4x4/7x2,5 | m | 10 |  | 0
|  | součet |  |  |  | 0
Ostatní náklady
80 | 218009001 | poplatek za recyklaci svítidla | ks | 18 |  | 0
|  | součet |  |  |  | 0
Pozn.:
Pozn.: svítidla 5let záruka a životnost zdrojů po 50tis.hod 80%!!!
Rozpočet odpovídá rozpracovanosti PD ve stupni DSP, pro provedení stavby se musí upřesnit !

## VZT - SO02
Základní škola Milín - Stavební úpravy - odborné učebny, bezbariérovost objektu
Výpis materiálu pro stavební povolení
Část Vzduchotechnika - SO 02 - Skleník
| popis | m.j. | množs. | j.cena (Kč) | celkem(Kč)
0. Demontáže
1 | Demontáž zařízení a elementů
| male elementy VZT (zaluzie, mřížky, stříšky, hlavice, elementy..) - cca 10 ks | kpl | 1 |  | 0
| potubní rozvody do průměru 200mm vč.příslušenství - předpoklad 10 bm | kpl | 1 |  | 0
2 | Odstranění, přesun hmot | kpl | 1 |  | 0
| Skladování, transport, případně úložné během realizace | kpl | 1 |  | 0
| Průzkum (odhalení) konstrukcí | kpl | 1 |  | 0
| CELKEM oddíl Kč (bez DPH) |  |  |  | 0
1. Zařízení - Větrání prostor učebny skleníku a zázemí
1 | Ventilátor potrubní diagonální dvouotáčkový např.Mixvent TD 250/100, vč.klapky, pruž.manžet, uchycení a příslušenství, 230V, 28/22W, IP44, M = 150 m3/h, Pext = 65Pa | ks | 1 |  | 0
| uchycení, pružné manžety | ks | 1 |  | 0
| ovlád.-programovatelné týdenní hodiny + spínač | ks | 1 |  | 0
2 | Jednotka VZT rekuperační např.Duplex 580ECV5, svislé provedení, průtok. přívod - max.500m3/h cca 200Pa přívod., odvod - max.500m3/h, cca 200Pa, včetně regulace - rekuper.výměník 86-91%, integrovaný by-pass vč.ovládání, 2*ventilátor 230V EC - max 0.14kW, integrovaný ohřívač elektrický např.EDO5 - 0.6 - 230V, 600W, 2*Filtr (G4,G4), regulační moduly, ovládací rozhraní např.EC5.D - regulace např.CP Touch, ovládání ohřívače, odvod kondenzátu, manžety pružné, opláštění, rozvodnice, hrdla připojovací, úchyty, 2*externí uzavírací klapka s pohonem, externí impulsy, příslušenství | kpl | 1 |  | 0
| MaR - digitální regulace řada např.RD5-EC s ovládacím panelem např.CP Touch, týden.program, čidla, PMR/tepelná ochrana rekuperátoru a ohřívače, ovládání klapek (uzavírací, by-pass,.. ), ovládání by-passu, indikace zanesení filtrů, regulace výkonu ventilátorů, řízení výkonu ohřívače, ovládání exter.klapek, snímací a teplotní čidla a spínače, externí impulsy-1ks, odvod kondenzátu, příp. napojení na dálkové ovládání | kpl | 1 |  | 0
| montáž + zprovoznění / oživení zařízení | kpl | 1 |  | 0
| volitelné příslušenství - čidlo CO2 nebo čidlo kvality vzduchu, exter.impulsy, vč.příslušenství, exter.impulsy - 1* | kpl | 1 |  | 0
| přechody na potrubí, Atrea | kpl | 4 |  | 0
3 | Uzavírací motorická klapka D200 + servopohon dvoupolohový | kpl | 2 |  | 0
| 24 V pro pohon - napojení dle požadavku části elektro/MaR | kpl | 2 | v ceně klapky
| ovládání - uzavírání přívodu/odvodu jednotka+ ovládání pohonu klapky (+ napojení na MaR zařízení poz.2) | kpl | 1 |  | 0
4 | Tlumič hluku potrubní kruhový např.MAA 200-600 vč.tlumících elementů | kpl | 4 |  | 0
5 | Tlumič hluku potrubní kruhový např.MAA 200-900 vč.tlumících elementů | kpl | 4 |  | 0
KV2-R | Výústka přívodní dvouřadá komfortní s regulací pro kruhové potrubí např.VNKM2-R, včetně povrch.úpravy RAL a uchycení
| do velikosti 425*75 | kpl | 4 |  | 0
KV1-R | Výústka odvodní jednořadá komfortní s regulací pro kruhové potrubí VNKM1-R, včetně povrch.úpravy RAL a uchycení
| do velikosti 425*75 | kpl | 3 |  | 0
TV_P | Talířový ventil přívodní kovový s deflektorem např.KTS včetně napojení na potrubí, povrch.úprava RAL
| do velikosti 140 | kpl | 1 |  | 0
TV_O | Talířový ventil odvodní kovový např.KKvčetně napojení na potrubí, povrch.úprava RAL
| do velikosti 140 | kpl | 3 |  | 0
ZK | Zpětná klapka potrubní pro kruhové potrubí těsná včetně příslušenství
| do průměru 140mm | kpl | 1 |  | 0
RK | Regulační klapka potrubní ruční pro kruhové potrubí
| do průměru 140mm | kpl | 2 |  | 0
| do průměru 200mm | kpl | 3 |  | 0
PD-Z | Protidešťová žaluzie komfortní pevné listy čtyřhranná 300*300mm vč.přechodu čtyřhran kruh 300*300/d200 -300, ochran.síta proti hmyzu a povrchu RAL, příslušenství - vzhled a barva dle architekt.požadavku | kpl | 1 |  | 0
PD_Z | Protidešťová žaluzie komfortní samotížná kovová pro napojení na kruh.potrubí s okapničkou, povrchová úprava RAL, vč.síta proti hmyzu a příslušenství
| do průměru d100 | kpl | 1 |  | 0
| do průměru d200 | kpl | 1 |  | 0
DM | Dveřní mřížka oboustranná do plochy 0,05m2(rozměru 410*110 např.DM, Proclima), povrchově upravená - RAL dle architekta | kpl | 1 |  | 0
Potrubí čtyřhranné plastové PVC,PP těsné vč.přirážky na tvarovky
| 300*300, 50% tvarovek | bm | 1 |  | 0
Potrubí kruhové pozinkové Spiro těsné vč.přirážky na tvarovky
| do průměru D100, 30% tvarovek | bm | 7 |  | 0
| do průměru D140, 30% tvarovek | bm | 4 |  | 0
| do průměru D200, 30% tvarovek | bm | 48 |  | 0
Hadice flexibilní zvukoizolační např.Sonoflex
| do DN100 | bm | 1 |  | 0
| do DN140 | bm | 2 |  | 0
| do DN200 | bm | 7 |  | 0
| Tepelná a hluk.izolace potrubí - miner.vata s AL folií tl.do 40mm | m2 | 12 |  | 0
| Tepelná a hluk.izolace potrubí - miner.vata s oplechováním tl.do 40mm | m2 | 3 |  | 0
| odvod kondenzátu do kanalizace | kpl | 3 |  | 0
| Nátěry potrubí dle vzorníku RAL (hygienické, protipovětrnostní,..) | m2 | 26 |  | 0
| Drobný montážní materiál (spojky, uchyty, páska, konzoly,…) | kg | 250 |  | 0
| Utěsnění prostupů proti zatékání vody - dodávka stavby | kpl | 1 |  | 0
| Montáž rozvodů a zařízení | kpl | 1 |  | 0
| Stavební přípomoce | kpl | 1 |  | 0
| Napojení zařízení na soustavu ÚT, ZTI a elektro, MaR - dodávka příslušných profesí | kpl | 1 |  | 0
| CELKEM oddíl Kč (bez DPH) |  |  |  | 0
2. Ostatní
| Zaregulování systému - VZT | hod | 4 |  | 0
| Propojení kabeláží - VZT a MaR - dle schémat dodaných se zařízeními | kpl | 1 |  | 0
| Zprovoznění (oživení) systému VZT a MaR | kpl | 1 |  | 0
| Provoz investora, zaškolení obsluhy | hod | 5 |  | 0
| Koordinace profesí | hod | 10 |  | 0
| Drobný materiál ostatní (štítky, cedule,……) - cca 10 ks | kpl | 1 |  | 0
| Zhotovení realizační a dílenské dokumentace VZT | kpl | 1 |  | 0
| Zhotovení realizační a dílenské dokumentace MaR | kpl | 1 |  | 0
| Zhotovení dokumentace skutečného provedení VZT a MaR | kpl | 1 |  | 0
| Ostatní položky - záruky, servis,... | kpl | 1 |  | 0
| Přesun hmot do výše 6 metrů | kpl | 1 |  | 0
| Měření a zkoušení ke kolaudaci | kpl | 1 |  | 0
| Ostatní podružné náklady - režie, drobný spotř.materiál, dopravné | kpl | 1 |  | 0
| Úpravy systému v rámci zkušebního provozu | kpl | 1 |  | 0
| ostatní položky neuvedené (zakryté konstrukce,…) | kpl | 1 |  | 0
| CELKEM oddíl Kč (bez DPH) |  |  |  | 0
| CELKEM VZT Kč (bez DPH) |  |  |  | 0
| DPH 21% |  |  |  | 0
| CELKEM VZT Kč (vč. DPH) |  |  |  | 0
Pozn.Nedílnou součástí specifikace je i výkres.dokumentace, technická zpráva a přílohy
V jednotkových cenách jsou zahrnuty i přípomoce, příslušenství a další komponenty pro bezchybnou funkci systému
Pozn.: Případné konkrét.příklady výrobků slouží pouze pro stanovení
technických, kvalitativních a estetických parametrů pro určení kvality dodávky systému