## List1
Pořad. | Položka | Zkrácený popis | Měr. | Množ. | Jednotk. | Cena | Hmotn. | Hmotn.
číslo |  |  | jedn. |  | cena | celkem | jednotk. | celkem
|  | Základní škola Milín - Stavební úpravy | [6 empty] | 1až 3
Odborné učebny, bezbariérovost stavby
k.ú. Milín, parc.č.235/1, 235/2, 235/4, 235/5, okr. Příbram
SO-01: ŠKOLA
PLYNOVOD
Pořad. | Položka | Zkrácený popis | Měr. | Množ. | Jednotk. | Cena | Hmotn. | Hmotn.
číslo |  |  | jedn. |  | cena | celkem | jednotk. | celkem
Plynovod
| 723 19 0919 | Napojení na stávající potrubí | kpl | 1
| 723 11 1202 | Potrubí ocelové 1/2" | m | 22
| 723 11 1203 | Dtto, 1" | m | 57
| 723 11 1204 | Dtto, 5/4" | m | 84 |  |  |  |  | 2
| 723 15 0368 | Chráničky | m | 8
| 723 33 1911 | Doplňkové konstr. - konzole, držáky, objímky | kg | 250
| 723 19 0202 | Přípojky k zařízení | ks | 4
| 723 16 0204 | Přípojky k plynoměru 1" | ks | 1
| 723 23 4312 | Regulátor 10 m3/hod. | kpl | 1
| 723 19 0251 | Vyvedení výpustek | ks | 4
| 723 23 0154 | Připojovací hadice 1/2" | ks | 4
| 723 23 1162 | Kulové kohouty 1/2" | ks | 4
| 723 23 1164 | Dtto, 1" | ks | 2
| 723 23 1165 | Dtto, 5/4" | ks | 1
| 723 29 0226 | Tlakové zkoušky | m | 163
| 783 42 5414 | Nátěry | m | 163
| 727 11 1502 | Požární manžeta | kpl | 4
| 723 19 0907 | Vypouštění stáv. plynovodu | kpl | 1
| 723 23 3153 | Laboratorní kahan | kpl | 4
| 723 19 0907 | Napouštění plynovodu | kpl | 1
| HZS | Revize a zpráva | kpl | 1
| 943 94 4125 | Lešení | kpl | 1
Pořad. | Položka | Zkrácený popis | Měr. | Množ. | Jednotk. | Cena | Hmotn. | Hmotn.
číslo |  |  | jedn. |  | cena | celkem | jednotk. | celkem
| HZS | Přípravné a pomocné práce,
|  | koordinace výstavby | hod. | 20 |  |  |  |  | 3
| 998 72 3103 | Přesun hmot | kpl | 1
Součástí dodávky je veškerá doprava a veškeré další dodávky a práce
zde neuvedené nutné pro komplexní dodávku díla včetně uvedení do
provozu, zaškolení obsluhy, zpracování atestů a manuálů, náklady na
zkušební provoz, dokumentace skutečného provedení a příslušná
měření nutná k provozu a kolaudaci.