## Rekapitulace stavby
REKAPITULACE NÁKLADŮ STAVBY
Název akce: Stavební úpravy BD Milín - blok M, Medvídků č.p. 222, 223, 224
Zadavatel: Obec Milín, ul. 11. května č.p. 27, 262 31 Milín
STAVEBNÍ OBJEKTY
Stavební úpravy BD Milín - blok M, Medvídků č.p. 222, 223, 224 |  | 0
Architektonicko-stavební část | 0
Vytápění | 0
Vzduchotechnika zařízení 01 | 0
Vzduchotechnika zařízení 02 | 0
Vzduchotechnika zařízení 03 | 0
Stavební náklady celkem |  | 0
Celkové náklady stavby bez DPH |  | 0
DPH 21% |  | 0
Celkové náklady stavby |  | 0
Z toho:
Způsobilé výdaje - hlavní aktivity
cena bez DPH |  | 0
DPH 21 % |  | 0
cena s DPH |  | 0
Způsobilé výdaje - vedlejší aktivity
cena bez DPH |  | 0
DPH 21 % |  | 0
cena s DPH |  | 0
Nepůsobilé výdaje
cena bez DPH |  | 0
DPH 21 % |  | 0
cena s DPH |  | 0
POZNÁMKY:
Cenová soustava: Použita je cenová soustava ÚRS PRAHA a.s., software KROS Plus (položky s devítimístnými číselníky). Cenová soustava je doplněna o předběžné ceny - "vlastní kalkulaci" (průměrná cena vyplývající z poptávkového řízení). Soupis prací a výkaz výměr je vyhotoven na základě projektové dokumentace, vyhotovené Akad. arch. Alešem Brotánkem a Ing. arch. Janem Praislerem. Elektronický výstup soupisu prací a výkazu výměr je proveden do otevřeného formátu *xls. Poznámka k soupisu prací: Ceny za měrnou jednotku všech položek použité z cenové soustavy i položek "vlastní kalkulace" budou při ocenění VZ zhotovitelem obsahovat náklady na veškerý potřebný spojovací materiál, nástroje, nářadí, pomocný materiál i stavební přípomocné práce, případně pomocné konstrukce a lešení (pokud není přímo uvedeno položkou). Veškeré výměry uváděných měrných jednotek dodávky materiálů, případně stavební práce jsou uvedeny bez ztratného, v čisté výměře - pokud ztratné není v rozpočtu přímo uvedeno. V případě, že příslušné ztratné není přímo uvedeno, je nutné jej promítnout při ocenění VZ zhotovitelem do ceny za měrnou jednotku materiálu nebo do stavebních prácí. Výměry jsou počítány dle pokynů v úvodní části katalogů popisů a směrných cen cenové soustavy dle zařazení v soupisu prací. Výměry předběžných cen (X- položek) vychází z charakteru práce a zařazení dle třídníků stavebních konstrukcí a prací (TSKP) obdobných stavebních prací. Podkladem pro vytvoření ceny je projektová dokumentace uvedená výše, případně doplnění o informace, zhotovitelem vyžádané na zadavateli, investorovi, projektantovi při oceňování VZ. Zhotovitel výkazu výměr upozorňuje, že případní navržení výrobci, případně dodavatelé materiálu jsou specifikováni pouze jako příklad standardu. Zhotovitel má možnost použít výrobky od jakéhokoliv dodavatele se srovnatelnými technickými parametry. Všechny předepsané položky slepého rozpočtu budou oceněny v zadaném členění a v zadané výši.

## 1 - Architektonicko-stave...
[9 empty] | >> skryté sloupce << | [9 empty] | {b598ec2b-4140-4d43-bb6a-2c105455ea30}
2
| KRYCÍ LIST SOUPISU PRACÍ | [8 empty] | v --- níže se nacházejí doplnkové a pomocné údaje k sestavám --- v | [8 empty] | False
Stavba:
Stavební úpravy BD Milín - blok M, Medvídků č.p. 222, 223, 224 - přípomoce k TZB
Objekt:
1 - Architektonicko-stavební část
| KSO: |  |  |  |  | CC-CZ:
| Místo: |  |  |  |  | Datum: | 1. 3. 2019
| Zadavatel: |  |  |  |  | IČ:
DIČ:
| Zhotovitel: |  |  |  |  | IČ:
DIČ:
| Projektant: |  |  |  |  | IČ:
DIČ:
| Zpracovatel: |  |  |  |  | IČ:
DIČ:
Poznámka:
| Cena bez DPH | [5 empty] | 0
|  |  | Základ daně |  |  | Sazba daně | Výše daně
| DPH | základní | 0 |  |  | 21% | 0
|  | snížená | 0 |  |  | 15% | 0
|  | zákl. přenesená | 0 |  |  | 21% | 0
|  | sníž. přenesená | 0 |  |  | 15% | 0
|  | nulová | 0 |  |  | 0% | 0
| Cena s DPH |  |  | v | CZK |  | 0
| Projektant |  |  | Zpracovatel
| Datum a podpis: |  | Razítko | Datum a podpis: |  |  | Razítko
| Objednavatel |  |  | Zhotovitel
| Datum a podpis: |  | Razítko | Datum a podpis: |  |  | Razítko
REKAPITULACE ČLENĚNÍ SOUPISU PRACÍ
Stavba:
Stavební úpravy BD Milín - blok M, Medvídků č.p. 222, 223, 224 - přípomoce k TZB
Objekt:
1 - Architektonicko-stavební část
Místo: | [5 empty] | Datum: | 1. 3. 2019
Zadavatel: | [5 empty] | Projektant:
Zhotovitel: | [5 empty] | Zpracovatel:
Kód dílu - Popis | [6 empty] | Cena celkem [CZK]
Náklady ze soupisu prací | [6 empty] | 0 | [12 empty] | -1
| HSV - Práce a dodávky HSV | [5 empty] | 0
| 61 - Úprava povrchů vnitřních | [5 empty] | 0
| 63 - Podlahy a podlahové konstrukce | [5 empty] | 0
| 9 - Ostatní konstrukce a práce, bourání | [5 empty] | 0
| 96 - Bourání konstrukcí | [5 empty] | 0
| 997 - Přesun sutě | [5 empty] | 0
| 998 - Přesun hmot | [5 empty] | 0
| PSV - Práce a dodávky PSV | [5 empty] | 0
| 721 - Zdravotechnika - vnitřní kanalizace | [5 empty] | 0
| 722 - Zdravotechnika - vnitřní vodovod | [5 empty] | 0
| 723 - Zdravotechnika - vnitřní plynovod | [5 empty] | 0
| VRN - Vedlejší rozpočtové náklady | [5 empty] | 0
| VRN3 - Zařízení staveniště | [5 empty] | 0
| VRN4 - Inženýrská činnost | [5 empty] | 0
| VRN7 - Provozní vlivy | [5 empty] | 0
SOUPIS PRACÍ
Stavba:
Stavební úpravy BD Milín - blok M, Medvídků č.p. 222, 223, 224 - přípomoce k TZB
Objekt:
1 - Architektonicko-stavební část
Místo: | [5 empty] | Datum: | 1. 3. 2019
Zadavatel: | [5 empty] | Projektant:
Zhotovitel: | [5 empty] | Zpracovatel:
PČ | Typ | Kód | Popis | MJ | Množství | J.cena [CZK] | Cena celkem [CZK] | Cenová soustava |  |  | DPH | J. Nh [h] | Nh celkem [h] | J. hmotnost [t] | Hmotnost celkem [t] | J. suť [t] | Suť Celkem [t]
Náklady soupisu celkem | [6 empty] | 0 | [5 empty] | 359.7123 |  | 2.914 |  | 8.2815 |  | D | -1 | [10 empty] | 0
| D | HSV | Práce a dodávky HSV |  |  |  | 0 | [5 empty] | 288.4443 |  | 2.5965 |  | 8.2815 | 1 | D | 0 |  |  |  | ROZPOCET | [6 empty] | 0
| D | 61 | Úprava povrchů vnitřních |  |  |  | 0 | [5 empty] | 80.785 |  | 2.5101 |  | 0 | 1 | D | 1 |  |  |  | ROZPOCET | [6 empty] | 0
1 | K | 611325222 | Vápenocementová štuková omítka malých ploch do 0,25 m2 na stropech | kus | 12 |  | 0 | CS ÚRS 2017 01 |  |  | základní | 0.568 | 6.816 | 0.0102 | 0.1224 | 0 | 0 | 4 | K | 2 |  |  |  | ROZPOCET | 0 | 0 | 0 | 0 | 0 | 1 | 0 | 4 | 278533687
| VV |  | "stavební přípomoce TZB" 4*3 |  | 12 | [13 empty] | VV | 2 | 2 | True | 0 | ROZPOCET
2 | K | 612325222 | Vápenocementová štuková omítka malých ploch do 0,25 m2 na stěnách | kus | 126 |  | 0 | CS ÚRS 2015 01 |  |  | základní | 0.452 | 56.952 | 0.0102 | 1.2852 | 0 | 0 | 4 | K | 2 |  |  |  | ROZPOCET | 0 | 0 | 0 | 0 | 0 | 1 | 0 | 4 | -599152374
| VV |  | "stavební přípomoce TZB" 54+36+36 |  | 126 | [13 empty] | VV | 2 | 2 | True | 0 | ROZPOCET
3 | K | 612325225 | Vápenocementová štuková omítka malých ploch do 4,0 m2 na stěnách | kus | 7 |  | 0 | CS ÚRS 2015 01 |  |  | základní | 2.431 | 17.017 | 0.1575 | 1.1025 | 0 | 0 | 4 | K | 2 |  |  |  | ROZPOCET | 0 | 0 | 0 | 0 | 0 | 1 | 0 | 4 | 1534529052
| VV |  | "stavební přípomoce TZB" 7 |  | 7 | [13 empty] | VV | 2 | 2 | True | 0 | ROZPOCET
| D | 63 | Podlahy a podlahové konstrukce |  |  |  | 0 | [5 empty] | 7.26 |  | 0.02256 |  | 0 | 1 | D | 1 |  |  |  | ROZPOCET | [6 empty] | 0
4 | K | 6363119 | Oprava podlahy po vybouraných otvorů do stropu (podkladní mazanina + nášlapná vrtsva) | kus | 12 |  | 0 |  |  |  | základní | 0.605 | 7.26 | 0.00188 | 0.02256 | 0 | 0 | 4 | K | 2 |  |  |  | ROZPOCET | 0 | 0 | 0 | 0 | 0 | 1 | 0 | 4 | 1623375928
| VV |  | "stavební přípomoce TZB" 4*3 |  | 12 | [13 empty] | VV | 2 | 2 | True | 0 | ROZPOCET
| D | 9 | Ostatní konstrukce a práce, bourání |  |  |  | 0 | [5 empty] | 128.114 |  | 0.063844 |  | 3.4758 | 1 | D | 1 |  |  |  | ROZPOCET | [6 empty] | 0
5 | K | 952901111 | Vyčištění budov bytové a občanské výstavby při výšce podlaží do 4 m | m2 | 150 |  | 0 | CS ÚRS 2015 01 |  |  | základní | 0.308 | 46.2 | 4e-05 | 0.006 | 0 | 0 | 4 | K | 2 |  |  |  | ROZPOCET | 0 | 0 | 0 | 0 | 0 | 1 | 0 | 4 | -1647962555
| VV |  | 3*50,00 |  | 150 | [13 empty] | VV | 2 | 2 | True | 0 | ROZPOCET
6 | K | 9539611 | Dodávka a montáž utěsnění prostupů přes požárně dělící k-ce požárními ucpávkami | kompl | 1 |  | 0 |  |  |  | základní | 0.104 | 0.104 | 1e-05 | 1e-05 | 0 | 0 | 4 | K | 2 |  |  |  | ROZPOCET | 0 | 0 | 0 | 0 | 0 | 1 | 0 | 4 | 1579687475
7 | K | 977151123 | Jádrové vrty diamantovými korunkami do D 150 mm do stavebních materiálů | m | 35.1 |  | 0 | CS ÚRS 2019 01 |  |  | základní | 1.9 | 66.69 | 0.00122 | 0.042822 | 0.07 | 2.457 | 4 | K | 2 |  |  |  | ROZPOCET | 0 | 0 | 0 | 0 | 0 | 1 | 0 | 4 | -497705813
| VV |  | "stavební přípomoce TZB" (18*3)*0,15 |  | 8.1 | [13 empty] | VV | 2 | 2 | True | 0 | ROZPOCET
| VV |  | "stavební přípomoce TZB" (3*12)*0,30 |  | 10.8 | [13 empty] | VV | 2 | 2 | True | 0 | ROZPOCET
| VV |  | "stavební přípomoce TZB" (12*3)*0,45 |  | 16.2 | [13 empty] | VV | 2 | 2 | True | 0 | ROZPOCET
8 | K | 977151128 | Jádrové vrty diamantovými korunkami do D 300 mm do stavebních materiálů | m | 3.6 |  | 0 | CS ÚRS 2019 01 |  |  | základní | 4.2 | 15.12 | 0.00417 | 0.015012 | 0.283 | 1.0188 | 4 | K | 2 |  |  |  | ROZPOCET | 0 | 0 | 0 | 0 | 0 | 1 | 0 | 4 | -966915388
| VV |  | "stavební přípomoce TZB" (3*4)*0,30 |  | 3.6 | [13 empty] | VV | 2 | 2 | True | 0 | ROZPOCET
| D | 96 | Bourání konstrukcí |  |  |  | 0 | [5 empty] | 43.0395 |  | 0 |  | 4.8057 | 1 | D | 1 |  |  |  | ROZPOCET | [6 empty] | 0
9 | K | 965042121 | Bourání podkladů pod dlažby nebo mazanin betonových nebo z litého asfaltu tl do 100 mm pl do 1 m2 | m3 | 0.6 |  | 0 | CS ÚRS 2017 01 |  |  | základní | 12.56 | 7.536 | 0 | 0 | 2.2 | 1.32 | 4 | K | 2 |  |  |  | ROZPOCET | 0 | 0 | 0 | 0 | 0 | 1 | 0 | 4 | 1077864090
| VV |  | "stavební přípomoce TZB" (4*3*0,50)*0,10 |  | 0.6 | [13 empty] | VV | 2 | 2 | True | 0 | ROZPOCET
10 | K | 972054341 | Vybourání otvorů v ŽB stropech nebo klenbách pl do 0,25 m2 tl do 150 mm | kus | 12 |  | 0 | CS ÚRS 2017 01 |  |  | základní | 1.255 | 15.06 | 0 | 0 | 0.09 | 1.08 | 4 | K | 2 |  |  |  | ROZPOCET | 0 | 0 | 0 | 0 | 0 | 1 | 0 | 4 | 561027678
| VV |  | "stavební přípomoce TZB" 4*3 |  | 12 | [13 empty] | VV | 2 | 2 | True | 0 | ROZPOCET
11 | K | 974031389 | Vysekání rýh ve zdivu cihelném pro komínové nebo ventilační průduchy hl do 300 mm š do 450 mm | m | 9.9 |  | 0 | CS ÚRS 2017 01 |  |  | základní | 2.065 | 20.4435 | 0 | 0 | 0.243 | 2.4057 | 4 | K | 2 |  |  |  | ROZPOCET | 0 | 0 | 0 | 0 | 0 | 1 | 0 | 4 | 1066433071
| VV |  | "stavební přípomoce TZB" 3,30*3 |  | 9.9 | [13 empty] | VV | 2 | 2 | True | 0 | ROZPOCET
| D | 997 | Přesun sutě |  |  |  | 0 | [5 empty] | 22.7507 |  | 0 |  | 0 | 1 | D | 1 |  |  |  | ROZPOCET | [6 empty] | 0
12 | K | 997002611 | Nakládání suti a vybouraných hmot | t | 8.282 |  | 0 | CS ÚRS 2017 01 |  |  | základní | 0.136 | 1.1264 | 0 | 0 | 0 | 0 | 4 | K | 2 |  |  |  | ROZPOCET | 0 | 0 | 0 | 0 | 0 | 1 | 0 | 4 | 567212
13 | K | 997013211 | Vnitrostaveništní doprava suti a vybouraných hmot pro budovy v do 6 m ručně | t | 8.282 |  | 0 | CS ÚRS 2017 01 |  |  | základní | 2.42 | 20.0424 | 0 | 0 | 0 | 0 | 4 | K | 2 |  |  |  | ROZPOCET | 0 | 0 | 0 | 0 | 0 | 1 | 0 | 4 | 363471885
14 | K | 997013501 | Odvoz suti a vybouraných hmot na skládku nebo meziskládku do 1 km se složením | t | 8.282 |  | 0 | CS ÚRS 2017 01 |  |  | základní | 0.125 | 1.0353 | 0 | 0 | 0 | 0 | 4 | K | 2 |  |  |  | ROZPOCET | 0 | 0 | 0 | 0 | 0 | 1 | 0 | 4 | -622254111
15 | K | 997013509 | Příplatek k odvozu suti a vybouraných hmot na skládku ZKD 1 km přes 1 km | t | 91.102 |  | 0 | CS ÚRS 2017 01 |  |  | základní | 0.006 | 0.54661 | 0 | 0 | 0 | 0 | 4 | K | 2 |  |  |  | ROZPOCET | 0 | 0 | 0 | 0 | 0 | 1 | 0 | 4 | 1724948818
| VV |  | 8,282*11 'Přepočtené koeficientem množství |  | 91.102 | [13 empty] | VV | 2 | 2 | False | 1 | ROZPOCET
16 | K | 997013802 | Poplatek za uložení na skládce (skládkovné) stavebního odpadu železobetonového kód odpadu 170 101 | t | 9.866 |  | 0 | CS ÚRS 2019 01 |  |  | základní | 0 | 0 | 0 | 0 | 0 | 0 | 4 | K | 2 |  |  |  | ROZPOCET | 0 | 0 | 0 | 0 | 0 | 1 | 0 | 4 | -1578174932
| D | 998 | Přesun hmot |  |  |  | 0 | [5 empty] | 6.4951 |  | 0 |  | 0 | 1 | D | 1 |  |  |  | ROZPOCET | [6 empty] | 0
17 | K | 998017002 | Přesun hmot s omezením mechanizace pro budovy v do 12 m | t | 2.597 |  | 0 | CS ÚRS 2017 01 |  |  | základní | 2.501 | 6.4951 | 0 | 0 | 0 | 0 | 4 | K | 2 |  |  |  | ROZPOCET | 0 | 0 | 0 | 0 | 0 | 1 | 0 | 4 | 165006060
| D | PSV | Práce a dodávky PSV |  |  |  | 0 | [5 empty] | 71.268 |  | 0.31752 |  | 0 | 2 | D | 0 |  |  |  | ROZPOCET | [6 empty] | 0
| D | 721 | Zdravotechnika - vnitřní kanalizace |  |  |  | 0 | [5 empty] | 45.888 |  | 0.17952 |  | 0 | 2 | D | 1 |  |  |  | ROZPOCET | [6 empty] | 0
18 | K | 721100 | Odhalení stávající kanalizační stoupačky, navrtání a vysazení odbočky, utěšnění | kus | 3 |  | 0 |  |  |  | základní | 0.478 | 1.434 | 0.00187 | 0.00561 | 0 | 0 | 16 | K | 2 |  |  |  | ROZPOCET | 0 | 0 | 0 | 0 | 0 | 1 | 0 | 16 | 71927523
19 | K | 721101 | Montáž HT potrubí | m | 45 |  | 0 |  |  |  | základní | 0.478 | 21.51 | 0.00187 | 0.08415 | 0 | 0 | 16 | K | 2 |  |  |  | ROZPOCET | 0 | 0 | 0 | 0 | 0 | 1 | 0 | 16 | -926920603
20 | K | 721102 | Potrubí HT, včetně tvarovek, uchycení | m | 45 |  | 0 |  |  |  | základní | 0.478 | 21.51 | 0.00187 | 0.08415 | 0 | 0 | 16 | K | 2 |  |  |  | ROZPOCET | 0 | 0 | 0 | 0 | 0 | 1 | 0 | 16 | 1480051729
21 | K | 721103 | Sifon na odvod kondenzátu | kus | 3 |  | 0 |  |  |  | základní | 0.478 | 1.434 | 0.00187 | 0.00561 | 0 | 0 | 16 | K | 2 |  |  |  | ROZPOCET | 0 | 0 | 0 | 0 | 0 | 1 | 0 | 16 | -2089355975
| D | 722 | Zdravotechnika - vnitřní vodovod |  |  |  | 0 | [5 empty] | 12.168 |  | 0.0588 |  | 0 | 2 | D | 1 |  |  |  | ROZPOCET | [6 empty] | 0
22 | K | 722100 | Vysazení odbočky na plastovém potrubí vody | kus | 1 |  | 0 |  |  |  | základní | 0.507 | 0.507 | 0.00245 | 0.00245 | 0 | 0 | 16 | K | 2 |  |  |  | ROZPOCET | 0 | 0 | 0 | 0 | 0 | 1 | 0 | 16 | -1765402384
23 | K | 722101 | Plastové potrubí 16,2x2,6 mm | m | 7 |  | 0 |  |  |  | základní | 0.507 | 3.549 | 0.00245 | 0.01715 | 0 | 0 | 16 | K | 2 |  |  |  | ROZPOCET | 0 | 0 | 0 | 0 | 0 | 1 | 0 | 16 | 1776337918
24 | K | 722102 | Tepelná izolace na potrubí 16,2x2,6 mm | m | 7 |  | 0 |  |  |  | základní | 0.507 | 3.549 | 0.00245 | 0.01715 | 0 | 0 | 16 | K | 2 |  |  |  | ROZPOCET | 0 | 0 | 0 | 0 | 0 | 1 | 0 | 16 | 1151848074
25 | K | 722103 | Kulový uzávěr | kus | 4 |  | 0 |  |  |  | základní | 0.507 | 2.028 | 0.00245 | 0.0098 | 0 | 0 | 16 | K | 2 |  |  |  | ROZPOCET | 0 | 0 | 0 | 0 | 0 | 1 | 0 | 16 | -156030661
26 | K | 722104 | Vodoměr, šroubení | kus | 1 |  | 0 |  |  |  | základní | 0.507 | 0.507 | 0.00245 | 0.00245 | 0 | 0 | 16 | K | 2 |  |  |  | ROZPOCET | 0 | 0 | 0 | 0 | 0 | 1 | 0 | 16 | 131154168
27 | K | 722105 | Potrubní oddělovač systému ÚT | kus | 1 |  | 0 |  |  |  | základní | 0.507 | 0.507 | 0.00245 | 0.00245 | 0 | 0 | 16 | K | 2 |  |  |  | ROZPOCET | 0 | 0 | 0 | 0 | 0 | 1 | 0 | 16 | 788167808
28 | K | 722106 | Manometr | kus | 1 |  | 0 |  |  |  | základní | 0.507 | 0.507 | 0.00245 | 0.00245 | 0 | 0 | 16 | K | 2 |  |  |  | ROZPOCET | 0 | 0 | 0 | 0 | 0 | 1 | 0 | 16 | -1087887736
29 | K | 722107 | Ostatní tvarovky, přechody a upevnění potrubí | kus | 1 |  | 0 |  |  |  | základní | 0.507 | 0.507 | 0.00245 | 0.00245 | 0 | 0 | 16 | K | 2 |  |  |  | ROZPOCET | 0 | 0 | 0 | 0 | 0 | 1 | 0 | 16 | 1864742942
30 | K | 722108 | Montáž sestavy armatur a plastového potrubí | kus | 1 |  | 0 |  |  |  | základní | 0.507 | 0.507 | 0.00245 | 0.00245 | 0 | 0 | 16 | K | 2 |  |  |  | ROZPOCET | 0 | 0 | 0 | 0 | 0 | 1 | 0 | 16 | 2128457379
| D | 723 | Zdravotechnika - vnitřní plynovod |  |  |  | 0 | [5 empty] | 13.212 |  | 0.0792 |  | 0 | 2 | D | 1 |  |  |  | ROZPOCET | [6 empty] | 0
31 | K | 723100 | Příprava pro usazení plynoměru, rozpěrka a ukotvení | kus | 1 |  | 0 |  |  |  | základní | 0.367 | 0.367 | 0.0022 | 0.0022 | 0 | 0 | 16 | K | 2 |  |  |  | ROZPOCET | 0 | 0 | 0 | 0 | 0 | 1 | 0 | 16 | -1789365724
32 | K | 723101 | Montáž potrubí Cu pr. 28x1 mm lisováním, závěsy, objímky | m | 14 |  | 0 |  |  |  | základní | 0.367 | 5.138 | 0.0022 | 0.0308 | 0 | 0 | 16 | K | 2 |  |  |  | ROZPOCET | 0 | 0 | 0 | 0 | 0 | 1 | 0 | 16 | -894555677
33 | K | 723102 | Potrubí Cu pr. 28x1 mm, spojované lisováním, včetně tvarovek, přechodů | m | 14 |  | 0 |  |  |  | základní | 0.367 | 5.138 | 0.0022 | 0.0308 | 0 | 0 | 16 | K | 2 |  |  |  | ROZPOCET | 0 | 0 | 0 | 0 | 0 | 1 | 0 | 16 | 356590297
34 | K | 723103 | Kulový kohout plynu | kus | 2 |  | 0 |  |  |  | základní | 0.367 | 0.734 | 0.0022 | 0.0044 | 0 | 0 | 16 | K | 2 |  |  |  | ROZPOCET | 0 | 0 | 0 | 0 | 0 | 1 | 0 | 16 | -764725034
35 | K | 723104 | Tlaková zkouška plynovodu | kus | 1 |  | 0 |  |  |  | základní | 0.367 | 0.367 | 0.0022 | 0.0022 | 0 | 0 | 16 | K | 2 |  |  |  | ROZPOCET | 0 | 0 | 0 | 0 | 0 | 1 | 0 | 16 | 388354912
36 | K | 723105 | Stavební přípomoce, prostupy | kus | 1 |  | 0 |  |  |  | základní | 0.367 | 0.367 | 0.0022 | 0.0022 | 0 | 0 | 16 | K | 2 |  |  |  | ROZPOCET | 0 | 0 | 0 | 0 | 0 | 1 | 0 | 16 | -195693559
37 | K | 723106 | Revizní zpráva plynového zařízení | kus | 1 |  | 0 |  |  |  | základní | 0.367 | 0.367 | 0.0022 | 0.0022 | 0 | 0 | 16 | K | 2 |  |  |  | ROZPOCET | 0 | 0 | 0 | 0 | 0 | 1 | 0 | 16 | 1381113117
38 | K | 723107 | Uzavření, odplynění, vyvaření odbočky, napuštění plynu do stoupačky, odvzdušnění všech spotřebičů v domě, požární dozor | kus | 1 |  | 0 |  |  |  | základní | 0.367 | 0.367 | 0.0022 | 0.0022 | 0 | 0 | 16 | K | 2 |  |  |  | ROZPOCET | 0 | 0 | 0 | 0 | 0 | 1 | 0 | 16 | 1549058582
39 | K | 723108 | Ostatní materiál, uchycení potrubí, objímky, chráničky, označení potrubí | kus | 1 |  | 0 |  |  |  | základní | 0.367 | 0.367 | 0.0022 | 0.0022 | 0 | 0 | 16 | K | 2 |  |  |  | ROZPOCET | 0 | 0 | 0 | 0 | 0 | 1 | 0 | 16 | -1113362125
| D | VRN | Vedlejší rozpočtové náklady |  |  |  | 0 | [5 empty] | 0 |  | 0 |  | 0 | 5 | D | 0 |  |  |  | ROZPOCET | [6 empty] | 0
| D | VRN3 | Zařízení staveniště |  |  |  | 0 | [5 empty] | 0 |  | 0 |  | 0 | 5 | D | 1 |  |  |  | ROZPOCET | [6 empty] | 0
40 | K | 030001000 | Zařízení staveniště | Kč | 1 |  | 0 | CS ÚRS 2015 01 |  |  | základní | 0 | 0 | 0 | 0 | 0 | 0 | 1024 | K | 2 |  |  |  | ROZPOCET | 0 | 0 | 0 | 0 | 0 | 1 | 0 | 1024 | 1716326554
| D | VRN4 | Inženýrská činnost |  |  |  | 0 | [5 empty] | 0 |  | 0 |  | 0 | 5 | D | 1 |  |  |  | ROZPOCET | [6 empty] | 0
41 | K | 045203000 | Kompletační činnost | Kč | 1 |  | 0 | CS ÚRS 2015 01 |  |  | základní | 0 | 0 | 0 | 0 | 0 | 0 | 1024 | K | 2 |  |  |  | ROZPOCET | 0 | 0 | 0 | 0 | 0 | 1 | 0 | 1024 | 229169234
42 | K | 049103000 | Náklady vzniklé v souvislosti s realizací stavby - statický posudek na průrazy VZT přes nosné k-ce | Kč | 1 |  | 0 | CS ÚRS 2015 01 |  |  | základní | 0 | 0 | 0 | 0 | 0 | 0 | 1024 | K | 2 |  |  |  | ROZPOCET | 0 | 0 | 0 | 0 | 0 | 1 | 0 | 1024 | 1327055599
| D | VRN7 | Provozní vlivy |  |  |  | 0 | [5 empty] | 0 |  | 0 |  | 0 | 5 | D | 1 |  |  |  | ROZPOCET | [6 empty] | 0
43 | K | 071103000 | Provoz investora | Kč | 1 |  | 0 | CS ÚRS 2015 01 |  |  | základní | 0 | 0 | 0 | 0 | 0 | 0 | 1024 | K | 2 |  |  |  | ROZPOCET | 0 | 0 | 0 | 0 | 0 | 1 | 0 | 1024 | -2082441134

## Vytápění
Číslo zakázky: |  | VÝKAZ VÝMĚR - Sídliště Milín, blok M
16139
Řádek: | Pozice: | Dodavatel: | Označení položky: | Popis položky: | Měrná jednotka: | Množství: | Jednotková cena (bez DPH) | Cena celkem (bez DPH)
| ZDROJE TEPLA |  |  |  |  | 1 | 0
- | - | - | - | Kondenzační topný koitel na plyn pro provoz závislý nebo nezávislý na vzduchu v místnosti, včetně regulace | ks | 1 |  | 0
- | - | - | - | Montážní pomůcka k montáži na omítku | ks | 1 |  | 0
- | - | - | - | Systém odkouření kotle | kpl | 1 |  | 0
| OTOPNÁ TĚLESA |  |  |  |  | 1 | 0
- | - | - | - | Trubkové otopné těleso, se spodním připojením zdola dolů | ks | 6 |  | 0
- | - | - | - | Deskové otopné těleso. Spodní pravé připojení na otopnou soustavu s nuceným oběhem vody. Připojovací rozteč 50 mm. Provedení tělesa ventil kompakt. Rozměry tělesa (výška×délka×hloubka) 500×700×66 mm | ks | 6 |  | 0
- | - | - | - | Deskové otopné těleso. Spodní pravé připojení na otopnou soustavu s nuceným oběhem vody. Připojovací rozteč 50 mm. Provedení tělesa ventil kompakt. Rozměry tělesa (výška×délka×hloubka) 500×1200×66 mm | ks | 3 |  | 0
- | - | - | - | Deskové otopné těleso. Spodní pravé připojení na otopnou soustavu s nuceným oběhem vody. Připojovací rozteč 50 mm. Provedení tělesa ventil kompakt. Rozměry tělesa (výška×délka×hloubka) 500×1800×66 mm | ks | 5 |  | 0
- | - | - | - | Deskové otopné těleso. Spodní pravé připojení na otopnou soustavu s nuceným oběhem vody. Připojovací rozteč 50 mm. Provedení tělesa ventil kompakt. Rozměry tělesa (výška×délka×hloubka) 500×1200×66 mm | ks | 4 |  | 0
- | - | - | - | Deskové otopné těleso. Spodní pravé připojení na otopnou soustavu s nuceným oběhem vody. Připojovací rozteč 50 mm. Provedení tělesa ventil kompakt. Rozměry tělesa (výška×délka×hloubka) 500×1800×66 mm | ks | 3 |  | 0
- | - | - | - | Deskové otopné těleso. Spodní pravé připojení na otopnou soustavu s nuceným oběhem vody. Připojovací rozteč 50 mm. Provedení tělesa ventil kompakt. Rozměry tělesa (výška×délka×hloubka) 500×1200×100 mm | ks | 1 |  | 0
| POJISTNÁ ZAŘÍZENÍ |  |  |  |  | 1 | 0
- | - | - | - | Expanzní nádoba s butylovým vakem, typ SD, objem 35 litrů, PN 3 | ks | 1 |  | 0
- | - | - | - | Expanzní kohout, PN 16, včetně vysokokapacitního vypouštění s připojením na hadici | ks | 1 |  | 0
| ARMATURY |  |  |  |  | 1 | 0
- | - | - | - | Připojovací armatura otopných těles s automatickým regulátorem průtoku, bílá krytka. | ks | 28 |  | 0
- | - | - | - | Kulový kohout, DN15, s vnitřním závitem | ks | 18 |  | 0
- | - | - | - | Kulový kohout, DN20, s vnitřním závitem | ks | 6 |  | 0
|  | - | - | Uzavírací a vyvažovací ventil bez vypouštění DN15 | ks | 9 |  | 0
|  | - | - | Uzavírací a vyvažovací ventil bez vypouštění DN20 | ks | 3 |  | 0
|  | - | - | Tlakově nezávislý regulační a vyvažovací ventil, DN 15 NF | ks | 6 |  | 0
- | - | - | - | Kalorimetr, včetně regulace | ks | 12 |  | 0
- | - | - | - | Vyrovnávač tlaků s odlučovačem bublinek a částic kalu | ks | 1 |  | 0
| PODLAHOVÉ TOPENÍ |  |  |  |  | 1 | 0
- | - | - | - | Skříně pro rozdělovače, velikost 3, 725 x 705 mm, pro montáž do stěny, hl. 110-150 mm | ks | 12 |  | 0
| POTRUBÍ |  |  |  |  | 1 | 0
- | - | - | - | 16.2x2.6 plastové potrubí, 100m kotouč, pro instalace vytápění | bm | 460.2 |  | 0
- | - | - | - | 20x2.9 plastové potrubí, 100m kotouč, pro instalace vytápění | bm | 109.2 |  | 0
- | - | - | - | 25x3.7 plastové potrubí, 50m kotouč, pro instalace vytápění | bm | 55.9 |  | 0
- | - | - | - | 32x4.7 plastové potrubí, 25m kotouč, pro instalace vytápění | bm | 31.2 |  | 0
- | - | - | - | 16-16-16 křížový kus pro plastové potrubí, odbočka a průtok stejné | ks | 42 |  | 0
- | - | - | - | 20-20-16 křížový kus pro plastové potrubí, průtok redukovaný | ks | 6 |  | 0
- | - | - | - | 25-25-20 křížový kus pro plastové potrubí, průtok redukovaný | ks | 2 |  | 0
- | - | - | - | 20-16-16 křížový kus pro plastové potrubí, odbočka a průtok redukované | ks | 10 |  | 0
- | - | - | - | 32-20-25 křížový kus pro plastové potrubí, odbočka a průtok redukované | ks | 2 |  | 0
- | - | - | - | 20-20-20 křížový kus pro plastové potrubí, odbočka a průtok stejné | ks | 2 |  | 0
- | - | - | - | 32-32-20 křížový kus pro plastové potrubí, průtok redukovaný | ks | 2 |  | 0
- | - | - | - | 32-20-32 křížový kus pro plastové potrubí, odbočka redukovaná | ks | 2 |  | 0
| TEPELNÉ IZOLACE |  |  |  |  | 1 | 0
- | - | - | - | Polyethylenová izolace se strukturou uzavřených buněk určená pro topenářské a sanitární rozvody - 18/30 | bm | 48.1 |  | 0
- | - | - | - | Polyethylenová izolace se strukturou uzavřených buněk určená pro topenářské a sanitární rozvody - 22/30 | bm | 74.1 |  | 0
- | - | - | - | Polyethylenová izolace se strukturou uzavřených buněk určená pro topenářské a sanitární rozvody - 28/30 | bm | 55.9 |  | 0
- | - | - | - | Polyethylenová izolace se strukturou uzavřených buněk určená pro topenářské a sanitární rozvody - 35/30 | bm | 31.2 |  | 0
| ČERPADLA |  |  |  |  | 1 | 0
- | - | - | - | Čerpadlová skupina | ks | 1 |  | 0
| OSTATNÍ |  |  |  |  | 1 | 0
- | - | - | - | montáž plastového potrubí | kpl | 1 |  | 0
- | - | - | - | přikotvení a zapojení plynového kotle pro topení | ks | 1 |  | 0
- | - | - | - | montáž odkouření pro plynové kotle | bm | 5 |  | 0
- | - | - | - | přikotvení a zapojení deskového otopného tělesa na zeď | ks | 22 |  | 0
- | - | - | - | přikotvení a zapojení koupelnového otopného tělesa na zeď | ks | 6 |  | 0
- | - | - | - | napuštění topného okruhu | kpl | 1 |  | 0
- | - | - | - | proplach topného okruhu | kpl | 1 |  | 0
- | - | - | - | odvzdušnění topného okruhu | kpl | 1 |  | 0
- | - | - | - | nastavení termostatu | ks | 28 |  | 0
- | - | - | - | montáž a připojení expanzní nádoby do 50l | ks | 1 |  | 0
- | - | - | - | tlaková zlouška tl. potrubí | kpl | 1 |  | 0
- | - | - | - | Zprovoznění plynového kotle | ks | 1 |  | 0
- | - | - | - | Přeprava osob a materiálu - nákladní auto | km | 1080 |  | 0
- | - | - | - | Přeprava osob a materiálu - osobní auto | km | 1080 |  | 0
- | - | - | - | Závěsový, spojovací a těsnící materiál | kpl | 1 |  | 0
- | - | - | - | Zaregulování a přednání díla - protokol o zaregulování - návody k instalovaným zařízením | kpl | 1 |  | 0
CELKOVÁ CENA BEZ DPH | [6 empty] | 0
15% | [6 empty] | 0
KONEČNÁ CENA VČ. DPH | [6 empty] | 0

## VZT zař. 01
Číslo zakázky: |  | Sídliště Milín - blok M - zař. 1.01
16139
Řádek: | Pozice: | Dodavatel: | Označení položky: | Popis položky: | Měrná jednotka: | Množství: | Jednotková cena (bez DPH) | Cena celkem (bez DPH)
| REKUPERAČNÍ JEDNOTKA |  |  |  |  | 1 | 0
- | - | - | - | Rekuperační jednotka s protiproudým výměníkem s účinností 85 %, automatický bypas a integrovaný PTC předehřev. Řízení vzduchového výkonu jednotky na konstantní tlak. Průtok 550m³/hod, externí tlak 200 Pa. Přívodní filtr F7 odvodní filtr G4. Dodávka vč. ovladače jednotky. | ks | 1 |  | 0
| PROTIDEŠŤOVÉ ŽALUZIE, STŘÍŠKY |  |  |  |  | 1 | 0
- | - | - | - | Střešní hlavice 200 s lamelami | ks | 2 |  | 0
| DISTRIBUČNÍ PRVKY |  |  |  |  | 1 | 0
- | - | - | - | Stěnový difuzor pro přívod vzduchu Ø100 | ks | 6 |  | 0
- | - | - | - | Stěnový difuzor pro přívod vzduchu Ø125 | ks | 4 |  | 0
- | - | - | - | Talířový ventil odvodní, kovový Ø100 vč. rámečku | ks | 6 |  | 0
- | - | - | - | Talířový ventil odvodní, kovový Ø125 vč. rámečku | ks | 4 |  | 0
| REGULÁTORY PRŮTOKU |  |  |  |  | 1 | 0
| - | - | - | Přívodní regulátor průroku s tlumičem hluku Ø125 mm | ks | 4 |  | 0
| - | - | - | Odvodní regulátor průroku s tlumičem hluku Ø125 mm | ks | 4 |  | 0
| - | - | - | Ovladač regulátorů průtoku | ks | 4 |  | 0
| TLUMIČE HLUKU / PŘESLECHU |  |  |  |  | 1 | 0
- | - | - | - | Tlumič hluku s nízkou instalační výškou 100/500 | ks | 6 |  | 0
- | - | - | - | Tlumič hluku s nízkou instalační výškou 125/500 | ks | 4 |  | 0
| KRUHOVÉ POTRUBNÍ ROZVODY |  |  |  |  | 1 | 0
- | - | - | - | Trouba Ø100 - Zaklikávací systém spojovaný bez použití samořezných šroubů. Třída těsnosti "D" | bm | 17.088 |  | 0
- | - | - | - | Trouba Ø125 - Zaklikávací systém spojovaný bez použití samořezných šroubů. Třída těsnosti "D" | bm | 58.56 |  | 0
- | - | - | - | Trouba Ø160 - Zaklikávací systém spojovaný bez použití samořezných šroubů. Třída těsnosti "D" | bm | 1.776 |  | 0
- | - | - | - | Trouba Ø200 - Zaklikávací systém spojovaný bez použití samořezných šroubů. Třída těsnosti "D" | bm | 16.728 |  | 0
- | - | - | - | Lisovaný švově svařovaný oblouk s těsněním Ø160 mm 30° | ks | 2 |  | 0
- | - | - | - | Lisovaný švově svařovaný oblouk s těsněním Ø125 mm 45° | ks | 1 |  | 0
- | - | - | - | Lisovaný švově svařovaný oblouk s těsněním Ø200 mm 45° | ks | 2 |  | 0
- | - | - | - | Lisovaný švově svařovaný oblouk s těsněním Ø100 mm 90° | ks | 9 |  | 0
- | - | - | - | Lisovaný švově svařovaný oblouk s těsněním Ø125 mm 90° | ks | 14 |  | 0
- | - | - | - | Lisovaný švově svařovaný oblouk s těsněním Ø200 mm 90° | ks | 9 |  | 0
- | - | - | - | Lisovaný a švově svařený oblouk s krátkou instalační délkou s těsněním Ø125 mm 90° | ks | 13 |  | 0
- | - | - | - | Lisovaný a švově svařený oblouk s krátkou instalační délkou jeden konec s těsněním druhý konce s vnější spojkou. Ø125 mm 90° | ks | 11 |  | 0
- | - | - | - | Oblouk se segmentovým provedením a krátkou instalační délkou Ø200 mm 90 | ks | 1 |  | 0
- | - | - | - | Centrická lisovaná redukce, připojení na tvarovku Ø125 / Ø100 | ks | 6 |  | 0
- | - | - | - | Lisovaný centrický T-kus s těsněním Ø100 / Ø100 | ks | 3 |  | 0
- | - | - | - | Lisovaný centrický T-kus s těsněním Ø125 / Ø100 | ks | 3 |  | 0
- | - | - | - | Lisovaný centrický T-kus s těsněním Ø125 / Ø125 | ks | 5 |  | 0
- | - | - | - | Lisovaný centrický T-kus s těsněním Ø200 / Ø200 | ks | 1 |  | 0
- | - | - | - | Lisovaná odbočka 45° - Ø125 / Ø125 | ks | 1 |  | 0
- | - | - | - | Lisovanározbočka 30° - Ø200 / Ø160 | ks | 1 |  | 0
- | - | - | - | Rozdělovací box 1 × vstup Ø160, 2 × výstup Ø125 | ks | 2 |  | 0
- | - | - | - | Spojovací box 4 × vstup Ø125, 1 × výstup Ø200 | ks | 1 |  | 0
- | - | - | - | Vnější spojka na spojení tvarovek Ø125 mm | ks | 4 |  | 0
- | - | - | - | Vnější spojka na spojení tvarovek Ø200 mm | ks | 1 |  | 0
- | - | - | - | vnější zátka na tvarovku s odvodněním Ø200 | ks | 1 |  | 0
| IZOLACE |  |  |  |  | 1 | 0
- | - | - | - | Vinutá izolační pouzdra z kamenné vlny, kašírovaná vyztuženou hliníkovou fólií se samolepícím přesahem. 108/30 Tloušťka izolační vrstvy 30 mm | m | 2.4 |  | 0
- | - | - | - | Vinutá izolační pouzdra z kamenné vlny, kašírovaná vyztuženou hliníkovou fólií se samolepícím přesahem. 208/100 Tloušťka izolační vrstvy 100 mm | m2 | 8.52 |  | 0
- | - | - | - | Kaučuková izolace s vysokým difuzním odporem, černý povrch,samolepicí, faktor difuzního odporu µ ≥ 10.000, rozsah použití: -50°C až +110°C Tloušťka izolační vrstvy 32 mm | m2 | 2.7 |  | 0
- | - | - | - | Kaučuková izolace s vysokým difuzním odporem, černý povrch,samolepicí, faktor difuzního odporu µ ≥ 10.000, rozsah použití: -50°C až +110°C Tloušťka izolační vrstvy 50 mm | m2 | 6.504 |  | 0
| OSTATNÍ |  |  |  |  | 1 | 0
- | - | - | - | Montáž a oživení stacionární pasivní rekuperační jednotky | kpl | 1 |  | 0
- | - | - | - | Montáž vzduchotechnických rozvodů, izolatérské práce | kpl | 1 |  | 0
- | - | - | - | Závěsový, spojovací a těsnící materiál | kpl | 1 |  | 0
- | - | - | - | Přeprava osob a materiálu, nákladní auto | km | 1080 |  | 0
- | - | - | - | Přeprava osob a materiálu, osobní auto | km | 1080 |  | 0
- | - | - | - | Projekt skutečného provedení | ks | 1 |  | 0
- | - | - | - | Zaregulování a přednání díla - protokol o zaregulování - návody k instalovaným zařízením | kpl | 1 |  | 0
CELKOVÁ CENA BEZ DPH | [6 empty] | 0
15% | [6 empty] | 0
KONEČNÁ CENA VČ. DPH | [6 empty] | 0

## VZT zař. 02
Číslo zakázky: |  | VÝKAZ VÝMĚR - blok M - zař. 1.02
16139
Řádek: | Pozice: | Dodavatel: | Označení položky: | Popis položky: | Měrná jednotka: | Množství: | Jednotková cena (bez DPH) | Cena celkem (bez DPH)
| REKUPERAČNÍ JEDNOTKA |  |  |  |  | 1 | 0
- | - | - | - | Rekuperační jednotka 550m3/hod., montáž na stěnu, PTC předehřev (2900W), pravé provedení | ks | 1 |  | 0
| PROTIDEŠŤOVÉ ŽALUZIE, STŘÍŠKY |  |  |  |  | 1 | 0
- | - | - | - | Střešní hlavice 200 s lamelami | ks | 2 |  | 0
| DISTRIBUČNÍ PRVKY |  |  |  |  | 1 | 0
- | - | - | - | Stěnový difuzor pro přívod vzduchu Ø100 | ks | 6 |  | 0
- | - | - | - | Stěnový difuzor pro přívod vzduchu Ø125 | ks | 4 |  | 0
- | - | - | - | Talířový ventil odvodní, kovový Ø100 vč. rámečku | ks | 6 |  | 0
- | - | - | - | Talířový ventil odvodní, kovový Ø125 vč. rámečku | ks | 4 |  | 0
| REGULÁTORY PRŮTOKU |  |  |  |  | 1 | 0
- | - | - | - | Přívodní regulátor průroku s tlumičem hluku Ø125 mm | ks | 4 |  | 0
- | - | - | - | Odvodní regulátor průroku s tlumičem hluku Ø125 mm | ks | 4 |  | 0
- | - | - | - | Ovladač regulátorů průtoku | ks | 4 |  | 0
| TLUMIČE HLUKU / PŘESLECHU |  |  |  |  | 1 | 0
- | - | - | - | Tlumič hluku s nízkou instalační výškou 100/500 | ks | 5 |  | 0
- | - | - | - | Tlumič hluku s nízkou instalační výškou 125/500 | ks | 5 |  | 0
| KRUHOVÉ POTRUBNÍ ROZVODY |  |  |  |  | 1 | 0
- | - | - | - | Trouba Ø100 - Zaklikávací systém spojovaný bez použití samořezných šroubů. Třída těsnosti "D" | bm | 16.8 |  | 0
- | - | - | - | Trouba Ø125 - Zaklikávací systém spojovaný bez použití samořezných šroubů. Třída těsnosti "D" | bm | 57.54 |  | 0
- | - | - | - | Trouba Ø160 - Zaklikávací systém spojovaný bez použití samořezných šroubů. Třída těsnosti "D" | bm | 1.8 |  | 0
- | - | - | - | Trouba Ø200 - Zaklikávací systém spojovaný bez použití samořezných šroubů. Třída těsnosti "D" | bm | 15.756 |  | 0
- | - | - | - | Lisovaný švově svařovaný oblouk s těsněním Ø160 mm 30° | ks | 2 |  | 0
- | - | - | - | Lisovaný švově svařovaný oblouk s těsněním Ø200 mm 30° | ks | 1 |  | 0
- | - | - | - | Lisovaný švově svařovaný oblouk s těsněním Ø125 mm 45° | ks | 1 |  | 0
- | - | - | - | Lisovaný švově svařovaný oblouk s těsněním Ø200 mm 45° | ks | 1 |  | 0
- | - | - | - | Lisovaný švově svařovaný oblouk s těsněním Ø100 mm 90° | ks | 12 |  | 0
- | - | - | - | Lisovaný švově svařovaný oblouk s těsněním Ø125 mm 90° | ks | 14 |  | 0
- | - | - | - | Lisovaný švově svařovaný oblouk s těsněním Ø200 mm 90° | ks | 7 |  | 0
- | - | - | - | Lisovaný a švově svařený oblouk s krátkou instalační délkou s těsněním Ø125 mm 90° | ks | 15 |  | 0
- | - | - | - | Lisovaný a švově svařený oblouk s krátkou instalační délkou jeden konec s těsněním druhý konce s vnější spojkou. Ø125 mm 90° | ks | 7 |  | 0
- | - | - | - | Oblouk se segmentovým provedením a krátkou instalační délkou Ø200 mm 90 | ks | 1 |  | 0
- | - | - | - | Centrická lisovaná redukce, připojení na tvarovku Ø125 / Ø100 | ks | 6 |  | 0
- | - | - | - | Lisovaný centrický T-kus s těsněním Ø100 / Ø100 | ks | 3 |  | 0
- | - | - | - | Lisovaný centrický T-kus s těsněním Ø125 / Ø100 | ks | 3 |  | 0
- | - | - | - | Lisovaný centrický T-kus s těsněním Ø125 / Ø125 | ks | 5 |  | 0
- | - | - | - | Lisovaný centrický T-kus s těsněním Ø200 / Ø200 | ks | 1 |  | 0
- | - | - | - | Lisovaná odbočka 45° - Ø125 / Ø125 | ks | 1 |  | 0
- | - | - | - | Lisovanározbočka 30° - Ø200 / Ø160 | ks | 1 |  | 0
- | - | - | - | Rozdělovací box 1 × vstup Ø200, 4 × výstup Ø125 | ks | 1 |  | 0
- | - | - | - | Spojovací box 4 × vstup Ø125, 1 × výstup Ø160 | ks | 1 |  | 0
- | - | - | - | Vnější spojka na spojení tvarovek Ø100 mm | ks | 3 |  | 0
- | - | - | - | Vnější spojka na spojení tvarovek Ø125 mm | ks | 5 |  | 0
- | - | - | - | Vnější spojka na spojení tvarovek Ø200 mm | ks | 3 |  | 0
- | - | - | - | vnější zátka na tvarovku s odvodněním Ø200 | ks | 1 |  | 0
| IZOLACE |  |  |  |  | 1 | 0
- | - | - | - | Vinutá izolační pouzdra z kamenné vlny, kašírovaná vyztuženou hliníkovou fólií se samolepícím přesahem. 108/30 Tloušťka izolační vrstvy 30 mm | m | 2.76 |  | 0
- | - | - | - | Vinutá izolační pouzdra z kamenné vlny, kašírovaná vyztuženou hliníkovou fólií se samolepícím přesahem. 208/100 Tloušťka izolační vrstvy 100 mm | m2 | 7.08 |  | 0
- | - | - | - | Kaučuková izolace s vysokým difuzním odporem, černý povrch,samolepicí, faktor difuzního odporu µ ≥ 10.000, rozsah použití: -50°C až +110°C Tloušťka izolační vrstvy 32 mm | m2 | 2.88 |  | 0
- | - | - | - | Kaučuková izolace s vysokým difuzním odporem, černý povrch,samolepicí, faktor difuzního odporu µ ≥ 10.000, rozsah použití: -50°C až +110°C Tloušťka izolační vrstvy 50 mm | m2 | 5.4 |  | 0
| OSTATNÍ |  |  |  |  | 1 | 0
- | - | - | - | Montáž a oživení stacionární pasivní rekuperační jednotky | kpl | 1 |  | 0
- | - | - | - | Montáž vzduchotechnických rozvodů, izolatérské práce | kpl | 1 |  | 0
- | - | - | - | Závěsový, spojovací a těsnící materiál | kpl | 1 |  | 0
- | - | - | - | Přeprava osob a materiálu, nákladní auto | km | 1080 |  | 0
- | - | - | - | Přeprava osob a materiálu, osobní auto | km | 1080 |  | 0
- | - | - | - | Projekt skutečného provedení | ks | 1 |  | 0
- | - | - | - | Zaregulování a přednání díla - protokol o zaregulování - návody k instalovaným zařízením | kpl | 1 |  | 0
CELKOVÁ CENA BEZ DPH | [6 empty] | 0
15% | [6 empty] | 0
KONEČNÁ CENA VČ. DPH | [6 empty] | 0

## VZT zař. 03
Číslo zakázky: |  | VÝKAZ VÝMĚR - blok M - zař. 1.03
1613´9
Řádek: | Pozice: | Dodavatel: | Označení položky: | Popis položky: | Měrná jednotka: | Množství: | Jednotková cena (bez DPH) | Cena celkem (bez DPH)
| REKUPERAČNÍ JEDNOTKA |  |  |  |  | 1 | 0
- | - | - | - | Rekuperační jednotka 550m3/hod., montáž na stěnu, PTC předehřev (2900W), levé provedení | ks | 1 |  | 0
| PROTIDEŠŤOVÉ ŽALUZIE, STŘÍŠKY | [5 empty] | 0
- | - | - | - | Střešní hlavice 200 s lamelami | ks | 2 |  | 0
| DISTRIBUČNÍ PRVKY |  |  |  |  | 1 | 0
- | - | - | - | Stěnový difuzor pro přívod vzduchu Ø100 | ks | 3 |  | 0
- | - | - | - | Stěnový difuzor pro přívod vzduchu Ø125 | ks | 6 |  | 0
- | - | - | - | Talířový ventil odvodní, kovový Ø100 vč. rámečku | ks | 6 |  | 0
- | - | - | - | Talířový ventil odvodní, kovový Ø125 vč. rámečku | ks | 4 |  | 0
| REGULÁTORY PRŮTOKU |  |  |  |  | 1 | 0
- | - | - | - | Přívodní regulátor průroku s tlumičem hluku Ø125 mm | ks | 4 |  | 0
- | - | - | - | Odvodní regulátor průroku s tlumičem hluku Ø125 mm | ks | 4 |  | 0
- | - | - | - | Ovladač regulátorů průtoku | ks | 4 |  | 0
| TLUMIČE HLUKU / PŘESLECHU |  |  |  |  | 1 | 0
- | - | - | - | Tlumič hluku s nízkou instalační výškou 100/500 | ks | 3 |  | 0
- | - | - | - | Tlumič hluku s nízkou instalační výškou 125/500 | ks | 6 |  | 0
| KRUHOVÉ POTRUBNÍ ROZVODY |  |  |  |  | 1 | 0
- | - | - | - | Trouba Ø100 - Zaklikávací systém spojovaný bez použití samořezných šroubů. Třída těsnosti "D" | bm | 10.092 |  | 0
- | - | - | - | Trouba Ø125 - Zaklikávací systém spojovaný bez použití samořezných šroubů. Třída těsnosti "D" | bm | 72.432 |  | 0
- | - | - | - | Trouba Ø160 - Zaklikávací systém spojovaný bez použití samořezných šroubů. Třída těsnosti "D" | bm | 1.8 |  | 0
- | - | - | - | Trouba Ø200 - Zaklikávací systém spojovaný bez použití samořezných šroubů. Třída těsnosti "D" | bm | 14.928 |  | 0
- | - | - | - | Lisovaný švově svařovaný oblouk s těsněním Ø200 mm 15° | ks | 2 |  | 0
- | - | - | - | Lisovaný švově svařovaný oblouk s těsněním Ø160 mm 30° | ks | 2 |  | 0
- | - | - | - | Lisovaný švově svařovaný oblouk s těsněním Ø125 mm 45° | ks | 1 |  | 0
- | - | - | - | Lisovaný švově svařovaný oblouk s těsněním Ø100 mm 90° | ks | 5 |  | 0
- | - | - | - | Lisovaný švově svařovaný oblouk s těsněním Ø125 mm 90° | ks | 18 |  | 0
- | - | - | - | Lisovaný švově svařovaný oblouk s těsněním Ø200 mm 90° | ks | 8 |  | 0
- | - | - | - | Lisovaný a švově svařený oblouk s krátkou instalační délkou s těsněním Ø125 mm 90° | ks | 14 |  | 0
- | - | - | - | Lisovaný a švově svařený oblouk s krátkou instalační délkou jeden konec s těsněním druhý konce s vnější spojkou. Ø125 mm 90° | ks | 13 |  | 0
- | - | - | - | Oblouk se segmentovým provedením a krátkou instalační délkou Ø200 mm 90 | ks | 1 |  | 0
- | - | - | - | Centrická lisovaná redukce, připojení na tvarovku Ø125 / Ø100 | ks | 4 |  | 0
- | - | - | - | Lisovaný centrický T-kus s těsněním Ø100 / Ø100 | ks | 1 |  | 0
- | - | - | - | Lisovaný centrický T-kus s těsněním Ø125 / Ø100 | ks | 4 |  | 0
- | - | - | - | Lisovaný centrický T-kus s těsněním Ø125 / Ø125 | ks | 5 |  | 0
- | - | - | - | Lisovaný centrický T-kus s těsněním Ø200 / Ø200 | ks | 1 |  | 0
- | - | - | - | Lisovaná odbočka 45° - Ø125 / Ø125 | ks | 1 |  | 0
- | - | - | - | Lisovanározbočka 30° - Ø200 / Ø160 | ks | 1 |  | 0
- | - | - | - | Spojovací box 4 × vstup Ø125, 1 × výstup Ø200 | ks | 1 |  | 0
- | - | - | - | Rozdělovací box 1 × vstup Ø160, 2 × výstup Ø125 | ks | 2 |  | 0
- | - | - | - | Vnější spojka na spojení tvarovek Ø100 mm | ks | 2 |  | 0
- | - | - | - | Vnější spojka na spojení tvarovek Ø125 mm | ks | 4 |  | 0
- | - | - | - | Vnější spojka na spojení tvarovek Ø200 mm | ks | 4 |  | 0
- | - | - | - | vnější zátka na tvarovku s odvodněním Ø200 | ks | 1 |  | 0
| IZOLACE |  |  |  |  | 1 | 0
- | - | - | - | Vinutá izolační pouzdra z kamenné vlny, kašírovaná vyztuženou hliníkovou fólií se samolepícím přesahem. 108/30 Tloušťka izolační vrstvy 30 mm | m | 2.952 |  | 0
- | - | - | - | Vinutá izolační pouzdra z kamenné vlny, kašírovaná vyztuženou hliníkovou fólií se samolepícím přesahem. 208/100 Tloušťka izolační vrstvy 100 mm | m2 | 4.944 |  | 0
- | - | - | - | Kaučuková izolace s vysokým difuzním odporem, černý povrch,samolepicí, faktor difuzního odporu µ ≥ 10.000, rozsah použití: -50°C až +110°C Tloušťka izolační vrstvy 32 mm | m2 | 3.072 |  | 0
- | - | - | - | Kaučuková izolace s vysokým difuzním odporem, černý povrch,samolepicí, faktor difuzního odporu µ ≥ 10.000, rozsah použití: -50°C až +110°C Tloušťka izolační vrstvy 50 mm | m2 | 5.568 |  | 0
| OSTATNÍ |  |  |  |  | 1 | 0
- | - | - | - | Montáž a oživení stacionární pasivní rekuperační jednotky | kpl | 1 |  | 0
- | - | - | - | Montáž vzduchotechnických rozvodů, izolatérské práce | kpl | 1 |  | 0
- | - | - | - | Závěsový, spojovací a těsnící materiál | kpl | 1 |  | 0
- | - | - | - | Přeprava osob a materiálu, nákladní auto | km | 1080 |  | 0
- | - | - | - | Přeprava osob a materiálu, osobní auto | km | 1080 |  | 0
- | - | - | - | Projekt skutečného provedení | ks | 1 |  | 0
- | - | - | - | Zaregulování a přednání díla - protokol o zaregulování - návody k instalovaným zařízením | kpl | 1 |  | 0
CELKOVÁ CENA BEZ DPH | [6 empty] | 0
15% | [6 empty] | 0
KONEČNÁ CENA VČ. DPH | [6 empty] | 0

## Pokyny pro vyplnění
Struktura údajů, formát souboru a metodika pro zpracování
Struktura
Soubor je složen ze záložky Rekapitulace stavby a záložek s názvem soupisu prací pro jednotlivé objekty ve formátu XLSX. Každá ze záložek přitom obsahuje
ještě samostatné sestavy vymezené orámovaním a nadpisem sestavy.
Rekapitulace stavby obsahuje sestavu Rekapitulace stavby a Rekapitulace objektů stavby a soupisů prací.
V sestavě Rekapitulace stavby jsou uvedeny informace identifikující předmět veřejné zakázky na stavební práce, KSO, CC-CZ, CZ-CPV, CZ-CPA a rekapitulaci
celkové nabídkové ceny uchazeče.
V sestavě Rekapitulace objektů stavby a soupisů prací je uvedena rekapitulace stavebních objektů, inženýrských objektů, provozních souborů,
vedlejších a ostatních nákladů a ostatních nákladů s rekapitulací nabídkové ceny za jednotlivé soupisy prací. Na základě údaje Typ je možné
identifikovat, zda se jedná o objekt nebo soupis prací pro daný objekt:
|  | STA | Stavební objekt pozemní
|  | ING | Stavební objekt inženýrský
|  | PRO | Provozní soubor
|  | VON | Vedlejší a ostatní náklady
|  | OST | Ostatní
|  | Soupis | Soupis prací pro daný typ objektu
Soupis prací pro jednotlivé objekty obsahuje sestavy Krycí list soupisu, Rekapitulace členění soupisu prací, Soupis prací. Za soupis prací může být považován
i objekt stavby v případě, že neobsahuje podřízenou zakázku.
Krycí list soupisu obsahuje rekapitulaci informací o předmětu veřejné zakázky ze sestavy Rekapitulace stavby, informaci o zařazení objektu do KSO,
CC-CZ, CZ-CPV, CZ-CPA a rekapitulaci celkové nabídkové ceny uchazeče za aktuální soupis prací.
Rekapitulace členění soupisu prací obsahuje rekapitulaci soupisu prací ve všech úrovních členění soupisu tak, jak byla tato členění použita (např.
stavební díly, funkční díly, případně jiné členění) s rekapitulací nabídkové ceny.
Soupis prací obsahuje položky veškerých stavebních nebo montážních prací, dodávek materiálů a služeb nezbytných pro zhotovení stavebního objektu,
inženýrského objektu, provozního souboru, vedlejších a ostatních nákladů.
Pro položky soupisu prací se zobrazují následující informace:
|  | PČ |  | Pořadové číslo položky v aktuálním soupisu
|  | TYP |  | Typ položky: K - konstrukce, M - materiál, PP - plný popis, PSC - poznámka k souboru cen, P - poznámka k položce, VV - výkaz výměr
|  | Kód |  | Kód položky
|  | Popis |  | Zkrácený popis položky
|  | MJ |  | Měrná jednotka položky
|  | Množství |  | Množství v měrné jednotce
|  | J.cena |  | Jednotková cena položky. Zadaní může obsahovat namísto J.ceny sloupce J.materiál a J.montáž, jejichž součet definuje
J.cenu položky.
|  | Cena celkem |  | Celková cena položky daná jako součin množství a j.ceny
|  | Cenová soustava |  | Příslušnost položky do cenové soustavy
Ke každé položce soupisu prací se na samostatných řádcích může zobrazovat:
Plný popis položky
Poznámka k souboru cen a poznámka zadavatele
Výkaz výměr
Pokud je k řádku výkazu výměr evidovaný údaj ve sloupci Kód, jedná se o definovaný odkaz, na který se může odvolávat výkaz výměr z jiné položky.
Metodika pro zpracování
Jednotlivé sestavy jsou v souboru provázány. Editovatelné pole jsou zvýrazněny žlutým podbarvením, ostatní pole neslouží k editaci a nesmí být jakkoliv
modifikovány.
Uchazeč je pro podání nabídky povinen vyplnit žlutě podbarvená pole:
Pole Uchazeč v sestavě Rekapitulace stavby - zde uchazeč vyplní svůj název (název subjektu)
Pole IČ a DIČ v sestavě Rekapitulace stavby - zde uchazeč vyplní svoje IČ a DIČ
Datum v sestavě Rekapitulace stavby - zde uchazeč vyplní datum vytvoření nabídky
J.cena = jednotková cena v sestavě Soupis prací o maximálním počtu desetinných míst uvedených v poli
- pokud sestavy soupisů prací obsahují pole J.cena, musí být všechna tato pole vyplněna nenulovými kladnými číslicemi
Poznámka - nepovinný údaj pro položku soupisu
V případě, že sestavy soupisů prací neobsahují pole J.cena, potom ve všech soupisech prací obsahují pole:
- J.materiál - jednotková cena materiálu
- J.montáž - jednotková cena montáže
Uchazeč je v tomto případě povinen vyplnit všechna pole J.materiál a pole J.montáž nenulovými kladnými číslicemi. V případech, kdy položka
neobsahuje žádný materiál je přípustné, aby pole J.materiál bylo vyplněno nulou. V případech, kdy položka neobsahuje žádnou montáž je přípustné,
aby pole J.montáž bylo vyplněno nulou. Není však přípustné, aby obě pole - J.materiál, J.Montáž byly u jedné položky vyplněny nulou.
Rekapitulace stavby
Název |  |  | Povinný |  | Popis | Typ | Max. počet
atributu |  |  | (A/N) |  |  |  | znaků
Kód |  |  | A |  | Kód stavby | String | 20
Stavba |  |  | A |  | Název stavby | String | 120
Místo |  |  | N |  | Místo stavby | String | 50
Datum |  |  | A |  | Datum vykonaného exportu | Date
KSO |  |  | N |  | Klasifikace stavebního objektu | String | 15
CC-CZ |  |  | N |  | Klasifikace stavbeních děl | String | 15
CZ-CPV |  |  | N |  | Společný slovník pro veřejné zakázky | String | 20
CZ-CPA |  |  | N |  | Klasifikace produkce podle činností | String | 20
Zadavatel |  |  | N |  | Zadavatel zadaní | String | 50
IČ |  |  | N |  | IČ zadavatele zadaní | String | 20
DIČ |  |  | N |  | DIČ zadavatele zadaní | String | 20
Uchazeč |  |  | N |  | Uchazeč veřejné zakázky | String | 50
Projektant |  |  | N |  | Projektant | String | 50
Poznámka |  |  | N |  | Poznámka k zadání | String | 255
Sazba DPH |  |  | A |  | Rekapitulace sazeb DPH u položek soupisů | eGSazbaDph
Základna DPH |  |  | A |  | Základna DPH určena součtem celkové ceny z položek soupisů | Double
Hodnota DPH |  |  | A |  | Hodnota DPH | Double
Cena bez DPH |  |  | A |  | Celková cena bez DPH za celou stavbu. Sčítává se ze všech listů. | Double
Cena s DPH |  |  | A |  | Celková cena s DPH za celou stavbu | Double
Rekapitulace objektů stavby a soupisů prací
Název |  |  | Povinný |  | Popis | Typ | Max. počet
atributu |  |  | (A/N) |  |  |  | znaků
Kód |  |  | A |  | Přebírá se z Rekapitulace stavby | String | 20
Stavba |  |  | A |  | Přebírá se z Rekapitulace stavby | String | 120
Místo |  |  | N |  | Přebírá se z Rekapitulace stavby | String | 50
Datum |  |  | A |  | Přebírá se z Rekapitulace stavby | Date
Zadavatel |  |  | N |  | Přebírá se z Rekapitulace stavby | String | 50
Projektant |  |  | N |  | Přebírá se z Rekapitulace stavby | String | 50
Uchazeč |  |  | N |  | Přebírá se z Rekapitulace stavby | String | 50
Kód |  |  | A |  | Kód objektu | String | 20
Objektu, Soupis prací |  |  | A |  | Název objektu | String | 120
Cena bez DPH |  |  | A |  | Cena bez DPH za daný objekt | Double
Cena s DPH |  |  | A |  | Cena spolu s DPH za daný objekt | Double
Typ |  |  | A |  | Typ zakázky | eGTypZakazky
Krycí list soupisu
Název |  |  | Povinný |  | Popis | Typ | Max. počet
atributu |  |  | (A/N) |  |  |  | znaků
Stavba |  |  | A |  | Přebírá se z Rekapitulace stavby | String | 120
Objekt |  |  | A |  | Kód a název objektu | String | 20 + 120
Soupis |  |  | A |  | Kód a název soupisu | String | 20 + 120
KSO |  |  | N |  | Klasifikace stavebního objektu | String | 15
CC-CZ |  |  | N |  | Klasifikace stavbeních děl | String | 15
CZ-CPV |  |  | N |  | Společný slovník pro veřejné zakázky | String | 20
CZ-CPA |  |  | N |  | Klasifikace produkce podle činností | String | 20
Místo |  |  | N |  | Přebírá se z Rekapitulace stavby | String | 50
Zadavatel |  |  | N |  | Přebírá se z Rekapitulace stavby | String | 50
Uchazeč |  |  | N |  | Přebírá se z Rekapitulace stavby | String | 50
Projektant |  |  | N |  | Přebírá se z Rekapitulace stavby | String | 50
Poznámka |  |  | N |  | Poznámka k soupisu prací | String | 255
Sazba DPH |  |  | A |  | Rekapitulace sazeb DPH na položkách aktuálního soupisu | eGSazbaDph
Základna DPH |  |  | A |  | Základna DPH určena součtem celkové ceny z položek aktuálního soupisu | Double
Hodnota DPH |  |  | A |  | Hodnota DPH | Double
Cena bez DPH |  |  | A |  | Cena bez DPH za daný soupis | Double
Cena s DPH |  |  | A |  | Cena s DPH za daný soupis | Double
Rekapitulace členění soupisu prací
Název |  |  | Povinný |  | Popis | Typ | Max. počet
atributu |  |  | (A/N) |  |  |  | znaků
Stavba |  |  | A |  | Přebírá se z Rekapitulace stavby | String | 120
Objekt |  |  | A |  | Kód a název objektu, přebírá se z Krycího listu soupisu | String | 20 + 120
Soupis |  |  | A |  | Kód a název objektu, přebírá se z Krycího listu soupisu | String | 20 + 120
Místo |  |  | N |  | Přebírá se z Rekapitulace stavby | String | 50
Datum |  |  | A |  | Přebírá se z Rekapitulace stavby | Date
Zadavatel |  |  | N |  | Přebírá se z Rekapitulace stavby | String | 50
Projektant |  |  | N |  | Přebírá se z Rekapitulace stavby | String | 50
Uchazeč |  |  | N |  | Přebírá se z Rekapitulace stavby | String | 50
Kód dílu - Popis |  |  | A |  | Kód a název dílu ze soupisu | String | 20 + 100
Cena celkem |  |  | A |  | Cena celkem za díl ze soupisu | Double
Soupis prací
Název |  |  | Povinný |  | Popis | Typ | Max. počet
atributu |  |  | (A/N) |  |  |  | znaků
Stavba |  |  | A |  | Přebírá se z Rekapitulace stavby | String | 120
Objekt |  |  | A |  | Kód a název objektu | String | 20 + 120
Soupis |  |  | A |  | Přebírá se z Krycího listu soupisu | String | 20 + 120
Místo |  |  | N |  | Přebírá se z Krycího listu soupisu | String | 50
Datum |  |  | A |  | Přebírá se z Krycího listu soupisu | Date
Zadavatel |  |  | N |  | Přebírá se z Krycího listu soupisu | String | 50
Projektant |  |  | N |  | Přebírá se z Krycího listu soupisu | String | 50
Uchazeč |  |  | N |  | Přebírá se z Krycího listu soupisu | String | 50
PČ |  |  | A |  | Pořadové číslo položky soupisu | Long
Typ |  |  | A |  | Typ položky soupisu | eGTypPolozky | 1
Kód |  |  | A |  | Kód položky ze soupisu | String | 20
Popis |  |  | A |  | Popis položky ze soupisu | String | 255
MJ |  |  | A |  | Měrná jednotka položky | String | 10
Množství |  |  | A |  | Množství položky soupisu | Double
J.Cena |  |  | A |  | Jednotková cena položky | Double
Cena celkem |  |  | A |  | Cena celkem vyčíslena jako J.Cena * Množství | Double
Cenová soustava |  |  | N |  | Zařazení položky do cenové soustavy | String | 50
p |  |  | N |  | Poznámka položky ze soupisu | Memo
psc |  |  | N |  | Poznámka k souboru cen ze soupisu | Memo
pp |  |  | N |  | Plný popis položky ze soupisu | Memo
vv |  |  | N |  | Výkaz výměr (figura, výraz, výměra) ze soupisu | Text,Text,Double | 20, 150
DPH |  |  | A |  | Sazba DPH pro položku | eGSazbaDPH
Hmotnost |  |  | A |  | Hmotnost položky ze soupisu | Double
Suť |  |  | A |  | Suť položky ze soupisu | Double
Nh |  |  | N |  | Normohodiny položky ze soupisu | Double
Datová věta
Typ věty |  |  | Hodnota |  | Význam
eGSazbaDPH |  |  | základní |  | Základní sazba DPH
|  |  | snížená |  | Snížená sazba DPH
|  |  | nulová |  | Nulová sazba DPH
|  |  | zákl. přenesená |  | Základní sazba DPH přenesená
|  |  | sníž. přenesená |  | Snížená sazba DPH přenesená
eGTypZakazky |  |  | STA |  | Stavební objekt
|  |  | PRO |  | Provozní soubor
|  |  | ING |  | Inženýrský objekt
|  |  | VON |  | Vedlejší a ostatní náklady
|  |  | OST |  | Ostatní náklady
eGTypPolozky |  |  | 1 |  | Položka typu HSV
|  |  | 2 |  | Položka typu PSV
|  |  | 3 |  | Položka typu M
|  |  | 4 |  | Položka typu OST