## Rekapitulace stavby
REKAPITULACE NÁKLADŮ STAVBY
Název akce: Stavební úpravy BD Milín - blok T, Školní č.p. 228 - 230
Zadavatel: Obec Milín, ul. 11. května č.p. 27, 262 31 Milín
STAVEBNÍ OBJEKTY
Stavební úpravy BD Milín - blok T, Školní č.p. 228 - 230 - přípomoce k TZB |  | 0
Architektonicko-stavební část | 0
Vytápění | 0
Vzduchotechnika zařízení 01 | 0
Vzduchotechnika zařízení 02 | 0
Vzduchotechnika zařízení 03 | 0
Vzduchotechnika zařízení 04 | 0
Stavební náklady celkem |  | 0
Celkové náklady stavby bez DPH |  | 0
DPH 21% |  | 0
Celkové náklady stavby |  | 0
Z toho:
Způsobilé výdaje - hlavní aktivity
cena bez DPH |  | 0
DPH 21 % |  | 0
cena s DPH |  | 0
Způsobilé výdaje - vedlejší aktivity
cena bez DPH |  | 0
DPH 21 % |  | 0
cena s DPH |  | 0
Nepůsobilé výdaje
cena bez DPH |  | 0
DPH 21 % |  | 0
cena s DPH |  | 0
POZNÁMKY:
Cenová soustava: Použita je cenová soustava ÚRS PRAHA a.s., software KROS Plus (položky s devítimístnými číselníky). Cenová soustava je doplněna o předběžné ceny - "vlastní kalkulaci" (průměrná cena vyplývající z poptávkového řízení). Soupis prací a výkaz výměr je vyhotoven na základě projektové dokumentace, vyhotovené Akad. arch. Alešem Brotánkem a Ing. arch. Janem Praislerem. Elektronický výstup soupisu prací a výkazu výměr je proveden do otevřeného formátu *xls. Poznámka k soupisu prací: Ceny za měrnou jednotku všech položek použité z cenové soustavy i položek "vlastní kalkulace" budou při ocenění VZ zhotovitelem obsahovat náklady na veškerý potřebný spojovací materiál, nástroje, nářadí, pomocný materiál i stavební přípomocné práce, případně pomocné konstrukce a lešení (pokud není přímo uvedeno položkou). Veškeré výměry uváděných měrných jednotek dodávky materiálů, případně stavební práce jsou uvedeny bez ztratného, v čisté výměře - pokud ztratné není v rozpočtu přímo uvedeno. V případě, že příslušné ztratné není přímo uvedeno, je nutné jej promítnout při ocenění VZ zhotovitelem do ceny za měrnou jednotku materiálu nebo do stavebních prácí. Výměry jsou počítány dle pokynů v úvodní části katalogů popisů a směrných cen cenové soustavy dle zařazení v soupisu prací. Výměry předběžných cen (X- položek) vychází z charakteru práce a zařazení dle třídníků stavebních konstrukcí a prací (TSKP) obdobných stavebních prací. Podkladem pro vytvoření ceny je projektová dokumentace uvedená výše, případně doplnění o informace, zhotovitelem vyžádané na zadavateli, investorovi, projektantovi při oceňování VZ. Zhotovitel výkazu výměr upozorňuje, že případní navržení výrobci, případně dodavatelé materiálu jsou specifikováni pouze jako příklad standardu. Zhotovitel má možnost použít výrobky od jakéhokoliv dodavatele se srovnatelnými technickými parametry. Všechny předepsané položky slepého rozpočtu budou oceněny v zadaném členění a v zadané výši.

## 1 - Architektonicko-stave...
[9 empty] | >> skryté sloupce << | [9 empty] | {0bcb4a02-8c83-41dd-bfa4-b711278d4fd5}
2
| KRYCÍ LIST SOUPISU PRACÍ | [8 empty] | v --- níže se nacházejí doplnkové a pomocné údaje k sestavám --- v | [8 empty] | False
Stavba:
Stavební úpravy BD Milín - blok T, Školní č.p. 228 - 230 - přípomoce k TZB
Objekt:
1 - Architektonicko-stavební část
| KSO: |  |  |  |  | CC-CZ:
| Místo: |  |  |  |  | Datum: | 1. 3. 2019
| Zadavatel: |  |  |  |  | IČ:
DIČ:
| Zhotovitel: |  |  |  |  | IČ:
DIČ:
| Projektant: |  |  |  |  | IČ:
DIČ:
| Zpracovatel: |  |  |  |  | IČ:
DIČ:
Poznámka:
| Cena bez DPH | [5 empty] | 0
|  |  | Základ daně |  |  | Sazba daně | Výše daně
| DPH | základní | 0 |  |  | 21% | 0
|  | snížená | 0 |  |  | 15% | 0
|  | zákl. přenesená | 0 |  |  | 21% | 0
|  | sníž. přenesená | 0 |  |  | 15% | 0
|  | nulová | 0 |  |  | 0% | 0
| Cena s DPH |  |  | v | CZK |  | 0
| Projektant |  |  | Zpracovatel
| Datum a podpis: |  | Razítko | Datum a podpis: |  |  | Razítko
| Objednavatel |  |  | Zhotovitel
| Datum a podpis: |  | Razítko | Datum a podpis: |  |  | Razítko
REKAPITULACE ČLENĚNÍ SOUPISU PRACÍ
Stavba:
Stavební úpravy BD Milín - blok T, Školní č.p. 228 - 230 - přípomoce k TZB
Objekt:
1 - Architektonicko-stavební část
Místo: | [5 empty] | Datum: | 1. 3. 2019
Zadavatel: | [5 empty] | Projektant:
Zhotovitel: | [5 empty] | Zpracovatel:
Kód dílu - Popis | [6 empty] | Cena celkem [CZK]
Náklady ze soupisu prací | [6 empty] | 0 | [12 empty] | -1
| HSV - Práce a dodávky HSV | [5 empty] | 0
| 61 - Úprava povrchů vnitřních | [5 empty] | 0
| 63 - Podlahy a podlahové konstrukce | [5 empty] | 0
| 9 - Ostatní konstrukce a práce, bourání | [5 empty] | 0
| 96 - Bourání konstrukcí | [5 empty] | 0
| 997 - Přesun sutě | [5 empty] | 0
| 998 - Přesun hmot | [5 empty] | 0
| PSV - Práce a dodávky PSV | [5 empty] | 0
| 721 - Zdravotechnika - vnitřní kanalizace | [5 empty] | 0
| 722 - Zdravotechnika - vnitřní vodovod | [5 empty] | 0
| 723 - Zdravotechnika - vnitřní plynovod | [5 empty] | 0
| VRN - Vedlejší rozpočtové náklady | [5 empty] | 0
| VRN3 - Zařízení staveniště | [5 empty] | 0
| VRN4 - Inženýrská činnost | [5 empty] | 0
| VRN7 - Provozní vlivy | [5 empty] | 0
SOUPIS PRACÍ
Stavba:
Stavební úpravy BD Milín - blok T, Školní č.p. 228 - 230 - přípomoce k TZB
Objekt:
1 - Architektonicko-stavební část
Místo: | [5 empty] | Datum: | 1. 3. 2019
Zadavatel: | [5 empty] | Projektant:
Zhotovitel: | [5 empty] | Zpracovatel:
PČ | Typ | Kód | Popis | MJ | Množství | J.cena [CZK] | Cena celkem [CZK] | Cenová soustava |  |  | DPH | J. Nh [h] | Nh celkem [h] | J. hmotnost [t] | Hmotnost celkem [t] | J. suť [t] | Suť Celkem [t]
Náklady soupisu celkem | [6 empty] | 0 | [5 empty] | 366.0273 |  | 2.9664 |  | 7.7721 |  | D | -1 | [10 empty] | 0
| D | HSV | Práce a dodávky HSV |  |  |  | 0 | [5 empty] | 279.4633 |  | 2.589 |  | 7.7721 | 1 | D | 0 |  |  |  | ROZPOCET | [6 empty] | 0
| D | 61 | Úprava povrchů vnitřních |  |  |  | 0 | [5 empty] | 80.785 |  | 2.5101 |  | 0 | 1 | D | 1 |  |  |  | ROZPOCET | [6 empty] | 0
1 | K | 611325222 | Vápenocementová štuková omítka malých ploch do 0,25 m2 na stropech | kus | 12 |  | 0 | CS ÚRS 2017 01 |  |  | základní | 0.568 | 6.816 | 0.0102 | 0.1224 | 0 | 0 | 4 | K | 2 |  |  |  | ROZPOCET | 0 | 0 | 0 | 0 | 0 | 1 | 0 | 4 | 1222601911
| VV |  | "stavební přípomoce TZB" 4*3 |  | 12 | [13 empty] | VV | 2 | 2 | True | 0 | ROZPOCET
2 | K | 612325222 | Vápenocementová štuková omítka malých ploch do 0,25 m2 na stěnách | kus | 126 |  | 0 | CS ÚRS 2015 01 |  |  | základní | 0.452 | 56.952 | 0.0102 | 1.2852 | 0 | 0 | 4 | K | 2 |  |  |  | ROZPOCET | 0 | 0 | 0 | 0 | 0 | 1 | 0 | 4 | -1864942070
| VV |  | "stavební přípomoce TZB" 54+36+36 |  | 126 | [13 empty] | VV | 2 | 2 | True | 0 | ROZPOCET
3 | K | 612325225 | Vápenocementová štuková omítka malých ploch do 4,0 m2 na stěnách | kus | 7 |  | 0 | CS ÚRS 2015 01 |  |  | základní | 2.431 | 17.017 | 0.1575 | 1.1025 | 0 | 0 | 4 | K | 2 |  |  |  | ROZPOCET | 0 | 0 | 0 | 0 | 0 | 1 | 0 | 4 | 681102615
| VV |  | "stavební přípomoce TZB" 7 |  | 7 | [13 empty] | VV | 2 | 2 | True | 0 | ROZPOCET
| D | 63 | Podlahy a podlahové konstrukce |  |  |  | 0 | [5 empty] | 7.26 |  | 0.02256 |  | 0 | 1 | D | 1 |  |  |  | ROZPOCET | [6 empty] | 0
4 | K | 6363119 | Oprava podlahy po vybouraných otvorů do stropu (podkladní mazanina + nášlapná vrtsva) | kus | 12 |  | 0 |  |  |  | základní | 0.605 | 7.26 | 0.00188 | 0.02256 | 0 | 0 | 4 | K | 2 |  |  |  | ROZPOCET | 0 | 0 | 0 | 0 | 0 | 1 | 0 | 4 | 932116256
| VV |  | "stavební přípomoce TZB" 4*3 |  | 12 | [13 empty] | VV | 2 | 2 | True | 0 | ROZPOCET
| D | 9 | Ostatní konstrukce a práce, bourání |  |  |  | 0 | [5 empty] | 120.554 |  | 0.056338 |  | 2.9664 | 1 | D | 1 |  |  |  | ROZPOCET | [6 empty] | 0
5 | K | 952901111 | Vyčištění budov bytové a občanské výstavby při výšce podlaží do 4 m | m2 | 150 |  | 0 | CS ÚRS 2015 01 |  |  | základní | 0.308 | 46.2 | 4e-05 | 0.006 | 0 | 0 | 4 | K | 2 |  |  |  | ROZPOCET | 0 | 0 | 0 | 0 | 0 | 1 | 0 | 4 | -179620416
| VV |  | 3*50,00 |  | 150 | [13 empty] | VV | 2 | 2 | True | 0 | ROZPOCET
6 | K | 9539611 | Dodávka a montáž utěsnění prostupů přes požárně dělící k-ce požárními ucpávkami | kompl | 1 |  | 0 |  |  |  | základní | 0.104 | 0.104 | 1e-05 | 1e-05 | 0 | 0 | 4 | K | 2 |  |  |  | ROZPOCET | 0 | 0 | 0 | 0 | 0 | 1 | 0 | 4 | -1264478568
7 | K | 977151123 | Jádrové vrty diamantovými korunkami do D 150 mm do stavebních materiálů | m | 35.1 |  | 0 | CS ÚRS 2019 01 |  |  | základní | 1.9 | 66.69 | 0.00122 | 0.042822 | 0.07 | 2.457 | 4 | K | 2 |  |  |  | ROZPOCET | 0 | 0 | 0 | 0 | 0 | 1 | 0 | 4 | -321336471
| VV |  | "stavební přípomoce TZB" (18*3)*0,15 |  | 8.1 | [13 empty] | VV | 2 | 2 | True | 0 | ROZPOCET
| VV |  | "stavební přípomoce TZB" (3*12)*0,30 |  | 10.8 | [13 empty] | VV | 2 | 2 | True | 0 | ROZPOCET
| VV |  | "stavební přípomoce TZB" (12*3)*0,45 |  | 16.2 | [13 empty] | VV | 2 | 2 | True | 0 | ROZPOCET
8 | K | 977151128 | Jádrové vrty diamantovými korunkami do D 300 mm do stavebních materiálů | m | 1.8 |  | 0 | CS ÚRS 2019 01 |  |  | základní | 4.2 | 7.56 | 0.00417 | 0.007506 | 0.283 | 0.5094 | 4 | K | 2 |  |  |  | ROZPOCET | 0 | 0 | 0 | 0 | 0 | 1 | 0 | 4 | 229843642
| VV |  | "stavební přípomoce TZB" (2*3)*0,30 |  | 1.8 | [13 empty] | VV | 2 | 2 | True | 0 | ROZPOCET
| D | 96 | Bourání konstrukcí |  |  |  | 0 | [5 empty] | 43.0395 |  | 0 |  | 4.8057 | 1 | D | 1 |  |  |  | ROZPOCET | [6 empty] | 0
9 | K | 965042121 | Bourání podkladů pod dlažby nebo mazanin betonových nebo z litého asfaltu tl do 100 mm pl do 1 m2 | m3 | 0.6 |  | 0 | CS ÚRS 2017 01 |  |  | základní | 12.56 | 7.536 | 0 | 0 | 2.2 | 1.32 | 4 | K | 2 |  |  |  | ROZPOCET | 0 | 0 | 0 | 0 | 0 | 1 | 0 | 4 | -619259166
| VV |  | "stavební přípomoce TZB" (4*3*0,50)*0,10 |  | 0.6 | [13 empty] | VV | 2 | 2 | True | 0 | ROZPOCET
10 | K | 972054341 | Vybourání otvorů v ŽB stropech nebo klenbách pl do 0,25 m2 tl do 150 mm | kus | 12 |  | 0 | CS ÚRS 2017 01 |  |  | základní | 1.255 | 15.06 | 0 | 0 | 0.09 | 1.08 | 4 | K | 2 |  |  |  | ROZPOCET | 0 | 0 | 0 | 0 | 0 | 1 | 0 | 4 | 880098978
| VV |  | "stavební přípomoce TZB" 4*3 |  | 12 | [13 empty] | VV | 2 | 2 | True | 0 | ROZPOCET
11 | K | 974031389 | Vysekání rýh ve zdivu cihelném pro komínové nebo ventilační průduchy hl do 300 mm š do 450 mm | m | 9.9 |  | 0 | CS ÚRS 2017 01 |  |  | základní | 2.065 | 20.4435 | 0 | 0 | 0.243 | 2.4057 | 4 | K | 2 |  |  |  | ROZPOCET | 0 | 0 | 0 | 0 | 0 | 1 | 0 | 4 | -593750045
| VV |  | "stavební přípomoce TZB" 3,30*3 |  | 9.9 | [13 empty] | VV | 2 | 2 | True | 0 | ROZPOCET
| D | 997 | Přesun sutě |  |  |  | 0 | [5 empty] | 21.3497 |  | 0 |  | 0 | 1 | D | 1 |  |  |  | ROZPOCET | [6 empty] | 0
12 | K | 997002611 | Nakládání suti a vybouraných hmot | t | 7.772 |  | 0 | CS ÚRS 2017 01 |  |  | základní | 0.136 | 1.057 | 0 | 0 | 0 | 0 | 4 | K | 2 |  |  |  | ROZPOCET | 0 | 0 | 0 | 0 | 0 | 1 | 0 | 4 | -1427412705
13 | K | 997013211 | Vnitrostaveništní doprava suti a vybouraných hmot pro budovy v do 6 m ručně | t | 7.772 |  | 0 | CS ÚRS 2017 01 |  |  | základní | 2.42 | 18.8082 | 0 | 0 | 0 | 0 | 4 | K | 2 |  |  |  | ROZPOCET | 0 | 0 | 0 | 0 | 0 | 1 | 0 | 4 | -184643849
14 | K | 997013501 | Odvoz suti a vybouraných hmot na skládku nebo meziskládku do 1 km se složením | t | 7.772 |  | 0 | CS ÚRS 2017 01 |  |  | základní | 0.125 | 0.9715 | 0 | 0 | 0 | 0 | 4 | K | 2 |  |  |  | ROZPOCET | 0 | 0 | 0 | 0 | 0 | 1 | 0 | 4 | 1194566113
15 | K | 997013509 | Příplatek k odvozu suti a vybouraných hmot na skládku ZKD 1 km přes 1 km | t | 85.492 |  | 0 | CS ÚRS 2017 01 |  |  | základní | 0.006 | 0.51295 | 0 | 0 | 0 | 0 | 4 | K | 2 |  |  |  | ROZPOCET | 0 | 0 | 0 | 0 | 0 | 1 | 0 | 4 | -644063860
| VV |  | 7,772*11 'Přepočtené koeficientem množství |  | 85.492 | [13 empty] | VV | 2 | 2 | False | 1 | ROZPOCET
16 | K | 997013802 | Poplatek za uložení na skládce (skládkovné) stavebního odpadu železobetonového kód odpadu 170 101 | t | 7.772 |  | 0 | CS ÚRS 2019 01 |  |  | základní | 0 | 0 | 0 | 0 | 0 | 0 | 4 | K | 2 |  |  |  | ROZPOCET | 0 | 0 | 0 | 0 | 0 | 1 | 0 | 4 | 1626207095
| D | 998 | Přesun hmot |  |  |  | 0 | [5 empty] | 6.4751 |  | 0 |  | 0 | 1 | D | 1 |  |  |  | ROZPOCET | [6 empty] | 0
17 | K | 998017002 | Přesun hmot s omezením mechanizace pro budovy v do 12 m | t | 2.589 |  | 0 | CS ÚRS 2017 01 |  |  | základní | 2.501 | 6.4751 | 0 | 0 | 0 | 0 | 4 | K | 2 |  |  |  | ROZPOCET | 0 | 0 | 0 | 0 | 0 | 1 | 0 | 4 | 1977466409
| D | PSV | Práce a dodávky PSV |  |  |  | 0 | [5 empty] | 86.564 |  | 0.37736 |  | 0 | 2 | D | 0 |  |  |  | ROZPOCET | [6 empty] | 0
| D | 721 | Zdravotechnika - vnitřní kanalizace |  |  |  | 0 | [5 empty] | 61.184 |  | 0.23936 |  | 0 | 2 | D | 1 |  |  |  | ROZPOCET | [6 empty] | 0
18 | K | 721100 | Odhalení stávající kanalizační stoupačky, navrtání a vysazení odbočky, utěšnění | kus | 4 |  | 0 |  |  |  | základní | 0.478 | 1.912 | 0.00187 | 0.00748 | 0 | 0 | 16 | K | 2 |  |  |  | ROZPOCET | 0 | 0 | 0 | 0 | 0 | 1 | 0 | 16 | 1485752142
19 | K | 721101 | Montáž HT potrubí | m | 60 |  | 0 |  |  |  | základní | 0.478 | 28.68 | 0.00187 | 0.1122 | 0 | 0 | 16 | K | 2 |  |  |  | ROZPOCET | 0 | 0 | 0 | 0 | 0 | 1 | 0 | 16 | -1317932399
20 | K | 721102 | Potrubí HT, včetně tvarovek, uchycení | m | 60 |  | 0 |  |  |  | základní | 0.478 | 28.68 | 0.00187 | 0.1122 | 0 | 0 | 16 | K | 2 |  |  |  | ROZPOCET | 0 | 0 | 0 | 0 | 0 | 1 | 0 | 16 | 684388764
21 | K | 721103 | Sifon na odvod kondenzátu | kus | 4 |  | 0 |  |  |  | základní | 0.478 | 1.912 | 0.00187 | 0.00748 | 0 | 0 | 16 | K | 2 |  |  |  | ROZPOCET | 0 | 0 | 0 | 0 | 0 | 1 | 0 | 16 | 1912386609
| D | 722 | Zdravotechnika - vnitřní vodovod |  |  |  | 0 | [5 empty] | 12.168 |  | 0.0588 |  | 0 | 2 | D | 1 |  |  |  | ROZPOCET | [6 empty] | 0
22 | K | 722100 | Vysazení odbočky na plastovém potrubí vody | kus | 1 |  | 0 |  |  |  | základní | 0.507 | 0.507 | 0.00245 | 0.00245 | 0 | 0 | 16 | K | 2 |  |  |  | ROZPOCET | 0 | 0 | 0 | 0 | 0 | 1 | 0 | 16 | 1938272991
23 | K | 722101 | Plastové potrubí 16,2x2,6 mm | m | 7 |  | 0 |  |  |  | základní | 0.507 | 3.549 | 0.00245 | 0.01715 | 0 | 0 | 16 | K | 2 |  |  |  | ROZPOCET | 0 | 0 | 0 | 0 | 0 | 1 | 0 | 16 | 1398565886
24 | K | 722102 | Tepelná izolace na potrubí 16,2x2,6 mm | m | 7 |  | 0 |  |  |  | základní | 0.507 | 3.549 | 0.00245 | 0.01715 | 0 | 0 | 16 | K | 2 |  |  |  | ROZPOCET | 0 | 0 | 0 | 0 | 0 | 1 | 0 | 16 | 1510767070
25 | K | 722103 | Kulový uzávěr | kus | 4 |  | 0 |  |  |  | základní | 0.507 | 2.028 | 0.00245 | 0.0098 | 0 | 0 | 16 | K | 2 |  |  |  | ROZPOCET | 0 | 0 | 0 | 0 | 0 | 1 | 0 | 16 | 1067627887
26 | K | 722104 | Vodoměr, šroubení | kus | 1 |  | 0 |  |  |  | základní | 0.507 | 0.507 | 0.00245 | 0.00245 | 0 | 0 | 16 | K | 2 |  |  |  | ROZPOCET | 0 | 0 | 0 | 0 | 0 | 1 | 0 | 16 | -1778348768
27 | K | 722105 | Potrubní oddělovač systému ÚT | kus | 1 |  | 0 |  |  |  | základní | 0.507 | 0.507 | 0.00245 | 0.00245 | 0 | 0 | 16 | K | 2 |  |  |  | ROZPOCET | 0 | 0 | 0 | 0 | 0 | 1 | 0 | 16 | 1348186865
28 | K | 722106 | Manometr | kus | 1 |  | 0 |  |  |  | základní | 0.507 | 0.507 | 0.00245 | 0.00245 | 0 | 0 | 16 | K | 2 |  |  |  | ROZPOCET | 0 | 0 | 0 | 0 | 0 | 1 | 0 | 16 | 1936043960
29 | K | 722107 | Ostatní tvarovky, přechody a upevnění potrubí | kus | 1 |  | 0 |  |  |  | základní | 0.507 | 0.507 | 0.00245 | 0.00245 | 0 | 0 | 16 | K | 2 |  |  |  | ROZPOCET | 0 | 0 | 0 | 0 | 0 | 1 | 0 | 16 | -214268709
30 | K | 722108 | Montáž sestavy armatur a plastového potrubí | kus | 1 |  | 0 |  |  |  | základní | 0.507 | 0.507 | 0.00245 | 0.00245 | 0 | 0 | 16 | K | 2 |  |  |  | ROZPOCET | 0 | 0 | 0 | 0 | 0 | 1 | 0 | 16 | 810313739
| D | 723 | Zdravotechnika - vnitřní plynovod |  |  |  | 0 | [5 empty] | 13.212 |  | 0.0792 |  | 0 | 2 | D | 1 |  |  |  | ROZPOCET | [6 empty] | 0
31 | K | 723100 | Příprava pro usazení plynoměru, rozpěrka a ukotvení | kus | 1 |  | 0 |  |  |  | základní | 0.367 | 0.367 | 0.0022 | 0.0022 | 0 | 0 | 16 | K | 2 |  |  |  | ROZPOCET | 0 | 0 | 0 | 0 | 0 | 1 | 0 | 16 | -1210864997
32 | K | 723101 | Montáž potrubí Cu pr. 28x1 mm lisováním, závěsy, objímky | m | 14 |  | 0 |  |  |  | základní | 0.367 | 5.138 | 0.0022 | 0.0308 | 0 | 0 | 16 | K | 2 |  |  |  | ROZPOCET | 0 | 0 | 0 | 0 | 0 | 1 | 0 | 16 | 1272180294
33 | K | 723102 | Potrubí Cu pr. 28x1 mm, spojované lisováním, včetně tvarovek, přechodů | m | 14 |  | 0 |  |  |  | základní | 0.367 | 5.138 | 0.0022 | 0.0308 | 0 | 0 | 16 | K | 2 |  |  |  | ROZPOCET | 0 | 0 | 0 | 0 | 0 | 1 | 0 | 16 | 1590296507
34 | K | 723103 | Kulový kohout plynu | kus | 2 |  | 0 |  |  |  | základní | 0.367 | 0.734 | 0.0022 | 0.0044 | 0 | 0 | 16 | K | 2 |  |  |  | ROZPOCET | 0 | 0 | 0 | 0 | 0 | 1 | 0 | 16 | 86650712
35 | K | 723104 | Tlaková zkouška plynovodu | kus | 1 |  | 0 |  |  |  | základní | 0.367 | 0.367 | 0.0022 | 0.0022 | 0 | 0 | 16 | K | 2 |  |  |  | ROZPOCET | 0 | 0 | 0 | 0 | 0 | 1 | 0 | 16 | 1247585540
36 | K | 723105 | Stavební přípomoce, prostupy | kus | 1 |  | 0 |  |  |  | základní | 0.367 | 0.367 | 0.0022 | 0.0022 | 0 | 0 | 16 | K | 2 |  |  |  | ROZPOCET | 0 | 0 | 0 | 0 | 0 | 1 | 0 | 16 | -1586918378
37 | K | 723106 | Revizní zpráva plynového zařízení | kus | 1 |  | 0 |  |  |  | základní | 0.367 | 0.367 | 0.0022 | 0.0022 | 0 | 0 | 16 | K | 2 |  |  |  | ROZPOCET | 0 | 0 | 0 | 0 | 0 | 1 | 0 | 16 | -2046704860
38 | K | 723107 | Uzavření, odplynění, vyvaření odbočky, napuštění plynu do stoupačky, odvzdušnění všech spotřebičů v domě, požární dozor | kus | 1 |  | 0 |  |  |  | základní | 0.367 | 0.367 | 0.0022 | 0.0022 | 0 | 0 | 16 | K | 2 |  |  |  | ROZPOCET | 0 | 0 | 0 | 0 | 0 | 1 | 0 | 16 | 1691184725
39 | K | 723108 | Ostatní materiál, uchycení potrubí, objímky, chráničky, označení potrubí | kus | 1 |  | 0 |  |  |  | základní | 0.367 | 0.367 | 0.0022 | 0.0022 | 0 | 0 | 16 | K | 2 |  |  |  | ROZPOCET | 0 | 0 | 0 | 0 | 0 | 1 | 0 | 16 | 978524193
| D | VRN | Vedlejší rozpočtové náklady |  |  |  | 0 | [5 empty] | 0 |  | 0 |  | 0 | 5 | D | 0 |  |  |  | ROZPOCET | [6 empty] | 0
| D | VRN3 | Zařízení staveniště |  |  |  | 0 | [5 empty] | 0 |  | 0 |  | 0 | 5 | D | 1 |  |  |  | ROZPOCET | [6 empty] | 0
40 | K | 030001000 | Zařízení staveniště | Kč | 1 |  | 0 | CS ÚRS 2015 01 |  |  | základní | 0 | 0 | 0 | 0 | 0 | 0 | 1024 | K | 2 |  |  |  | ROZPOCET | 0 | 0 | 0 | 0 | 0 | 1 | 0 | 1024 | -1386435070
| D | VRN4 | Inženýrská činnost |  |  |  | 0 | [5 empty] | 0 |  | 0 |  | 0 | 5 | D | 1 |  |  |  | ROZPOCET | [6 empty] | 0
41 | K | 045203000 | Kompletační činnost | Kč | 1 |  | 0 | CS ÚRS 2015 01 |  |  | základní | 0 | 0 | 0 | 0 | 0 | 0 | 1024 | K | 2 |  |  |  | ROZPOCET | 0 | 0 | 0 | 0 | 0 | 1 | 0 | 1024 | -48475241
42 | K | 049103000 | Náklady vzniklé v souvislosti s realizací stavby - statický posudek na průrazy VZT přes nosné k-ce | Kč | 1 |  | 0 | CS ÚRS 2015 01 |  |  | základní | 0 | 0 | 0 | 0 | 0 | 0 | 1024 | K | 2 |  |  |  | ROZPOCET | 0 | 0 | 0 | 0 | 0 | 1 | 0 | 1024 | 1044941449
| D | VRN7 | Provozní vlivy |  |  |  | 0 | [5 empty] | 0 |  | 0 |  | 0 | 5 | D | 1 |  |  |  | ROZPOCET | [6 empty] | 0
43 | K | 071103000 | Provoz investora | Kč | 1 |  | 0 | CS ÚRS 2015 01 |  |  | základní | 0 | 0 | 0 | 0 | 0 | 0 | 1024 | K | 2 |  |  |  | ROZPOCET | 0 | 0 | 0 | 0 | 0 | 1 | 0 | 1024 | 424774530

## ÚT
Číslo zakázky: |  | Sídliště Milín, blok T
16139
Řádek: | Pozice: | Dodavatel: | Označení položky: | Popis položky: | Měrná jednotka: | Množství: | Jednotková cena (bez DPH) | Cena celkem (bez DPH)
| ZDROJE TEPLA |  |  |  |  | 1 | 0
- | - | - | - | Kondenzační topný koitel na plyn pro provoz závislý nebo nezávislý na vzduchu v místnosti. Včetně regulace | ks | 1 |  | 0
- | - | - | - | Montážní pomůcka k montáži na omítku | ks | 1 |  | 0
- | - | - | - | Systém odkouření kotle | kpl | 1 |  | 0
| OTOPNÁ TĚLESA |  |  |  |  | 1 | 0
- | - | - | - | Trubkové otopné těleso, se spodním připojením zdola dolů | ks | 8 |  | 0
- | - | - | - | Deskové otopné těleso. Spodní pravé připojení na otopnou soustavu s nuceným oběhem vody. Připojovací rozteč 50 mm. Provedení tělesa ventil kompakt. Rozměry tělesa (výška×délka×hloubka) 500×700×66 mm | ks | 7 |  | 0
- | - | - | - | Deskové otopné těleso. Spodní pravé připojení na otopnou soustavu s nuceným oběhem vody. Připojovací rozteč 50 mm. Provedení tělesa ventil kompakt. Rozměry tělesa (výška×délka×hloubka) 500×1200×66 mm | ks | 12 |  | 0
- | - | - | - | Deskové otopné těleso. Spodní pravé připojení na otopnou soustavu s nuceným oběhem vody. Připojovací rozteč 50 mm. Provedení tělesa ventil kompakt. Rozměry tělesa (výška×délka×hloubka) 500×1800×66 mm | ks | 7 |  | 0
- | - | - | - | Deskové otopné těleso. Spodní pravé připojení na otopnou soustavu s nuceným oběhem vody. Připojovací rozteč 50 mm. Provedení tělesa ventil kompakt. Rozměry tělesa (výška×délka×hloubka) 500×1200×66 mm | ks | 3 |  | 0
- | - | - | - | Deskové otopné těleso. Spodní pravé připojení na otopnou soustavu s nuceným oběhem vody. Připojovací rozteč 50 mm. Provedení tělesa ventil kompakt. Rozměry tělesa (výška×délka×hloubka) 500×1800×66 mm | ks | 1 |  | 0
| POJISTNÁ ZAŘÍZENÍ |  |  |  |  | 1 | 0
- | - | - | - | Expanzní nádoba s butylovým vakem, typ SD, objem 35 litrů, PN 3 | ks | 1 |  | 0
- | - | - | - | Expanzní kohout, PN 16, včetně vysokokapacitního vypouštění s připojením na hadici | ks | 1 |  | 0
| ARMATURY |  |  |  |  | 1 | 0
- | - | - | - | Připojovací armatura otopných těles s automatickým regulátorem průtoku | ks | 30 |  | 0
- | - | - | - | Kulový kohout, DN15, s vnitřním závitem | ks | 28 |  | 0
- | - | - | - | Uzavírací a vyvažovací ventil bez vypouštění DN10 | ks | 14 |  | 0
- | - | - | - | Tlakově nezávislý regulační a vyvažovací ventil, DN 15 LF | ks | 7 |  | 0
- | - | - | - | Napoštěcí ventil pro uzavřené otopné soustavy, vč. manometru | kpl | 1 |  | 0
- | - | - | - | Kalorimetr, včetně komunikace | ks | 14 |  | 0
- | - | - | - | Vyrovnávač tlaků s odlučovačem bublinek a částic kalu | ks | 1 |  | 0
| PODLAHOVÉ TOPENÍ |  |  |  |  | 1 | 0
- | - | - | - | Skříně pro rozdělovače, velikost 3, 725 x 705 mm, pro montáž do stěny, hl. 110-150 mm | ks | 14 |  | 0
| POTRUBÍ |  |  |  |  | 1 | 0
- | - | - | - | 16.2x2.6 plastové potrubí, 100m kotouč, pro instalace vytápění | bm | 672.1 |  | 0
- | - | - | - | 20x2.9 plastové potrubí, 100m kotouč, pro instalace vytápění | bm | 72.8 |  | 0
- | - | - | - | 25x3.7 plastové potrubí, 50m kotouč, pro instalace vytápění | bm | 75.4 |  | 0
- | - | - | - | 32x4.7 plastové potrubí, 25m kotouč, pro instalace vytápění | bm | 6.5 |  | 0
- | - | - | - | 40x6 plastové potrubí, 5m tyč, instalace pro vytápění | bm | 33.8 |  | 0
- | - | - | - | 16-16-16 křížový kus pro plastové potrubí, odbočka a průtok stejné | ks | 74 |  | 0
- | - | - | - | 20-20-16 křížový kus pro plastové potrubí, průtok redukovaný | ks | 14 |  | 0
- | - | - | - | 40-32-32 křížový kus pro plastové potrubí, odbočka a průtok redukované | ks | 2 |  | 0
- | - | - | - | 32-20-25 křížový kus pro plastové potrubí, odbočka a průtok redukované | ks | 2 |  | 0
- | - | - | - | 20-20-20 křížový kus pro plastové potrubí, odbočka a průtok stejné | ks | 2 |  | 0
- | - | - | - | 25-20-20 křížový kus pro plastové potrubí, odbočka a průtok redukované | ks | 4 |  | 0
- | - | - | - | 40-40-40 křížový kus pro plastové potrubí, odbočka a průtok stejné | ks | 2 |  | 0
- | - | - | - | 40-25 spojka pro plastové potrubí, redukovaná | ks | 2 |  | 0
- | - | - | - | 32-25 spojka pro plastové potrubí, redukovaná | ks | 2 |  | 0
- | - | - | - | 25-20 spojka pro plastové potrubí, redukovaná | ks | 2 |  | 0
| TEPELNÉ IZOLACE |  |  |  |  | 1 | 0
- | - | - | - | Polyethylenová izolace se strukturou uzavřených buněk určená pro topenářské a sanitární rozvody. 18/30 | bm | 48.1 |  | 0
- | - | - | - | Polyethylenová izolace se strukturou uzavřených buněk určená pro topenářské a sanitární rozvody. 22/30 | bm | 95.2 |  | 0
- | - | - | - | Polyethylenová izolace se strukturou uzavřených buněk určená pro topenářské a sanitární rozvody. 28/30 | bm | 75.4 |  | 0
- | - | - | - | Polyethylenová izolace se strukturou uzavřených buněk určená pro topenářské a sanitární rozvody. 35/30 | bm | 6.5 |  | 0
- | - | - | - | Polyethylenová izolace se strukturou uzavřených buněk určená pro topenářské a sanitární rozvody. 42/30 | bm | 33.8 |  | 0
| ČERPADLA |  |  |  |  | 1 | 0
- | - | - | - | Čerpadlová skupina | ks | 1 |  | 0
| OSTATNÍ |  |  |  |  | 1 | 0
- | - | - | - | montáž plastového potrubí | kpl | 1 |  | 0
- | - | - | - | přikotvení a zapojení plynového kotle pro topení | ks | 1 |  | 0
- | - | - | - | montáž odkouření pro plynové kotle | bm | 6 |  | 0
- | - | - | - | přikotvení a zapojení deskového otopného tělesa na zeď | ks | 7 |  | 0
- | - | - | - | přikotvení a zapojení koupelnového otopného tělesa na zeď | ks | 2 |  | 0
- | - | - | - | napuštění topného okruhu | kpl | 1 |  | 0
- | - | - | - | proplach topného okruhu | kpl | 1 |  | 0
- | - | - | - | odvzdušnění topného okruhu | kpl | 1 |  | 0
- | - | - | - | tlaková zlouška tl. potrubí | kpl | 1 |  | 0
- | - | - | - | Přeprava osob a materiálu - nákladní auto | km | 1080 |  | 0
- | - | - | - | Přeprava osob a materiálu - osobní auto | km | 1080 |  | 0
- | - | - | - | Závěsový, spojovací a těsnící materiál | kpl | 1 |  | 0
- | - | - | - | Zaregulování a přednání díla - protokol o zaregulování - návody k instalovaným zařízením | kpl | 1 |  | 0
CELKOVÁ CENA BEZ DPH | [6 empty] | 0
15% | [6 empty] | 0
KONEČNÁ CENA VČ. DPH | [6 empty] | 0

## VZT zař.1
Číslo zakázky: |  | Sídliště Milín - blok T - zař. 1.01
16139
Řádek: | Pozice: | Dodavatel: | Označení položky: | Popis položky: | Měrná jednotka: | Množství: | Jednotková cena (bez DPH) | Cena celkem (bez DPH)
| REKUPERAČNÍ JEDNOTKA |  |  |  |  | 1 | 0
- | - | - | - | Rekuperační jednotka s protiproudým výměníkem s účinností 85 %, automatický bypas a integrovaný PTC předehřev. Řízení vzduchového výkonu jednotky na konstantní tlak. Průtok 550m³/hod, externí tlak 200 Pa. Přívodní filtr F7 odvodní filtr G4. Dodávka vč. ovladače jednotky. Levé provedení | ks | 1 |  | 0
| PROTIDEŠŤOVÉ ŽALUZIE, STŘÍŠKY |  |  |  |  | 1 | 0
- | - | - | - | Střešní hlavice 200 s lamelami | ks | 2 |  | 0
| DISTRIBUČNÍ PRVKY |  |  |  |  | 1 | 0
- | - | - | - | Stěnový difuzor pro přívod vzduchu Ø100 | ks | 9 |  | 0
- | - | - | - | Stěnový difuzor pro přívod vzduchu Ø125 | ks | 2 |  | 0
- | - | - | - | Talířový ventil odvodní, kovový Ø100 vč. rámečku | ks | 6 |  | 0
- | - | - | - | Talířový ventil odvodní, kovový Ø125 vč. rámečku | ks | 5 |  | 0
| REGULÁTORY PRŮTOKU |  |  |  |  | 1 | 0
- | - | - | - | Přívodní regulátor průroku s tlumičem hluku Ø125 mm | ks | 4 |  | 0
- | - | - | - | Odvodní regulátor průroku s tlumičem hluku Ø125 mm | ks | 4 |  | 0
- | - | - | - | Ovladač regulátorů průtoku | ks | 4 |  | 0
| TLUMIČE HLUKU / PŘESLECHU |  |  |  |  | 1 | 0
- | - | - | - | Tlumič hluku s nízkou instalační výškou 100/500 | ks | 6 |  | 0
- | - | - | - | Tlumič hluku s nízkou instalační výškou 125/500 | ks | 5 |  | 0
| KRUHOVÉ POTRUBNÍ ROZVODY |  |  |  |  | 1 | 0
- | - | - | - | Trouba Ø100 - Zaklikávací systém spojovaný bez použití samořezných šroubů. Třída těsnosti "D" | bm | 16.08 |  | 0
- | - | - | - | Trouba Ø125 - Zaklikávací systém spojovaný bez použití samořezných šroubů. Třída těsnosti "D" | bm | 60.72 |  | 0
- | - | - | - | Trouba Ø160 - Zaklikávací systém spojovaný bez použití samořezných šroubů. Třída těsnosti "D" | bm | 1.8 |  | 0
- | - | - | - | Trouba Ø200 - Zaklikávací systém spojovaný bez použití samořezných šroubů. Třída těsnosti "D" | bm | 14.04 |  | 0
- | - | - | - | Lisovaný švově svařovaný oblouk s těsněním Ø160 mm 30° | ks | 2 |  | 0
- | - | - | - | Lisovaný švově svařovaný oblouk s těsněním Ø200 mm 45° | ks | 3 |  | 0
- | - | - | - | Lisovaný švově svařovaný oblouk s těsněním Ø100 mm 90° | ks | 11 |  | 0
- | - | - | - | Lisovaný švově svařovaný oblouk s těsněním Ø125 mm 90° | ks | 15 |  | 0
- | - | - | - | Lisovaný švově svařovaný oblouk s těsněním Ø200 mm 90° | ks | 6 |  | 0
- | - | - | - | Lisovaný a švově svařený oblouk s krátkou instalační délkou s těsněním Ø125 mm 90° | ks | 12 |  | 0
- | - | - | - | Lisovaný a švově svařený oblouk s krátkou instalační délkou jeden konec s těsněním druhý konce s vnější spojkou. Ø125 mm 90° | ks | 14 |  | 0
- | - | - | - | Oblouk se segmentovým provedením a krátkou instalační délkou Ø200 mm 90 | ks | 1 |  | 0
- | - | - | - | Centrická lisovaná redukce, připojení na tvarovku Ø125 / Ø100 | ks | 8 |  | 0
- | - | - | - | Lisovaný centrický T-kus s těsněním Ø100 / Ø100 | ks | 3 |  | 0
- | - | - | - | Lisovaný centrický T-kus s těsněním Ø125 / Ø100 | ks | 4 |  | 0
- | - | - | - | Lisovaný centrický T-kus s těsněním Ø125 / Ø125 | ks | 7 |  | 0
- | - | - | - | Lisovaný centrický T-kus s těsněním Ø200 / Ø200 | ks | 1 |  | 0
- | - | - | - | Lisovanározbočka 30° - Ø200 / Ø160 | ks | 1 |  | 0
- | - | - | - | Rozdělovací box 1 × vstup Ø160, 2 × výstup Ø125 | ks | 2 |  | 0
- | - | - | - | Spojovací box 4 × vstup Ø125, 1 × výstup Ø200 | ks | 1 |  | 0
- | - | - | - | Vnější spojka na spojení tvarovek Ø100 mm | ks | 6 |  | 0
- | - | - | - | Vnější spojka na spojení tvarovek Ø125 mm | ks | 5 |  | 0
- | - | - | - | Vnější spojka na spojení tvarovek Ø200 mm | ks | 2 |  | 0
- | - | - | - | vnější zátka na tvarovku s odvodněním Ø200 | ks | 1 |  | 0
| IZOLACE |  |  |  |  | 1 | 0
- | - | - | - | Vinutá izolační pouzdra z kamenné vlny, kašírovaná vyztuženou hliníkovou fólií se samolepícím přesahem. 208/30 Tloušťka izolační vrstvy 30 mm | m2 | 2.052 |  | 0
- | - | - | - | Vinutá izolační pouzdra z kamenné vlny, kašírovaná vyztuženou hliníkovou fólií se samolepícím přesahem. 208/100 Tloušťka izolační vrstvy 100 mm | m2 | 6.42 |  | 0
- | - | - | - | Kaučuková izolace s vysokým difuzním odporem, černý povrch,samolepicí, faktor difuzního odporu µ ≥ 10.000, rozsah použití: -50°C až +110°C Tloušťka izolační vrstvy 32 mm | m2 | 4.2 |  | 0
- | - | - | - | Kaučuková izolace s vysokým difuzním odporem, černý povrch,samolepicí, faktor difuzního odporu µ ≥ 10.000, rozsah použití: -50°C až +110°C Tloušťka izolační vrstvy 50 mm | m2 | 3.456 |  | 0
| OSTATNÍ |  |  |  |  | 1 | 0
- | - | - | - | Montáž a oživení stacionární pasivní rekuperační jednotky | kpl | 1 |  | 0
- | - | - | - | Montáž vzduchotechnických rozvodů, izolatérské práce | kpl | 1 |  | 0
- | - | - | - | Závěsový, spojovací a těsnící materiál | kpl | 1 |  | 0
- | - | - | - | Přeprava osob a materiálu, nákladní auto | km | 1080 |  | 0
- | - | - | - | Přeprava osob a materiálu, osobní auto | km | 1080 |  | 0
- | - | - | - | Projekt skutečného provedení | ks | 1 |  | 0
- | - | - | - | Zaregulování a přednání díla - protokol o zaregulování - návody k instalovaným zařízením | kpl | 1 |  | 0
CELKOVÁ CENA BEZ DPH | [6 empty] | 0
15% | [6 empty] | 0
KONEČNÁ CENA VČ. DPH | [6 empty] | 0

## VZT zař.2
Číslo zakázky: |  | Sídliště Milín - blok T - zař. 1.02
16139
Řádek: | Pozice: | Dodavatel: | Označení položky: | Popis položky: | Měrná jednotka: | Množství: | Jednotková cena (bez DPH) | Cena celkem (bez DPH)
| REKUPERAČNÍ JEDNOTKA |  |  |  |  | 1 | 0
- | - | - | - | Rekuperační jednotka s protiproudým výměníkem s účinností 85 %, automatický bypas a integrovaný PTC předehřev. Řízení vzduchového výkonu jednotky na konstantní tlak. Průtok 550m³/hod, externí tlak 200 Pa. Přívodní filtr F7 odvodní filtr G4. Dodávka vč. ovladače jednotky. Pravé provedení | ks | 1 |  | 0
| PROTIDEŠŤOVÉ ŽALUZIE, STŘÍŠKY |  |  |  |  | 1 | 0
- | - | - | - | Střešní hlavice 200 s lamelami | ks | 2 |  | 0
| DISTRIBUČNÍ PRVKY |  |  |  |  | 1 | 0
- | - | - | - | Stěnový difuzor pro přívod vzduchu Ø100 | ks | 3 |  | 0
- | - | - | - | Stěnový difuzor pro přívod vzduchu Ø125 | ks | 6 |  | 0
- | - | - | - | Talířový ventil odvodní, kovový Ø100 vč. rámečku | ks | 8 |  | 0
- | - | - | - | Talířový ventil odvodní, kovový Ø125 vč. rámečku | ks | 4 |  | 0
| REGULÁTORY PRŮTOKU |  |  |  |  | 1 | 0
- | - | - | - | Přívodní regulátor průroku s tlumičem hluku Ø125 mm | ks | 4 |  | 0
- | - | - | - | Odvodní regulátor průroku s tlumičem hluku Ø125 mm | ks | 4 |  | 0
- | - | - | - | Ovladač regulátorů průtoku | ks | 4 |  | 0
| TLUMIČE HLUKU / PŘESLECHU |  |  |  |  | 1 | 0
- | - | - | - | Tlumič hluku s nízkou instalační výškou 100/500 | ks | 2 |  | 0
- | - | - | - | Tlumič hluku s nízkou instalační výškou 125/500 | ks | 7 |  | 0
| KRUHOVÉ POTRUBNÍ ROZVODY |  |  |  |  | 1 | 0
- | - | - | - | Trouba Ø100 - Zaklikávací systém spojovaný bez použití samořezných šroubů. Třída těsnosti "D" | bm | 11.28 |  | 0
- | - | - | - | Trouba Ø125 - Zaklikávací systém spojovaný bez použití samořezných šroubů. Třída těsnosti "D" | bm | 76.8 |  | 0
- | - | - | - | Trouba Ø160 - Zaklikávací systém spojovaný bez použití samořezných šroubů. Třída těsnosti "D" | bm | 1.95 |  | 0
- | - | - | - | Trouba Ø200 - Zaklikávací systém spojovaný bez použití samořezných šroubů. Třída těsnosti "D" | bm | 16.92 |  | 0
- | - | - | - | Lisovaný švově svařovaný oblouk s těsněním Ø160 mm 30° | ks | 2 |  | 0
- | - | - | - | Lisovaný švově svařovaný oblouk s těsněním Ø200 mm 30° | ks | 1 |  | 0
- | - | - | - | Lisovaný švově svařovaný oblouk s těsněním Ø200 mm 60° | ks | 4 |  | 0
- | - | - | - | Lisovaný švově svařovaný oblouk s těsněním Ø100 mm 90° | ks | 7 |  | 0
- | - | - | - | Lisovaný švově svařovaný oblouk s těsněním Ø125 mm 90° | ks | 29 |  | 0
- | - | - | - | Lisovaný švově svařovaný oblouk s těsněním Ø200 mm 90° | ks | 6 |  | 0
- | - | - | - | Lisovaný a švově svařený oblouk s krátkou instalační délkou s těsněním Ø125 mm 90° | ks | 9 |  | 0
- | - | - | - | Lisovaný a švově svařený oblouk s krátkou instalační délkou jeden konec s těsněním druhý konce s vnější spojkou. Ø125 mm 90° | ks | 11 |  | 0
- | - | - | - | Oblouk se segmentovým provedením a krátkou instalační délkou Ø200 mm 90 | ks | 1 |  | 0
- | - | - | - | Centrická lisovaná redukce, připojení na tvarovku Ø125 / Ø100 | ks | 6 |  | 0
- | - | - | - | Lisovaný centrický T-kus s těsněním Ø100 / Ø100 | ks | 1 |  | 0
- | - | - | - | Lisovaný centrický T-kus s těsněním Ø125 / Ø100 | ks | 4 |  | 0
- | - | - | - | Lisovaný centrický T-kus s těsněním Ø125 / Ø125 | ks | 8 |  | 0
- | - | - | - | Lisovaný centrický T-kus s těsněním Ø200 / Ø200 | ks | 1 |  | 0
- | - | - | - | Lisovanározbočka 30° - Ø200 / Ø160 | ks | 1 |  | 0
- | - | - | - | Rozdělovací box 1 × vstup Ø160, 2 × výstup Ø125 | ks | 2 |  | 0
- | - | - | - | Spojovací box 4 × vstup Ø125, 1 × výstup Ø200 | ks | 1 |  | 0
- | - | - | - | Vnější spojka na spojení tvarovek Ø100 mm | ks | 2 |  | 0
- | - | - | - | Vnější spojka na spojení tvarovek Ø125 mm | ks | 7 |  | 0
- | - | - | - | Vnější spojka na spojení tvarovek Ø200 mm | ks | 1 |  | 0
- | - | - | - | vnější zátka na tvarovku s odvodněním Ø200 | ks | 1 |  | 0
| IZOLACE |  |  |  |  | 1 | 0
- | - | - | - | Vinutá izolační pouzdra z kamenné vlny, kašírovaná vyztuženou hliníkovou fólií se samolepícím přesahem. 208/30 Tloušťka izolační vrstvy 30 mm | m2 | 2.556 |  | 0
- | - | - | - | Vinutá izolační pouzdra z kamenné vlny, kašírovaná vyztuženou hliníkovou fólií se samolepícím přesahem. 208/100 Tloušťka izolační vrstvy 100 mm | m2 | 7.368 |  | 0
- | - | - | - | Kaučuková izolace s vysokým difuzním odporem, černý povrch,samolepicí, faktor difuzního odporu µ ≥ 10.000, rozsah použití: -50°C až +110°C Tloušťka izolační vrstvy 32 mm | m2 | 4.164 |  | 0
- | - | - | - | Kaučuková izolace s vysokým difuzním odporem, černý povrch,samolepicí, faktor difuzního odporu µ ≥ 10.000, rozsah použití: -50°C až +110°C Tloušťka izolační vrstvy 50 mm | m2 | 3.768 |  | 0
| OSTATNÍ |  |  |  |  | 1 | 0
- | - | - | - | Montáž a oživení stacionární pasivní rekuperační jednotky | kpl | 1 |  | 0
- | - | - | - | Montáž vzduchotechnických rozvodů, izolatérské práce | kpl | 1 |  | 0
- | - | - | - | Závěsový, spojovací a těsnící materiál | kpl | 1 |  | 0
- | - | - | - | Přeprava osob a materiálu, nákladní auto | km | 1080 |  | 0
- | - | - | - | Přeprava osob a materiálu, osobní auto | km | 1080 |  | 0
- | - | - | - | Projekt skutečného provedení | ks | 1 |  | 0
- | - | - | - | Zaregulování a přednání díla - protokol o zaregulování - návody k instalovaným zařízením | kpl | 1 |  | 0
CELKOVÁ CENA BEZ DPH | [6 empty] | 0
15% | [6 empty] | 0
KONEČNÁ CENA VČ. DPH | [6 empty] | 0

## VZT zař.3
Číslo zakázky: |  | Sídliště Milín - blok T - zař. 1.03
16139
Řádek: | Pozice: | Dodavatel: | Označení položky: | Popis položky: | Měrná jednotka: | Množství: | Jednotková cena (bez DPH) | Cena celkem (bez DPH)
| REKUPERAČNÍ JEDNOTKA |  |  |  |  | 1 | 0
- | - | - | - | Rekuperační jednotka s protiproudým výměníkem s účinností 85 %, automatický bypas a integrovaný PTC předehřev. Řízení vzduchového výkonu jednotky na konstantní tlak. Průtok 550m³/hod, externí tlak 200 Pa. Přívodní filtr F7 odvodní filtr G4. Dodávka vč. ovladače jednotky. Pravé provedení | ks | 1 |  | 0
| PROTIDEŠŤOVÉ ŽALUZIE, STŘÍŠKY | [5 empty] | 0
- | - | - | - | Střešní hlavice 200 s lamelami | ks | 2 |  | 0
| DISTRIBUČNÍ PRVKY |  |  |  |  | 1 | 0
- | - | - | - | Stěnový difuzor pro přívod vzduchu Ø125 | ks | 4 |  | 0
- | - | - | - | Talířový ventil odvodní, kovový Ø100 vč. rámečku | ks | 3 |  | 0
- | - | - | - | Talířový ventil odvodní, kovový Ø125 vč. rámečku | ks | 2 |  | 0
| REGULÁTORY PRŮTOKU |  |  |  |  | 1 | 0
- | - | - | - | Přívodní regulátor průroku s tlumičem hluku Ø125 mm | ks | 2 |  | 0
- | - | - | - | Odvodní regulátor průroku s tlumičem hluku Ø125 mm | ks | 2 |  | 0
- | - | - | - | Ovladač regulátorů průtoku | ks | 2 |  | 0
| TLUMIČE HLUKU / PŘESLECHU |  |  |  |  | 1 | 0
- | - | - | - | Tlumič hluku s nízkou instalační výškou 125/500 | ks | 4 |  | 0
| KRUHOVÉ POTRUBNÍ ROZVODY |  |  |  |  | 1 | 0
- | - | - | - | Trouba Ø100 - Zaklikávací systém spojovaný bez použití samořezných šroubů. Třída těsnosti "D" | bm | 3.252 |  | 0
- | - | - | - | Trouba Ø125 - Zaklikávací systém spojovaný bez použití samořezných šroubů. Třída těsnosti "D" | bm | 35.352 |  | 0
- | - | - | - | Trouba Ø200 - Zaklikávací systém spojovaný bez použití samořezných šroubů. Třída těsnosti "D" | bm | 17.28 |  | 0
- | - | - | - | Lisovaný švově svařovaný oblouk s těsněním Ø125 mm 45° | ks | 6 |  | 0
- | - | - | - | Lisovaný švově svařovaný oblouk s těsněním Ø200 mm 45° | ks | 5 |  | 0
- | - | - | - | Lisovaný švově svařovaný oblouk s těsněním Ø100 mm 90° | ks | 2 |  | 0
- | - | - | - | Lisovaný švově svařovaný oblouk s těsněním Ø125 mm 90° | ks | 9 |  | 0
- | - | - | - | Lisovaný švově svařovaný oblouk s těsněním Ø200 mm 90° | ks | 9 |  | 0
- | - | - | - | Lisovaný a švově svařený oblouk s krátkou instalační délkou s těsněním Ø125 mm 90° | ks | 3 |  | 0
- | - | - | - | Lisovaný a švově svařený oblouk s krátkou instalační délkou jeden konec s těsněním druhý konce s vnější spojkou. Ø125 mm 90° | ks | 2 |  | 0
- | - | - | - | Oblouk se segmentovým provedením a krátkou instalační délkou Ø200 mm 90 | ks | 1 |  | 0
- | - | - | - | Centrická lisovaná redukce, připojení na tvarovku Ø125 / Ø100 | ks | 2 |  | 0
- | - | - | - | Lisovaný centrický T-kus s těsněním Ø125 / Ø100 | ks | 1 |  | 0
- | - | - | - | Lisovaný centrický T-kus s těsněním Ø125 / Ø125 | ks | 2 |  | 0
- | - | - | - | Lisovaný centrický T-kus s těsněním Ø200 / Ø200 | ks | 1 |  | 0
- | - | - | - | Lisovaná odbočka 45° - Ø125 / Ø125 | ks | 2 |  | 0
- | - | - | - | Rozdělovací box 1 × vstup Ø200, 2 × výstup Ø125 | ks | 1 |  | 0
- | - | - | - | Spojovací box 2 × vstup Ø125, 1 × výstup Ø200 | ks | 1 |  | 0
- | - | - | - | Vnější spojka na spojení tvarovek Ø125 mm | ks | 8 |  | 0
- | - | - | - | Vnější spojka na spojení tvarovek Ø200 mm | ks | 1 |  | 0
- | - | - | - | vnější zátka na tvarovku s odvodněním Ø200 | ks | 1 |  | 0
| IZOLACE |  |  |  |  | 1 | 0
- | - | - | - | Vinutá izolační pouzdra z kamenné vlny, kašírovaná vyztuženou hliníkovou fólií se samolepícím přesahem. 208/30 Tloušťka izolační vrstvy 30 mm | m | 2.376 |  | 0
- | - | - | - | Vinutá izolační pouzdra z kamenné vlny, kašírovaná vyztuženou hliníkovou fólií se samolepícím přesahem. 208/100 Tloušťka izolační vrstvy 100 mm | m2 | 7.584 |  | 0
- | - | - | - | Kaučuková izolace s vysokým difuzním odporem, černý povrch,samolepicí, faktor difuzního odporu µ ≥ 10.000, rozsah použití: -50°C až +110°C Tloušťka izolační vrstvy 32 mm | m2 | 5.28 |  | 0
- | - | - | - | Kaučuková izolace s vysokým difuzním odporem, černý povrch,samolepicí, faktor difuzního odporu µ ≥ 10.000, rozsah použití: -50°C až +110°C Tloušťka izolační vrstvy 50 mm | m2 | 4.26 |  | 0
| OSTATNÍ |  |  |  |  | 1 | 0
- | - | - | - | Montáž a oživení stacionární pasivní rekuperační jednotky | kpl | 1 |  | 0
- | - | - | - | Montáž vzduchotechnických rozvodů, izolatérské práce | kpl | 1 |  | 0
- | - | - | - | Závěsový, spojovací a těsnící materiál | kpl | 1 |  | 0
- | - | - | - | Přeprava osob a materiálu, nákladní auto | km | 1080 |  | 0
- | - | - | - | Přeprava osob a materiálu, osobní auto | km | 1080 |  | 0
- | - | - | - | Projekt skutečného provedení | ks | 1 |  | 0
- | - | - | - | Zaregulování a přednání díla - protokol o zaregulování - návody k instalovaným zařízením | kpl | 1 |  | 0
CELKOVÁ CENA BEZ DPH | [6 empty] | 0
15% | [6 empty] | 0
KONEČNÁ CENA VČ. DPH | [6 empty] | 0

## VZT zař.4
Číslo zakázky: |  | Sídliště Milín - blok T - zař. 1.04
16139
Řádek: | Pozice: | Dodavatel: | Označení položky: | Popis položky: | Měrná jednotka: | Množství: | Jednotková cena (bez DPH) | Cena celkem (bez DPH)
| REKUPERAČNÍ JEDNOTKA |  |  |  |  | 1 | 0
- | - | - | - | Rekuperační jednotka s protiproudým výměníkem s účinností 85 %, automatický bypas a integrovaný PTC předehřev. Řízení vzduchového výkonu jednotky na konstantní tlak. Průtok 550m³/hod, externí tlak 200 Pa. Přívodní filtr F7 odvodní filtr G4. Dodávka vč. ovladače jednotky. Pravé provedení | ks | 1 |  | 0
| PROTIDEŠŤOVÉ ŽALUZIE, STŘÍŠKY | [5 empty] | 0
- | - | - | - | Střešní hlavice 200 s lamelami | ks | 2 |  | 0
| DISTRIBUČNÍ PRVKY |  |  |  |  | 1 | 0
- | - | - | - | Stěnový difuzor pro přívod vzduchu Ø125 | ks | 8 |  | 0
- | - | - | - | Talířový ventil odvodní, kovový Ø100 vč. rámečku | ks | 7 |  | 0
- | - | - | - | Talířový ventil odvodní, kovový Ø125 vč. rámečku | ks | 4 |  | 0
| REGULÁTORY PRŮTOKU |  |  |  |  | 1 | 0
- | - | - | - | Přívodní regulátor průroku s tlumičem hluku Ø125 mm | ks | 4 |  | 0
- | - | - | - | Odvodní regulátor průroku s tlumičem hluku Ø125 mm | ks | 4 |  | 0
- | - | - | - | Ovladač regulátorů průtoku | ks | 4 |  | 0
| TLUMIČE HLUKU / PŘESLECHU |  |  |  |  | 1 | 0
- | - | - | - | Tlumič hluku s nízkou instalační výškou 125/500 | ks | 8 |  | 0
| KRUHOVÉ POTRUBNÍ ROZVODY |  |  |  |  | 1 | 0
- | - | - | - | Trouba Ø100 - Zaklikávací systém spojovaný bez použití samořezných šroubů. Třída těsnosti "D" | bm | 8.544 |  | 0
- | - | - | - | Trouba Ø125 - Zaklikávací systém spojovaný bez použití samořezných šroubů. Třída těsnosti "D" | bm | 102.6 |  | 0
- | - | - | - | Trouba Ø160 - Zaklikávací systém spojovaný bez použití samořezných šroubů. Třída těsnosti "D" | bm | 1.812 |  | 0
- | - | - | - | Trouba Ø200 - Zaklikávací systém spojovaný bez použití samořezných šroubů. Třída těsnosti "D" | bm | 15.348 |  | 0
- | - | - | - | Lisovaný švově svařovaný oblouk s těsněním Ø160 mm 30° | ks | 2 |  | 0
- | - | - | - | Lisovaný švově svařovaný oblouk s těsněním Ø200 mm 30° | ks | 1 |  | 0
- | - | - | - | Lisovaný švově svařovaný oblouk s těsněním Ø125 mm 45° | ks | 3 |  | 0
- | - | - | - | Lisovaný švově svařovaný oblouk s těsněním Ø200 mm 60° | ks | 1 |  | 0
- | - | - | - | Lisovaný švově svařovaný oblouk s těsněním Ø100 mm 90° | ks | 3 |  | 0
- | - | - | - | Lisovaný švově svařovaný oblouk s těsněním Ø125 mm 90° | ks | 34 |  | 0
- | - | - | - | Lisovaný švově svařovaný oblouk s těsněním Ø200 mm 90° | ks | 6 |  | 0
- | - | - | - | Lisovaný a švově svařený oblouk s krátkou instalační délkou s těsněním Ø125 mm 90° | ks | 10 |  | 0
- | - | - | - | Lisovaný a švově svařený oblouk s krátkou instalační délkou jeden konec s těsněním druhý konce s vnější spojkou. Ø125 mm 90° | ks | 10 |  | 0
- | - | - | - | Oblouk se segmentovým provedením a krátkou instalační délkou Ø200 mm 90 | ks | 1 |  | 0
- | - | - | - | Centrická lisovaná redukce, připojení na tvarovku Ø125 / Ø100 | ks | 3 |  | 0
- | - | - | - | Lisovaný centrický T-kus s těsněním Ø125 / Ø100 | ks | 4 |  | 0
- | - | - | - | Lisovaný centrický T-kus s těsněním Ø125 / Ø125 | ks | 6 |  | 0
- | - | - | - | Lisovaný centrický T-kus s těsněním Ø200 / Ø200 | ks | 1 |  | 0
- | - | - | - | Lisovaná odbočka 45° - Ø125 / Ø125 | ks | 1 |  | 0
- | - | - | - | Lisovanározbočka 30° - Ø200 / Ø160 | ks | 1 |  | 0
- | - | - | - | Rozdělovací box 1 × vstup Ø160, 2 × výstup Ø125 | ks | 1 |  | 0
- | - | - | - | Spojovací box 4 × vstup Ø125, 1 × výstup Ø200 | ks | 1 |  | 0
- | - | - | - | Vnější spojka na spojení tvarovek Ø125 mm | ks | 4 |  | 0
- | - | - | - | Vnější spojka na spojení tvarovek Ø160 mm | ks | 1 |  | 0
- | - | - | - | Vnitřní spojka na spojení trub Ø200 mm | ks | 1 |  | 0
- | - | - | - | vnější zátka na tvarovku s odvodněním Ø200 | ks | 1 |  | 0
| IZOLACE |  |  |  |  | 1 | 0
- | - | - | - | Vinutá izolační pouzdra z kamenné vlny, kašírovaná vyztuženou hliníkovou fólií se samolepícím přesahem. 208/30 Tloušťka izolační vrstvy 30 mm | m2 | 2.604 |  | 0
- | - | - | - | Vinutá izolační pouzdra z kamenné vlny, kašírovaná vyztuženou hliníkovou fólií se samolepícím přesahem. 208/100 Tloušťka izolační vrstvy 100 mm | m2 | 5.568 |  | 0
- | - | - | - | Kaučuková izolace s vysokým difuzním odporem, černý povrch,samolepicí, faktor difuzního odporu µ ≥ 10.000, rozsah použití: -50°C až +110°C Tloušťka izolační vrstvy 32 mm | m2 | 4.968 |  | 0
- | - | - | - | Kaučuková izolace s vysokým difuzním odporem, černý povrch,samolepicí, faktor difuzního odporu µ ≥ 10.000, rozsah použití: -50°C až +110°C Tloušťka izolační vrstvy 50 mm | m2 | 3.264 |  | 0
| OSTATNÍ |  |  |  |  | 1 | 0
- | - | - | - | Montáž a oživení stacionární pasivní rekuperační jednotky | kpl | 1 |  | 0
- | - | - | - | Montáž vzduchotechnických rozvodů, izolatérské práce | kpl | 1 |  | 0
- | - | - | - | Závěsový, spojovací a těsnící materiál | kpl | 1 |  | 0
- | - | - | - | Přeprava osob a materiálu, nákladní auto | km | 1080 |  | 0
- | - | - | - | Přeprava osob a materiálu, osobní auto | km | 1080 |  | 0
- | - | - | - | Projekt skutečného provedení | ks | 1 |  | 0
- | - | - | - | Zaregulování a přednání díla - protokol o zaregulování - návody k instalovaným zařízením | kpl | 1 |  | 0
CELKOVÁ CENA BEZ DPH | [6 empty] | 0
15% | [6 empty] | 0
KONEČNÁ CENA VČ. DPH | [6 empty] | 0