## Pokyny pro vyplnění
Pokyny pro vyplnění
Ve všech listech tohoto souboru můžete měnit pouze buňky s modrým pozadím. Jedná se o tyto údaje : - údaje o firmě - jednotkové ceny položek zadané na maximálně dvě desetinná místa

## Stavba
#RTSROZP# | Soupis stavebních prací, dodávek a služeb
| Stavba: |  | 053_2016 | Domov pro osoby se zdr.postiž. a dostav.den. stacionáře pro spoluobčany s ment. a kom. post. - 2.et
| Zadavatel |  | Ruka pro život o.p.s. |  |  |  | IČO: | 27017699
|  |  | Rajmonova 1199/4 |  |  |  | DIČ:
|  |  | 18200 | Praha-Kobylisy
| Projektant: | [5 empty] | IČO:
DIČ:
| Zhotovitel: | [5 empty] | IČO:
DIČ:
| Vypracoval: |  | www.rozpocet-stavby.cz
| Rozpis ceny | [6 empty] | Celkem
HSV | HSV | [6 empty] | 0
PSV | PSV | [6 empty] | 0
MON | MON | [6 empty] | 0
VN | Vedlejší náklady | [6 empty] | 0
ON | Ostatní náklady | [6 empty] | 0
| Celkem | [6 empty] | 0
Rekapitulace daní
0 | Základ pro sníženou DPH |  |  | 15 | % | 0 |  |  | CZK
0 | Snížená DPH |  |  | 15 | % | 0 |  |  | CZK
0 | Základ pro základní DPH |  |  | 21 | % | 0 |  |  | CZK
0 | Základní DPH |  |  | 21 | % | 0 |  |  | CZK
0 | Zaokrouhlení |  |  |  |  | 0 |  |  | CZK
| Cena celkem bez DPH |  |  |  |  | 0 |  |  | CZK
0 | Cena celkem s DPH |  |  |  |  | 0 |  |  | CZK
|  | v |  |  | dne
|  |  | Za zhotovitele |  |  |  | Za objednatele
Rekapitulace dílčích částí
#CASTI>> | Číslo | Název |  |  | Základ pro sníženou DPH | Základ pro základní DPH | DPH celkem | Cena celkem | %
1 | Stavba |  |  |  | 0 | 0 | 0 | 0
2 | 1 | 2. etapa |  |  | 0 | 0 | 0 | 0
3 | 01 | ASŘ, SKŘ, PBŘ |  |  | 0 | 0 | 0 | 0
3 | 02 | Sanace vlhkého zdiva |  |  | 0 | 0 | 0 | 0
3 | 03 | Slaboproud |  |  | 0 | 0 | 0 | 0
3 | 04 | Elektroinstalace |  |  | 0 | 0 | 0 | 0
3 | 05 | Gastrotechnologie |  |  | 0 | 0 | 0 | 0
3 | 06 | MaR |  |  | 0 | 0 | 0 | 0
3 | 07 | Plynoinstalace |  |  | 0 | 0 | 0 | 0
3 | 08 | Přípojka vody + domovní přípojka vody |  |  | 0 | 0 | 0 | 0
3 | 09 | Ústřední vytápění |  |  | 0 | 0 | 0 | 0
3 | 10 | Vzduchotechnika |  |  | 0 | 0 | 0 | 0
3 | 11 | Zdravotní technika |  |  | 0 | 0 | 0 | 0
3 | 12 | Hromosvod |  |  | 0 | 0 | 0 | 0
3 | 13 | Vedlejší a ostatní náklady |  |  | 0 | 0 | 0 | 0
| Celkem za stavbu |  |  |  | 0 | 0 | 0 | 0 | 0
Rekapitulace dílů
| Číslo | Název |  |  | Typ dílu |  |  | Celkem | %
| _1 | HRUBÁ PŘÍPRAVNA ZELENINY |  |  | HSV |  |  | 0
| _1 | Příprava kabelových tras, montáž + dodávka |  |  | HSV |  |  | 0
| _10 | Doprava a montáž |  |  | HSV |  |  | 0
| _2 | Domácí telefon-montáž |  |  | HSV |  |  | 0
| _2 | SKLAD POTRAVIN |  |  | HSV |  |  | 0
| _3 | Domácí telefon-dodávka |  |  | HSV |  |  | 0
| _3 | Expedice |  |  | HSV |  |  | 0
| _4 | Přípravny - maso, zelenina |  |  | HSV |  |  | 0
| _4 | Rozvod telefonu, dat - montáž |  |  | HSV |  |  | 0
| _5 | Mytí provozního nádobí |  |  | HSV |  |  | 0
| _5 | Rozvod telefonu, dat - dodávka |  |  | HSV |  |  | 0
| _6 | El. zabezpečovací signalizace - montáž |  |  | HSV |  |  | 0
| _6 | Přípravna těsta |  |  | HSV |  |  | 0
| _7 | El. zabezpečovací signalizace - dodávka |  |  | HSV |  |  | 0
| _7 | Příprava svačin |  |  | HSV |  |  | 0
| _8 | Signalizace pacient – sestra - montáž |  |  | HSV |  |  | 0
| _8 | Varna |  |  | HSV |  |  | 0
| _9 | nezakresleno |  |  | HSV |  |  | 0
| _9 | Signalizace pacient – sestra - dodávka |  |  | HSV |  |  | 0
| 01 | Materiál |  |  | HSV |  |  | 0
| 01 | MONTÁŽ ELEKTROINSTALACE - 1.PP (v.č. A1/1.0 a TOS č.1 a č.2) |  |  | HSV |  |  | 0
| 01 | Zařízení č. 1 - Větrání kuchyně |  |  | HSV |  |  | 0
| 02 | MATERIÁL ELEKTROINSTALACE - 1.PP (v.č. A1/1.0 a TOS č.1 a č.2) |  |  | HSV |  |  | 0
| 02 | Práce |  |  | HSV |  |  | 0
| 02 | Zařízení č. 2 - Relaxační místnost - odvlhčení vzduchu |  |  | HSV |  |  | 0
| 03 | Rozvaděč RS0.1 dle TOS projektanta: |  |  | HSV |  |  | 0
| 03 | Zařízení č. 3 - Větrání sušárny, pece |  |  | HSV |  |  | 0
| 04 | Doplnění rozvaděče RS0 dle TOS projektanta: |  |  | HSV |  |  | 0
| 04 | Zařízení č. 4 - Větrání sociálního zázemí |  |  | HSV |  |  | 0
| 05 | Výměna pojistkové skříně SP1 |  |  | HSV |  |  | 0
| 05 | Zařízení č. 5 - Větrání sociálního zázemí - stávající |  |  | HSV |  |  | 0
| 06 | Doplňkový materiál |  |  | HSV |  |  | 0
| 06 | ZEDNICKÁ VÝPOMOC - 1.PP |  |  | HSV |  |  | 0
| 07 | HZS - hodinová zúčtovací sazba - 1.PP |  |  | HSV |  |  | 0
| 08 | MONTÁŽ ELEKTROINSTALACE - 3.NP (v.č.A1/3 a TOS 3.NP č.1 a č.2) |  |  | HSV |  |  | 0
| 09 | MATERÁL ELEKTROMONTÁŽE - 3.NP (v.č.A1/3 a TOS) |  |  | HSV |  |  | 0
| 1 | Měření a regulace |  |  | HSV |  |  | 0
| 1 | Zemní práce |  |  | HSV |  |  | 0
| 10 | ROZVODNICE DOPLNĚNÍ STÁV. ROZVADĚČE RS3 DLE TOS projektanta: |  |  | HSV |  |  | 0
| 11 | HZS - Přípravné a přidružené práce |  |  | HSV |  |  | 0
| 11 | Přípravné a přidružené práce |  |  | HSV |  |  | 0
| 11 | ZEDNICKÁ VÝPOMOC - 3.NP |  |  | HSV |  |  | 0
| 12 | HZS - hodinová zůčtovací sazba - 3.NP |  |  | HSV |  |  | 0
| 13 | MONTÁŽ ELEKTROINSTALACE - 4.NP (v.č.A1/4 a TOS) |  |  | HSV |  |  | 0
| 14 | MATERIÁL ELEKTROINSTALACE - 4.NP (v.č. A1/4 a TOS) |  |  | HSV |  |  | 0
| 15 | ROZVADĚČ RS4 DLE TOS projektanta |  |  | HSV |  |  | 0
| 16 | ZEDNICKÁ VÝPOMOC - 4.NP |  |  | HSV |  |  | 0
| 17 | HZS - hodinová zůčtovací sazba - 4.NP |  |  | HSV |  |  | 0
| 18 | Svítidla - rekapitulace |  |  | HSV |  |  | 0
| 2 | Základy a zvláštní zakládání |  |  | HSV |  |  | 0
| 3 | Svislé a kompletní konstrukce |  |  | HSV |  |  | 0
| 4 | Vodorovné konstrukce |  |  | HSV |  |  | 0
| 45 | Podkladní a vedlejší konstrukc |  |  | HSV |  |  | 0
| 45 | Podkladní a vedlejší konstrukce |  |  | HSV |  |  | 0
| 5 | Komunikace |  |  | HSV |  |  | 0
| 57 | Kryty štěrk. a živič.komunikac |  |  | HSV |  |  | 0
| 59 | Dlažby a předlažby komunikací |  |  | HSV |  |  | 0
| 6 | Úpravy povrchu, podlahy |  |  | HSV |  |  | 0
| 61 | Upravy povrchů vnitřní |  |  | HSV |  |  | 0
| 62 | Úpravy povrchů vnější |  |  | HSV |  |  | 0
| 63 | Podlahy a podlahové konstrukce |  |  | HSV |  |  | 0
| 64 | Výplně otvorů |  |  | HSV |  |  | 0
| 87 | Potrubí z trub z plast.hmot |  |  | HSV |  |  | 0
| 87 | Potrubí z trub z plastických hmot |  |  | HSV |  |  | 0
| 89 | Ostatní konstrukce na trub.ved |  |  | HSV |  |  | 0
| 91 | Doplňující práce na komunikaci |  |  | HSV |  |  | 0
| 94 | Lešení a stavební výtahy |  |  | HSV |  |  | 0
| 95 | Dokončovací konstrukce na pozemních stavbách |  |  | HSV |  |  | 0
| 96 | Bourání konstrukcí |  |  | HSV |  |  | 0
| 97 | Prorážení otvorů |  |  | HSV |  |  | 0
| 99 | Staveništní přesun hmot |  |  | HSV |  |  | 0
| 999 | Demontáže |  |  | HSV |  |  | 0
| EO | Elektroosmóza |  |  | HSV |  |  | 0
| CH | Chemická injektáž |  |  | HSV |  |  | 0
| 7.. | Vodoměrná šachta |  |  | PSV |  |  | 0
| 711 | Izolace proti vodě |  |  | PSV |  |  | 0
| 713 | Izolace tepelné |  |  | PSV |  |  | 0
| 720 | Zdravotechnická instalace |  |  | PSV |  |  | 0
| 721 | Vnitřní kanalizace |  |  | PSV |  |  | 0
| 722 | Vnitřní vodovod |  |  | PSV |  |  | 0
| 723 | Vnitřní plynovod |  |  | PSV |  |  | 0
| 725 | Zařizovací předměty |  |  | PSV |  |  | 0
| 731 | Kotelny |  |  | PSV |  |  | 0
| 732 | Strojovny |  |  | PSV |  |  | 0
| 733 | Rozvod potrubí |  |  | PSV |  |  | 0
| 734 | Armatury |  |  | PSV |  |  | 0
| 735 | Otopná tělesa |  |  | PSV |  |  | 0
| 762 | Konstrukce tesařské |  |  | PSV |  |  | 0
| 763 | Dřevostavby |  |  | PSV |  |  | 0
| 764 | Konstrukce klempířské |  |  | PSV |  |  | 0
| 765 | Krytiny tvrdé |  |  | PSV |  |  | 0
| 766 | Konstrukce truhlářské |  |  | PSV |  |  | 0
| 767 | Konstrukce zámečnické |  |  | PSV |  |  | 0
| 771 | Podlahy z dlaždic a obklady |  |  | PSV |  |  | 0
| 773 | Podlahy teracové |  |  | PSV |  |  | 0
| 775 | Podlahy vlysové a parketové |  |  | PSV |  |  | 0
| 776 | Podlahy povlakové |  |  | PSV |  |  | 0
| 777 | Podlahy ze syntetických hmot |  |  | PSV |  |  | 0
| 781 | Obklady keramické |  |  | PSV |  |  | 0
| 783 | Nátěry |  |  | PSV |  |  | 0
| 784 | Malby |  |  | PSV |  |  | 0
| 787 | Zasklívání |  |  | PSV |  |  | 0
| M23 | Montáže potrubí |  |  | MON |  |  | 0
| M46 | Zemní práce při montážích |  |  | MON |  |  | 0
| D96 | Přesuny suti a vybouraných hmot |  |  | PSU |  |  | 0
| 07 | Vedlejší náklady |  |  | VN |  |  | 0
| VN | Vedlejší náklady |  |  | VN |  |  | 0
| ON | Ostatní náklady |  |  | ON |  |  | 0
| Cena celkem | [6 empty] | 0 | 0
Note on D11: Název
Note on D12: Ulice
Note on D13: PSČ
Note on E13: Místo
Note on I11: IČO
Note on I12: DIČ

## VzorPolozky (hidden)
Položkový rozpočet
S:
O:
R:

## 1 01 Pol
Položkový soupis prací a dodávek | [26 empty] | #TypZaznamu#
S: | 053_2016 | Domov pro osoby se zdr.postiž. a dostav.den. stacionáře pro spoluobčany s ment. a kom. post. - 2.et | [24 empty] | STA
O: | 1 | 2. etapa | [21 empty] | STA |  |  | OBJ
R: | 01 | ASŘ, SKŘ, PBŘ | [24 empty] | ROZ
P.č. | Číslo položky | Název položky | MJ | Množství | Cena / MJ | Celkem | Dodávka | Dodávka celk. | Montáž | Montáž celk. | DPH | Cena s DPH | Hmotnost / MJ | Hmotnost celk.(t) | Dem. hmotnost / MJ | Dem. hmotnost celk.(t) | Ceník | Cen. soustava / platnost | Cenová úroveň | Nhod / MJ | Nhod celk. | Dodavatel | Typ položky
Díl: | 1 | Zemní práce |  |  |  | 0 |  | 0 |  | 0 |  | 0 |  | 207.16 |  | 128.64 |  |  |  |  | 1491.5 | [5 empty] | DIL
1 | 113106121R00 | Rozebrání dlažeb, panelů komunikací pro pěší s jakýmkoliv ložem a výplní spár z betonových nebo kameninových dlaždic nebo tvarovek | m2 | 48.97 |  | 0 |  | 0 |  | 0 | 15 | 0 | 0 | 0 | 0.138 | 6.76 | 822-1 | RTS 19/ I | RTS 16/ I | 0.16 | 7.84 |  | Práce |  |  |  | POL1_
|  | s přemístěním hmot na skládku na vzdálenost do 3 m nebo s naložením na dopravní prostředek | [24 empty] | SPI
|  | stávající chodník ( dlažba ) : 1,2*(9,4+10,4) |  | 23.76 | [22 empty] | VV | 0
|  | 1,8*7,3 |  | 13.14 | [22 empty] | VV | 0
|  | 3,7*2,35 |  | 8.695 | [22 empty] | VV | 0
|  | 6,75*0,5 |  | 3.375 | [22 empty] | VV | 0
2 | 113107425R00 | Odstranění podkladů nebo krytů z kameniva těženého, v ploše jednotlivě nad 50 m2, tloušťka vrstvy 250 mm | m2 | 108 |  | 0 |  | 0 |  | 0 | 15 | 0 | 0 | 0 | 0.55 | 59.4 | 822-1 | RTS 19/ I | RTS 16/ I | 0.063 | 6.8 |  | Práce |  |  |  | POL1_
|  | stávající pojízdná plocha a parkoviště - MZK : 10,8*10 |  | 108 | [22 empty] | VV | 0
3 | 113109420R00 | Odstranění podkladů nebo krytů z betonu prostého, v ploše jednotlivě nad 50 m2, tloušťka vrstvy 200 mm | m2 | 130.165 |  | 0 |  | 0 |  | 0 | 15 | 0 | 0 | 0 | 0.48 | 62.48 | 822-1 | RTS 19/ I | RTS 16/ I | 0.06 | 7.81 |  | Práce |  |  |  | POL1_
|  | venkovní plochy : | [24 empty] | VV | 0
|  | 1,2*3,8 |  | 4.56 | [22 empty] | VV | 0
|  | 6,3*1,75 |  | 11.025 | [22 empty] | VV | 0
|  | 5,3*7,7 |  | 40.81 | [22 empty] | VV | 0
|  | 2,9*2,8 |  | 8.12 | [22 empty] | VV | 0
|  | 10*1,2 |  | 12 | [22 empty] | VV | 0
|  | 2,9*3,5 |  | 10.15 | [22 empty] | VV | 0
|  | 1,75*18 |  | 31.5 | [22 empty] | VV | 0
|  | 1,2*10 |  | 12 | [22 empty] | VV | 0
4 | 122201101R00 | Odkopávky a prokopávky nezapažené v hornině 3 do 100 m3 | m3 | 417.0555 |  | 0 |  | 0 |  | 0 | 15 | 0 | 0 | 0 | 0 | 0 | 800-1 | RTS 19/ I | RTS 16/ I | 0.368 | 153.48 |  | Práce |  |  |  | POL1_
|  | s přehozením výkopku na vzdálenost do 3 m nebo s naložením na dopravní prostředek, | [24 empty] | SPI
|  | pochůzí chodník : 0,6*4*0,55 |  | 1.32 | [22 empty] | VV | 0
|  | 3,6*1,6*0,55 |  | 3.168 | [22 empty] | VV | 0
|  | 1,6*9,8*0,55 |  | 8.624 | [22 empty] | VV | 0
|  | 1,6*8*0,55 |  | 7.04 | [22 empty] | VV | 0
|  | pojízdný chodník : 2,8*10,9*0,7 |  | 21.364 | [22 empty] | VV | 0
|  | 2,2*12*0,7 |  | 18.48 | [22 empty] | VV | 0
|  | 1,6*19,5*0,7 |  | 21.84 | [22 empty] | VV | 0
|  | 1,7*7,5*0,7 |  | 8.925 | [22 empty] | VV | 0
|  | 1,7*7*0,7 |  | 8.33 | [22 empty] | VV | 0
|  | 1,7*13,75*0,7 |  | 16.3625 | [22 empty] | VV | 0
|  | pojízdná plocha + parkování : 6*13,7*0,7 |  | 57.54 | [22 empty] | VV | 0
|  | 6,5*13*0,7 |  | 59.15 | [22 empty] | VV | 0
|  | 1,1*7,5*0,7 |  | 5.775 | [22 empty] | VV | 0
|  | 1,9*26*0,7 |  | 34.58 | [22 empty] | VV | 0
|  | 6*6,4*0,7 |  | 26.88 | [22 empty] | VV | 0
|  | 10,9*7,9*0,7 |  | 60.277 | [22 empty] | VV | 0
|  | - bourané vnější kce - dlažba, beton, MZK : 287*0,2 |  | 57.4 | [22 empty] | VV | 0
5 | 131201110R00 | Hloubení nezapažených jam a zářezů do 50 m3, v hornině 3, hloubení strojně | m3 | 84 |  | 0 |  | 0 |  | 0 | 15 | 0 | 0 | 0 | 0 | 0 | 800-1 | RTS 19/ I | RTS 16/ I | 0.26666 | 22.4 |  | Práce |  |  |  | POL1_
|  | kromě zářezů se šikmými stěnami pro podzemní vedení, s urovnáním dna do předepsaného profilu a spádu, s případným nutným přemístěním ve výkopišti a dále buď s přemístěním výkopku na přilehlém terénu na vzdálenost do 3 m od okraje jámy nebo s naložením na dopravní prostředek, | [24 empty] | SPI |  | kromě zářezů se šikmými stěnami pro podzemní vedení, s urovnáním dna do předepsaného profilu a spádu, s případným nutným přemístěním ve výkopišti a dále buď s přemístěním výkopku na přilehlém terénu na vzdálenost do 3 m od okraje jámy nebo s naložením na dopravní prostředek,
|  | jáma pro drenáž : 2,1*2*15 |  | 63 | [22 empty] | VV | 0
|  | trativod 3 m3 : 2*2*4 |  | 16 | [22 empty] | VV | 0
|  | trativod 1m3 .......... 2 ks : 1*1*2,5*2 |  | 5 | [22 empty] | VV | 0
6 | 132201110R00 | Hloubení rýh šířky do 60 cm do 50 m3, v hornině 3, hloubení strojně | m3 | 36.78 |  | 0 |  | 0 |  | 0 | 15 | 0 | 0 | 0 | 0 | 0 | 800-1 | RTS 19/ I | RTS 16/ I | 0.365 | 13.42 |  | Práce |  |  |  | POL1_
|  | zapažených i nezapažených s urovnáním dna do předepsaného profilu a spádu, s přehozením výkopku na přilehlém terénu na vzdálenost do 3 m od podélné osy rýhy nebo s naložením výkopku na dopravní prostředek. | [24 empty] | SPI |  | zapažených i nezapažených s urovnáním dna do předepsaného profilu a spádu, s přehozením výkopku na přilehlém terénu na vzdálenost do 3 m od podélné osy rýhy nebo s naložením výkopku na dopravní prostředek.
|  | základ plotu do ulice - rozšíření : 0,2*1,2*17 |  | 4.08 | [22 empty] | VV | 0
|  | nový základ plotu do ulice : 0,5*1,2*4,5 |  | 2.7 | [22 empty] | VV | 0
|  | výkop pro kabel k bráně : 0,3*1,2*25 |  | 9 | [22 empty] | VV | 0
|  | výkop pro VZT : 0,3*1,2*7,5 |  | 2.7 | [22 empty] | VV | 0
|  | rýha pro drenáž : 0,6*1,2*15 |  | 10.8 | [22 empty] | VV | 0
|  | rýhy pro kanalizaci - angl. dvorky : 0,3*2,5*6 |  | 4.5 | [22 empty] | VV | 0
|  | rýhy pro kanalizaci - žlab do ulice : 0,3*2*5 |  | 3 | [22 empty] | VV | 0
7 | 139601102R00 | Ruční výkop jam, rýh a šachet v hornině 3 | m3 | 167.7686 |  | 0 |  | 0 |  | 0 | 15 | 0 | 0 | 0 | 0 | 0 | 800-1 | RTS 19/ I | RTS 16/ I | 3.533 | 592.73 |  | Práce |  |  |  | POL1_
|  | s přehozením na vzdálenost do 5 m nebo s naložením na ruční dopravní prostředek | [24 empty] | SPI
|  | 1. PP : | [24 empty] | VV | 0
|  | 001 : 1,2*1,5*0,35 |  | 0.63 | [22 empty] | VV | 0
|  | 002 : 3,25*2*0,35 |  | 2.275 | [22 empty] | VV | 0
|  | 004 - 005 : 6,3*5,75*0,15 |  | 5.4337 | [22 empty] | VV | 0
|  | 0,45*0,8*0,15 |  | 0.054 | [22 empty] | VV | 0
|  | 1,04*0,7*0,15 |  | 0.1092 | [22 empty] | VV | 0
|  | 006 : 1,8*5,8*0,35 |  | 3.654 | [22 empty] | VV | 0
|  | 0,35*4*0,35 |  | 0.49 | [22 empty] | VV | 0
|  | 1,1*0,7*0,35 |  | 0.2695 | [22 empty] | VV | 0
|  | 007 - 010 : 4,7*6*0,25 |  | 7.05 | [22 empty] | VV | 0
|  | 0,64*1,46*0,25 |  | 0.2336 | [22 empty] | VV | 0
|  | 011 : 1,4*1,87*0,35 |  | 0.9163 | [22 empty] | VV | 0
|  | 1,5*1,87*0,35 |  | 0.98175 | [22 empty] | VV | 0
|  | 012 - 014 : 7,6*6,1*0,35 |  | 16.226 | [22 empty] | VV | 0
|  | 1,2*0,64*2*0,35 |  | 0.5376 | [22 empty] | VV | 0
|  | 015 - 016 : 6,25*1,34*0,35 |  | 2.9312 | [22 empty] | VV | 0
|  | 1,2*0,48*0,35 |  | 0.2016 | [22 empty] | VV | 0
|  | 1*0,4*0,35 |  | 0.14 | [22 empty] | VV | 0
|  | vnitřní odkop : (9+7,75+5,4)*0,95*0,9 |  | 18.9383 | [22 empty] | VV | 0
|  | 11*0,4*0,4 |  | 1.76 | [22 empty] | VV | 0
|  | vnější výkop : | [24 empty] | VV | 0
|  | východ : (2+1,15+2)*1,4*2,63 |  | 18.9623 | [22 empty] | VV | 0
|  | (7+6,5)*1,1*1 |  | 14.85 | [22 empty] | VV | 0
|  | jih : 18,4*1,8*2 |  | 66.24 | [22 empty] | VV | 0
|  | patka sloupku : 0,9*0,9*0,9 |  | 0.729 | [22 empty] | VV | 0
|  | patka schodiště 015 : 0,4*0,4*0,8 |  | 0.128 | [22 empty] | VV | 0
|  | základ schodiště 001 : 0,4*0,95*0,9 |  | 0.342 | [22 empty] | VV | 0
|  | plotové patky : 0,65*0,35*0,6*27 |  | 3.6855 | [22 empty] | VV | 0
8 | 161101501R00 | Svislé přemístění výkopku nošením z horniny 1 až 4 | m3 | 64.0308 |  | 0 |  | 0 |  | 0 | 15 | 0 | 0 | 0 | 0 | 0 | 800-1 | RTS 19/ I | RTS 16/ I | 3.81 | 243.96 |  | Práce |  |  |  | POL1_
|  | bez naložení, avšak s vyprázdněním nádoby na hromady nebo do dopravního prostředku, na každých třeba i započatých 3 m výšky, | [24 empty] | SPI |  | bez naložení, avšak s vyprázdněním nádoby na hromady nebo do dopravního prostředku, na každých třeba i započatých 3 m výšky,
|  | zhutěné navážky v 1. PP : | [24 empty] | VV | 0
|  | 001 : 1,2*1,5*0,35 |  | 0.63 | [22 empty] | VV | 0
|  | 002 : 3,25*2*0,35 |  | 2.275 | [22 empty] | VV | 0
|  | 004 - 005 : 6,3*5,75*0,15 |  | 5.4337 | [22 empty] | VV | 0
|  | 0,45*0,8*0,15 |  | 0.054 | [22 empty] | VV | 0
|  | 1,04*0,7*0,15 |  | 0.1092 | [22 empty] | VV | 0
|  | 006 : 1,8*5,8*0,35 |  | 3.654 | [22 empty] | VV | 0
|  | 0,35*4*0,35 |  | 0.49 | [22 empty] | VV | 0
|  | 1,1*0,7*0,35 |  | 0.2695 | [22 empty] | VV | 0
|  | 007 - 010 : 4,7*6*0,25 |  | 7.05 | [22 empty] | VV | 0
|  | 0,64*1,46*0,25 |  | 0.2336 | [22 empty] | VV | 0
|  | 011 : 1,4*1,87*0,35 |  | 0.9163 | [22 empty] | VV | 0
|  | 1,5*1,87*0,35 |  | 0.98175 | [22 empty] | VV | 0
|  | 012 - 014 : 7,6*6,1*0,35 |  | 16.226 | [22 empty] | VV | 0
|  | 1,2*0,64*2*0,35 |  | 0.5376 | [22 empty] | VV | 0
|  | 015 - 016 : 6,25*1,34*0,35 |  | 2.9312 | [22 empty] | VV | 0
|  | 1,2*0,48*0,35 |  | 0.2016 | [22 empty] | VV | 0
|  | 1*0,4*0,35 |  | 0.14 | [22 empty] | VV | 0
|  | vnitřní odkop : (9+7,75+5,4)*0,95*0,9 |  | 18.9383 | [22 empty] | VV | 0
|  | 11*0,4*0,4 |  | 1.76 | [22 empty] | VV | 0
|  | patka sloupku : 0,9*0,9*0,9 |  | 0.729 | [22 empty] | VV | 0
|  | patka schodiště 015 : 0,4*0,4*0,8 |  | 0.128 | [22 empty] | VV | 0
|  | základ schodiště 001 : 0,4*0,95*0,9 |  | 0.342 | [22 empty] | VV | 0
9 | 162701105R00 | Vodorovné přemístění výkopku z horniny 1 až 4, na vzdálenost přes 9 000 do 10 000 m | m3 | 569.3611 |  | 0 |  | 0 |  | 0 | 15 | 0 | 0 | 0 | 0 | 0 | 800-1 | RTS 19/ I | RTS 16/ I | 0.011 | 6.26 |  | Práce |  |  |  | POL1_
|  | po suchu, bez ohledu na druh dopravního prostředku, bez naložení výkopku, avšak se složením bez rozhrnutí, | [24 empty] | SPI |  | po suchu, bez ohledu na druh dopravního prostředku, bez naložení výkopku, avšak se složením bez rozhrnutí,
|  | Odkaz na mn. položky pořadí 7 : 167,76860 |  | 167.7686 | [22 empty] | VV | 5
|  | - vnější výkop : | [24 empty] | VV | 0
|  | východ : -(2+1,15+2)*1,4*0,8 |  | -5.768 | [22 empty] | VV | 0
|  | -(7+6,5)*0,8*1 |  | -10.8 | [22 empty] | VV | 0
|  | jih : -18,4*0,8*2 |  | -29.44 | [22 empty] | VV | 0
|  | Odkaz na mn. položky pořadí 4 : 417,05550 |  | 417.0555 | [22 empty] | VV | 5
|  | základ plotu do ulice - rozšíření : 0,2*1,2*17 |  | 4.08 | [22 empty] | VV | 0
|  | jáma pro drenáž : 2,1*2*15*0,1 |  | 6.3 | [22 empty] | VV | 0
|  | trativod 3 m3 : 2*2*0,75 |  | 3 | [22 empty] | VV | 0
|  | trativod 1m3 .......... 2 ks : 1*1*1*2 |  | 2 | [22 empty] | VV | 0
|  | rýha pro drenáž : 0,6*1,2*15 |  | 10.8 | [22 empty] | VV | 0
|  | výkop pro kabel k bráně : 0,3*0,3*25 |  | 2.25 | [22 empty] | VV | 0
|  | výkop pro VZT : 0,3*0,5*7,5 |  | 1.125 | [22 empty] | VV | 0
|  | rýhy pro kanalizaci - angl. dvorky : 0,3*0,3*6 |  | 0.54 | [22 empty] | VV | 0
|  | rýhy pro kanalizaci - žlab do ulice : 0,3*0,3*5 |  | 0.45 | [22 empty] | VV | 0
10 | 162701109R00 | Vodorovné přemístění výkopku příplatek k ceně za každých dalších i započatých 1 000 m přes 10 000 m z horniny 1 až 4 | m3 | 569.3611 |  | 0 |  | 0 |  | 0 | 15 | 0 | 0 | 0 | 0 | 0 | 800-1 | RTS 19/ I | RTS 16/ I | 0 | 0 |  | Práce |  |  |  | POL1_
|  | po suchu, bez ohledu na druh dopravního prostředku, bez naložení výkopku, avšak se složením bez rozhrnutí, | [24 empty] | SPI |  | po suchu, bez ohledu na druh dopravního prostředku, bez naložení výkopku, avšak se složením bez rozhrnutí,
|  | Odkaz na mn. položky pořadí 9 : 569,36110 |  | 569.3611 | [22 empty] | VV | 5
11 | 162201203R00 | Vodorovné přemístění výkopku nošením z horniny 1 až 4, kolečkem, na vzdálenost do 10 m | m3 | 64.0308 |  | 0 |  | 0 |  | 0 | 15 | 0 | 0 | 0 | 0 | 0 | 800-1 | RTS 19/ I | RTS 16/ I | 0.668 | 42.77 |  | Práce |  |  |  | POL1_
|  | bez naložení, avšak s vyprázdněním nádoby na hromadu nebo do dopravního prostředku, | [24 empty] | SPI
|  | Odkaz na mn. položky pořadí 8 : 64,03080 |  | 64.0308 | [22 empty] | VV | 5
12 | 162201210R00 | Vodorovné přemístění výkopku nošením příplatek k ceně za každých dalších 10 m z horniny 1 až 4, kolečkem | m3 | 256.1232 |  | 0 |  | 0 |  | 0 | 15 | 0 | 0 | 0 | 0 | 0 | 800-1 | RTS 19/ I | RTS 16/ I | 0.591 | 151.37 |  | Práce |  |  |  | POL1_
|  | bez naložení, avšak s vyprázdněním nádoby na hromadu nebo do dopravního prostředku, | [24 empty] | SPI
|  | Odkaz na mn. položky pořadí 11 : 64,03080 |  | 64.0308 | [22 empty] | VV | 5
|  | Koeficient: 3 |  | 192.0924 | [22 empty] | VV | 4
13 | 174101101R00 | Zásyp sypaninou se zhutněním jam, šachet, rýh nebo kolem objektů v těchto vykopávkách | m3 | 109.635 |  | 0 |  | 0 |  | 0 | 15 | 0 | 0 | 0 | 0 | 0 | 800-1 | RTS 19/ I | RTS 16/ I | 0.202 | 22.15 |  | Práce |  |  |  | POL1_
|  | z jakékoliv horniny s uložením výkopku po vrstvách, | [24 empty] | SPI
|  | včetně strojního přemístění materiálu pro zásyp ze vzdálenosti do 10 m od okraje zásypu | [24 empty] | POP
|  | jáma pro drenáž : 2,1*2*15 |  | 63 | [22 empty] | VV | 0
|  | trativod 3 m3 : 2*2*4 |  | 16 | [22 empty] | VV | 0
|  | trativod 1m3 .......... 2 ks : 1*1*2,5*2 |  | 5 | [22 empty] | VV | 0
|  | výkop pro kabel k bráně : 0,3*0,9*25 |  | 6.75 | [22 empty] | VV | 0
|  | výkop pro VZT : 0,3*0,7*7,5 |  | 1.575 | [22 empty] | VV | 0
|  | rýha pro drenáž : 0,6*1,2*15 |  | 10.8 | [22 empty] | VV | 0
|  | rýhy pro kanalizaci - angl. dvorky : 0,3*2,2*6 |  | 3.96 | [22 empty] | VV | 0
|  | rýhy pro kanalizaci - žlab do ulice : 0,3*1,7*5 |  | 2.55 | [22 empty] | VV | 0
14 | 174101102R00 | Zásyp sypaninou se zhutněním v uzavřených prostorách s urovnáním povrchu zásypu s ručním zhutněním | m3 | 177.9778 |  | 0 |  | 0 |  | 0 | 15 | 0 | 0 | 0 | 0 | 0 | 800-1 | RTS 19/ I | RTS 16/ I | 1.239 | 220.51 |  | Práce |  |  |  | POL1_
|  | z jakékoliv horniny s uložením výkopku po vrstvách, | [24 empty] | SPI
|  | 001 : 1,25*1,15*0,12 |  | 0.1725 | [22 empty] | VV | 0
|  | 002 : 15,6*0,12 |  | 1.872 | [22 empty] | VV | 0
|  | 1,5*0,63*0,12 |  | 0.1134 | [22 empty] | VV | 0
|  | 004-006 : 1,1*0,72*0,1 |  | 0.0792 | [22 empty] | VV | 0
|  | 6,3*5,8*0,1 |  | 3.654 | [22 empty] | VV | 0
|  | 0,45*0,8*0,1 |  | 0.036 | [22 empty] | VV | 0
|  | 007, 008, 010, 011, 013, 016 : 5,9*9,6*0,85 |  | 48.144 | [22 empty] | VV | 0
|  | 0,65*2*0,1 |  | 0.13 | [22 empty] | VV | 0
|  | navíc dutina : 5,3*4,6*0,45 |  | 10.971 | [22 empty] | VV | 0
|  | 014 - 015 : 5,8*2,2*0,1 |  | 1.276 | [22 empty] | VV | 0
|  | 017 - 018 : 6,6*1,3*0,1 |  | 0.858 | [22 empty] | VV | 0
|  | 1,2*0,6*0,1 |  | 0.072 | [22 empty] | VV | 0
|  | 019 - 020 : 7,59*6,02*0,1 |  | 4.5692 | [22 empty] | VV | 0
|  | zásyp vniřního odkopu : (9+7,75+5,4)*0,95*0,9 |  | 18.9383 | [22 empty] | VV | 0
|  | 11*0,4*0,4 |  | 1.76 | [22 empty] | VV | 0
|  | vnější výkop : | [24 empty] | VV | 0
|  | východ : (2+1,15+2)*1,4*2,63 |  | 18.9623 | [22 empty] | VV | 0
|  | (7+6,5)*1,1*1 |  | 14.85 | [22 empty] | VV | 0
|  | jih : 18,4*1,4*2 |  | 51.52 | [22 empty] | VV | 0
15 | 583315004R | kamenivo přírodní těžené frakce 8,0 až 16,0 mm; třída B; Jihomoravský kraj | t | 191.3581 |  | 0 |  | 0 |  | 0 | 15 | 0 | 1 | 191.36 | 0 | 0 | SPCM | RTS 19/ I | RTS 16/ I | 0 | 0 |  | Specifikace |  |  |  | POL3_
|  | 001 : 1,25*1,15*0,12*1,8 |  | 0.3105 | [22 empty] | VV | 0
|  | 002 : 15,6*0,12*1,8 |  | 3.3696 | [22 empty] | VV | 0
|  | 1,5*0,63*0,12*1,8 |  | 0.20412 | [22 empty] | VV | 0
|  | 004-006 : 1,1*0,72*0,1*1,8 |  | 0.14256 | [22 empty] | VV | 0
|  | 6,3*5,8*0,1*1,8 |  | 6.5772 | [22 empty] | VV | 0
|  | 0,45*0,8*0,1*1,8 |  | 0.0648 | [22 empty] | VV | 0
|  | 007, 008, 010, 011, 013, 016 : 5,9*9,6*0,85*1,8 |  | 86.6592 | [22 empty] | VV | 0
|  | 0,65*2*0,1*1,8 |  | 0.234 | [22 empty] | VV | 0
|  | navíc dutina : 5,3*4,6*0,45*1,8 |  | 19.7478 | [22 empty] | VV | 0
|  | 014 - 015 : 5,8*2,2*0,1*1,8 |  | 2.2968 | [22 empty] | VV | 0
|  | 0,17 - 018 : 6,6*1,3*0,1*1,8 |  | 1.5444 | [22 empty] | VV | 0
|  | 1,2*0,6*0,1*1,8 |  | 0.1296 | [22 empty] | VV | 0
|  | 019 - 020 : 7,59*6,02*0,1*1,8 |  | 8.2245 | [22 empty] | VV | 0
|  | zásyp vniřního odkopu : (9+7,75+5,4)*0,95*0,9*1,8 |  | 34.0889 | [22 empty] | VV | 0
|  | 11*0,4*0,4*1,8 |  | 3.168 | [22 empty] | VV | 0
|  | pod základ schodů : 2*2*1*1,8 |  | 7.2 | [22 empty] | VV | 0
|  | Koeficient: 0,1 |  | 17.3962 | [22 empty] | VV | 4
16 | 583319002R | kamenivo přírodní těžené frakce 32,0 až 63,0 mm; Jihomoravský kraj | t | 15.8 |  | 0 |  | 0 |  | 0 | 15 | 0 | 1 | 15.8 | 0 | 0 | SPCM | RTS 19/ I | RTS 16/ I | 0 | 0 |  | Specifikace |  |  |  | POL3_
|  | trativod 3 m3 : 2*2*0,75 |  | 3 | [22 empty] | VV | 0
|  | trativod 1m3 .......... 2 ks : 1*1*1*2 |  | 2 | [22 empty] | VV | 0
|  | drenáž : 0,6*1,2*15 |  | 10.8 | [22 empty] | VV | 0
Díl: | 2 | Základy a zvláštní zakládání |  |  |  | 0 |  | 0 |  | 0 |  | 0 |  | 61.01 |  | 0 |  |  |  |  | 230.04 | [5 empty] | DIL
17 | 211971110R00 | Opláštění žeber z geotextilie o sklonu do 1 : 2,5 | m2 | 32.4 |  | 0 |  | 0 |  | 0 | 15 | 0 | 0.00018 | 0.01 | 0 | 0 |  | RTS 19/ I | RTS 16/ I | 0.075 | 2.43 |  | Práce |  |  |  | POL1_
|  | opláštění drenáže : 0,4*16 |  | 6.4 | [22 empty] | VV | 0
|  | trativod 3m3 : 2*2*2 |  | 8 | [22 empty] | VV | 0
|  | 2*0,75*4 |  | 6 | [22 empty] | VV | 0
|  | trativod 1m3 ....... 2x : 1*1*6*2 |  | 12 | [22 empty] | VV | 0
18 | 212753114R00 | Plastové drenážní trubky montáž ohebné plastové drenážní trubky do rýhy, DN 100, bez lože | m | 16 |  | 0 |  | 0 |  | 0 | 15 | 0 | 0 | 0 | 0 | 0 | 827-1 | RTS 19/ I | RTS 16/ I | 0.055 | 0.88 |  | Práce |  |  |  | POL1_
|  | drenáž : 16 |  | 16 | [22 empty] | VV | 0
19 | 216903111R00 | Otryskání ploch pískem FP, stěn a rubů kleneb | m2 | 167.084 |  | 0 |  | 0 |  | 0 | 15 | 0 | 0.05095 | 8.51 | 0 | 0 |  | RTS 19/ I | RTS 16/ I | 1.11 | 185.46 |  | Práce |  |  |  | POL1_
|  | plochy s asfaltovým nátěrem : | [24 empty] | VV | 0
|  | 005 : 5,745*3,2 |  | 18.384 | [22 empty] | VV | 0
|  | 6,4*3,2 |  | 20.48 | [22 empty] | VV | 0
|  | 009 : 4,5*5,3 |  | 23.85 | [22 empty] | VV | 0
|  | 006 : 1,8*2,5 |  | 4.5 | [22 empty] | VV | 0
|  | 010 : 6*4,02 |  | 24.12 | [22 empty] | VV | 0
|  | sokl : 16,5*0,5 |  | 8.25 | [22 empty] | VV | 0
|  | (7,6+1,2+9)*2,4 |  | 42.72 | [22 empty] | VV | 0
|  | 17,7*1,4 |  | 24.78 | [22 empty] | VV | 0
20 | 273351215RT1 | Bednění stěn základových desek zřízení | m2 | 3.328 |  | 0 |  | 0 |  | 0 | 15 | 0 | 0.0364 | 0.12 | 0 | 0 | 801-1 | RTS 19/ I | RTS 16/ I | 0.527 | 1.75 |  | Práce |  |  |  | POL1_
|  | svislé nebo šikmé (odkloněné) , půdorysně přímé nebo zalomené, stěn základových desek ve volných nebo zapažených jámách, rýhách, šachtách, včetně případných vzpěr, | [24 empty] | SPI |  | svislé nebo šikmé (odkloněné) , půdorysně přímé nebo zalomené, stěn základových desek ve volných nebo zapažených jámách, rýhách, šachtách, včetně případných vzpěr,
|  | 4. NP - bednění hřebíkové desky : (3,135+3,135+0,85+0,6+0,6)*0,4 |  | 3.328 | [22 empty] | VV | 0
21 | 273351216R00 | Bednění stěn základových desek odstranění | m2 | 3.328 |  | 0 |  | 0 |  | 0 | 15 | 0 | 0 | 0 | 0 | 0 | 801-1 | RTS 19/ I | RTS 16/ I | 0.32 | 1.06 |  | Práce |  |  |  | POL1_
|  | svislé nebo šikmé (odkloněné) , půdorysně přímé nebo zalomené, stěn základových desek ve volných nebo zapažených jámách, rýhách, šachtách, včetně případných vzpěr, | [24 empty] | SPI |  | svislé nebo šikmé (odkloněné) , půdorysně přímé nebo zalomené, stěn základových desek ve volných nebo zapažených jámách, rýhách, šachtách, včetně případných vzpěr,
|  | Včetně očištění, vytřídění a uložení bedního materiálu. | [24 empty] | POP
|  | Odkaz na mn. položky pořadí 20 : 3,32800 |  | 3.328 | [22 empty] | VV | 5
22 | 27427215xxxx | Zdivo základové z bednicích tvárnic , tl. 40 cm, výplň tvárnic betonem C 25/30 | m2 | 8.28 |  | 0 |  | 0 |  | 0 | 15 | 0 | 0.963 | 7.97 | 0 | 0 | 801-1 | Vlastní | Indiv | 1.22 | 10.1 |  | Práce |  |  |  | POL1_
|  | s výplní betonem, bez výztuže, | [24 empty] | SPI
|  | (1,8+1,4+1,4)*1,8 |  | 8.28 | [22 empty] | VV | 0
23 | 274313611R00 | Beton základových pasů prostý prostý z betonu C 16/20 | m3 | 12.942 |  | 0 |  | 0 |  | 0 | 15 | 0 | 2.525 | 32.68 | 0 | 0 | 801-1 | RTS 19/ I | RTS 16/ I | 0.477 | 6.17 |  | Práce |  |  |  | POL1_
|  | základ schodiště 001 : 0,4*0,95*0,9 |  | 0.342 | [22 empty] | VV | 0
|  | základ plotu do ulice : 0,5*1,2*21 |  | 12.6 | [22 empty] | VV | 0
24 | 275313611R00 | Beton základových patek prostý prostý z betonu C 16/20 | m3 | 4.5425 |  | 0 |  | 0 |  | 0 | 15 | 0 | 2.525 | 11.47 | 0 | 0 | 801-1 | RTS 19/ I | RTS 16/ I | 0.477 | 2.17 |  | Práce |  |  |  | POL1_
|  | patka sloupku : 0,9*0,9*0,9 |  | 0.729 | [22 empty] | VV | 0
|  | patka schodiště 015 : 0,4*0,4*0,8 |  | 0.128 | [22 empty] | VV | 0
|  | plotové patky : 0,65*0,35*0,6*27 |  | 3.6855 | [22 empty] | VV | 0
25 | 279361721R00 | Výztuž základových zdí z betonářské oceli BSt 500 S | t | 0.1328 |  | 0 |  | 0 |  | 0 | 15 | 0 | 1.0216 | 0.14 | 0 | 0 | 801-1 | RTS 19/ I | RTS 16/ I | 22.384 | 2.97 |  | Práce |  |  |  | POL1_
|  | 8,3*0,4*40/1000 |  | 0.1328 | [22 empty] | VV | 0
26 | 289970111R00 | Geotextílie separační, filtrační, zpevňující polypropylén, 300 g/m2 | m2 | 181.3663 |  | 0 |  | 0 |  | 0 | 15 | 0 | 0.0005 | 0.09 | 0 | 0 | 800-2 | RTS 19/ I | RTS 16/ I | 0.094 | 17.05 |  | Práce |  |  |  | POL1_
|  | 001 : 1,25*1,15 |  | 1.4375 | [22 empty] | VV | 0
|  | 002 : 15,6 |  | 15.6 | [22 empty] | VV | 0
|  | 1,5*0,63 |  | 0.945 | [22 empty] | VV | 0
|  | 004-006 : 1,1*0,72 |  | 0.792 | [22 empty] | VV | 0
|  | 6,3*5,8 |  | 36.54 | [22 empty] | VV | 0
|  | 0,45*0,8 |  | 0.36 | [22 empty] | VV | 0
|  | 007, 008, 010, 011, 013, 016 : 5,9*9,6 |  | 56.64 | [22 empty] | VV | 0
|  | 0,65*2 |  | 1.3 | [22 empty] | VV | 0
|  | 014 - 015 : 5,8*2,2 |  | 12.76 | [22 empty] | VV | 0
|  | 017 - 018 : 6,6*1,3 |  | 8.58 | [22 empty] | VV | 0
|  | 1,2*0,6 |  | 0.72 | [22 empty] | VV | 0
|  | 019 - 020 : 7,59*6,02 |  | 45.6918 | [22 empty] | VV | 0
27 | 28611223.AR | trubka plastová drenážní PVC; ohebná; perforovaná po celém obvodu; DN 100,0 mm | m | 16.8 |  | 0 |  | 0 |  | 0 | 15 | 0 | 0.00048 | 0.01 | 0 | 0 | SPCM | RTS 19/ I | RTS 16/ I | 0 | 0 |  | Specifikace |  |  |  | POL3_
|  | Odkaz na mn. položky pořadí 18 : 16,00000 |  | 16 | [22 empty] | VV | 5
|  | Koeficient: 0,05 |  | 0.8 | [22 empty] | VV | 4
|  | Koeficient: | [24 empty] | VV | 4
28 | 69366202R | geotextilie PES; funkce separační, ochranná, filtrační; plošná hmotnost 300 g/m2; tl. při 2 kPa 2,30 mm; tl. při 200 kPa 1,10 mm | m2 | 45.36 |  | 0 |  | 0 |  | 0 | 15 | 0 | 0.0003 | 0.01 | 0 | 0 | SPCM | RTS 19/ I | RTS 16/ I | 0 | 0 |  | Specifikace |  |  |  | POL3_
|  | Odkaz na mn. položky pořadí 17 : 32,40000 |  | 32.4 | [22 empty] | VV | 5
|  | Koeficient: 0,4 |  | 12.96 | [22 empty] | VV | 4
Díl: | 3 | Svislé a kompletní konstrukce |  |  |  | 0 |  | 0 |  | 0 |  | 0 |  | 90.66 |  | 0 |  |  |  |  | 1067.8 | [5 empty] | DIL
29 | 310239211RT2 | Zazdívka otvorů o ploše přes 1 m2 do 4 m2 ve zdivu nadzákladovém cihlami pálenými pro jakoukoliv maltu vápenocementovou | m3 | 20.7193 |  | 0 |  | 0 |  | 0 | 15 | 0 | 1.7392 | 36.03 | 0 | 0 | 801-4 | RTS 19/ I | RTS 16/ I | 3.938 | 81.59 |  | Práce |  |  |  | POL1_
|  | z pomocného pracovního lešení o výšce podlahy do 1900 mm a pro zatížení do 1,5 kPa, | [24 empty] | SPI
|  | 001 / 002 : 1*3,1*0,15 |  | 0.465 | [22 empty] | VV | 0
|  | 1,25*2,6*0,15 |  | 0.4875 | [22 empty] | VV | 0
|  | 0,9*2*0,15 |  | 0.27 | [22 empty] | VV | 0
|  | 017 : 1,3*2,85 |  | 3.705 | [22 empty] | VV | 0
|  | -0,7*2 |  | -1.4 | [22 empty] | VV | 0
|  | 002 / 020 : 1,2*2,03*0,1 |  | 0.2436 | [22 empty] | VV | 0
|  | -1*2*0,1 |  | -0.2 | [22 empty] | VV | 0
|  | 017 / 018 : 2*3,1*0,15 |  | 0.93 | [22 empty] | VV | 0
|  | 1,15*2,03*0,15 |  | 0.35018 | [22 empty] | VV | 0
|  | -0,8*2*0,15 |  | -0.24 | [22 empty] | VV | 0
|  | 002 / 016 : 1,45*2,1*0,1 |  | 0.3045 | [22 empty] | VV | 0
|  | -0,9*2*0,1 |  | -0.18 | [22 empty] | VV | 0
|  | 002 / 009 : 1,1*2,1*0,15 |  | 0.3465 | [22 empty] | VV | 0
|  | -0,9*2*0,15 |  | -0.27 | [22 empty] | VV | 0
|  | 002 / 004 : 1,1*2,1*0,15 |  | 0.3465 | [22 empty] | VV | 0
|  | -0,9*2*0,15 |  | -0.27 | [22 empty] | VV | 0
|  | 015 : 0,45*0,35*3 |  | 0.4725 | [22 empty] | VV | 0
|  | 014 : 0,8*0,35*3 |  | 0.84 | [22 empty] | VV | 0
|  | 014 : 0,8*0,8*0,6 |  | 0.384 | [22 empty] | VV | 0
|  | HUP : 0,6*0,3*0,15 |  | 0.027 | [22 empty] | VV | 0
|  | 305 / 309 : 0,76*3,2*0,2 |  | 0.4864 | [22 empty] | VV | 0
|  | 305 / 308 : 1,1*3,2*0,15 |  | 0.528 | [22 empty] | VV | 0
|  | -0,9*2 |  | -1.8 | [22 empty] | VV | 0
|  | 303 / 305 : 1,1*3,2 |  | 3.52 | [22 empty] | VV | 0
|  | -0,9*2 |  | -1.8 | [22 empty] | VV | 0
|  | 303 / 304 : 1,3*3,2 |  | 4.16 | [22 empty] | VV | 0
|  | -0,9*2 |  | -1.8 | [22 empty] | VV | 0
|  | 314 : 0,6*0,3*3,2 |  | 0.576 | [22 empty] | VV | 0
|  | 0,615*0,15*3,2 |  | 0.2952 | [22 empty] | VV | 0
|  | 306 / 316 : 1,2*0,2*3,2 |  | 0.768 | [22 empty] | VV | 0
|  | 0,3*0,17*3,2 |  | 0.1632 | [22 empty] | VV | 0
|  | 324 : 0,9*2,08 |  | 1.872 | [22 empty] | VV | 0
|  | 1*2,08 |  | 2.08 | [22 empty] | VV | 0
|  | -0,9*2 |  | -1.8 | [22 empty] | VV | 0
|  | 301 / 303 : 1,1*2,17 |  | 2.387 | [22 empty] | VV | 0
|  | -0,9*2 |  | -1.8 | [22 empty] | VV | 0
|  | 303 / 314 : 1,1*3,5 |  | 3.85 | [22 empty] | VV | 0
|  | -0,9*2 |  | -1.8 | [22 empty] | VV | 0
|  | 303 / 324 : 1,1*2,08 |  | 2.288 | [22 empty] | VV | 0
|  | -0,9*2 |  | -1.8 | [22 empty] | VV | 0
|  | 309 : 0,4*0,4*0,5 |  | 0.08 | [22 empty] | VV | 0
|  | 4. NP : 0,25*0,25*0,5 |  | 0.03125 | [22 empty] | VV | 0
|  | 407 / 408 : 1,5*3*0,20 |  | 0.9 | [22 empty] | VV | 0
|  | -0,8*0,8*0,2 |  | -0.128 | [22 empty] | VV | 0
|  | 405 / 406 : 0,95*3 |  | 2.85 | [22 empty] | VV | 0
30 | 311238113R00 | Zdivo nosné z cihel a tvarovek pálených tloušťky 240 mm, výpočtová pevnost Rd 1,5 MPa, charakteristická pevnost v tlaku fk = 4,04 MPa, součinitel prostupu tepla U=1,1 W/m2.K, | m2 | 6.25 |  | 0 |  | 0 |  | 0 | 15 | 0 | 0.24951 | 1.56 | 0 | 0 | 801-1 | RTS 19/ I | RTS 16/ I | 0.81 | 5.06 |  | Práce |  |  |  | POL1_
|  | 2,5*2,5 |  | 6.25 | [22 empty] | VV | 0
31 | 311238115R00 | Zdivo nosné z cihel a tvarovek pálených tloušťky 300 mm, výpočtová pevnost Rd 1,2 MPa, charakteristická pevnost v tlaku fk = 4,01 MPa, součinitel prostupu tepla U=0,70 W/m2.K, | m2 | 16.4 |  | 0 |  | 0 |  | 0 | 15 | 0 | 0.30251 | 4.96 | 0 | 0 | 801-1 | RTS 19/ I | RTS 16/ I | 0.915 | 15.01 |  | Práce |  |  |  | POL1_
|  | 301, 303, 304 : (1,65+3,55)*3,5 |  | 18.2 | [22 empty] | VV | 0
|  | -0,9*2 |  | -1.8 | [22 empty] | VV | 0
32 | 311321822R00 | Beton nadzákladových zdí železový pohledový třídy PB 2 v přírodní barvě drtí a přísad z betonu C 16/20 | m3 | 1.36 |  | 0 |  | 0 |  | 0 | 15 | 0 | 2.5312 | 3.44 | 0 | 0 | 801-1 | RTS 19/ I | RTS 16/ I | 2.069 | 2.81 |  | Práce |  |  |  | POL1_
|  | nosných, výplňových, obkladových, půdních, štítových, poprsních apod. (bez výztuže), s pomocným lešením o výšce podlahy do 1900 mm a pro zatížení 1,5 kPa, | [24 empty] | SPI |  | nosných, výplňových, obkladových, půdních, štítových, poprsních apod. (bez výztuže), s pomocným lešením o výšce podlahy do 1900 mm a pro zatížení 1,5 kPa,
|  | Včetně pomocného lešení o výšce podlahy do 1900 mm a pro zatížení 1,5 kPa. | [24 empty] | POP
|  | 0,2*0,4*17 |  | 1.36 | [22 empty] | VV | 0
33 | 311351105R00 | Bednění nadzákladových zdí oboustranné za každou stranu zřízení | m2 | 6.8 |  | 0 |  | 0 |  | 0 | 15 | 0 | 0.03931 | 0.27 | 0 | 0 | 801-1 | RTS 19/ I | RTS 16/ I | 0.65 | 4.42 |  | Práce |  |  |  | POL1_
|  | svislé nebo šikmé (odkloněné), půdorysně přímé nebo zalomené nadzákladových zdí nosných, výplňových, obkladových, půdních, štítových, poprsních apod. ve volném prostranství, ve volných nebo zapažených jámách, rýhách, šachtách, včetně případných vzpěr, | [24 empty] | SPI |  | svislé nebo šikmé (odkloněné), půdorysně přímé nebo zalomené nadzákladových zdí nosných, výplňových, obkladových, půdních, štítových, poprsních apod. ve volném prostranství, ve volných nebo zapažených jámách, rýhách, šachtách, včetně případných vzpěr,
|  | podezdívka plotu do ulice : 0,4*17 |  | 6.8 | [22 empty] | VV | 0
34 | 311351106R00 | Bednění nadzákladových zdí oboustranné za každou stranu odstranění | m2 | 6.8 |  | 0 |  | 0 |  | 0 | 15 | 0 | 0 | 0 | 0 | 0 | 801-1 | RTS 19/ I | RTS 16/ I | 0.35 | 2.38 |  | Práce |  |  |  | POL1_
|  | svislé nebo šikmé (odkloněné), půdorysně přímé nebo zalomené nadzákladových zdí nosných, výplňových, obkladových, půdních, štítových, poprsních apod. ve volném prostranství, ve volných nebo zapažených jámách, rýhách, šachtách, včetně případných vzpěr, | [24 empty] | SPI |  | svislé nebo šikmé (odkloněné), půdorysně přímé nebo zalomené nadzákladových zdí nosných, výplňových, obkladových, půdních, štítových, poprsních apod. ve volném prostranství, ve volných nebo zapažených jámách, rýhách, šachtách, včetně případných vzpěr,
|  | Odkaz na mn. položky pořadí 33 : 6,80000 |  | 6.8 | [22 empty] | VV | 5
35 | 316381116R00 | Komínové krycí desky z betonu s přesahem do 70 mm sešikmeným v podhledu proti zatékání tloušťky přes 80 do 100 mm | m2 | 7.385 |  | 0 |  | 0 |  | 0 | 15 | 0 | 0.28501 | 2.1 | 0 | 0 | 801-1 | RTS 19/ I | RTS 16/ I | 3.477 | 25.68 |  | Práce |  |  |  | POL1_
|  | B 12,5 až B 20 s případnou konstrukční obvodovou výztuží včetně bednění, s potěrem nebo s povrchem vyhlazeným ve spádu k okrajům, | [24 empty] | SPI |  | B 12,5 až B 20 s případnou konstrukční obvodovou výztuží včetně bednění, s potěrem nebo s povrchem vyhlazeným ve spádu k okrajům,
|  | 1,6*0,7 |  | 1.12 | [22 empty] | VV | 0
|  | 2*0,7 |  | 1.4 | [22 empty] | VV | 0
|  | 1,4*0,7 |  | 0.98 | [22 empty] | VV | 0
|  | 2,45*0,7 |  | 1.715 | [22 empty] | VV | 0
|  | 1,3*0,7 |  | 0.91 | [22 empty] | VV | 0
|  | 1,8*0,7 |  | 1.26 | [22 empty] | VV | 0
36 | 317168112R00 | Překlady keramické montáž a dodávka nenosné, délky 1250 mm, šířky 115 mm, výšky 71 mm | kus | 5 |  | 0 |  | 0 |  | 0 | 15 | 0 | 0.02288 | 0.11 | 0 | 0 | 801-1 | RTS 19/ I | RTS 16/ I | 0.3175 | 1.59 |  | Práce |  |  |  | POL1_
|  | Včetně dodávky překladů. | [24 empty] | POP
|  | 002 / 017 : 1 |  | 1 | [22 empty] | VV | 0
|  | 002 / 020 : 1 |  | 1 | [22 empty] | VV | 0
|  | 007 / 008 : 1 |  | 1 | [22 empty] | VV | 0
|  | 007 / 015 : 1 |  | 1 | [22 empty] | VV | 0
|  | 014 / 015 : 1 |  | 1 | [22 empty] | VV | 0
37 | 317168122R00 | Překlady keramické montáž a dodávka nenosné, délky 1250 mm, šířky 145 mm, výšky 71 mm | kus | 11 |  | 0 |  | 0 |  | 0 | 15 | 0 | 0.02575 | 0.28 | 0 | 0 | 801-1 | RTS 19/ I | RTS 16/ I | 0.3175 | 3.49 |  | Práce |  |  |  | POL1_
|  | Včetně dodávky překladů. | [24 empty] | POP
|  | 018 / 019 : 1 |  | 1 | [22 empty] | VV | 0
|  | 001 / 002 : 1 |  | 1 | [22 empty] | VV | 0
|  | 005 / 006 : 1 |  | 1 | [22 empty] | VV | 0
|  | 007 / 011 : 1 |  | 1 | [22 empty] | VV | 0
|  | 010 / 011 : 1 |  | 1 | [22 empty] | VV | 0
|  | 010 / 013 : 1 |  | 1 | [22 empty] | VV | 0
|  | 007 / 013 : 1 |  | 1 | [22 empty] | VV | 0
|  | 303 / 304 : 1 |  | 1 | [22 empty] | VV | 0
|  | 305 / 308 : 1 |  | 1 | [22 empty] | VV | 0
|  | 303 / 305 : 1 |  | 1 | [22 empty] | VV | 0
|  | 1 |  | 1 | [22 empty] | VV | 0
38 | 317168131R00 | Překlady keramické montáž a dodávka nosné, délky 1250 mm, šířky 70 mm, výšky 238 mm | kus | 2 |  | 0 |  | 0 |  | 0 | 15 | 0 | 0.04529 | 0.09 | 0 | 0 | 801-1 | RTS 19/ I | RTS 16/ I | 0.2525 | 0.51 |  | Práce |  |  |  | POL1_
|  | 407 / 408 : 2 |  | 2 | [22 empty] | VV | 0
39 | 317234410RT2 | Vyzdívka mezi nosníky cementovou | m3 | 0.5928 |  | 0 |  | 0 |  | 0 | 15 | 0 | 1.796 | 1.06 | 0 | 0 | 801-4 | RTS 19/ I | RTS 16/ I | 6.868 | 4.07 |  | Práce |  |  |  | POL1_
|  | jakýmikoliv cihlami pálenými na jakoukoliv maltu, | [24 empty] | SPI
|  | 1. PP : 1,3*0,12*0,3 |  | 0.0468 | [22 empty] | VV | 0
|  | 1,8*0,12*0,63 |  | 0.13608 | [22 empty] | VV | 0
|  | 1,4*0,12*0,72 |  | 0.12096 | [22 empty] | VV | 0
|  | 1,4*0,12*0,72 |  | 0.12096 | [22 empty] | VV | 0
|  | 301 / 303 : 3,5*0,16*0,3 |  | 0.168 | [22 empty] | VV | 0
40 | 317941121R00 | Osazení ocelových válcovaných nosníků na zdivu bez dodávky materiálu, výšky do 120 mm | t | 0.21504 |  | 0 |  | 0 |  | 0 | 15 | 0 | 0.01954 | 0 | 0 | 0 | 801-1 | RTS 19/ I | RTS 16/ I | 18.175 | 3.91 |  | Práce |  |  |  | POL1_
|  | profilu I, nebo IE, nebo U, nebo UE, nebo L | [24 empty] | SPI
|  | překlady 1. PP : 2*1,3*11,2/1000 |  | 0.02912 | [22 empty] | VV | 0
|  | 3*1,8*11,2/1000 |  | 0.06048 | [22 empty] | VV | 0
|  | 4*1,4*11,2/1000 |  | 0.06272 | [22 empty] | VV | 0
|  | 4*1,4*11,2/1000 |  | 0.06272 | [22 empty] | VV | 0
41 | 317941123R00 | Osazení ocelových válcovaných nosníků na zdivu bez dodávky materiálu, výšky od 140 do 220 mm | t | 0.13783 |  | 0 |  | 0 |  | 0 | 15 | 0 | 0.01709 | 0 | 0 | 0 | 801-1 | RTS 19/ I | RTS 16/ I | 16.583 | 2.29 |  | Práce |  |  |  | POL1_
|  | profilu I, nebo IE, nebo U, nebo UE, nebo L | [24 empty] | SPI
|  | překlady 301 - 303 : 3,5*2*17,9/1000*1,1 |  | 0.13783 | [22 empty] | VV | 0
42 | 317944311RT3 | Dodání a osazení válcovaných nosníků do připravených otvorů profil I 120 | t | 0.21788 |  | 0 |  | 0 |  | 0 | 15 | 0 | 1.09 | 0.24 | 0 | 0 | 801-4 | RTS 19/ I | RTS 16/ I | 20.6 | 4.49 |  | Práce |  |  |  | POL1_
|  | bez zazdění hlav, nařezání nosníků na potřebný rozměr, | [24 empty] | SPI
|  | 1. PP - strop 007 : 3*2,45*11,2*1,1/1000 |  | 0.09055 | [22 empty] | VV | 0
|  | 1. PP - strop 008 : 3*1,685*11,2*1,1/1000 |  | 0.06228 | [22 empty] | VV | 0
|  | strop nad 302 / 401 : 3*1,76*11,2*1,1/1000 |  | 0.06505 | [22 empty] | VV | 0
43 | 317944313RT2 | Dodání a osazení válcovaných nosníků do připravených otvorů profil I 140 | t | 0.22415 |  | 0 |  | 0 |  | 0 | 15 | 0 | 1.09 | 0.24 | 0 | 0 | 801-4 | RTS 19/ I | RTS 16/ I | 18.8 | 4.21 |  | Práce |  |  |  | POL1_
|  | bez zazdění hlav, nařezání nosníků na potřebný rozměr, | [24 empty] | SPI
|  | 4. NP - strop 413 : 5*2,85*14,3*1,1/1000 |  | 0.22415 | [22 empty] | VV | 0
44 | 317944313RT4 | Dodání a osazení válcovaných nosníků do připravených otvorů profil I 180 | t | 0.1602 |  | 0 |  | 0 |  | 0 | 15 | 0 | 1.09 | 0.17 | 0 | 0 | 801-4 | RTS 19/ I | RTS 16/ I | 18.8 | 3.01 |  | Práce |  |  |  | POL1_
|  | bez zazdění hlav, nařezání nosníků na potřebný rozměr, | [24 empty] | SPI
|  | N3 : 1*6,65*21,9*1,1/1000 |  | 0.1602 | [22 empty] | VV | 0
45 | 317944313RU2 | Dodání a osazení válcovaných nosníků do připravených otvorů profil U 140 | t | 0.17248 |  | 0 |  | 0 |  | 0 | 15 | 0 | 1.09 | 0.19 | 0 | 0 | 801-4 | RTS 19/ I | RTS 16/ I | 18.8 | 3.24 |  | Práce |  |  |  | POL1_
|  | bez zazdění hlav, nařezání nosníků na potřebný rozměr, | [24 empty] | SPI
|  | N2 : 4*2,45*16*1,1/1000 |  | 0.17248 | [22 empty] | VV | 0
46 | 317944313RU6 | Dodání a osazení válcovaných nosníků do připravených otvorů profil U 220 | t | 3.0303 |  | 0 |  | 0 |  | 0 | 15 | 0 | 1.09 | 3.3 | 0 | 0 | 801-4 | RTS 19/ I | RTS 16/ I | 18.8 | 56.97 |  | Práce |  |  |  | POL1_
|  | bez zazdění hlav, nařezání nosníků na potřebný rozměr, | [24 empty] | SPI
|  | N1 : 6*6,65*29,4*1,1/1000 |  | 1.2904 | [22 empty] | VV | 0
|  | 4*6,75*29,4*1,1/1000 |  | 0.87318 | [22 empty] | VV | 0
|  | 4*6,7*29,4*1,1/1000 |  | 0.86671 | [22 empty] | VV | 0
47 | 319202321R00 | Vyrovnání nerovného povrchu přizděním o tloušťce přes 30 do 80 mm | m2 | 14.139 |  | 0 |  | 0 |  | 0 | 15 | 0 | 0.05306 | 0.75 | 0 | 0 | 801-4 | RTS 19/ I | RTS 16/ I | 0.61 | 8.62 |  | Práce |  |  |  | POL1_
|  | vnitřního i vnějšího zdiva, bez odsekání vadných cihel, bez pomocného lešení, | [24 empty] | SPI
|  | ostění po bouraných rozšiřovaných otvorech : 0,7*2*0,615*2 |  | 1.722 | [22 empty] | VV | 0
|  | 0,75*2*0,3*2 |  | 0.9 | [22 empty] | VV | 0
|  | 2*0,1*2*3 |  | 1.2 | [22 empty] | VV | 0
|  | 2*0,15*2*2 |  | 1.2 | [22 empty] | VV | 0
|  | 2,57*0,3*2 |  | 1.542 | [22 empty] | VV | 0
|  | 3,25*0,54*2 |  | 3.51 | [22 empty] | VV | 0
|  | 0,75*2,71*2 |  | 4.065 | [22 empty] | VV | 0
48 | 328151111R00 | Montáž sklepních světlíků z plastu světlík a rošt | kus | 2 |  | 0 |  | 0 |  | 0 | 15 | 0 | 0.0004 | 0 | 0 | 0 | 801-1 | RTS 19/ I | RTS 16/ I | 4 | 8 |  | Práce |  |  |  | POL1_
|  | osazení hmoždinek, nanesení těsnicího tmelu, vložení roštu, osazení světlíku a přišroubování, montáž zápachové uzávěrky, | [24 empty] | SPI |  | osazení hmoždinek, nanesení těsnicího tmelu, vložení roštu, osazení světlíku a přišroubování, montáž zápachové uzávěrky,
49 | 342261211RS1 | Příčky z desek sádrokartonových dvojité opláštění, jednoduchá konstrukce CW 50 tloušťka příčky 100 mm, tloušťka sádrokartonových desek 12,5 mm, standard, tloušťka izolace 40 mm | m2 | 10.44 |  | 0 |  | 0 |  | 0 | 15 | 0 | 0.04612 | 0.48 | 0 | 0 | 801-1 | RTS 19/ I | RTS 16/ I | 1.404 | 14.66 |  | Práce |  |  |  | POL1_
|  | zřízení nosné konstrukce příčky, vložení tepelné izolace tl. do 5 cm, dodávka a montáž desek, přebroušení a tmelení spár a úprava rohů | [24 empty] | SPI |  | zřízení nosné konstrukce příčky, vložení tepelné izolace tl. do 5 cm, dodávka a montáž desek, přebroušení a tmelení spár a úprava rohů
|  | 315, 319 : 2,4*3,2 |  | 7.68 | [22 empty] | VV | 0
|  | -0,7*2*2 |  | -2.8 | [22 empty] | VV | 0
|  | 321 : 1,1*3,2 |  | 3.52 | [22 empty] | VV | 0
|  | -0,9*2 |  | -1.8 | [22 empty] | VV | 0
|  | 306 : 0,6*3,2 |  | 1.92 | [22 empty] | VV | 0
|  | 324 : 0,6*3,2 |  | 1.92 | [22 empty] | VV | 0
50 | 342261211RS3 | Příčky z desek sádrokartonových dvojité opláštění, jednoduchá konstrukce CW 50 tloušťka příčky 100 mm, tloušťka sádrokartonových desek 12,5 mm, impregnované, tloušťka izolace 40 mm | m2 | 59.9355 |  | 0 |  | 0 |  | 0 | 15 | 0 | 0.04612 | 2.76 | 0 | 0 | 801-1 | RTS 19/ I | RTS 16/ I | 1.404 | 84.15 |  | Práce |  |  |  | POL1_
|  | zřízení nosné konstrukce příčky, vložení tepelné izolace tl. do 5 cm, dodávka a montáž desek, přebroušení a tmelení spár a úprava rohů | [24 empty] | SPI |  | zřízení nosné konstrukce příčky, vložení tepelné izolace tl. do 5 cm, dodávka a montáž desek, přebroušení a tmelení spár a úprava rohů
|  | 318 : 2,4*3,2 |  | 7.68 | [22 empty] | VV | 0
|  | -0,9*2 |  | -1.8 | [22 empty] | VV | 0
|  | 320 : (2+1,25)*3,2 |  | 10.4 | [22 empty] | VV | 0
|  | -0,9*2 |  | -1.8 | [22 empty] | VV | 0
|  | 411 : (3,5+1,6)*2,55 |  | 13.005 | [22 empty] | VV | 0
|  | -0,8*2 |  | -1.6 | [22 empty] | VV | 0
|  | -0,7*2 |  | -1.4 | [22 empty] | VV | 0
|  | 403 - 407 : (2,05+4,45+4,83)*2,55 |  | 28.8915 | [22 empty] | VV | 0
|  | -0,8*2*3 |  | -4.8 | [22 empty] | VV | 0
|  | 414 - 402 : 1,62*2,55*2,55 |  | 10.5341 | [22 empty] | VV | 0
|  | -0,8*2 |  | -1.6 | [22 empty] | VV | 0
|  | 403 - 408 : 1,5*2,55 |  | 3.825 | [22 empty] | VV | 0
|  | -0,7*2 |  | -1.4 | [22 empty] | VV | 0
51 | 342261213RS1 | Příčky z desek sádrokartonových dvojité opláštění, jednoduchá konstrukce CW 100 tloušťka příčky 150 mm, tloušťka sádrokartonových desek 12,5 mm, standard, tloušťka izolace 80 mm, požární odolnost EI 60 | m2 | 134.888 |  | 0 |  | 0 |  | 0 | 15 | 0 | 0.05379 | 7.26 | 0 | 0 | 801-1 | RTS 19/ I | RTS 16/ I | 1.452 | 195.86 |  | Práce |  |  |  | POL1_
|  | zřízení nosné konstrukce příčky, vložení tepelné izolace tl. do 5 cm, dodávka a montáž desek, přebroušení a tmelení spár a úprava rohů | [24 empty] | SPI |  | zřízení nosné konstrukce příčky, vložení tepelné izolace tl. do 5 cm, dodávka a montáž desek, přebroušení a tmelení spár a úprava rohů
|  | 301 / 302 : 1,46*3,2 |  | 4.672 | [22 empty] | VV | 0
|  | -0,9*2 |  | -1.8 | [22 empty] | VV | 0
|  | 308 - 313 : (1,6+1,6+0,6+5,5+3,1+1,15+1,99+1,1+1,03)*3,2 |  | 56.544 | [22 empty] | VV | 0
|  | -0,9*2*3 |  | -5.4 | [22 empty] | VV | 0
|  | -0,7*2 |  | -1.4 | [22 empty] | VV | 0
|  | 314 - 319 : (8,9+1,8+1,1+0,94+0,75+1,5+0,75+1,35)*3,2 |  | 54.688 | [22 empty] | VV | 0
|  | -0,9*2*2 |  | -3.6 | [22 empty] | VV | 0
|  | 305 - 307 : (6,25+4,62)*3,2 |  | 34.784 | [22 empty] | VV | 0
|  | -0,9*2*2 |  | -3.6 | [22 empty] | VV | 0
52 | 342261213RS3 | Příčky z desek sádrokartonových dvojité opláštění, jednoduchá konstrukce CW 100 tloušťka příčky 150 mm, tloušťka sádrokartonových desek 12,5 mm, impregnované, tloušťka izolace 80 mm, požární odolnost EI 60 | m2 | 24.44 |  | 0 |  | 0 |  | 0 | 15 | 0 | 0.05379 | 1.31 | 0 | 0 | 801-1 | RTS 19/ I | RTS 16/ I | 1.452 | 35.49 |  | Práce |  |  |  | POL1_
|  | zřízení nosné konstrukce příčky, vložení tepelné izolace tl. do 5 cm, dodávka a montáž desek, přebroušení a tmelení spár a úprava rohů | [24 empty] | SPI |  | zřízení nosné konstrukce příčky, vložení tepelné izolace tl. do 5 cm, dodávka a montáž desek, přebroušení a tmelení spár a úprava rohů
|  | 311 : (2,1+2)*2*3,2 |  | 26.24 | [22 empty] | VV | 0
|  | -0,9*2 |  | -1.8 | [22 empty] | VV | 0
|  | 318 : | [24 empty] | VV | 0
53 | 342262411RT1 | Příčky z desek sádrokartonových instalační příčky, dvojitá ocelová konstrukce CW 50, 2x opláštění rovná nebo větší jak 220 mm, tloušťka sádrokartonových desek 12,5 mm, standard, tloušťka izolace 50 mm | m2 | 63.0785 |  | 0 |  | 0 |  | 0 | 15 | 0 | 0.05208 | 3.29 | 0 | 0 | 801-1 | RTS 19/ I | RTS 16/ I | 1.981 | 124.96 |  | Práce |  |  |  | POL1_
|  | zřízení nosné konstrukce příčky, vložení tepelné izolace tl. do 5 cm, dodávka a montáž desek, přebroušení a tmelení spár a úprava rohů | [24 empty] | SPI |  | zřízení nosné konstrukce příčky, vložení tepelné izolace tl. do 5 cm, dodávka a montáž desek, přebroušení a tmelení spár a úprava rohů
|  | 4. NP : (7,4+6,4+5,25+1,62+1,8+4,85+5,1+5,1+0,55)*2,55 |  | 97.0785 | [22 empty] | VV | 0
|  | -0,8*2*3 |  | -4.8 | [22 empty] | VV | 0
|  | -0,9*2 |  | -1.8 | [22 empty] | VV | 0
|  | -0,7*2 |  | -1.4 | [22 empty] | VV | 0
|  | - impreg : -16 |  | -16 | [22 empty] | VV | 0
|  | -10 |  | -10 | [22 empty] | VV | 0
54 | 342262411RT3 | Příčky z desek sádrokartonových instalační příčky, dvojitá ocelová konstrukce CW 50, 2x opláštění rovná nebo větší jak 220 mm, tloušťka sádrokartonových desek 12,5 mm, impregnované, tloušťka izolace 50 mm | m2 | 25.6045 |  | 0 |  | 0 |  | 0 | 15 | 0 | 0.05208 | 1.33 | 0 | 0 | 801-1 | RTS 19/ I | RTS 16/ I | 1.981 | 50.72 |  | Práce |  |  |  | POL1_
|  | zřízení nosné konstrukce příčky, vložení tepelné izolace tl. do 5 cm, dodávka a montáž desek, přebroušení a tmelení spár a úprava rohů | [24 empty] | SPI |  | zřízení nosné konstrukce příčky, vložení tepelné izolace tl. do 5 cm, dodávka a montáž desek, přebroušení a tmelení spár a úprava rohů
|  | 414 : (1,62+1,62+1,8+1,8)*2,55 |  | 17.442 | [22 empty] | VV | 0
|  | -0,7*2 |  | -1.4 | [22 empty] | VV | 0
|  | 408 : 3,75*2,55 |  | 9.5625 | [22 empty] | VV | 0
55 | 34226331xxxx | Úpravy, doplňkové práce a příplatky pro sádrokartonové a sádrovláknité příčky Úpravy příček pro osazení zařizovacích předmět Úprava sádrokartonové příčky pro osazení zařizovacích předmětů a baterií | kus | 40 |  | 0 |  | 0 |  | 0 | 15 | 0 | 0.00514 | 0.21 | 0 | 0 | 801-1 | Vlastní | Indiv | 0.36 | 14.4 |  | Práce |  |  |  | POL1_
|  | 3. NP : 20 |  | 20 | [22 empty] | VV | 0
|  | 4. NP : 20 |  | 20 | [22 empty] | VV | 0
56 | 342263990RV1 | Úpravy, doplňkové práce a příplatky pro sádrokartonové a sádrovláknité příčky příplatek za desku tloušťky 12,5 mm, impregnovanou, z jedné strany příčky | m2 | 4.2 |  | 0 |  | 0 |  | 0 | 15 | 0 | 0 | 0 | 0 | 0 | 801-1 | RTS 19/ I | RTS 16/ I | 0 | 0 |  | Práce |  |  |  | POL1_
|  | obv. stěna 4. NP - 411 : 1,3*1,5 |  | 1.95 | [22 empty] | VV | 0
|  | 408 : 1,5*1,5 |  | 2.25 | [22 empty] | VV | 0
57 | 342248112R00 | Příčky z tvárnic pálených Příčky z tvárnic pálených tloušťky 115 mm, z děrovaných příčkovek, P 10, na maltu MVC 5 | m2 | 19.215 |  | 0 |  | 0 |  | 0 | 15 | 0 | 0.11666 | 2.24 | 0 | 0 | 801-1 | RTS 19/ I | RTS 16/ I | 0.573 | 11.01 |  | Práce |  |  |  | POL1_
|  | jednoduché nebo příčky zděné do svislé dřevěné, cihelné, betonové nebo ocelové konstrukce na jakoukoliv maltu vápenocementovou (MVC) nebo cementovou (MC), | [24 empty] | SPI |  | jednoduché nebo příčky zděné do svislé dřevěné, cihelné, betonové nebo ocelové konstrukce na jakoukoliv maltu vápenocementovou (MVC) nebo cementovou (MC),
|  | 1. PP : (3,85+0,4+0,2+1,5)*3 |  | 17.85 | [22 empty] | VV | 0
|  | 2,1*2,65 |  | 5.565 | [22 empty] | VV | 0
|  | -0,7*2*3 |  | -4.2 | [22 empty] | VV | 0
58 | 342248114R00 | Příčky z tvárnic pálených Příčky z tvárnic pálených tloušťky 140 mm, z děrovaných příčkovek, P 10, na maltu MVC 5 | m2 | 59.58 |  | 0 |  | 0 |  | 0 | 15 | 0 | 0.14137 | 8.42 | 0 | 0 | 801-1 | RTS 19/ I | RTS 16/ I | 0.593 | 35.33 |  | Práce |  |  |  | POL1_
|  | jednoduché nebo příčky zděné do svislé dřevěné, cihelné, betonové nebo ocelové konstrukce na jakoukoliv maltu vápenocementovou (MVC) nebo cementovou (MC), | [24 empty] | SPI |  | jednoduché nebo příčky zděné do svislé dřevěné, cihelné, betonové nebo ocelové konstrukce na jakoukoliv maltu vápenocementovou (MVC) nebo cementovou (MC),
|  | 1. PP : (4,4+1,65)*3 |  | 18.15 | [22 empty] | VV | 0
|  | -0,9*2 |  | -1.8 | [22 empty] | VV | 0
|  | (9,6+4,3+2,71)*3 |  | 49.83 | [22 empty] | VV | 0
|  | -0,8*2*3 |  | -4.8 | [22 empty] | VV | 0
|  | -0,9*2*1 |  | -1.8 | [22 empty] | VV | 0
59 | 346244351RT2 | Obezdívka koupelnových van tloušťka 65 mm, cihla plná | m2 | 2.65 |  | 0 |  | 0 |  | 0 | 15 | 0 | 0.1435 | 0.38 | 0 | 0 | 801-1 | RTS 19/ I | RTS 16/ I | 0.9346 | 2.48 |  | Práce |  |  |  | POL1_
|  | tl. 65 mm jakýmikoliv cihlami na jakoukoliv maltu, | [24 empty] | SPI
|  | obezdění sloupku 011 : 0,25*4*2,65 |  | 2.65 | [22 empty] | VV | 0
60 | 346244381RT2 | Plentování ocelových nosníků jednostranné výšky do 200 mm | m2 | 3.76 |  | 0 |  | 0 |  | 0 | 15 | 0 | 0.1656 | 0.62 | 0 | 0 | 801-1 | RTS 19/ I | RTS 16/ I | 1.2226 | 4.6 |  | Práce |  |  |  | POL1_
|  | jakýmikoliv cihlami, | [24 empty] | SPI
|  | 1. PP : 2*1,3*0,2 |  | 0.52 | [22 empty] | VV | 0
|  | 2*1,8*0,2 |  | 0.72 | [22 empty] | VV | 0
|  | 2*1,4*0,2 |  | 0.56 | [22 empty] | VV | 0
|  | 2*1,4*0,2 |  | 0.56 | [22 empty] | VV | 0
|  | 301 / 304 : 2*3,5*0,2 |  | 1.4 | [22 empty] | VV | 0
61 | 346244821RT2 | Přizdívky izolační z cihel pálených plných délky 290 mm, na tloušťku 140 mm | m2 | 8.64 |  | 0 |  | 0 |  | 0 | 15 | 0 | 0.286 | 2.47 | 0 | 0 | 801-1 | RTS 19/ I | RTS 16/ I | 0.939 | 8.11 |  | Práce |  |  |  | POL1_
|  | P10 až P20 na maltu MC 10 včetně vytvoření požlábku v ohybu izolace vodorovné na svislou, se zatřenou cementovou omítkou z malty min. MC 10 v tl. 20 mm pod izolaci, | [24 empty] | SPI |  | P10 až P20 na maltu MC 10 včetně vytvoření požlábku v ohybu izolace vodorovné na svislou, se zatřenou cementovou omítkou z malty min. MC 10 v tl. 20 mm pod izolaci,
|  | 3. NP - dozdění obv. stěny u oken : 1,2*0,8*9 |  | 8.64 | [22 empty] | VV | 0
62 | 342266111RA1 | Předstěny opláštěné sádrokartonovými deskami obklad stěn sádrokartonem na ocelovou konstrukci z profilů CW 50 tloušťka desky 12, 5 mm, standard, bez izolace | m2 | 127.2 |  | 0 |  | 0 |  | 0 | 15 | 0 | 0.02509 | 3.19 | 0 | 0 | 801-1 | RTS 19/ I | RTS 16/ I | 0.958 | 121.86 |  | Práce |  |  |  | POL1_
|  | obv. stěna 4. NP : 75 |  | 75 | [22 empty] | VV | 0
|  | štítová stěna 3. NP - vata : 7*3,6 |  | 25.2 | [22 empty] | VV | 0
|  | štítová stěna 4. NP - vata : 9*3 |  | 27 | [22 empty] | VV | 0
63 | 342266111RT1 | Předstěny opláštěné sádrokartonovými deskami obklad stěn sádrokartonem na ocelovou konstrukci z profilů CW 50 tloušťka desky 12, 5 mm, standard, tloušťka izolace 50 mm | m2 | 29.8105 |  | 0 |  | 0 |  | 0 | 15 | 0 | 0.01782 | 0.53 | 0 | 0 | 801-1 | RTS 19/ I | RTS 16/ I | 0.927 | 27.63 |  | Práce |  |  |  | POL1_
|  | 321 : 1,1*3,2 |  | 3.52 | [22 empty] | VV | 0
|  | 413 : (0,55+0,55+1,21)*2,55 |  | 5.8905 | [22 empty] | VV | 0
|  | štítová stěna 3. NP - vata : 4*3,6 |  | 14.4 | [22 empty] | VV | 0
|  | štítová stěna 4. NP - vata : 2*3 |  | 6 | [22 empty] | VV | 0
64 | 342267113RT2 | Obklady konstrukcí sádrokartonovými deskami obklady dřevěných konstrukcí obklad sloupů a trámů do 500 x500 mm 1x opláštění, čtyřstranný, deska protipožární tloušťky 12,5 mm | m | 36.5 |  | 0 |  | 0 |  | 0 | 15 | 0 | 0.02606 | 0.95 | 0 | 0 | 801-1 | RTS 19/ I | RTS 16/ I | 2.608 | 95.19 |  | Práce |  |  |  | POL1_
|  | 6*2,5 |  | 15 | [22 empty] | VV | 0
|  | 3*5 |  | 15 | [22 empty] | VV | 0
|  | 2,5 |  | 2.5 | [22 empty] | VV | 0
|  | 4 |  | 4 | [22 empty] | VV | 0
65 | 13380520R | tyč ocelová profilová válcovaná za tepla 11373 (S 235JR); průřez I; výška 120 mm | t | 0.24084 |  | 0 |  | 0 |  | 0 | 15 | 0 | 1 | 0.24 | 0 | 0 | SPCM | RTS 19/ I | RTS 16/ I | 0 | 0 |  | Specifikace |  |  |  | POL3_
|  | Odkaz na mn. položky pořadí 40 : 0,21504 |  | 0.21504 | [22 empty] | VV | 5
|  | Koeficient: 0,12 |  | 0.0258 | [22 empty] | VV | 4
66 | 13380530R | tyč ocelová profilová válcovaná za tepla 11373 (S 235JR); průřez I; výška 160 mm | t | 0.15437 |  | 0 |  | 0 |  | 0 | 15 | 0 | 1 | 0.15 | 0 | 0 | SPCM | RTS 19/ I | RTS 16/ I | 0 | 0 |  | Specifikace |  |  |  | POL3_
|  | Odkaz na mn. položky pořadí 41 : 0,13783 |  | 0.13783 | [22 empty] | VV | 5
|  | Koeficient: 0,12 |  | 0.01654 | [22 empty] | VV | 4
67 | 611000152R | světlík sklepní PP; š = 800,0 mm; v = 800,0 mm; hl = 500 mm; rošt mřížkový 30/30 mm; pochozí | kus | 2 |  | 0 |  | 0 |  | 0 | 15 | 0 | 0.0177 | 0.04 | 0 | 0 | SPCM | RTS 18/ I | RTS 16/ I | 0 | 0 |  | Specifikace |  |  |  | POL3_
Díl: | 4 | Vodorovné konstrukce |  |  |  | 0 |  | 0 |  | 0 |  | 0 |  | 97.78 |  | 0 |  |  |  |  | 2177.33 | [5 empty] | DIL
68 | 411321313R00 | Beton stropů železový beton stropů deskových, desek plochých střech, desek balkónových, desek hřibových stropů včetně hlavic hřibových sloupů, železový (bez výztuže) z betonu C 16/20 | m3 | 2.1631 |  | 0 |  | 0 |  | 0 | 15 | 0 | 2.5251 | 5.46 | 0 | 0 | 801-1 | RTS 19/ I | RTS 16/ I | 0.987 | 2.14 |  | Práce |  |  |  | POL1_
|  | strop 007 : 1,8*1,6*0,1 |  | 0.288 | [22 empty] | VV | 0
|  | strop 008 : 1,4*3,1*0,1 |  | 0.434 | [22 empty] | VV | 0
|  | strop 413 : 3,53*2,85*0,1 |  | 1.0061 | [22 empty] | VV | 0
|  | strop 302 / 401 : 1,46*2,98*0,1 |  | 0.43508 | [22 empty] | VV | 0
69 | 411324111R00 | Spřažená hřebíková deska tloušťky 80 mm | m2 | 227 |  | 0 |  | 0 |  | 0 | 15 | 0 | 0.24476 | 55.56 | 0 | 0 | 801-4 | RTS 19/ I | RTS 16/ I | 6.2397 | 1416.41 |  | Práce |  |  |  | POL1_
|  | vyrovnání ložné spáry v drážkách zdiva, položení polyetylenové folie, vyvrtání otvorů, zatlučení hřebíků, betonáž desky, | [24 empty] | SPI |  | vyrovnání ložné spáry v drážkách zdiva, položení polyetylenové folie, vyvrtání otvorů, zatlučení hřebíků, betonáž desky,
|  | 4. NP : 218+9 |  | 227 | [22 empty] | VV | 0
70 | 411354235R00 | Bednění stropů zabudované (ztracené) z ocelových trapézových plechů lesklých, vlna 50 mm, tloušťky 0,8 mm | m2 | 21.6313 |  | 0 |  | 0 |  | 0 | 15 | 0 | 0.01059 | 0.23 | 0 | 0 | 801-1 | RTS 19/ I | RTS 16/ I | 0.135 | 2.92 |  | Práce |  |  |  | POL1_
|  | otevřeného podhledu, bez podpěrné konstrukce, s osazením na sucho na zdech do připravených ozubů, popř. na rovných zdech, trámech, průvlacích, nebo do traverz, bez úpravy povrchu plechů, s pomocným lešením o výšce podlahy do 1900 mm a pro zatížení do 1,5 kPa, | [24 empty] | SPI |  | otevřeného podhledu, bez podpěrné konstrukce, s osazením na sucho na zdech do připravených ozubů, popř. na rovných zdech, trámech, průvlacích, nebo do traverz, bez úpravy povrchu plechů, s pomocným lešením o výšce podlahy do 1900 mm a pro zatížení do 1,5 kPa,
|  | strop 007 : 1,8*1,6 |  | 2.88 | [22 empty] | VV | 0
|  | strop 008 : 1,4*3,1 |  | 4.34 | [22 empty] | VV | 0
|  | strop 413 : 3,53*2,85 |  | 10.0605 | [22 empty] | VV | 0
|  | strop 302 / 401 : 1,46*2,98 |  | 4.3508 | [22 empty] | VV | 0
71 | 411361921RT5 | Výztuž stropů ze svařovaných sítí průměr drátu 6 mm, velikost oka 150/150 mm | t | 0.90402 |  | 0 |  | 0 |  | 0 | 15 | 0 | 1.0554 | 0.95 | 0 | 0 | 801-1 | RTS 19/ I | RTS 16/ I | 15.211 | 13.75 |  | Práce |  |  |  | POL1_
|  | prostě uložených, vetknutých i spojitých, deskových, trámových (žebrových, kazetových), s keramickými a jinými vložkami, konzolových nebo balkónových, hřibových včetně hlavic hřibových sloupů, plochých střech a pro zavěšení železobetonových podhledů, | [24 empty] | SPI |  | prostě uložených, vetknutých i spojitých, deskových, trámových (žebrových, kazetových), s keramickými a jinými vložkami, konzolových nebo balkónových, hřibových včetně hlavic hřibových sloupů, plochých střech a pro zavěšení železobetonových podhledů,
|  | strop 007 : 1,8*1,6*3,03*1,2/1000 |  | 0.01047 | [22 empty] | VV | 0
|  | strop 008 : 1,4*3,1*3,03*1,2/1000 |  | 0.01578 | [22 empty] | VV | 0
|  | strop 413 : 3,53*2,85*3,03*1,2/1000 |  | 0.03658 | [22 empty] | VV | 0
|  | strop 302 / 401 : 1,46*2,98*3,03*1,2/1000 |  | 0.01582 | [22 empty] | VV | 0
|  | strop 4. NP - hřebík. deska : (218+9)*3,03*1,2/1000 |  | 0.82537 | [22 empty] | VV | 0
72 | 413232211RT2 | Zazdívka zhlaví jakýmikoliv cihlami pálenými válcovaných nosníků výšky do 150 mm | kus | 28 |  | 0 |  | 0 |  | 0 | 15 | 0 | 0.0223 | 0.62 | 0 | 0 | 801-4 | RTS 19/ I | RTS 16/ I | 0.2014 | 5.64 |  | Práce |  |  |  | POL1_
|  | Odkaz na mn. položky pořadí 188 : 28,00000 |  | 28 | [22 empty] | VV | 5
73 | 413232221RT2 | Zazdívka zhlaví jakýmikoliv cihlami pálenými válcovaných nosníků výšky přes 150 do 300 mm | kus | 40 |  | 0 |  | 0 |  | 0 | 15 | 0 | 0.058 | 2.32 | 0 | 0 | 801-4 | RTS 19/ I | RTS 16/ I | 0.2935 | 11.74 |  | Práce |  |  |  | POL1_
|  | Odkaz na mn. položky pořadí 189 : 40,00000 |  | 40 | [22 empty] | VV | 5
74 | 416021228R00 | Podhledy na kovové konstrukci opláštěné deskami sádrokartonovými nosná konstrukce z profilů CD s přímým uchycením 2x deska, tloušťky 15 mm, protipožární impregnovaná | m2 | 5.4 |  | 0 |  | 0 |  | 0 | 15 | 0 | 0.0338 | 0.18 | 0 | 0 | 801-1 | RTS 19/ I | RTS 16/ I | 1.18 | 6.37 |  | Práce |  |  |  | POL1_
|  | s úpravou rohů, koutů a hran konstrukcí, přebroušení a tmelení spár, | [24 empty] | POP
|  | 5,4 |  | 5.4 | [22 empty] | VV | 0
75 | 416026222R00 | Podhledy na kovové konstrukci opláštěné deskami sádrokartonovými dvouúrovňový křížový rošt z profilů CD zavěšený 2x deska, tloušťky 12,5 mm, protipožární, požární odolnost REI 60 | m2 | 196.4 |  | 0 |  | 0 |  | 0 | 15 | 0 | 0.02504 | 4.92 | 0 | 0 | 801-1 | RTS 19/ I | RTS 16/ I | 1.13 | 221.93 |  | Práce |  |  |  | POL1_
|  | s úpravou rohů, koutů a hran konstrukcí, přebroušení a tmelení spár, | [24 empty] | POP
|  | 3. NP : | [24 empty] | VV | 0
|  | 301 : 11,8 |  | 11.8 | [22 empty] | VV | 0
|  | 302 : 7 |  | 7 | [22 empty] | VV | 0
|  | 303 : 12,9 |  | 12.9 | [22 empty] | VV | 0
|  | 304 : 2,5 |  | 2.5 | [22 empty] | VV | 0
|  | 305 : 31,9 |  | 31.9 | [22 empty] | VV | 0
|  | 306 : 14,5 |  | 14.5 | [22 empty] | VV | 0
|  | 307 : 13,7 |  | 13.7 | [22 empty] | VV | 0
|  | 308 : 5 |  | 5 | [22 empty] | VV | 0
|  | 309 : 7 |  | 7 | [22 empty] | VV | 0
|  | 310 : 1,8 |  | 1.8 | [22 empty] | VV | 0
|  | 312 : 14,6 |  | 14.6 | [22 empty] | VV | 0
|  | 313 : 11,4 |  | 11.4 | [22 empty] | VV | 0
|  | 314 : 7,1 |  | 7.1 | [22 empty] | VV | 0
|  | 315 : 4,7 |  | 4.7 | [22 empty] | VV | 0
|  | 316 : 15,3 |  | 15.3 | [22 empty] | VV | 0
|  | 317 : 16,4 |  | 16.4 | [22 empty] | VV | 0
|  | 319 : 1,5 |  | 1.5 | [22 empty] | VV | 0
|  | 321 : 1,7 |  | 1.7 | [22 empty] | VV | 0
|  | 322 : 0 | [24 empty] | VV | 0
|  | 323 : 4,2 |  | 4.2 | [22 empty] | VV | 0
|  | 324 : 11,4 |  | 11.4 | [22 empty] | VV | 0
76 | 416026224R00 | Podhledy na kovové konstrukci opláštěné deskami sádrokartonovými dvouúrovňový křížový rošt z profilů CD zavěšený 2x deska, tloušťky 12,5 mm, protipožární impregnovaná, požární odolnost REI 60 | m2 | 13.5 |  | 0 |  | 0 |  | 0 | 15 | 0 | 0.02504 | 0.34 | 0 | 0 | 801-1 | RTS 19/ I | RTS 16/ I | 1.13 | 15.26 |  | Práce |  |  |  | POL1_
|  | s úpravou rohů, koutů a hran konstrukcí, přebroušení a tmelení spár, | [24 empty] | POP
|  | 318 : 7,5 |  | 7.5 | [22 empty] | VV | 0
|  | 311 : 3,3 |  | 3.3 | [22 empty] | VV | 0
|  | 320 : 2,7 |  | 2.7 | [22 empty] | VV | 0
77 | 416091071R00 | Příplatky k podhledům sádrokartonovým za opláštění střešního okna | kus | 12 |  | 0 |  | 0 |  | 0 | 15 | 0 | 0 | 0 | 0 | 0 | 801-1 | RTS 19/ I | RTS 16/ I | 0.8 | 9.6 |  | Práce |  |  |  | POL1_
78 | 430321414R00 | Beton schodišťových konstrukcí (stupňů, schodnic, ramen, podest s nosníky) železový z betonu C 25/30 | m3 | 0.918 |  | 0 |  | 0 |  | 0 | 15 | 0 | 2.5251 | 2.32 | 0 | 0 | 801-1 | RTS 19/ I | RTS 16/ I | 3.7695 | 3.46 |  | Práce |  |  |  | POL1_
|  | vnější schodiště : 1,6*1,8*0,15 |  | 0.432 | [22 empty] | VV | 0
|  | 0,15*0,3*1,8*3 |  | 0.243 | [22 empty] | VV | 0
|  | 0,15*0,9*1,8 |  | 0.243 | [22 empty] | VV | 0
79 | 430361721R00 | Výztuž schodišťových konstrukcí (stupňů, schodnic, ramen, podest s nosníky) z betonářské oceli 10425 (BSt 500 S) | t | 0.1104 |  | 0 |  | 0 |  | 0 | 15 | 0 | 1.0209 | 0.11 | 0 | 0 | 801-1 | RTS 19/ I | RTS 16/ I | 54.168 | 5.98 |  | Práce |  |  |  | POL1_
|  | 0,92*120/1000 |  | 0.1104 | [22 empty] | VV | 0
80 | 431351121R00 | Bednění podest a podstupňových desek přímočarých zřízení | m2 | 2.88 |  | 0 |  | 0 |  | 0 | 15 | 0 | 0.04597 | 0.13 | 0 | 0 | 801-1 | RTS 19/ I | RTS 16/ I | 2.3 | 6.62 |  | Práce |  |  |  | POL1_
|  | včetně podpěrné konstrukce o výšce do 4 m | [24 empty] | SPI
|  | s pomocným lešením o výšce podlahy do 1900 mm a pro zatížení do 1,5 kPa, | [24 empty] | POP
|  | vnější schodiště : 1,6*1 |  | 1.6 | [22 empty] | VV | 0
|  | 1,6*0,4*2 |  | 1.28 | [22 empty] | VV | 0
81 | 431351122R00 | Bednění podest a podstupňových desek přímočarých odstranění | m2 | 2.88 |  | 0 |  | 0 |  | 0 | 15 | 0 | 0 | 0 | 0 | 0 | 801-1 | RTS 19/ I | RTS 16/ I | 0.338 | 0.97 |  | Práce |  |  |  | POL1_
|  | včetně podpěrné konstrukce o výšce do 4 m | [24 empty] | SPI
|  | Odkaz na mn. položky pořadí 80 : 2,88000 |  | 2.88 | [22 empty] | VV | 5
82 | 434351141R00 | Bednění stupňů betonovaných na podstupňové desce nebo na terénu přímočarých zřízení | m2 | 0.81 |  | 0 |  | 0 |  | 0 | 15 | 0 | 0.01693 | 0.01 | 0 | 0 | 801-1 | RTS 19/ I | RTS 16/ I | 1.5396 | 1.25 |  | Práce |  |  |  | POL1_
|  | vnější schodiště : (0,15+0,3)*1,8 |  | 0.81 | [22 empty] | VV | 0
83 | 434351142R00 | Bednění stupňů betonovaných na podstupňové desce nebo na terénu přímočarých odstranění | m2 | 0.81 |  | 0 |  | 0 |  | 0 | 15 | 0 | 0 | 0 | 0 | 0 | 801-1 | RTS 19/ I | RTS 16/ I | 0.26 | 0.21 |  | Práce |  |  |  | POL1_
|  | Odkaz na mn. položky pořadí 82 : 0,81000 |  | 0.81 | [22 empty] | VV | 5
84 | 447113222RT1 | Podkroví a stropy opláštěné sádrokartonovými deskami, bez záklopu nosná konstrukce z profilů CD 2x deska, tloušťky 12,5 mm, protipožární, tloušťka izolace 160 mm, | m2 | 197.11 |  | 0 |  | 0 |  | 0 | 15 | 0 | 0.03024 | 5.96 | 0 | 0 | 801-1 | RTS 19/ I | RTS 16/ I | 1.65 | 325.23 |  | Práce |  |  |  | POL1_
|  | s úpravou rohů, koutů a hran konstrukcí, přebroušení a tmelení spár, | [24 empty] | SPI
|  | 4. NP : 8*12 |  | 96 | [22 empty] | VV | 0
|  | 4,75*1,3 |  | 6.175 | [22 empty] | VV | 0
|  | 5,9*3,25 |  | 19.175 | [22 empty] | VV | 0
|  | 4,5*3,25 |  | 14.625 | [22 empty] | VV | 0
|  | 12*3,25 |  | 39 | [22 empty] | VV | 0
|  | 2,5*3,25 |  | 8.125 | [22 empty] | VV | 0
|  | 9*3,25 |  | 29.25 | [22 empty] | VV | 0
|  | - impreg. : -12,44 |  | -12.44 | [22 empty] | VV | 0
|  | - výtah : -2,8 |  | -2.8 | [22 empty] | VV | 0
85 | 447113224RT1 | Podkroví a stropy opláštěné sádrokartonovými deskami, bez záklopu nosná konstrukce z profilů CD 2x deska, tloušťky 12,5 mm, protipožární impregnovaná, tloušťka izolace 160 mm, | m2 | 12.44 |  | 0 |  | 0 |  | 0 | 15 | 0 | 0.03024 | 0.38 | 0 | 0 | 801-1 | RTS 19/ I | RTS 16/ I | 1.65 | 20.53 |  | Práce |  |  |  | POL1_
|  | s úpravou rohů, koutů a hran konstrukcí, přebroušení a tmelení spár, | [24 empty] | SPI
|  | 408 : (1,35+2,85)*1,5 |  | 6.3 | [22 empty] | VV | 0
|  | 411 : 2,9 |  | 2.9 | [22 empty] | VV | 0
|  | 414 : 2*1,62 |  | 3.24 | [22 empty] | VV | 0
86 | 451572111RK1 | Lože pod potrubí, stoky a drobné objekty z kameniva drobného těženého 0÷4 mm | m3 | 10.775 |  | 0 |  | 0 |  | 0 | 15 | 0 | 1.1322 | 12.2 | 0 | 0 | 827-1 | RTS 19/ I | RTS 16/ I | 1.695 | 18.26 |  | Práce |  |  |  | POL1_
|  | v otevřeném výkopu, | [24 empty] | SPI
|  | kabel k bráně : 0,3*0,3*25 |  | 2.25 | [22 empty] | VV | 0
|  | výkop pro VZT : 0,3*0,5*7,5 |  | 1.125 | [22 empty] | VV | 0
|  | rýhy pro kanalizaci - angl. dvorky : 0,3*0,3*5 |  | 0.45 | [22 empty] | VV | 0
|  | rýhy pro kanalizaci - žlab do ulice : 0,3*0,3*5 |  | 0.45 | [22 empty] | VV | 0
|  | žlab do dvora : 6,5 |  | 6.5 | [22 empty] | VV | 0
87 | 430320040RAB | Schodiště ze železobetonu přímočaré, z betonu C 25/30, výztuž 120 kg/m3 | m3 | 1.9 |  | 0 |  | 0 |  | 0 | 15 | 0 | 3.0501 | 5.8 | 0 | 0 | AP-HSV | RTS 19/ I | Součtová | 41.1035 | 78.1 |  | Agregovaná položka |  |  |  | POL2_
|  | Beton, výztuž, bednění schodnic a podest, podepření bednění. | [24 empty] | SPI
|  | úprava schodiště 001 : 0,9 |  | 0.9 | [22 empty] | VV | 0
|  | úprava schodiště na půdu : 1 |  | 1 | [22 empty] | VV | 0
88 | 434200001RA0 | Kompletní konstrukce schodišť ocelových schodiště z oceli včetně zábradlí a nátěrů | m DVČ | 2.1 |  | 0 |  | 0 |  | 0 | 15 | 0 | 0.13964 | 0.29 | 0 | 0 | AP-HSV | RTS 19/ I | Součtová | 5.2213 | 10.96 |  | Agregovaná položka |  |  |  | POL2_
|  | Výroba a osazení podesty a schodišťového ramene se stupni svařováním, výroba a osazení ocelového zábradlí z trubek, nátěr ocelové konstrukce základní + 2x email. | [24 empty] | POP |  | Výroba a osazení podesty a schodišťového ramene se stupni svařováním, výroba a osazení ocelového zábradlí z trubek, nátěr ocelové konstrukce základní + 2x email.
|  | ZAM 511 : 2,1 |  | 2.1 | [22 empty] | VV | 0
Díl: | 5 | Komunikace |  |  |  | 0 |  | 0 |  | 0 |  | 0 |  | 409.71 |  | 0 |  |  |  |  | 299.76 | [5 empty] | DIL
89 | 564791111R00 | Podklad pro zpevněné plochy z kam.drceného 0-63 mm | m3 | 158.0115 |  | 0 |  | 0 |  | 0 | 15 | 0 | 2.204 | 348.26 | 0 | 0 |  | RTS 19/ I | RTS 16/ I | 0.185 | 29.23 |  | Práce |  |  |  | POL1_
|  | Včetně kameniva, rozprostření a zhutnění podkladu. | [24 empty] | POP
|  | pochůzí chodník : 0,6*4*0,15 |  | 0.36 | [22 empty] | VV | 0
|  | 3,6*1,6*0,15 |  | 0.864 | [22 empty] | VV | 0
|  | 1,6*9,8*0,15 |  | 2.352 | [22 empty] | VV | 0
|  | 1,6*8*0,15 |  | 1.92 | [22 empty] | VV | 0
|  | okapový chodník : (8,8+2+8+18+5,8)*0,6*0,15 |  | 3.834 | [22 empty] | VV | 0
|  | 5,3*0,6 |  | 3.18 | [22 empty] | VV | 0
|  | pojízdný chodník : 2,8*10,9*0,3 |  | 9.156 | [22 empty] | VV | 0
|  | 2,2*12*0,3 |  | 7.92 | [22 empty] | VV | 0
|  | 1,6*19,5*0,3 |  | 9.36 | [22 empty] | VV | 0
|  | 1,7*7,5*0,3 |  | 3.825 | [22 empty] | VV | 0
|  | 1,7*7*0,3 |  | 3.57 | [22 empty] | VV | 0
|  | 1,7*13,75*0,3 |  | 7.0125 | [22 empty] | VV | 0
|  | pojízdná plocha + parkování : 6*13,7*0,3 |  | 24.66 | [22 empty] | VV | 0
|  | 6,5*13*0,3 |  | 25.35 | [22 empty] | VV | 0
|  | 1,1*7,5*0,3 |  | 2.475 | [22 empty] | VV | 0
|  | 1,9*26*0,3 |  | 14.82 | [22 empty] | VV | 0
|  | 6*6,4*0,3 |  | 11.52 | [22 empty] | VV | 0
|  | 10,9*7,9*0,3 |  | 25.833 | [22 empty] | VV | 0
90 | 596215021R00 | Kladení zámkové dlažby do drtě tloušťka dlažby 60 mm, tloušťka lože 40 mm | m2 | 33.95 |  | 0 |  | 0 |  | 0 | 15 | 0 | 0.0739 | 2.51 | 0 | 0 | 822-1 | RTS 19/ I | RTS 16/ I | 0.452 | 15.35 |  | Práce |  |  |  | POL1_
|  | s provedením lože z kameniva drceného, s vyplněním spár, s dvojitým hutněním a se smetením přebytečného materiálu na krajnici. S dodáním hmot pro lože a výplň spár. | [24 empty] | SPI |  | s provedením lože z kameniva drceného, s vyplněním spár, s dvojitým hutněním a se smetením přebytečného materiálu na krajnici. S dodáním hmot pro lože a výplň spár.
|  | pochůzí chodník : 0,5*4 |  | 2 | [22 empty] | VV | 0
|  | 3,5*1,5 |  | 5.25 | [22 empty] | VV | 0
|  | 1,5*9,8 |  | 14.7 | [22 empty] | VV | 0
|  | 1,5*8 |  | 12 | [22 empty] | VV | 0
91 | 596215040R00 | Kladení zámkové dlažby do drtě tloušťka dlažby 80 mm, tloušťka lože 40 mm | m2 | 124.183 |  | 0 |  | 0 |  | 0 | 15 | 0 | 0.0739 | 9.18 | 0 | 0 | 822-1 | RTS 19/ I | RTS 16/ I | 0.478 | 59.36 |  | Práce |  |  |  | POL1_
|  | s provedením lože z kameniva drceného, s vyplněním spár, s dvojitým hutněním a se smetením přebytečného materiálu na krajnici. S dodáním hmot pro lože a výplň spár. | [24 empty] | SPI |  | s provedením lože z kameniva drceného, s vyplněním spár, s dvojitým hutněním a se smetením přebytečného materiálu na krajnici. S dodáním hmot pro lože a výplň spár.
|  | pojízdný chodník : 2,62*10,9 |  | 28.558 | [22 empty] | VV | 0
|  | 2,0*12 |  | 24 | [22 empty] | VV | 0
|  | 1,5*19,5 |  | 29.25 | [22 empty] | VV | 0
|  | 1,5*7,5 |  | 11.25 | [22 empty] | VV | 0
|  | 1,5*7 |  | 10.5 | [22 empty] | VV | 0
|  | 1,5*13,75 |  | 20.625 | [22 empty] | VV | 0
92 | 596811111R00 | Kladení dlažby z betonových nebo kameninových dlaždic do lože z kameniva těženého tloušťky do 30 mm | m2 | 24.48 |  | 0 |  | 0 |  | 0 | 15 | 0 | 0.072 | 1.76 | 0 | 0 | 822-1 | RTS 19/ I | RTS 16/ I | 0.375 | 9.18 |  | Práce |  |  |  | POL1_
|  | komunikací pro pěší do velikosti dlaždic 0,25 m2 s provedením lože do tl. 30 mm, s vyplněním spár a se smetením přebytečného materiálu na vzdálenost do 3 m | [24 empty] | SPI |  | komunikací pro pěší do velikosti dlaždic 0,25 m2 s provedením lože do tl. 30 mm, s vyplněním spár a se smetením přebytečného materiálu na vzdálenost do 3 m
|  | okapový chodník : (8,8+2+8+18+5,8)*0,5 |  | 21.3 | [22 empty] | VV | 0
|  | 5,3*0,6 |  | 3.18 | [22 empty] | VV | 0
93 | 596921113R00 | Kladení vegetačních tvárnic betonových, plocha do 500 m2 | m2 | 348.86 |  | 0 |  | 0 |  | 0 | 15 | 0 | 0.0315 | 10.99 | 0 | 0 | 822-1 | RTS 19/ I | RTS 16/ I | 0.52 | 181.41 |  | Práce |  |  |  | POL1_
|  | zřízení podkladního lože, položení tvárnic. | [24 empty] | SPI
|  | pojízdná plocha + parkování : 6*13,7 |  | 82.2 | [22 empty] | VV | 0
|  | 6,5*13 |  | 84.5 | [22 empty] | VV | 0
|  | 1,1*7,5 |  | 8.25 | [22 empty] | VV | 0
|  | 1,9*26 |  | 49.4 | [22 empty] | VV | 0
|  | 6*6,4 |  | 38.4 | [22 empty] | VV | 0
|  | 10,9*7,9 |  | 86.11 | [22 empty] | VV | 0
94 | 597072302R00 | Odvodňovací liniový systém - žlaby z polymerbetonu, s ochranou hran pozinkovanou ocelí, světlá šířka 150 mm žlab osazený do betonového lože, délky 1000 mm, stavební výška 150 mm, zatížení C 250, - | kus | 14 |  | 0 |  | 0 |  | 0 | 15 | 0 | 0.14608 | 2.05 | 0 | 0 | 822-1 | RTS 19/ I | RTS 16/ I | 0.26782 | 3.75 |  | Práce |  |  |  | POL1_
|  | beton C 20/25 včetně kotvicích trnů. | [24 empty] | POP
|  | 14 |  | 14 | [22 empty] | VV | 0
95 | 597072305R00 | Odvodňovací liniový systém - žlaby z polymerbetonu, s ochranou hran pozinkovanou ocelí, světlá šířka 150 mm plné čelo, -, stavební výška 150 mm, , - | kus | 2 |  | 0 |  | 0 |  | 0 | 15 | 0 | 0.00021 | 0 | 0 | 0 | 822-1 | RTS 19/ I | RTS 16/ I | 0.02 | 0.04 |  | Práce |  |  |  | POL1_
96 | 597072307R00 | Odvodňovací liniový systém - žlaby z polymerbetonu, s ochranou hran pozinkovanou ocelí, světlá šířka 150 mm čelní stěna s nátrubkem DN 125, -, -, , - | kus | 2 |  | 0 |  | 0 |  | 0 | 15 | 0 | 0.00074 | 0 | 0 | 0 | 822-1 | RTS 19/ I | RTS 16/ I | 0.02 | 0.04 |  | Práce |  |  |  | POL1_
97 | 597072314R00 | Odvodňovací liniový systém - žlaby z polymerbetonu, s ochranou hran pozinkovanou ocelí, světlá šířka 150 mm krycí rošt můstkový litina, délky 500 mm, -, zatížení C 250, - | kus | 28 |  | 0 |  | 0 |  | 0 | 15 | 0 | 0.00557 | 0.16 | 0 | 0 | 822-1 | RTS 19/ I | RTS 16/ I | 0.05 | 1.4 |  | Práce |  |  |  | POL1_
|  | 14*2 |  | 28 | [22 empty] | VV | 0
98 | 59245601R | dlažba betonová jednovrstvá; čtverec; šedá; l = 500 mm; š = 500 mm; tl. 50,0 mm | m2 | 25.704 |  | 0 |  | 0 |  | 0 | 15 | 0 | 0.108 | 2.78 | 0 | 0 | SPCM | RTS 19/ I | RTS 16/ I | 0 | 0 |  | Specifikace |  |  |  | POL3_
|  | Odkaz na mn. položky pořadí 92 : 24,48000 |  | 24.48 | [22 empty] | VV | 5
|  | Koeficient: 0,05 |  | 1.224 | [22 empty] | VV | 4
99 | 5924798110R | dlažba betonová plošná; čtverec; šedá; l = 200 mm; š = 200 mm; tl. 50,0 mm | m2 | 35.6475 |  | 0 |  | 0 |  | 0 | 15 | 0 | 0.118 | 4.21 | 0 | 0 | SPCM | RTS 18/ I | RTS 16/ I | 0 | 0 |  | Specifikace |  |  |  | POL3_
|  | Odkaz na mn. položky pořadí 90 : 33,95000 |  | 33.95 | [22 empty] | VV | 5
|  | Koeficient: 0,05 |  | 1.6975 | [22 empty] | VV | 4
100 | 59248030R | dlažba betonová dvouvrstvá; čtverec; povrch rumplovaný; šedá; l = 200 mm; š = 200 mm; tl. 80,0 mm | m2 | 130.3921 |  | 0 |  | 0 |  | 0 | 15 | 0 | 0.188 | 24.51 | 0 | 0 | SPCM | RTS 19/ I | RTS 16/ I | 0 | 0 |  | Specifikace |  |  |  | POL3_
|  | Odkaz na mn. položky pořadí 91 : 124,18300 |  | 124.183 | [22 empty] | VV | 5
|  | Koeficient: 0,05 |  | 6.2092 | [22 empty] | VV | 4
101 | 59248130R | dlažba betonová čtverec; dlaždice zatravňovací; šedá; l = 213 mm; skladebná délka 235 mm; š = 213 mm; tl. 80,0 mm; podíl otevřené plochy 10,0 % | m2 | 366.303 |  | 0 |  | 0 |  | 0 | 15 | 0 | 0.009 | 3.3 | 0 | 0 | SPCM | RTS 19/ I | Indiv | 0 | 0 |  | Specifikace |  |  |  | POL3_
|  | Odkaz na mn. položky pořadí 93 : 348,86000 |  | 348.86 | [22 empty] | VV | 5
|  | Koeficient: 0,05 |  | 17.443 | [22 empty] | VV | 4
Díl: | 61 | Upravy povrchů vnitřní |  |  |  | 0 |  | 0 |  | 0 |  | 0 |  | 27.53 |  | 0 |  |  |  |  | 501.97 | [5 empty] | DIL
102 | 601021148R00 | Omítky stropů a podhledů z hotových směsí stěrka, vápenocementová, filcovaná, tloušťka vrstvy 2 mm, | m2 | 31.2 |  | 0 |  | 0 |  | 0 | 15 | 0 | 0.00318 | 0.1 | 0 | 0 | 801-1 | RTS 19/ I | RTS 16/ I | 0.31 | 9.67 |  | Práce |  |  |  | POL1_
|  | po jednotlivých vrstvách | [24 empty] | SPI
|  | Včetně pomocného lešení. | [24 empty] | POP
|  | Odkaz na mn. položky pořadí 445 : 31,20000 |  | 31.2 | [22 empty] | VV | 5
103 | 601016191R00 | Omítky stropů a podhledů z hotových směsí Doplňkové práce pro omítky stropů z hotových směsí penetrační natěr stropů akrylátový | m2 | 31.2 |  | 0 |  | 0 |  | 0 | 15 | 0 | 0.00017 | 0.01 | 0 | 0 | 801-1 | RTS 19/ I | RTS 16/ I | 0.089 | 2.78 |  | Práce |  |  |  | POL1_
|  | po jednotlivých vrstvách | [24 empty] | SPI
|  | Odkaz na mn. položky pořadí 445 : 31,20000 |  | 31.2 | [22 empty] | VV | 5
104 | 602016101R00 | Omítky stěn z hotových směsí postřik, báze, cementová, , , | m2 | 455.3086 |  | 0 |  | 0 |  | 0 | 15 | 0 | 0.005 | 2.28 | 0 | 0 | 801-1 | RTS 19/ I | RTS 16/ I | 0.081 | 36.88 |  | Práce |  |  |  | POL1_
|  | po jednotlivých vrstvách | [24 empty] | SPI
|  | 3. NP - staré zdivo : (5,5+3,5)*3,2*2 |  | 57.6 | [22 empty] | VV | 0
|  | 0,8*3,2 |  | 2.56 | [22 empty] | VV | 0
|  | (3,25+5+7,85+6,1+9,85+6,25+9,85+6,25+6,75+9,1+8,9+6,19+8,9+6,6+1,87+1,75+1,75+6,1+0,9+2,6+2,6+0,7+3,55+3,55+6,1)*3,2 |  | 423.392 | [22 empty] | VV | 0
|  | -1,05*1,3 |  | -1.365 | [22 empty] | VV | 0
|  | -1,02*0,87*2 |  | -1.7748 | [22 empty] | VV | 0
|  | -1,17*2,05*2 |  | -4.797 | [22 empty] | VV | 0
|  | -1,16*0,45*2 |  | -1.044 | [22 empty] | VV | 0
|  | -1,16*2,06*6 |  | -14.3376 | [22 empty] | VV | 0
|  | -1,17*2,06*4 |  | -9.6408 | [22 empty] | VV | 0
|  | -0,75*0,78 |  | -0.585 | [22 empty] | VV | 0
|  | -2,1*3 |  | -6.3 | [22 empty] | VV | 0
|  | -1,17*2,02*3 |  | -7.0902 | [22 empty] | VV | 0
|  | -1,2*2,12 |  | -2.544 | [22 empty] | VV | 0
|  | -1*2*2 |  | -4 | [22 empty] | VV | 0
|  | -1,2*2,1 |  | -2.52 | [22 empty] | VV | 0
|  | (1,05+1,3+1,3)*0,5 |  | 1.825 | [22 empty] | VV | 0
|  | (1,02+0,87+0,87)*2*0,5 |  | 2.76 | [22 empty] | VV | 0
|  | (1,17+2,05+2,05)*2*0,5 |  | 5.27 | [22 empty] | VV | 0
|  | (1,16+0,45+0,45)*2*0,5 |  | 2.06 | [22 empty] | VV | 0
|  | (1,16+2,06+2,06)*6*0,5 |  | 15.84 | [22 empty] | VV | 0
105 | 602016112RT3 | Omítky stěn z hotových směsí vrstva jádrová, vápenocementová, , tloušťka vrstvy 15 mm, | m2 | 244.8926 |  | 0 |  | 0 |  | 0 | 15 | 0 | 0.02205 | 5.4 | 0 | 0 | 801-1 | RTS 19/ I | RTS 16/ I | 0.42 | 102.85 |  | Práce |  |  |  | POL1_
|  | po jednotlivých vrstvách | [24 empty] | SPI
|  | zazdívání otvorů 1. PP : 1,35*2,7 |  | 3.645 | [22 empty] | VV | 0
|  | 1,8*2,7 |  | 4.86 | [22 empty] | VV | 0
|  | 1,2*2,7*2 |  | 6.48 | [22 empty] | VV | 0
|  | -0,8*2*4 |  | -6.4 | [22 empty] | VV | 0
|  | 1,4*2,7*2 |  | 7.56 | [22 empty] | VV | 0
|  | -0,7*2*2 |  | -2.8 | [22 empty] | VV | 0
|  | 0,9*3*2 |  | 5.4 | [22 empty] | VV | 0
|  | 1,25*3*2 |  | 7.5 | [22 empty] | VV | 0
|  | -0,9*2*2 |  | -3.6 | [22 empty] | VV | 0
|  | 1,25*2,1*4 |  | 10.5 | [22 empty] | VV | 0
|  | -0,9*2*4 |  | -7.2 | [22 empty] | VV | 0
|  | 1,5*2,1*2 |  | 6.3 | [22 empty] | VV | 0
|  | -0,9*2*2 |  | -3.6 | [22 empty] | VV | 0
|  | příčky 1. PP : 80*2 |  | 160 | [22 empty] | VV | 0
|  | obezdívka sloupku : 0,25*4*2,7 |  | 2.7 | [22 empty] | VV | 0
|  | 305 / 309 : 0,76*3,2*0,2*2 |  | 0.9728 | [22 empty] | VV | 0
|  | 305 / 308 : 1,1*3,2*0,15*2 |  | 1.056 | [22 empty] | VV | 0
|  | -0,9*2*2 |  | -3.6 | [22 empty] | VV | 0
|  | 303 / 305 : 1,1*3,2*2 |  | 7.04 | [22 empty] | VV | 0
|  | -0,9*2*2 |  | -3.6 | [22 empty] | VV | 0
|  | 303 / 304 : 1,3*3,2*2 |  | 8.32 | [22 empty] | VV | 0
|  | -0,9*2*2 |  | -3.6 | [22 empty] | VV | 0
|  | 314 : 0,6*0,3*3,2*2 |  | 1.152 | [22 empty] | VV | 0
|  | 0,615*0,15*3,2*2 |  | 0.5904 | [22 empty] | VV | 0
|  | 306 / 316 : 1,2*0,2*3,2*2 |  | 1.536 | [22 empty] | VV | 0
|  | 0,3*0,17*3,2*2 |  | 0.3264 | [22 empty] | VV | 0
|  | 324 : 0,9*2,08*2 |  | 3.744 | [22 empty] | VV | 0
|  | 1*2,08*2 |  | 4.16 | [22 empty] | VV | 0
|  | -0,9*2*2 |  | -3.6 | [22 empty] | VV | 0
|  | 301 / 303 : 1,1*2,17*2 |  | 4.774 | [22 empty] | VV | 0
|  | -0,9*2*2 |  | -3.6 | [22 empty] | VV | 0
|  | 303 / 314 : 1,1*3,5*2 |  | 7.7 | [22 empty] | VV | 0
|  | -0,9*2*2 |  | -3.6 | [22 empty] | VV | 0
|  | 303 / 324 : 1,1*2,08*2 |  | 4.576 | [22 empty] | VV | 0
|  | -0,9*2*2 |  | -3.6 | [22 empty] | VV | 0
|  | 301, 303, 304 : (1,65+3,55)*3,5*2 |  | 36.4 | [22 empty] | VV | 0
|  | -0,9*2*2 |  | -3.6 | [22 empty] | VV | 0
106 | 602016141R00 | Omítky stěn z hotových směsí vrstva štuková, vápenocementová, , tloušťka vrstvy 3 mm, | m2 | 204.3926 |  | 0 |  | 0 |  | 0 | 15 | 0 | 0.0042 | 0.86 | 0 | 0 | 801-1 | RTS 19/ I | RTS 16/ I | 0.245 | 50.08 |  | Práce |  |  |  | POL1_
|  | po jednotlivých vrstvách | [24 empty] | SPI
|  | zazdívání otvorů 1. PP : 1,35*2,7 |  | 3.645 | [22 empty] | VV | 0
|  | 1,8*2,7 |  | 4.86 | [22 empty] | VV | 0
|  | 1,2*2,7*2 |  | 6.48 | [22 empty] | VV | 0
|  | -0,8*2*4 |  | -6.4 | [22 empty] | VV | 0
|  | 1,4*2,7*2 |  | 7.56 | [22 empty] | VV | 0
|  | -0,7*2*2 |  | -2.8 | [22 empty] | VV | 0
|  | 0,9*3*2 |  | 5.4 | [22 empty] | VV | 0
|  | 1,25*3*2 |  | 7.5 | [22 empty] | VV | 0
|  | -0,9*2*2 |  | -3.6 | [22 empty] | VV | 0
|  | 1,25*2,1*4 |  | 10.5 | [22 empty] | VV | 0
|  | -0,9*2*4 |  | -7.2 | [22 empty] | VV | 0
|  | 1,5*2,1*2 |  | 6.3 | [22 empty] | VV | 0
|  | -0,9*2*2 |  | -3.6 | [22 empty] | VV | 0
|  | příčky 1. PP : 80*2 |  | 160 | [22 empty] | VV | 0
|  | obezdívka sloupku : 0,25*4*2,7 |  | 2.7 | [22 empty] | VV | 0
|  | - obklady na nových příčkách 1. PP : | [24 empty] | VV | 0
|  | 011 : -(4,4+6,7)*1,8 |  | -19.98 | [22 empty] | VV | 0
|  | -0,25*4*1,8 |  | -1.8 | [22 empty] | VV | 0
|  | 0,9*1,8 |  | 1.62 | [22 empty] | VV | 0
|  | 013 : -1,5*0,6 |  | -0.9 | [22 empty] | VV | 0
|  | 014 : -(2,1+1)*1,8 |  | -5.58 | [22 empty] | VV | 0
|  | 0,7*1,8 |  | 1.26 | [22 empty] | VV | 0
|  | 015 : -(0,35)*1,2 |  | -0.42 | [22 empty] | VV | 0
|  | 016 : -(1,7)*2*1,8 |  | -6.12 | [22 empty] | VV | 0
|  | 0,9*2 |  | 1.8 | [22 empty] | VV | 0
|  | 017 : -(1,3+1,3)*2*1,5 |  | -7.8 | [22 empty] | VV | 0
|  | 0,7*2 |  | 1.4 | [22 empty] | VV | 0
|  | 018 : -(2+1,1)*1,8 |  | -5.58 | [22 empty] | VV | 0
|  | 0,8*2 |  | 1.6 | [22 empty] | VV | 0
|  | 305 / 309 : 0,76*3,2*0,2*2 |  | 0.9728 | [22 empty] | VV | 0
|  | 305 / 308 : 1,1*3,2*0,15*2 |  | 1.056 | [22 empty] | VV | 0
|  | -0,9*2*2 |  | -3.6 | [22 empty] | VV | 0
|  | 303 / 305 : 1,1*3,2*2 |  | 7.04 | [22 empty] | VV | 0
|  | -0,9*2*2 |  | -3.6 | [22 empty] | VV | 0
|  | 303 / 304 : 1,3*3,2*2 |  | 8.32 | [22 empty] | VV | 0
|  | -0,9*2*2 |  | -3.6 | [22 empty] | VV | 0
|  | 314 : 0,6*0,3*3,2*2 |  | 1.152 | [22 empty] | VV | 0
|  | 0,615*0,15*3,2*2 |  | 0.5904 | [22 empty] | VV | 0
|  | 306 / 316 : 1,2*0,2*3,2*2 |  | 1.536 | [22 empty] | VV | 0
|  | 0,3*0,17*3,2*2 |  | 0.3264 | [22 empty] | VV | 0
|  | 324 : 0,9*2,08*2 |  | 3.744 | [22 empty] | VV | 0
|  | 1*2,08*2 |  | 4.16 | [22 empty] | VV | 0
|  | -0,9*2*2 |  | -3.6 | [22 empty] | VV | 0
|  | 301 / 303 : 1,1*2,17*2 |  | 4.774 | [22 empty] | VV | 0
|  | -0,9*2*2 |  | -3.6 | [22 empty] | VV | 0
|  | 303 / 314 : 1,1*3,5*2 |  | 7.7 | [22 empty] | VV | 0
|  | -0,9*2*2 |  | -3.6 | [22 empty] | VV | 0
|  | 303 / 324 : 1,1*2,08*2 |  | 4.576 | [22 empty] | VV | 0
|  | -0,9*2*2 |  | -3.6 | [22 empty] | VV | 0
|  | 301, 303, 304 : (1,65+3,55)*3,5*2 |  | 36.4 | [22 empty] | VV | 0
|  | -0,9*2*2 |  | -3.6 | [22 empty] | VV | 0
107 | 602016263RT5 | Omítky stěn z hotových směsí omítka jednovrstvá, vápenosádrová, , tloušťka vrstvy 20 mm, | m2 | 579.0786 |  | 0 |  | 0 |  | 0 | 15 | 0 | 0.0252 | 14.59 | 0 | 0 | 801-1 | RTS 19/ I | RTS 16/ I | 0.29 | 167.93 |  | Práce |  |  |  | POL1_
|  | po jednotlivých vrstvách | [24 empty] | SPI
|  | 3. NP - staré zdivo : (5,5+3,5)*3,2*2 |  | 57.6 | [22 empty] | VV | 0
|  | 0,8*3,2 |  | 2.56 | [22 empty] | VV | 0
|  | (3,25+5+7,85+6,1+9,85+6,25+9,85+6,25+6,75+9,1+8,9+6,19+8,9+6,6+1,87+1,75+1,75+6,1+0,9+2,6+2,6+0,7+3,55+3,55+6,1)*3,2 |  | 423.392 | [22 empty] | VV | 0
|  | -1,05*1,3 |  | -1.365 | [22 empty] | VV | 0
|  | -1,02*0,87*2 |  | -1.7748 | [22 empty] | VV | 0
|  | -1,17*2,05*2 |  | -4.797 | [22 empty] | VV | 0
|  | -1,16*0,45*2 |  | -1.044 | [22 empty] | VV | 0
|  | -1,16*2,06*6 |  | -14.3376 | [22 empty] | VV | 0
|  | -1,17*2,06*4 |  | -9.6408 | [22 empty] | VV | 0
|  | -0,75*0,78 |  | -0.585 | [22 empty] | VV | 0
|  | -2,1*3 |  | -6.3 | [22 empty] | VV | 0
|  | -1,17*2,02*3 |  | -7.0902 | [22 empty] | VV | 0
|  | -1,2*2,12 |  | -2.544 | [22 empty] | VV | 0
|  | -1*2*2 |  | -4 | [22 empty] | VV | 0
|  | -1,2*2,1 |  | -2.52 | [22 empty] | VV | 0
|  | (1,05+1,3+1,3)*0,5 |  | 1.825 | [22 empty] | VV | 0
|  | (1,02+0,87+0,87)*2*0,5 |  | 2.76 | [22 empty] | VV | 0
|  | (1,17+2,05+2,05)*2*0,5 |  | 5.27 | [22 empty] | VV | 0
|  | (1,16+0,45+0,45)*2*0,5 |  | 2.06 | [22 empty] | VV | 0
|  | (1,16+2,06+2,06)*6*0,5 |  | 15.84 | [22 empty] | VV | 0
|  | půda - komíny : (4,55+4,55+0,5)*3 |  | 28.8 | [22 empty] | VV | 0
|  | -0,9*2,3 |  | -2.07 | [22 empty] | VV | 0
|  | (0,5+0,5)*2,3 |  | 2.3 | [22 empty] | VV | 0
|  | 0,9*2,3*2 |  | 4.14 | [22 empty] | VV | 0
|  | (2,25+2,4+0,3+2,25)*3 |  | 21.6 | [22 empty] | VV | 0
|  | -1,2*2 |  | -2.4 | [22 empty] | VV | 0
|  | (1,2+0,3)*2*3 |  | 9 | [22 empty] | VV | 0
|  | (1,3+0,5+1,3)*3 |  | 9.3 | [22 empty] | VV | 0
|  | (1,2+0,5+0,5)*3 |  | 6.6 | [22 empty] | VV | 0
|  | schodiště : 13*3 |  | 39 | [22 empty] | VV | 0
|  | 2,5*3 |  | 7.5 | [22 empty] | VV | 0
108 | 610991111R00 | Zakrývání výplní vnitřních otvorů, předmětů apod. fólií Pe 0,05-0,2 mm | m2 | 152.9293 |  | 0 |  | 0 |  | 0 | 15 | 0 | 4e-05 | 0.01 | 0 | 0 | 801-1 | RTS 19/ I | RTS 16/ I | 0.078 | 11.93 |  | Práce |  |  |  | POL1_
|  | které se zřizují před úpravami povrchu, a obalení osazených dveřních zárubní před znečištěním při úpravách povrchu nástřikem plastických maltovin včetně pozdějšího odkrytí, | [24 empty] | SPI |  | které se zřizují před úpravami povrchu, a obalení osazených dveřních zárubní před znečištěním při úpravách povrchu nástřikem plastických maltovin včetně pozdějšího odkrytí,
|  | 1,46*2,74 |  | 4.0004 | [22 empty] | VV | 0
|  | 1,17*1,15 |  | 1.3455 | [22 empty] | VV | 0
|  | 0,99*1,66*5 |  | 8.217 | [22 empty] | VV | 0
|  | 0,85*0,95*2 |  | 1.615 | [22 empty] | VV | 0
|  | 0,75*0,95*2 |  | 1.425 | [22 empty] | VV | 0
|  | 0,7*1,3*2 |  | 1.82 | [22 empty] | VV | 0
|  | 1,17*2,06*42 |  | 101.2284 | [22 empty] | VV | 0
|  | 1,02*1,61*1 |  | 1.6422 | [22 empty] | VV | 0
|  | 1,05*1,1*2 |  | 2.31 | [22 empty] | VV | 0
|  | 1,02*2*4 |  | 8.16 | [22 empty] | VV | 0
|  | 1,05*2,06*3 |  | 6.489 | [22 empty] | VV | 0
|  | 1,02*0,9*2 |  | 1.836 | [22 empty] | VV | 0
|  | 1,93*2,68*2 |  | 10.3448 | [22 empty] | VV | 0
|  | 0,78*1,6*2 |  | 2.496 | [22 empty] | VV | 0
109 | 610991002R00 | Začišťovací okenní lišta pro omítku tl. 9 mm | m | 336.46 |  | 0 |  | 0 |  | 0 | 15 | 0 | 0.00015 | 0.05 | 0 | 0 | 801-1 | RTS 19/ I | RTS 16/ I | 0.05 | 16.82 |  | Práce |  |  |  | POL1_
|  | nalepení, odříznutí po dokončení omítek | [24 empty] | SPI
|  | 1,46+2,74+2,74 |  | 6.94 | [22 empty] | VV | 0
|  | 1,17+1,15+1,15 |  | 3.47 | [22 empty] | VV | 0
|  | (0,99+1,66+1,66)*5 |  | 21.55 | [22 empty] | VV | 0
|  | (0,85+0,95+0,95)*2 |  | 5.5 | [22 empty] | VV | 0
|  | (0,75+0,95+0,95)*2 |  | 5.3 | [22 empty] | VV | 0
|  | (0,7+1,3+1,3)*2 |  | 6.6 | [22 empty] | VV | 0
|  | (1,17+2,06+2,06)*42 |  | 222.18 | [22 empty] | VV | 0
|  | (1,02+1,61+1,61)*1 |  | 4.24 | [22 empty] | VV | 0
|  | (1,05+1,1+1,1)*2 |  | 6.5 | [22 empty] | VV | 0
|  | (1,02+2+2)*4 |  | 20.08 | [22 empty] | VV | 0
|  | (1,05+2,06+2,06)*3 |  | 15.51 | [22 empty] | VV | 0
|  | (1,02+0,9+0,9)*2 |  | 5.64 | [22 empty] | VV | 0
|  | (1,05+0,75+0,75) |  | 2.55 | [22 empty] | VV | 0
|  | (1,4+1,9+1,9)*2 |  | 10.4 | [22 empty] | VV | 0
110 | 612425931RT2 | Omítka vápenná vnitřního ostění omítkou štukovou | m2 | 79.464 |  | 0 |  | 0 |  | 0 | 15 | 0 | 0.03491 | 2.77 | 0 | 0 | 801-4 | RTS 19/ I | RTS 16/ I | 1.1842 | 94.1 |  | Práce |  |  |  | POL1_
|  | okenního nebo dveřního, z pomocného pracovního lešení o výšce podlahy do 1900 mm a pro zatížení do 1,5 kPa, | [24 empty] | SPI |  | okenního nebo dveřního, z pomocného pracovního lešení o výšce podlahy do 1900 mm a pro zatížení do 1,5 kPa,
|  | jen u zkolaudovaných prostor : (1,46+2,74+2,74)*0,4 |  | 2.776 | [22 empty] | VV | 0
|  | (1,17+2,06+2,06)*0,4*28 |  | 59.248 | [22 empty] | VV | 0
|  | (1,2+1,1+1,1)*0,4 |  | 1.36 | [22 empty] | VV | 0
|  | (1+2+2)*0,4*6 |  | 12 | [22 empty] | VV | 0
|  | (1+1,6+1,6)*0,4 |  | 1.68 | [22 empty] | VV | 0
|  | (1+1+1)*0,4*2 |  | 2.4 | [22 empty] | VV | 0
111 | 612473186R00 | Omítky vnitřní zdiva ze suchých směsí příplatek za zabudované rohovníky | m | 396.46 |  | 0 |  | 0 |  | 0 | 15 | 0 | 0.00046 | 0.18 | 0 | 0 | 801-1 | RTS 19/ I | RTS 16/ I | 0 | 0 |  | Práce |  |  |  | POL1_
|  | omítka vápenocementová, strojně nebo ručně nanášená v podlaží i ve schodišti na jakýkoliv druh podkladu, | [24 empty] | SPI |  | omítka vápenocementová, strojně nebo ručně nanášená v podlaží i ve schodišti na jakýkoliv druh podkladu,
|  | Odkaz na mn. položky pořadí 109 : 336,46000 |  | 336.46 | [22 empty] | VV | 5
|  | v ploše : 60 |  | 60 | [22 empty] | VV | 0
112 | 632451021R00 | Vyrovnávací potěr z cementové malty v pásu o průměrné (střední) tloušťce od 10 do 20 mm | m2 | 25.655 |  | 0 |  | 0 |  | 0 | 15 | 0 | 0.04984 | 1.28 | 0 | 0 | 801-1 | RTS 19/ I | RTS 16/ I | 0.348 | 8.93 |  | Práce |  |  |  | POL1_
|  | na zdivu jako podklad např. pod izolaci, na parapetech z prefabrikovaných dílců, pod oplechování apod., vodorovný nebo ve spádu do 15°, hlazený dřevěným hladítkem, | [24 empty] | SPI |  | na zdivu jako podklad např. pod izolaci, na parapetech z prefabrikovaných dílců, pod oplechování apod., vodorovný nebo ve spádu do 15°, hlazený dřevěným hladítkem,
|  | vyrovnání pod vnitřní parapety : | [24 empty] | VV | 0
|  | 1,17*0,35 |  | 0.4095 | [22 empty] | VV | 0
|  | 0,99*5*0,35 |  | 1.7325 | [22 empty] | VV | 0
|  | 0,85*2*0,35 |  | 0.595 | [22 empty] | VV | 0
|  | 0,75*2*0,35 |  | 0.525 | [22 empty] | VV | 0
|  | 0,7*2*0,35 |  | 0.49 | [22 empty] | VV | 0
|  | 1,17*42*0,35 |  | 17.199 | [22 empty] | VV | 0
|  | 1,02*1*0,35 |  | 0.357 | [22 empty] | VV | 0
|  | 1,05*2*0,35 |  | 0.735 | [22 empty] | VV | 0
|  | 1,02*4*0,35 |  | 1.428 | [22 empty] | VV | 0
|  | 1,05*3*0,35 |  | 1.1025 | [22 empty] | VV | 0
|  | 1,02*2*0,35 |  | 0.714 | [22 empty] | VV | 0
|  | 1,05*1*0,35 |  | 0.3675 | [22 empty] | VV | 0
Díl: | 62 | Úpravy povrchů vnější |  |  |  | 0 |  | 0 |  | 0 |  | 0 |  | 23.42 |  | 0 |  |  |  |  | 1029.81 | [5 empty] | DIL
113 | 602016101R00 | Omítky stěn z hotových směsí postřik, báze, cementová, , , | m2 | 693.5637 |  | 0 |  | 0 |  | 0 | 15 | 0 | 0.005 | 3.47 | 0 | 0 | 801-1 | RTS 19/ I | RTS 16/ I | 0.081 | 56.18 |  | Práce |  |  |  | POL1_
|  | po jednotlivých vrstvách | [24 empty] | SPI
|  | Odkaz na mn. položky pořadí 115 : 626,46370 |  | 626.4637 | [22 empty] | VV | 5
|  | stávající zeď oplocení : 30,5*2,2 |  | 67.1 | [22 empty] | VV | 0
114 | 602016112RT5 | Omítky stěn z hotových směsí vrstva jádrová, vápenocementová, , tloušťka vrstvy 20 mm, | m2 | 67.1 |  | 0 |  | 0 |  | 0 | 15 | 0 | 0.0294 | 1.97 | 0 | 0 | 801-1 | RTS 19/ I | RTS 16/ I | 0.48 | 32.21 |  | Práce |  |  |  | POL1_
|  | po jednotlivých vrstvách | [24 empty] | SPI
|  | stávající zeď oplocení : 30,5*2,2 |  | 67.1 | [22 empty] | VV | 0
115 | 602016116RT5 | Omítky stěn z hotových směsí vrstva jádrová, vápenocementová, tepelně izolační, tloušťka vrstvy 40 mm, | m2 | 626.4637 |  | 0 |  | 0 |  | 0 | 15 | 0 | 0.0189 | 11.84 | 0 | 0 | 801-1 | RTS 19/ I | RTS 16/ I | 0.666 | 417.22 |  | Práce |  |  |  | POL1_
|  | po jednotlivých vrstvách | [24 empty] | SPI
|  | nadstřešní části komínů : (1,4+0,5)*2*3,5 |  | 13.3 | [22 empty] | VV | 0
|  | (1,8+0,5)*2*2,3 |  | 10.58 | [22 empty] | VV | 0
|  | (1,2+0,5)*2*2,6 |  | 8.84 | [22 empty] | VV | 0
|  | (2,25+0,5)*2*1,2 |  | 6.6 | [22 empty] | VV | 0
|  | (1,1+0,5)*2*2 |  | 6.4 | [22 empty] | VV | 0
|  | (1,6+0,5)*2*3,5 |  | 14.7 | [22 empty] | VV | 0
|  | jih : 17,5*11,4 |  | 199.5 | [22 empty] | VV | 0
|  | západ : 16,5*11,4 |  | 188.1 | [22 empty] | VV | 0
|  | východ : (7,3+1,2+9,1)*11,4 |  | 200.64 | [22 empty] | VV | 0
|  | sever : 10,2*4 |  | 40.8 | [22 empty] | VV | 0
|  | 2,1*3,8 |  | 7.98 | [22 empty] | VV | 0
|  | 6,8*2,8 |  | 19.04 | [22 empty] | VV | 0
|  | -otvory : -1,46*1 |  | -1.46 | [22 empty] | VV | 0
|  | -1,17*2,05*17 |  | -40.7745 | [22 empty] | VV | 0
|  | -1,15*1,15 |  | -1.3225 | [22 empty] | VV | 0
|  | -1,17*2,05*7 |  | -16.7895 | [22 empty] | VV | 0
|  | -1*2*7 |  | -14 | [22 empty] | VV | 0
|  | -1*1,6 |  | -1.6 | [22 empty] | VV | 0
|  | -1*1*2 |  | -2 | [22 empty] | VV | 0
|  | -1*0,85*2 |  | -1.7 | [22 empty] | VV | 0
|  | -1,17*2,06*18 |  | -43.3836 | [22 empty] | VV | 0
|  | + ostění : (1,46+1+1)*0,18 |  | 0.6228 | [22 empty] | VV | 0
|  | (1,17+2,05+2,05)*0,18*17 |  | 16.1262 | [22 empty] | VV | 0
|  | (1,15+1,15+1,15)*0,18 |  | 0.621 | [22 empty] | VV | 0
|  | (1,17+2,05+2,05)*0,18*7 |  | 6.6402 | [22 empty] | VV | 0
|  | (1+2+2)*0,18*7 |  | 6.3 | [22 empty] | VV | 0
|  | (1+1,6+1,6)*0,18*2 |  | 1.512 | [22 empty] | VV | 0
|  | (1+1+1)*0,18*2 |  | 1.08 | [22 empty] | VV | 0
|  | (1+0,85+0,85)*0,18*2 |  | 0.972 | [22 empty] | VV | 0
|  | (1,17+2,06+2,06)*0,18*18 |  | 17.1396 | [22 empty] | VV | 0
|  | - vnější sanační systém : -18 |  | -18 | [22 empty] | VV | 0
116 | 602016171R00 | Omítky stěn z hotových směsí vrstva štuková, vápenocementová, vnější, tloušťka vrstvy 3 mm, | m2 | 693.5637 |  | 0 |  | 0 |  | 0 | 15 | 0 | 0.0042 | 2.91 | 0 | 0 | 801-1 | RTS 19/ I | RTS 16/ I | 0.245 | 169.92 |  | Práce |  |  |  | POL1_
|  | po jednotlivých vrstvách | [24 empty] | SPI
|  | Odkaz na mn. položky pořadí 115 : 626,46370 |  | 626.4637 | [22 empty] | VV | 5
|  | stávající zeď oplocení : 30,5*2,2 |  | 67.1 | [22 empty] | VV | 0
117 | 620991002R00 | Začišťovací okenní lišta , pro omítku tl. 9 mm | m | 336.46 |  | 0 |  | 0 |  | 0 | 15 | 0 | 0.00015 | 0.05 | 0 | 0 | 801-1 | RTS 19/ I | RTS 16/ I | 0.05 | 16.82 |  | Práce |  |  |  | POL1_
|  | nalepení, odříznutí po dokončení omítek | [24 empty] | SPI
|  | Odkaz na mn. položky pořadí 109 : 336,46000 |  | 336.46 | [22 empty] | VV | 5
118 | 620991121R00 | Zakrývání výplní vnějších otvorů z postaveného lešení | m2 | 140.0885 |  | 0 |  | 0 |  | 0 | 15 | 0 | 4e-05 | 0.01 | 0 | 0 | 801-1 | RTS 19/ I | RTS 16/ I | 0.078 | 10.93 |  | Práce |  |  |  | POL1_
|  | s rámy a zárubněmi, zábradlí, předmětů oplechování apod., které se zřizují ještě před úpravami povrchu, před jejich znečištěním při úpravách povrchu nástřikem plastických (lepivých) maltovin | [24 empty] | SPI |  | s rámy a zárubněmi, zábradlí, předmětů oplechování apod., které se zřizují ještě před úpravami povrchu, před jejich znečištěním při úpravách povrchu nástřikem plastických (lepivých) maltovin
|  | 1,46*2,74 |  | 4.0004 | [22 empty] | VV | 0
|  | 1,17*1,15 |  | 1.3455 | [22 empty] | VV | 0
|  | 0,99*1,66*5 |  | 8.217 | [22 empty] | VV | 0
|  | 0,85*0,95*2 |  | 1.615 | [22 empty] | VV | 0
|  | 0,75*0,95*2 |  | 1.425 | [22 empty] | VV | 0
|  | 0,7*1,3*2 |  | 1.82 | [22 empty] | VV | 0
|  | 1,17*2,06*42 |  | 101.2284 | [22 empty] | VV | 0
|  | 1,02*1,61*1 |  | 1.6422 | [22 empty] | VV | 0
|  | 1,05*1,1*2 |  | 2.31 | [22 empty] | VV | 0
|  | 1,02*2*4 |  | 8.16 | [22 empty] | VV | 0
|  | 1,05*2,06*3 |  | 6.489 | [22 empty] | VV | 0
|  | 1,02*0,9*2 |  | 1.836 | [22 empty] | VV | 0
119 | 622315563R00 | Zateplení parapetu extrudovaným polystyrénem, tloušťky 30 mm | m2 | 10.995 |  | 0 |  | 0 |  | 0 | 15 | 0 | 0.00984 | 0.11 | 0 | 0 | 801-1 | RTS 19/ I | RTS 16/ I | 1.562 | 17.17 |  | Práce |  |  |  | POL1_
|  | nanesení lepicího tmelu na izolační desky, nalepení desek, natažení stěrky, vtlačení výztužné tkaniny (1,15 m2/m2) a přehlazení stěrky. Položka obsahuje 5,0 m parapetních lišt na m2. | [24 empty] | SPI |  | nanesení lepicího tmelu na izolační desky, nalepení desek, natažení stěrky, vtlačení výztužné tkaniny (1,15 m2/m2) a přehlazení stěrky. Položka obsahuje 5,0 m parapetních lišt na m2.
|  | vyrovnání pod vnější parapety : | [24 empty] | VV | 0
|  | 1,17*0,15 |  | 0.1755 | [22 empty] | VV | 0
|  | 0,99*5*0,15 |  | 0.7425 | [22 empty] | VV | 0
|  | 0,85*2*0,15 |  | 0.255 | [22 empty] | VV | 0
|  | 0,75*2*0,15 |  | 0.225 | [22 empty] | VV | 0
|  | 0,7*2*0,15 |  | 0.21 | [22 empty] | VV | 0
|  | 1,17*42*0,15 |  | 7.371 | [22 empty] | VV | 0
|  | 1,02*1*0,15 |  | 0.153 | [22 empty] | VV | 0
|  | 1,05*2*0,15 |  | 0.315 | [22 empty] | VV | 0
|  | 1,02*4*0,15 |  | 0.612 | [22 empty] | VV | 0
|  | 1,05*3*0,15 |  | 0.4725 | [22 empty] | VV | 0
|  | 1,02*2*0,15 |  | 0.306 | [22 empty] | VV | 0
|  | 1,05*1*0,15 |  | 0.1575 | [22 empty] | VV | 0
120 | 622424521R00 | Oprava vnějších omítek vápenných štukových stupně členitosti 4 v množství opravované plochy přes 40 do 50 % | m2 | 44.5825 |  | 0 |  | 0 |  | 0 | 15 | 0 | 0.05696 | 2.54 | 0 | 0 | 801-4 | RTS 19/ I | RTS 16/ I | 0.86284 | 38.47 |  | Práce |  |  |  | POL1_
|  | a vápenocementových, bez otlučení vadných míst, | [24 empty] | SPI
|  | Včetně barvení vždy celé plochy (100%), s výjimkou položek oprav omítek drásaných. | [24 empty] | POP
|  | římsa : (8,7+1,6+0,4+7,25+0,4+0,4+17,45+0,4+0,4+15,45)*0,85 |  | 44.5825 | [22 empty] | VV | 0
121 | 622471317RS8 | Nátěry a nástřiky vnějších stěn a pilířů základním a krycím nátěrem (nebo přestřikem povrchu) hmota silikátová, složitost 1 ÷ 2, hmota nátěrová fasádní silikátová; II. cenová skupina; mat; vodoodpudivá; paropropustná | m2 | 760.6637 |  | 0 |  | 0 |  | 0 | 15 | 0 | 0.0004 | 0.3 | 0 | 0 | 801-1 | RTS 19/ I | RTS 16/ I | 0.23 | 174.95 |  | Práce |  |  |  | POL1_
|  | Odkaz na mn. položky pořadí 116 : 693,56370 |  | 693.5637 | [22 empty] | VV | 5
|  | stávající zeď oplocení : 30,5*2,2 |  | 67.1 | [22 empty] | VV | 0
122 | 622471318RS8 | Nátěry a nástřiky vnějších stěn a pilířů základním a krycím nátěrem (nebo přestřikem povrchu) hmota silikátová, složitost 3 ÷ 4, hmota nátěrová fasádní silikátová; II. cenová skupina; mat; vodoodpudivá; paropropustná | m2 | 44.5825 |  | 0 |  | 0 |  | 0 | 15 | 0 | 0.00046 | 0.02 | 0 | 0 | 801-1 | RTS 19/ I | RTS 16/ I | 0.265 | 11.81 |  | Práce |  |  |  | POL1_
|  | Odkaz na mn. položky pořadí 120 : 44,58250 |  | 44.5825 | [22 empty] | VV | 5
123 | 622473186R00 | Příplatek za rohovník - dodávka materiálu | m | 389.96 |  | 0 |  | 0 |  | 0 | 15 | 0 | 0.00045 | 0.18 | 0 | 0 | 801-1 | RTS 19/ I | RTS 16/ I | 0 | 0 |  | Práce |  |  |  | POL1_
|  | Odkaz na mn. položky pořadí 117 : 336,46000 |  | 336.46 | [22 empty] | VV | 5
|  | rohy budovy : 14+11,5+11,5+11,5+5 |  | 53.5 | [22 empty] | VV | 0
124 | 622904112R00 | Očištění fasád tlakovou vodou, složitost fasády 1 - 2 | m2 | 764.7962 |  | 0 |  | 0 |  | 0 | 15 | 0 | 2e-05 | 0.02 | 0 | 0 | 801-1 | RTS 19/ I | RTS 16/ I | 0.11 | 84.13 |  | Práce |  |  |  | POL1_
|  | Odkaz na mn. položky pořadí 192 : 644,46370 |  | 644.4637 | [22 empty] | VV | 5
|  | sokl : 16,5*0,5 |  | 8.25 | [22 empty] | VV | 0
|  | (7,6+1,2+9)*2,4 |  | 42.72 | [22 empty] | VV | 0
|  | 17,7*1,4 |  | 24.78 | [22 empty] | VV | 0
|  | Odkaz na mn. položky pořadí 120 : 44,58250 |  | 44.5825 | [22 empty] | VV | 5
Díl: | 63 | Podlahy a podlahové konstrukce |  |  |  | 0 |  | 0 |  | 0 |  | 0 |  | 134.77 |  | 0 |  |  |  |  | 296.5 | [5 empty] | DIL
125 | 631313611R00 | Mazanina z betonu prostého tl. přes 80 do 120 mm z betonu C 16/20 | m3 | 18.1366 |  | 0 |  | 0 |  | 0 | 15 | 0 | 2.525 | 45.79 | 0 | 0 | 801-1 | RTS 19/ I | RTS 16/ I | 2.58 | 46.79 |  | Práce |  |  |  | POL1_
|  | (z kameniva) hlazená dřevěným hladítkem | [24 empty] | SPI
|  | Včetně vytvoření dilatačních spár, bez zaplnění. | [24 empty] | POP
|  | podkladní beton : | [24 empty] | VV | 0
|  | 001 : 1,25*1,15*0,1 |  | 0.14375 | [22 empty] | VV | 0
|  | 002 : 15,6*0,1 |  | 1.56 | [22 empty] | VV | 0
|  | 1,5*0,63*0,1 |  | 0.0945 | [22 empty] | VV | 0
|  | 004-006 : 1,1*0,72*0,1 |  | 0.0792 | [22 empty] | VV | 0
|  | 6,3*5,8*0,1 |  | 3.654 | [22 empty] | VV | 0
|  | 0,45*0,8*0,1 |  | 0.036 | [22 empty] | VV | 0
|  | 007, 008, 010, 011, 013, 016 : 5,9*9,6*0,1 |  | 5.664 | [22 empty] | VV | 0
|  | 0,65*2*0,1 |  | 0.13 | [22 empty] | VV | 0
|  | 014 - 015 : 5,8*2,2*0,1 |  | 1.276 | [22 empty] | VV | 0
|  | 017 - 018 : 6,6*1,3*0,1 |  | 0.858 | [22 empty] | VV | 0
|  | 1,2*0,6*0,1 |  | 0.072 | [22 empty] | VV | 0
|  | 019 - 020 : 7,59*6,02*0,1 |  | 4.5692 | [22 empty] | VV | 0
126 | 631313621R00 | Mazanina z betonu prostého tl. přes 80 do 120 mm z betonu C 20/25 | m3 | 20.6791 |  | 0 |  | 0 |  | 0 | 15 | 0 | 2.525 | 52.21 | 0 | 0 | 801-1 | RTS 19/ I | RTS 16/ I | 2.58 | 53.35 |  | Práce |  |  |  | POL1_
|  | (z kameniva) hlazená dřevěným hladítkem | [24 empty] | SPI
|  | Včetně vytvoření dilatačních spár, bez zaplnění. | [24 empty] | POP
|  | 1. PP horní beton : | [24 empty] | VV | 0
|  | 001 : 2,5*0,11 |  | 0.275 | [22 empty] | VV | 0
|  | 002 : 15,6*0,11 |  | 1.716 | [22 empty] | VV | 0
|  | 004 : 4,9*0,11 |  | 0.539 | [22 empty] | VV | 0
|  | 005 : 5,6*0,11 |  | 0.616 | [22 empty] | VV | 0
|  | 006 : 24,8*0,11 |  | 2.728 | [22 empty] | VV | 0
|  | 007 : 6,3*0,11 |  | 0.693 | [22 empty] | VV | 0
|  | 008 : 5,4*0,11 |  | 0.594 | [22 empty] | VV | 0
|  | 009 : 1*0,11 |  | 0.11 | [22 empty] | VV | 0
|  | 010 : 11,8*0,11 |  | 1.298 | [22 empty] | VV | 0
|  | 011 : 29,1*0,11 |  | 3.201 | [22 empty] | VV | 0
|  | 013 : 4,1*0,11 |  | 0.451 | [22 empty] | VV | 0
|  | 014 : 1,8*0,11 |  | 0.198 | [22 empty] | VV | 0
|  | 015 : 4,7*2,2*0,11 |  | 1.1374 | [22 empty] | VV | 0
|  | 016 : 3,2*0,11 |  | 0.352 | [22 empty] | VV | 0
|  | 017 : 2*0,11 |  | 0.22 | [22 empty] | VV | 0
|  | 018 : 4,6*0,11 |  | 0.506 | [22 empty] | VV | 0
|  | 019 : 23,0*0,11 |  | 2.53 | [22 empty] | VV | 0
|  | 020 : 23*0,11 |  | 2.53 | [22 empty] | VV | 0
|  | Koeficient: 0,05 |  | 0.98472 | [22 empty] | VV | 4
127 | 631319173R00 | Příplatek za stržení povrchu tloušťka mazaniny od 80 mm do 120 mm | m3 | 20.6791 |  | 0 |  | 0 |  | 0 | 15 | 0 | 0 | 0 | 0 | 0 | 801-1 | RTS 19/ I | RTS 16/ I | 0.41 | 8.48 |  | Práce |  |  |  | POL1_
|  | spodní vrstvy mazaniny latí před vložením výztuže nebo pletiva pro tloušťku obou vrstev mazaniny | [24 empty] | SPI
|  | Odkaz na mn. položky pořadí 126 : 20,67912 |  | 20.6791 | [22 empty] | VV | 5
128 | 631345825R00 | Mazanina z betonu lehkého hutného konstrukčního tloušťky přes 120 do 240 mm z polystyrenbetonu, 1,8 MPa | m3 | 42.263 |  | 0 |  | 0 |  | 0 | 15 | 0 | 0.82138 | 34.71 | 0 | 0 | 801-1 | RTS 19/ I | RTS 16/ I | 3.749 | 158.44 |  | Práce |  |  |  | POL1_
|  | 3. NP : 7,85*6,13*0,2 |  | 9.6241 | [22 empty] | VV | 0
|  | 0,5*4,85*0,2 |  | 0.485 | [22 empty] | VV | 0
|  | 3,75*1,25*0,2 |  | 0.9375 | [22 empty] | VV | 0
|  | 1,45*1,65*0,2 |  | 0.4785 | [22 empty] | VV | 0
|  | 0,76*0,45*0,2 |  | 0.0684 | [22 empty] | VV | 0
|  | 1,1*0,45*0,2 |  | 0.099 | [22 empty] | VV | 0
|  | 3,5*3,1*0,2 |  | 2.17 | [22 empty] | VV | 0
|  | 0,9*0,6*0,2 |  | 0.108 | [22 empty] | VV | 0
|  | 3,5*2,4*0,2 |  | 1.68 | [22 empty] | VV | 0
|  | 1*0,6*0,2 |  | 0.12 | [22 empty] | VV | 0
|  | 1*0,5*0,2 |  | 0.1 | [22 empty] | VV | 0
|  | 6,25*9,85*0,2 |  | 12.3125 | [22 empty] | VV | 0
|  | 1*0,5*2*0,2 |  | 0.2 | [22 empty] | VV | 0
|  | 6,6*2*0,2 |  | 2.64 | [22 empty] | VV | 0
|  | 8,8*6,25*0,2 |  | 11 | [22 empty] | VV | 0
|  | 1*0,6*2*0,2 |  | 0.24 | [22 empty] | VV | 0
129 | 631361921RT4 | Výztuž mazanin z betonů a z lehkých betonů ze svařovaných sítí průměr drátu 6 mm, velikost oka 100/100 mm | t | 1.9326 |  | 0 |  | 0 |  | 0 | 15 | 0 | 1.0662 | 2.06 | 0 | 0 | 801-1 | RTS 19/ I | RTS 16/ I | 15.231 | 29.44 |  | Práce |  |  |  | POL1_
|  | podkladní beton : 181,3663*4,44*1,2/1000 |  | 0.96632 | [22 empty] | VV | 0
|  | Koeficient: 1 |  | 0.96632 | [22 empty] | VV | 4
Díl: | 64 | Výplně otvorů |  |  |  | 0 |  | 0 |  | 0 |  | 0 |  | 3.67 |  | 0 |  |  |  |  | 125.2 | [5 empty] | DIL
130 | 642942111RT3 | Osazení zárubní dveřních ocelových bez dveřních křídel, do zdiva včetně kotvení, na jakoukoliv cementovou maltu, s vybetonováním prahu v zárubni a s osazením špalíků nebo latí pro dřevěný práh včetně dodávky zárubní 70 x 197 x 11 cm | kus | 4 |  | 0 |  | 0 |  | 0 | 15 | 0 | 0.03055 | 0.12 | 0 | 0 | 801-1 | RTS 19/ I | RTS 16/ I | 1.86 | 7.44 |  | Práce |  |  |  | POL1_
|  | 017 : 1 |  | 1 | [22 empty] | VV | 0
|  | 007 : 1 |  | 1 | [22 empty] | VV | 0
|  | 008 : 1 |  | 1 | [22 empty] | VV | 0
|  | 014 : 1 |  | 1 | [22 empty] | VV | 0
131 | 642942111RT5 | Osazení zárubní dveřních ocelových bez dveřních křídel, do zdiva včetně kotvení, na jakoukoliv cementovou maltu, s vybetonováním prahu v zárubni a s osazením špalíků nebo latí pro dřevěný práh včetně dodávky zárubní 90 x 197 x 11 cm | kus | 1 |  | 0 |  | 0 |  | 0 | 15 | 0 | 0.03111 | 0.03 | 0 | 0 | 801-1 | RTS 19/ I | RTS 16/ I | 1.86 | 1.86 |  | Práce |  |  |  | POL1_
|  | 002 : 1 |  | 1 | [22 empty] | VV | 0
132 | 642942111RT6 | Osazení zárubní dveřních ocelových bez dveřních křídel, do zdiva včetně kotvení, na jakoukoliv cementovou maltu, s vybetonováním prahu v zárubni a s osazením špalíků nebo latí pro dřevěný práh včetně dodávky zárubní 110 x 197 x 11 cm | kus | 1 |  | 0 |  | 0 |  | 0 | 15 | 0 | 0.03168 | 0.03 | 0 | 0 | 801-1 | RTS 19/ I | RTS 16/ I | 1.86 | 1.86 |  | Práce |  |  |  | POL1_
|  | 020 : 1 |  | 1 | [22 empty] | VV | 0
133 | 642942111RU4 | Osazení zárubní dveřních ocelových bez dveřních křídel, do zdiva včetně kotvení, na jakoukoliv cementovou maltu, s vybetonováním prahu v zárubni a s osazením špalíků nebo latí pro dřevěný práh včetně dodávky zárubní 80 x 197 x 16 cm | kus | 4 |  | 0 |  | 0 |  | 0 | 15 | 0 | 0.02897 | 0.12 | 0 | 0 | 801-1 | RTS 19/ I | RTS 16/ I | 1.86 | 7.44 |  | Práce |  |  |  | POL1_
|  | 019 : 1 |  | 1 | [22 empty] | VV | 0
|  | 007 : 1 |  | 1 | [22 empty] | VV | 0
|  | 011 : 1 |  | 1 | [22 empty] | VV | 0
|  | 010 : 1 |  | 1 | [22 empty] | VV | 0
134 | 642942111RU5 | Osazení zárubní dveřních ocelových bez dveřních křídel, do zdiva včetně kotvení, na jakoukoliv cementovou maltu, s vybetonováním prahu v zárubni a s osazením špalíků nebo latí pro dřevěný práh včetně dodávky zárubní 90 x 197 x 16 cm | kus | 9 |  | 0 |  | 0 |  | 0 | 15 | 0 | 0.03405 | 0.31 | 0 | 0 | 801-1 | RTS 19/ I | RTS 16/ I | 1.86 | 16.74 |  | Práce |  |  |  | POL1_
|  | 001 : 1 |  | 1 | [22 empty] | VV | 0
|  | 007 : 1 |  | 1 | [22 empty] | VV | 0
|  | 004 : 1 |  | 1 | [22 empty] | VV | 0
|  | 006 : 1 |  | 1 | [22 empty] | VV | 0
|  | 011 : 1 |  | 1 | [22 empty] | VV | 0
|  | 308 : 1 |  | 1 | [22 empty] | VV | 0
|  | 324 : 1 |  | 1 | [22 empty] | VV | 0
|  | 323 : 1 |  | 1 | [22 empty] | VV | 0
|  | 304 : 1 |  | 1 | [22 empty] | VV | 0
135 | 642942212R00 | Osazení zárubní dveřních ocelových do sádrokartonové příčky tloušťky 100 mm šířky 700 mm, bez dodávky zárubně | kus | 12 |  | 0 |  | 0 |  | 0 | 15 | 0 | 0.00238 | 0.03 | 0 | 0 | 801-1 | RTS 19/ I | RTS 16/ I | 0.85 | 10.2 |  | Práce |  |  |  | POL1_
|  | Včetně kotvení rámů do zdiva a platí pro jakýkoliv způsob provádění (např. bodovým přivařením k obnažené výztuži, uklínováním, zalitím pracen apod.). | [24 empty] | POP |  | Včetně kotvení rámů do zdiva a platí pro jakýkoliv způsob provádění (např. bodovým přivařením k obnažené výztuži, uklínováním, zalitím pracen apod.).
|  | 321 : 1 |  | 1 | [22 empty] | VV | 0
|  | 318 : 1 |  | 1 | [22 empty] | VV | 0
|  | 315 : 1 |  | 1 | [22 empty] | VV | 0
|  | 319 : 1 |  | 1 | [22 empty] | VV | 0
|  | 320 : 1 |  | 1 | [22 empty] | VV | 0
|  | 415 : 1 |  | 1 | [22 empty] | VV | 0
|  | 411 : 1 |  | 1 | [22 empty] | VV | 0
|  | 412 : 1 |  | 1 | [22 empty] | VV | 0
|  | 408 : 1 |  | 1 | [22 empty] | VV | 0
|  | 407 : 1 |  | 1 | [22 empty] | VV | 0
|  | 406 : 1 |  | 1 | [22 empty] | VV | 0
|  | 405 : 1 |  | 1 | [22 empty] | VV | 0
136 | 642942214R00 | Osazení zárubní dveřních ocelových do sádrokartonové příčky tloušťky 150 mm šířky 700 mm, bez dodávky zárubně | kus | 14 |  | 0 |  | 0 |  | 0 | 15 | 0 | 0.00292 | 0.04 | 0 | 0 | 801-1 | RTS 19/ I | RTS 16/ I | 1.05 | 14.7 |  | Práce |  |  |  | POL1_
|  | Včetně kotvení rámů do zdiva a platí pro jakýkoliv způsob provádění (např. bodovým přivařením k obnažené výztuži, uklínováním, zalitím pracen apod.). | [24 empty] | POP |  | Včetně kotvení rámů do zdiva a platí pro jakýkoliv způsob provádění (např. bodovým přivařením k obnažené výztuži, uklínováním, zalitím pracen apod.).
|  | 317 : 1 |  | 1 | [22 empty] | VV | 0
|  | 316 : 1 |  | 1 | [22 empty] | VV | 0
|  | 306 : 1 |  | 1 | [22 empty] | VV | 0
|  | 307 : 1 |  | 1 | [22 empty] | VV | 0
|  | 310 : 1 |  | 1 | [22 empty] | VV | 0
|  | 309 : 1 |  | 1 | [22 empty] | VV | 0
|  | 311 : 1 |  | 1 | [22 empty] | VV | 0
|  | 313 : 1 |  | 1 | [22 empty] | VV | 0
|  | 302 : 1 |  | 1 | [22 empty] | VV | 0
|  | 413 : 1 |  | 1 | [22 empty] | VV | 0
|  | 414 : 1 |  | 1 | [22 empty] | VV | 0
|  | 410 : 1 |  | 1 | [22 empty] | VV | 0
|  | 409 : 1 |  | 1 | [22 empty] | VV | 0
|  | 401 : 1 |  | 1 | [22 empty] | VV | 0
137 | 642945111R00 | Osazení ocelových zárubní protipožárních jednokřídlových, do 2,5 m2 | kus | 3 |  | 0 |  | 0 |  | 0 | 15 | 0 | 0.49075 | 1.47 | 0 | 0 | 801-1 | RTS 19/ I | RTS 16/ I | 8.82 | 26.46 |  | Práce |  |  |  | POL1_
|  | a protiplynových dveří bez nebo včetně dveřních křídel do vynechaného otvoru, s obetonováním , včetně manipulační dopravy, kotvení zárubně do zdiva např. s uklínováním, s případným přivařením k obnažené výztuži, se zalitím, resp. zabetonováním, včetně bednění. | [24 empty] | SPI |  | a protiplynových dveří bez nebo včetně dveřních křídel do vynechaného otvoru, s obetonováním , včetně manipulační dopravy, kotvení zárubně do zdiva např. s uklínováním, s případným přivařením k obnažené výztuži, se zalitím, resp. zabetonováním, včetně bednění.
|  | 3. NP : 3 |  | 3 | [22 empty] | VV | 0
138 | 648952421RT3 | Osazení parapetních desek dřevěných včetně dodávky parapetní desky šířky 350 mm | m | 72.65 |  | 0 |  | 0 |  | 0 | 15 | 0 | 0.01493 | 1.08 | 0 | 0 | 801-1 | RTS 19/ I | RTS 16/ I | 0.53 | 38.5 |  | Práce |  |  |  | POL1_
|  | na montážní pěnu, zapravení omítky pod parapetem, těsnění spáry mezi parapetem a rámem okna, dodávka silikonu. | [24 empty] | SPI |  | na montážní pěnu, zapravení omítky pod parapetem, těsnění spáry mezi parapetem a rámem okna, dodávka silikonu.
|  | východ : 1*5 |  | 5 | [22 empty] | VV | 0
|  | 1,17*18 |  | 21.06 | [22 empty] | VV | 0
|  | západ : 1,17*7 |  | 8.19 | [22 empty] | VV | 0
|  | 1*12 |  | 12 | [22 empty] | VV | 0
|  | jih : 1,2*18 |  | 21.6 | [22 empty] | VV | 0
|  | 0,8*6 |  | 4.8 | [22 empty] | VV | 0
139 | 55330447R | zárubeň kovová pro sádrokarton; š profilu 100 mm; š průchodu 700 mm; h průchodu 1 970 mm; L; závěsy pevné | kus | 4 |  | 0 |  | 0 |  | 0 | 15 | 0 | 0.01248 | 0.05 | 0 | 0 | SPCM | RTS 19/ I | RTS 16/ I | 0 | 0 |  | Specifikace |  |  |  | POL3_
|  | 2 |  | 2 | [22 empty] | VV | 0
|  | 408 : 1 |  | 1 | [22 empty] | VV | 0
|  | 411 : 1 |  | 1 | [22 empty] | VV | 0
140 | 55330450R | zárubeň kovová pro sádrokarton; š profilu 100 mm; š průchodu 800 mm; h průchodu 1 970 mm; P; závěsy pevné | kus | 5 |  | 0 |  | 0 |  | 0 | 15 | 0 | 0.0128 | 0.06 | 0 | 0 | SPCM | RTS 19/ I | RTS 16/ I | 0 | 0 |  | Specifikace |  |  |  | POL3_
|  | 405 : 1 |  | 1 | [22 empty] | VV | 0
|  | 406 : 1 |  | 1 | [22 empty] | VV | 0
|  | 407 : 1 |  | 1 | [22 empty] | VV | 0
|  | 415 : 1 |  | 1 | [22 empty] | VV | 0
|  | 412 : 1 |  | 1 | [22 empty] | VV | 0
141 | 55330452R | zárubeň kovová pro sádrokarton; š profilu 100 mm; š průchodu 900 mm; h průchodu 1 970 mm; P; závěsy pevné | kus | 3 |  | 0 |  | 0 |  | 0 | 15 | 0 | 0.01311 | 0.04 | 0 | 0 | SPCM | RTS 19/ I | RTS 16/ I | 0 | 0 |  | Specifikace |  |  |  | POL3_
142 | 55330473R | zárubeň kovová pro sádrokarton; š profilu 150 mm; š průchodu 700 mm; h průchodu 1 970 mm; L; závěsy pevné | kus | 2 |  | 0 |  | 0 |  | 0 | 15 | 0 | 0.01566 | 0.03 | 0 | 0 | SPCM | RTS 19/ I | RTS 16/ I | 0 | 0 |  | Specifikace |  |  |  | POL3_
|  | 1 |  | 1 | [22 empty] | VV | 0
|  | 414 : 1 |  | 1 | [22 empty] | VV | 0
143 | 55330475R | zárubeň kovová pro sádrokarton; š profilu 150 mm; š průchodu 800 mm; h průchodu 1 970 mm; L; závěsy pevné | kus | 3 |  | 0 |  | 0 |  | 0 | 15 | 0 | 0.01607 | 0.05 | 0 | 0 | SPCM | RTS 19/ I | RTS 16/ I | 0 | 0 |  | Specifikace |  |  |  | POL3_
|  | 413 : 1 |  | 1 | [22 empty] | VV | 0
|  | 410 : 1 |  | 1 | [22 empty] | VV | 0
|  | 409 : 1 |  | 1 | [22 empty] | VV | 0
144 | 55330477R | zárubeň kovová pro sádrokarton; š profilu 150 mm; š průchodu 900 mm; h průchodu 1 970 mm; L; závěsy pevné | kus | 7 |  | 0 |  | 0 |  | 0 | 15 | 0 | 0.01649 | 0.12 | 0 | 0 | SPCM | RTS 19/ I | RTS 16/ I | 0 | 0 |  | Specifikace |  |  |  | POL3_
145 | 5533300430R | zárubeň kovová pro klasické zdění; š profilu 160 mm; š průchodu 900 mm; h průchodu 1 970 mm; L, P; závěsy pevné | kus | 3 |  | 0 |  | 0 |  | 0 | 15 | 0 | 0.0132 | 0.04 | 0 | 0 | SPCM | RTS 19/ I | RTS 16/ I | 0 | 0 |  | Specifikace |  |  |  | POL3_
|  | 3. NP : 3 |  | 3 | [22 empty] | VV | 0
146 | 5533302332R | zárubeň kovová pro sádrokarton; ústí 150 mm; š průchodu 900 mm; h průchodu 1 970 mm; L, P; závěsy pevné; požární odolnost | kus | 2 |  | 0 |  | 0 |  | 0 | 15 | 0 | 0.0267 | 0.05 | 0 | 0 | SPCM | RTS 19/ I | RTS 16/ I | 0 | 0 |  | Specifikace |  |  |  | POL3_
|  | 302 : 1 |  | 1 | [22 empty] | VV | 0
|  | 401 : 1 |  | 1 | [22 empty] | VV | 0
Díl: | 91 | Doplňující práce na komunikaci |  |  |  | 0 |  | 0 |  | 0 |  | 0 |  | 0 |  | 0 |  |  |  |  | 0 | [5 empty] | DIL
147 | 916561111R00 | Osazení záhonového obrubníku betonového do lože z betonu prostého C 12/15, s boční opěrou z betonu prostého | m | 0 |  | 0 |  | 0 |  | 0 | 15 | 0 | 0.1025 | 0 | 0 | 0 | 822-1 | RTS 19/ I | RTS 16/ I | 0.14 | 0 |  | Práce |  |  |  | POL1_
|  | se zřízením lože z betonu prostého C 12/15 tl. 80-100 mm | [24 empty] | SPI
Díl: | 94 | Lešení a stavební výtahy |  |  |  | 0 |  | 0 |  | 0 |  | 0 |  | 17.56 |  | 0 |  |  |  |  | 339.16 | [5 empty] | DIL
148 | 941941032R00 | Montáž lešení lehkého pracovního řadového s podlahami šířky od 0,80 do 1,00 m, výšky přes 10 do 30 m | m2 | 840 |  | 0 |  | 0 |  | 0 | 15 | 0 | 0.01838 | 15.44 | 0 | 0 | 800-3 | RTS 19/ I | RTS 16/ I | 0.123 | 103.32 |  | Práce |  |  |  | POL1_
|  | Včetně kotvení lešení. | [24 empty] | POP
|  | 20*14 |  | 280 | [22 empty] | VV | 0
|  | 20*12 |  | 240 | [22 empty] | VV | 0
|  | 18*12 |  | 216 | [22 empty] | VV | 0
|  | 26*4 |  | 104 | [22 empty] | VV | 0
149 | 941941501R00 | Montáž lešení lehkého pracovního řadového s podlahami dovoz včetně odvozu lešení 1 m2 lehkého řadového lešení | km | 17640 |  | 0 |  | 0 |  | 0 | 15 | 0 | 0 | 0 | 0 | 0 | 800-3 | RTS 18/ II | RTS 16/ I | 0 | 0 |  | Práce |  |  |  | POL1_
|  | Odkaz na mn. položky pořadí 148 : 840,00000 |  | 840 | [22 empty] | VV | 5
|  | Koeficient: 20 |  | 16800 | [22 empty] | VV | 4
150 | 941941192R00 | Montáž lešení lehkého pracovního řadového s podlahami příplatek za každý další i započatý měsíc použití lešení šířky šířky od 0,80 do 1,00 m a výšky přes 10 do 30 m | m2 | 1680 |  | 0 |  | 0 |  | 0 | 15 | 0 | 0.0008 | 1.34 | 0 | 0 | 800-3 | RTS 19/ I | RTS 16/ I | 0.006 | 10.08 |  | Práce |  |  |  | POL1_
|  | Odkaz na mn. položky pořadí 148 : 840,00000 |  | 840 | [22 empty] | VV | 5
|  | Koeficient: 1 |  | 840 | [22 empty] | VV | 4
|  | Koeficient: | [24 empty] | VV | 4
151 | 941941832R00 | Demontáž lešení lehkého řadového s podlahami šířky od 0,8 do 1 m, výšky přes 10 do 30 m | m2 | 840 |  | 0 |  | 0 |  | 0 | 15 | 0 | 0 | 0 | 0 | 0 | 800-3 | RTS 19/ I | RTS 16/ I | 0.105 | 88.2 |  | Práce |  |  |  | POL1_
|  | Odkaz na mn. položky pořadí 148 : 840,00000 |  | 840 | [22 empty] | VV | 5
152 | 941955001R00 | Lešení lehké pracovní pomocné pomocné, o výšce lešeňové podlahy do 1,2 m | m2 | 400 |  | 0 |  | 0 |  | 0 | 15 | 0 | 0.00121 | 0.48 | 0 | 0 | 800-3 | RTS 19/ I | RTS 16/ I | 0.177 | 70.8 |  | Práce |  |  |  | POL1_
153 | 941955003R00 | Lešení lehké pracovní pomocné pomocné, o výšce lešeňové podlahy přes 1,9 do 2,5 m | m2 | 50 |  | 0 |  | 0 |  | 0 | 15 | 0 | 0.00592 | 0.3 | 0 | 0 | 800-3 | RTS 19/ I | RTS 16/ I | 0.26 | 13 |  | Práce |  |  |  | POL1_
154 | 944944011R00 | Montáž ochranné sítě z umělých vláken | m2 | 840 |  | 0 |  | 0 |  | 0 | 15 | 0 | 0 | 0 | 0 | 0 | 800-3 | RTS 19/ I | RTS 16/ I | 0.04 | 33.6 |  | Práce |  |  |  | POL1_
|  | Odkaz na mn. položky pořadí 148 : 840,00000 |  | 840 | [22 empty] | VV | 5
155 | 944944031R00 | Montáž ochranné sítě příplatek k ceně za každý další i započatý měsíc použití ochranných sítí z umělých vláken | m2 | 1680 |  | 0 |  | 0 |  | 0 | 15 | 0 | 0 | 0 | 0 | 0 | 800-3 | RTS 19/ I | RTS 16/ I | 0 | 0 |  | Práce |  |  |  | POL1_
|  | Odkaz na mn. položky pořadí 150 : 1680,00000 |  | 1680 | [22 empty] | VV | 5
156 | 944944081R00 | Demontáž ochranné sítě z umělých vláken | m2 | 840 |  | 0 |  | 0 |  | 0 | 15 | 0 | 0 | 0 | 0 | 0 | 800-3 | RTS 19/ I | RTS 16/ I | 0.024 | 20.16 |  | Práce |  |  |  | POL1_
|  | Odkaz na mn. položky pořadí 148 : 840,00000 |  | 840 | [22 empty] | VV | 5
Díl: | 95 | Dokončovací konstrukce na pozemních stavbách |  |  |  | 0 |  | 0 |  | 0 |  | 0 |  | 0.16 |  | 0 |  |  |  |  | 191.7 | [5 empty] | DIL
157 | 952901111R00 | Vyčištění budov a ostatních objektů budov bytové nebo občanské výstavby - zametení a umytí podlah, dlažeb, obkladů, schodů v místnostech, chodbách a schodištích, vyčištění a umytí oken, dveří s rámy, zárubněmi, umytí a vyčištění jiných zasklených a natíraných ploch a zařizovacích předmětů před předáním do užívání světlá výška podlaží do 4 m | m2 | 614.3 |  | 0 |  | 0 |  | 0 | 15 | 0 | 4e-05 | 0.02 | 0 | 0 | 801-1 | RTS 19/ I | RTS 16/ I | 0.308 | 189.2 |  | Práce |  |  |  | POL1_
|  | 217+212,5+154,8+30 |  | 614.3 | [22 empty] | VV | 0
158 | 953943113R00 | Osazování jiných kovových výrobků do vynechaných nebo vysekaných kapes zdiva, se zajištěním polohy, se zalitím cementovou maltou přes 5 kg do 15 kg/kus | kus | 5 |  | 0 |  | 0 |  | 0 | 15 | 0 | 0.0234 | 0.12 | 0 | 0 | 801-1 | RTS 19/ I | RTS 16/ I | 0.5 | 2.5 |  | Práce |  |  |  | POL1_
|  | osazování výrobků ostatních jinde neuvedených, bez dodání | [24 empty] | SPI
|  | hasící přístroje : | [24 empty] | VV | 0
|  | 1. PP : 3 |  | 3 | [22 empty] | VV | 0
|  | 3. NP : 1 |  | 1 | [22 empty] | VV | 0
|  | 4. NP : 1 |  | 1 | [22 empty] | VV | 0
159 | 44984xxxx | Přístroj hasící přenosný s hasící schopností 21A | kus | 3 |  | 0 |  | 0 |  | 0 | 15 | 0 | 0.0032 | 0.01 | 0 | 0 |  | Vlastní | Indiv | 0 | 0 |  | Specifikace |  |  |  | POL3_
160 | 4498xxxxx | Přístroj hasící přenosný s hasící schopností 183B | kus | 2 |  | 0 |  | 0 |  | 0 | 15 | 0 | 0.0032 | 0.01 | 0 | 0 |  | Vlastní | Indiv | 0 | 0 |  | Specifikace |  |  |  | POL3_
161 | 950001 | Hlásič požáru ( zařízení automatické detekce a signalizace ), D+M | ks | 41 |  | 0 |  | 0 |  | 0 | 15 | 0 | 0 | 0 | 0 | 0 |  | Vlastní | Indiv | 0 | 0 |  | Specifikace |  |  |  | POL3_
|  | 1. PP : 14 |  | 14 | [22 empty] | VV | 0
|  | 3. NP : 16 |  | 16 | [22 empty] | VV | 0
|  | 4. NP : 11 |  | 11 | [22 empty] | VV | 0
Díl: | 96 | Bourání konstrukcí |  |  |  | 0 |  | 0 |  | 0 |  | 0 |  | 0.46 |  | 345.79 |  |  |  |  | 779.92 | [5 empty] | DIL
162 | 961044111R00 | Bourání základů z betonu z betonu prostého | m3 | 10.2 |  | 0 |  | 0 |  | 0 | 15 | 0 | 0 | 0 | 2 | 20.4 | 801-3 | RTS 19/ I | RTS 16/ I | 6.436 | 65.65 |  | Práce |  |  |  | POL1_
|  | nebo vybourání otvorů průřezové plochy přes 4 m2 v základech, | [24 empty] | SPI
|  | základ plotu do ulice : 0,5*1,2*17 |  | 10.2 | [22 empty] | VV | 0
163 | 961055111R00 | Bourání základů železobetonových železobetonových | m3 | 5.5082 |  | 0 |  | 0 |  | 0 | 15 | 0 | 0 | 0 | 2.4 | 13.22 | 801-3 | RTS 19/ I | RTS 16/ I | 13.301 | 73.26 |  | Práce |  |  |  | POL1_
|  | nebo vybourání otvorů průřezové plochy přes 4 m2 v základech, | [24 empty] | SPI
|  | schody 005 : 1,25*0,16*0,29 |  | 0.058 | [22 empty] | VV | 0
|  | 1,25*0,32*0,75 |  | 0.3 | [22 empty] | VV | 0
|  | 2 schody 004 : 0,95*0,16*0,29 |  | 0.04408 | [22 empty] | VV | 0
|  | 0,95*1,2*0,32 |  | 0.3648 | [22 empty] | VV | 0
|  | 2 schody 007 : 1,1*0,133*0,3 |  | 0.04389 | [22 empty] | VV | 0
|  | 1,1*0,266*0,3 |  | 0.08778 | [22 empty] | VV | 0
|  | 2 schody 009 : 1,2*0,15*0,3 |  | 0.054 | [22 empty] | VV | 0
|  | 1,2*0,3*0,3 |  | 0.108 | [22 empty] | VV | 0
|  | schody 011 : 1,87*0,16*0,3 |  | 0.08976 | [22 empty] | VV | 0
|  | 1,87*0,32*0,3 |  | 0.17952 | [22 empty] | VV | 0
|  | 1,87*0,48*0,3 |  | 0.26928 | [22 empty] | VV | 0
|  | 1,87*0,64*0,3 |  | 0.35904 | [22 empty] | VV | 0
|  | schody 002 : 1,87*0,225*0,3 |  | 0.12623 | [22 empty] | VV | 0
|  | 1,87*0,45*0,3 |  | 0.25245 | [22 empty] | VV | 0
|  | schody 001 : 1,25*0,17*0,28 |  | 0.0595 | [22 empty] | VV | 0
|  | 1,25*0,34*0,28 |  | 0.119 | [22 empty] | VV | 0
|  | 1,24*0,51*0,28 |  | 0.17707 | [22 empty] | VV | 0
|  | 1,24*1,2*0,17 |  | 0.25296 | [22 empty] | VV | 0
|  | venk schody : 1,705*0,6*0,2 |  | 0.2046 | [22 empty] | VV | 0
|  | 1,705*1,2*0,2 |  | 0.4092 | [22 empty] | VV | 0
|  | 1,705*1,5*0,3 |  | 0.76725 | [22 empty] | VV | 0
|  | schod 007 : 1,2*0,3*0,18 |  | 0.0648 | [22 empty] | VV | 0
|  | odbourání části schodů 001 - odhad : 0,9 |  | 0.9 | [22 empty] | VV | 0
|  | 3. NP - odbourání stupínku ( 307 ) : 1,25*1,24*0,14 |  | 0.217 | [22 empty] | VV | 0
164 | 962031132R00 | Bourání příček z cihel a tvárnic z jakýchkoliv cihel pálených, plných nebo dutých, na jakoukoliv maltu vápenou nebo vápenocementovou, tloušťky do 100 mm | m2 | 130.5401 |  | 0 |  | 0 |  | 0 | 15 | 0 | 0.00067 | 0.09 | 0.131 | 17.1 | 801-3 | RTS 17/ I | RTS 16/ I | 0.207 | 27.02 |  | Práce |  |  |  | POL1_
|  | nebo vybourání otvorů průřezové plochy přes 4 m2 v příčkách, včetně pomocného lešení o výšce podlahy do 1900 mm a pro zatížení do 1,5 kPa (150 kg/m2), | [24 empty] | SPI |  | nebo vybourání otvorů průřezové plochy přes 4 m2 v příčkách, včetně pomocného lešení o výšce podlahy do 1900 mm a pro zatížení do 1,5 kPa (150 kg/m2),
|  | 1. PP : | [24 empty] | VV | 0
|  | 016 : 1,34*2,47 |  | 3.3098 | [22 empty] | VV | 0
|  | -0,6*2 |  | -1.2 | [22 empty] | VV | 0
|  | 011 / 010 : 1,46*2,290 |  | 3.3434 | [22 empty] | VV | 0
|  | -0,9*2 |  | -1.8 | [22 empty] | VV | 0
|  | 001 / 015 : 1*2,3 |  | 2.3 | [22 empty] | VV | 0
|  | -0,9*2 |  | -1.8 | [22 empty] | VV | 0
|  | 002 / 011 : 1,3*2 |  | 2.6 | [22 empty] | VV | 0
|  | -0,8*2 |  | -1.6 | [22 empty] | VV | 0
|  | 007 - 010 : (3,4+1,7+1,7)*4,02 |  | 27.336 | [22 empty] | VV | 0
|  | -0,7*2 |  | -1.4 | [22 empty] | VV | 0
|  | 009 / 017 : 8*3,02 |  | 24.16 | [22 empty] | VV | 0
|  | -0,9*2 |  | -1.8 | [22 empty] | VV | 0
|  | 017 : 1,5*2,15 |  | 3.225 | [22 empty] | VV | 0
|  | předstěna 005 : 1,8*3,12 |  | 5.616 | [22 empty] | VV | 0
|  | 3. NP : | [24 empty] | VV | 0
|  | 305 / 306 : 2,94*3,25 |  | 9.555 | [22 empty] | VV | 0
|  | 307 / 308 : (1,13+0,76)*3 |  | 5.67 | [22 empty] | VV | 0
|  | 301 - 304 : (4,85+1,25+1,6)*3,25 |  | 25.025 | [22 empty] | VV | 0
|  | -0,9*2*2 |  | -3.6 | [22 empty] | VV | 0
|  | -0,8*2*1 |  | -1.6 | [22 empty] | VV | 0
|  | 318 : (1,37+1,37+1,73)*2,2 |  | 9.834 | [22 empty] | VV | 0
|  | -0,6*2*2 |  | -2.4 | [22 empty] | VV | 0
|  | 0,9*3,25 |  | 2.925 | [22 empty] | VV | 0
|  | -0,6*2 |  | -1.2 | [22 empty] | VV | 0
|  | 309 - 311 : (3,46+0,1+2,63+2,08)*3,25 |  | 26.8775 | [22 empty] | VV | 0
|  | -0,9*2 |  | -1.8 | [22 empty] | VV | 0
|  | -0,8*2 |  | -1.6 | [22 empty] | VV | 0
|  | 308 / 309 : 1,17*2,02 |  | 2.3634 | [22 empty] | VV | 0
|  | -0,9*2 |  | -1.8 | [22 empty] | VV | 0
165 | 962031133R00 | Bourání příček z cihel a tvárnic z jakýchkoliv cihel pálených, plných nebo dutých, na jakoukoliv maltu vápenou nebo vápenocementovou, tloušťky do 150 mm | m2 | 120.2757 |  | 0 |  | 0 |  | 0 | 15 | 0 | 0.00067 | 0.08 | 0.261 | 31.39 | 801-3 | RTS 17/ I | RTS 16/ I | 0.258 | 31.03 |  | Práce |  |  |  | POL1_
|  | nebo vybourání otvorů průřezové plochy přes 4 m2 v příčkách, včetně pomocného lešení o výšce podlahy do 1900 mm a pro zatížení do 1,5 kPa (150 kg/m2), | [24 empty] | SPI |  | nebo vybourání otvorů průřezové plochy přes 4 m2 v příčkách, včetně pomocného lešení o výšce podlahy do 1900 mm a pro zatížení do 1,5 kPa (150 kg/m2),
|  | 1. PP : | [24 empty] | VV | 0
|  | m.č. 012 - 014 : (4,72+4,53)*2,8 |  | 25.9 | [22 empty] | VV | 0
|  | 1,24*2,3 |  | 2.852 | [22 empty] | VV | 0
|  | 1,24*2,06 |  | 2.5544 | [22 empty] | VV | 0
|  | -0,9*2*3 |  | -5.4 | [22 empty] | VV | 0
|  | 002 / 011 : 1,5*2,5 |  | 3.75 | [22 empty] | VV | 0
|  | -0,9*2 |  | -1.8 | [22 empty] | VV | 0
|  | 007 - 010 : (2,855+2,755)*4,2 |  | 23.562 | [22 empty] | VV | 0
|  | -0,6*2 |  | -1.2 | [22 empty] | VV | 0
|  | 004 / 005 : 5,735*2,9 |  | 16.6315 | [22 empty] | VV | 0
|  | -0,9*2 |  | -1.8 | [22 empty] | VV | 0
|  | 005 přestěna : 5,745*2,9 |  | 16.6605 | [22 empty] | VV | 0
|  | 006 : 0,35*0,8 |  | 0.28 | [22 empty] | VV | 0
|  | předstěna 009 : 4,58*3,1 |  | 14.198 | [22 empty] | VV | 0
|  | 3. NP : | [24 empty] | VV | 0
|  | 304 - 307 : 6,13*3,25 |  | 19.9225 | [22 empty] | VV | 0
|  | -0,9*2*2 |  | -3.6 | [22 empty] | VV | 0
|  | 302 : 1,33*2,06 |  | 2.7398 | [22 empty] | VV | 0
|  | -0,9*2 |  | -1.8 | [22 empty] | VV | 0
|  | 313 - 317 : (1,1+1)*3,25 |  | 6.825 | [22 empty] | VV | 0
166 | 962032231R00 | Bourání zdiva nadzákladového cihelného z cihel pálených nebo vápenopískových, na maltu vápenou nebo vápenocementovou | m3 | 45.7377 |  | 0 |  | 0 |  | 0 | 15 | 0 | 0.00128 | 0.06 | 1.8 | 82.33 | 801-3 | RTS 19/ I | RTS 16/ I | 1.52 | 69.52 |  | Práce |  |  |  | POL1_
|  | nebo vybourání otvorů průřezové plochy přes 4 m2 ve zdivu nadzákladovém, včetně pomocného lešení o výšce podlahy do 1900 mm a pro zatížení do 1,5 kPa (150 kg/m2) | [24 empty] | SPI |  | nebo vybourání otvorů průřezové plochy přes 4 m2 ve zdivu nadzákladovém, včetně pomocného lešení o výšce podlahy do 1900 mm a pro zatížení do 1,5 kPa (150 kg/m2)
|  | 1. PP : | [24 empty] | VV | 0
|  | m.č. 0.12 / 0.14 : 2,87*2,5*0,3 |  | 2.1525 | [22 empty] | VV | 0
|  | 002 / 011 : 1,87*2,7*0,2 |  | 1.0098 | [22 empty] | VV | 0
|  | -1,3*2*0,2 |  | -0.52 | [22 empty] | VV | 0
|  | 009 / 010 : 5,9*0,3*4,02 |  | 7.1154 | [22 empty] | VV | 0
|  | -0,8*2*0,3 |  | -0.48 | [22 empty] | VV | 0
|  | venk. schodiště : 0,45*1,5*3*2 |  | 4.05 | [22 empty] | VV | 0
|  | 0,2*1,5*4 |  | 1.2 | [22 empty] | VV | 0
|  | v dutině pod kuchyní : (4,7+5)*2*1*0,25 |  | 4.85 | [22 empty] | VV | 0
|  | HUP : 1,1*0,6*0,3 |  | 0.198 | [22 empty] | VV | 0
|  | 3. NP : | [24 empty] | VV | 0
|  | 304 / 305 : 0,2*0,25*3,25 |  | 0.1625 | [22 empty] | VV | 0
|  | 2,95*3,25 |  | 9.5875 | [22 empty] | VV | 0
|  | -0,9*2 |  | -1.8 | [22 empty] | VV | 0
|  | 313 - 317 : (0,2+1,25+1,23+1,15+1,35)*3,25*0,2 |  | 3.367 | [22 empty] | VV | 0
|  | 311 / 312 : 1,05*2*0,2 |  | 0.42 | [22 empty] | VV | 0
|  | 4. NP : | [24 empty] | VV | 0
|  | stěny světlíku : 3,7*3,5*0,2 |  | 2.59 | [22 empty] | VV | 0
|  | 4*5,1*0,3 |  | 6.12 | [22 empty] | VV | 0
|  | 3*4,3*0,2 |  | 2.58 | [22 empty] | VV | 0
|  | stěna u vchodu na půdu : 4,75*0,3*1,1*2 |  | 3.135 | [22 empty] | VV | 0
167 | 962032631R00 | Bourání zdiva nadzákladového cihelného komínového z jakýchkoliv cihel pálených, šamotových nebo vápenopískových nad střechou, na maltu vápenou nebo vápenocementovou | m3 | 3.924 |  | 0 |  | 0 |  | 0 | 15 | 0 | 0 | 0 | 1.594 | 6.25 | 801-3 | RTS 19/ I | RTS 16/ I | 2.42 | 9.5 |  | Práce |  |  |  | POL1_
|  | nebo vybourání otvorů průřezové plochy přes 4 m2 ve zdivu nadzákladovém, včetně pomocného lešení o výšce podlahy do 1900 mm a pro zatížení do 1,5 kPa (150 kg/m2) | [24 empty] | SPI |  | nebo vybourání otvorů průřezové plochy přes 4 m2 ve zdivu nadzákladovém, včetně pomocného lešení o výšce podlahy do 1900 mm a pro zatížení do 1,5 kPa (150 kg/m2)
|  | 2x komín u světlíku : 0,45*0,45*5,3*2 |  | 2.1465 | [22 empty] | VV | 0
|  | stávající komíny na střeše - jen hlavy : 1,4*0,5*0,3 |  | 0.21 | [22 empty] | VV | 0
|  | 1,8*0,5*0,3 |  | 0.27 | [22 empty] | VV | 0
|  | 1,2*0,5*0,3 |  | 0.18 | [22 empty] | VV | 0
|  | 2,25*0,5*0,3 |  | 0.3375 | [22 empty] | VV | 0
|  | 1,1*0,5*0,3 |  | 0.165 | [22 empty] | VV | 0
|  | 1,6*0,5*0,3 |  | 0.24 | [22 empty] | VV | 0
|  | 0,5*0,5*1,5 |  | 0.375 | [22 empty] | VV | 0
168 | 962042321R00 | Bourání zdiva z betonu prostého nadzákladového | m3 | 1.53 |  | 0 |  | 0 |  | 0 | 15 | 0 | 0.00147 | 0 | 2.2 | 3.37 | 801-3 | RTS 19/ I | RTS 16/ I | 4.996 | 7.64 |  | Práce |  |  |  | POL1_
|  | nebo vybourání otvorů průřezové plochy přes 4 m2 ve zdivu z betonu prostého, včetně pomocného lešení o výšce podlahy do 1900 mm a pro zatížení do 1,5 kPa (150 kg/m2), | [24 empty] | SPI |  | nebo vybourání otvorů průřezové plochy přes 4 m2 ve zdivu z betonu prostého, včetně pomocného lešení o výšce podlahy do 1900 mm a pro zatížení do 1,5 kPa (150 kg/m2),
|  | plot do ulice : 17*0,3*0,3 |  | 1.53 | [22 empty] | VV | 0
169 | 963051113R00 | Bourání železobetonových stropů deskových tloušťky přes 80 mm | m3 | 6.225 |  | 0 |  | 0 |  | 0 | 15 | 0 | 0.00666 | 0.04 | 2.4 | 14.94 | 801-3 | RTS 19/ I | RTS 16/ I | 6.72 | 41.83 |  | Práce |  |  |  | POL1_
|  | včetně pomocného lešení o výšce podlahy do 1900 mm a pro zatížení do 1,5 kPa (150 kg/m2), | [24 empty] | SPI
|  | podesta schodiště 004 : 1,2*4,5*0,12 |  | 0.648 | [22 empty] | VV | 0
|  | podesty schodiště 017 : 1,5*3,9*0,12 |  | 0.702 | [22 empty] | VV | 0
|  | strop nad schodištěm 017 : 3,25*1,5 |  | 4.875 | [22 empty] | VV | 0
170 | 963053936R00 | Bourání železobetonových schodišťových ramen samonosných | m2 | 5.178 |  | 0 |  | 0 |  | 0 | 15 | 0 | 0 | 0 | 0.432 | 2.24 | 801-3 | RTS 19/ I | RTS 16/ I | 3 | 15.53 |  | Práce |  |  |  | POL1_
|  | 004 : 1,2*4 |  | 4.8 | [22 empty] | VV | 0
|  | 009 : 1,5*2,1*0,12 |  | 0.378 | [22 empty] | VV | 0
171 | 964035111R00 | Bourání cihelných klenbových pásů jakéhokoliv průřezu | m3 | 0.384 |  | 0 |  | 0 |  | 0 | 15 | 0 | 0.00201 | 0 | 1.8 | 0.69 | 801-3 | RTS 19/ I | RTS 16/ I | 3.118 | 1.2 |  | Práce |  |  |  | POL1_
|  | Včetně pomocného lešení o výšce podlahy do 1900 mm a pro zatížení do 1,5 kPa (150 kg/m2). | [24 empty] | POP
|  | 002 / 004 : 1,2*0,64*0,5 |  | 0.384 | [22 empty] | VV | 0
172 | 965042141R00 | Bourání podkladů pod dlažby nebo litých celistvých dlažeb a mazanin betonových nebo z litého asfaltu, tloušťky do 100 mm, plochy přes 4 m2 | m3 | 37.3227 |  | 0 |  | 0 |  | 0 | 15 | 0 | 0 | 0 | 2.2 | 82.11 | 801-3 | RTS 19/ I | RTS 16/ I | 7.195 | 268.54 |  | Práce |  |  |  | POL1_
|  | 004 - 005 : 6,3*5,75*0,1 |  | 3.6225 | [22 empty] | VV | 0
|  | 0,45*0,8*0,1 |  | 0.036 | [22 empty] | VV | 0
|  | 1,04*0,7*0,1 |  | 0.0728 | [22 empty] | VV | 0
|  | 006 : 1,8*5,8*0,1 |  | 1.044 | [22 empty] | VV | 0
|  | 0,35*4*0,1 |  | 0.14 | [22 empty] | VV | 0
|  | 1,1*0,7*0,1 |  | 0.077 | [22 empty] | VV | 0
|  | 007 - 010 : 4,7*6*0,1 |  | 2.82 | [22 empty] | VV | 0
|  | 0,64*1,46*0,1 |  | 0.09344 | [22 empty] | VV | 0
|  | 011 : 1,4*1,87*0,1 |  | 0.2618 | [22 empty] | VV | 0
|  | 1,5*1,87*0,1 |  | 0.2805 | [22 empty] | VV | 0
|  | 012 - 014 : 7,6*6,1*0,1 |  | 4.636 | [22 empty] | VV | 0
|  | 1,2*0,64*2*0,1 |  | 0.1536 | [22 empty] | VV | 0
|  | 015 - 016 : 6,25*1,34*0,1 |  | 0.8375 | [22 empty] | VV | 0
|  | 1,2*0,48*0,1 |  | 0.0576 | [22 empty] | VV | 0
|  | 1*0,4*0,1 |  | 0.04 | [22 empty] | VV | 0
|  | 3. NP : | [24 empty] | VV | 0
|  | 313, 316, 318, 319, 320 : (1,1+1,5+8,9+1+1)*0,1 |  | 1.35 | [22 empty] | VV | 0
|  | půda - 403 : 218*0,1 |  | 21.8 | [22 empty] | VV | 0
173 | 965043341R00 | Bourání podkladů pod dlažby nebo litých celistvých dlažeb a mazanin betonových s potěrem nebo teracem, tloušťky do 100 mm, plochy přes 4 m2 | m3 | 0.4875 |  | 0 |  | 0 |  | 0 | 15 | 0 | 0 | 0 | 2.2 | 1.07 | 801-3 | RTS 19/ I | RTS 16/ I | 7.51 | 3.66 |  | Práce |  |  |  | POL1_
|  | strop nad schodištěm 017 : 3,25*1,5*0,1 |  | 0.4875 | [22 empty] | VV | 0
174 | 965081713R00 | Bourání dlažeb z dlaždic keramických a z xylolitu litého z keramických dlaždic nebo xylolitových, plochy přes 1 m2 | m2 | 13.5 |  | 0 |  | 0 |  | 0 | 15 | 0 | 0 | 0 | 0.02 | 0.27 | 801-3 | RTS 19/ I | RTS 16/ I | 0.147 | 1.98 |  | Práce |  |  |  | POL1_
|  | bez podkladního lože, s jakoukoliv výplní spár | [24 empty] | SPI
|  | 313, 316, 318 - 320 : 1,1+1,5+8,9+1+1 |  | 13.5 | [22 empty] | VV | 0
175 | 965082923R00 | Odstranění násypu pod podlahami a ochranného na střechách tloušťky do 100 mm, plochy přes 2 m2 | m3 | 4.36 |  | 0 |  | 0 |  | 0 | 15 | 0 | 0 | 0 | 1.4 | 6.1 | 801-3 | RTS 19/ I | RTS 16/ I | 1.257 | 5.48 |  | Práce |  |  |  | POL1_
|  | půda - 403 : 218*0,02 |  | 4.36 | [22 empty] | VV | 0
176 | 965082933RT2 | Odstranění násypu pod podlahami a ochranného na střechách tloušťky do 200 mm, plochy přes 2 m2 | m3 | 40.06 |  | 0 |  | 0 |  | 0 | 15 | 0 | 0 | 0 | 1.4 | 56.08 | 801-3 | RTS 19/ I | RTS 16/ I | 1.051 | 42.1 |  | Práce |  |  |  | POL1_
|  | 3. NP : (9,2+7,7+4,8+5,6+29,6+61,8+7,2+5,5+41,6+8+1,1+1,5+3+8,9+1+1+2,8)*0,2 |  | 40.06 | [22 empty] | VV | 0
177 | 968061112R00 | Vyvěšení nebo zavěšení dřevěných křídel oken, plochy do 1,5 m2 | kus | 126 |  | 0 |  | 0 |  | 0 | 15 | 0 | 0 | 0 | 0 | 0 | 801-3 | RTS 19/ I | RTS 16/ I | 0.03 | 3.78 |  | Práce |  |  |  | POL1_
|  | oken, dveří a vrat, s uložením a opětovným zavěšením po provedení stavebních změn, | [24 empty] | SPI
|  | 004, 005 : 4 |  | 4 | [22 empty] | VV | 0
|  | 009 : 4 |  | 4 | [22 empty] | VV | 0
|  | 012, 013 : 2 |  | 2 | [22 empty] | VV | 0
|  | 010 : 2 |  | 2 | [22 empty] | VV | 0
|  | 009 : 2 |  | 2 | [22 empty] | VV | 0
|  | 307 : 4 |  | 4 | [22 empty] | VV | 0
|  | 318 : 2 |  | 2 | [22 empty] | VV | 0
|  | 302 : 2 |  | 2 | [22 empty] | VV | 0
|  | 301 : 2 |  | 2 | [22 empty] | VV | 0
|  | 306 : 2 |  | 2 | [22 empty] | VV | 0
|  | 307 : 2 |  | 2 | [22 empty] | VV | 0
|  | 308 : 12 |  | 12 | [22 empty] | VV | 0
|  | 309 : 2 |  | 2 | [22 empty] | VV | 0
|  | 311 : 6 |  | 6 | [22 empty] | VV | 0
|  | již zkolaudované prostory : 39*2 |  | 78 | [22 empty] | VV | 0
178 | 968061125R00 | Vyvěšení nebo zavěšení dřevěných křídel dveří, plochy do 2 m2 | kus | 29 |  | 0 |  | 0 |  | 0 | 15 | 0 | 0 | 0 | 0 | 0 | 801-3 | RTS 19/ I | RTS 16/ I | 0.05 | 1.45 |  | Práce |  |  |  | POL1_
|  | oken, dveří a vrat, s uložením a opětovným zavěšením po provedení stavebních změn, | [24 empty] | SPI
|  | 1. PP : 13 |  | 13 | [22 empty] | VV | 0
|  | 3. NP : 16 |  | 16 | [22 empty] | VV | 0
179 | 968061126R00 | Vyvěšení nebo zavěšení dřevěných křídel dveří, plochy přes 2 m2 | kus | 1 |  | 0 |  | 0 |  | 0 | 15 | 0 | 0 | 0 | 0 | 0 | 801-3 | RTS 19/ I | RTS 16/ I | 0.09 | 0.09 |  | Práce |  |  |  | POL1_
|  | oken, dveří a vrat, s uložením a opětovným zavěšením po provedení stavebních změn, | [24 empty] | SPI
|  | vchod : 1 |  | 1 | [22 empty] | VV | 0
180 | 968062244R00 | Vybourání dřevěných rámů oken jednoduchých, plochy do 1 m2 | m2 | 7.9128 |  | 0 |  | 0 |  | 0 | 15 | 0 | 0.00219 | 0.02 | 0.041 | 0.32 | 801-3 | RTS 19/ I | RTS 16/ I | 0.52 | 4.11 |  | Práce |  |  |  | POL1_
|  | včetně pomocného lešení o výšce podlahy do 1900 mm a pro zatížení do 1,5 kPa (150 kg/m2), | [24 empty] | SPI
|  | 012 : 0,67*0,45 |  | 0.3015 | [22 empty] | VV | 0
|  | 0,13 : 0,75*0,47 |  | 0.3525 | [22 empty] | VV | 0
|  | 010 : 0,75*0,55*2 |  | 0.825 | [22 empty] | VV | 0
|  | 009 : 0,85*0,95*2 |  | 1.615 | [22 empty] | VV | 0
|  | 302 : 1,02*0,87 |  | 0.8874 | [22 empty] | VV | 0
|  | 301 : 1,02*0,87 |  | 0.8874 | [22 empty] | VV | 0
|  | 307 : 1,16*0,45*2 |  | 1.044 | [22 empty] | VV | 0
|  | již zkolaudované prostory : 1*1*2 |  | 2 | [22 empty] | VV | 0
181 | 968062245R00 | Vybourání dřevěných rámů oken jednoduchých, plochy do 2 m2 | m2 | 24.227 |  | 0 |  | 0 |  | 0 | 15 | 0 | 0.001 | 0.02 | 0.031 | 0.75 | 801-3 | RTS 19/ I | RTS 16/ I | 0.331 | 8.02 |  | Práce |  |  |  | POL1_
|  | včetně pomocného lešení o výšce podlahy do 1900 mm a pro zatížení do 1,5 kPa (150 kg/m2), | [24 empty] | SPI
|  | 009 : 0,8*1,6*2 |  | 2.56 | [22 empty] | VV | 0
|  | 004, 005 : 0,99*1,6*3 |  | 4.752 | [22 empty] | VV | 0
|  | 318 : 1,05*1,9 |  | 1.995 | [22 empty] | VV | 0
|  | již zkolaudované prostory : 1*2*6 |  | 12 | [22 empty] | VV | 0
|  | 1*1,6*1 |  | 1.6 | [22 empty] | VV | 0
|  | 1,2*1,1*1 |  | 1.32 | [22 empty] | VV | 0
182 | 968062246R00 | Vybourání dřevěných rámů oken jednoduchých, plochy do 4 m2 | m2 | 99.7747 |  | 0 |  | 0 |  | 0 | 15 | 0 | 0.00092 | 0.09 | 0.027 | 2.69 | 801-3 | RTS 19/ I | RTS 16/ I | 0.263 | 26.24 |  | Práce |  |  |  | POL1_
|  | včetně pomocného lešení o výšce podlahy do 1900 mm a pro zatížení do 1,5 kPa (150 kg/m2), | [24 empty] | SPI
|  | 306 : 1,17*2,05 |  | 2.3985 | [22 empty] | VV | 0
|  | 307 : 1,16*2,06 |  | 2.3896 | [22 empty] | VV | 0
|  | 308 : 1,25*2,06*6 |  | 15.45 | [22 empty] | VV | 0
|  | 309 : 1,17*2,06 |  | 2.4102 | [22 empty] | VV | 0
|  | 311 : 1,17*2,06*3 |  | 7.2306 | [22 empty] | VV | 0
|  | již zkolaudované prostory : 1,17*2,06*29 |  | 69.8958 | [22 empty] | VV | 0
183 | 968062357R00 | Vybourání dřevěných rámů oken dvojitých nebo zdvojených, plochy přes 4 m2 | m2 | 4.125 |  | 0 |  | 0 |  | 0 | 15 | 0 | 0.00082 | 0 | 0.047 | 0.19 | 801-3 | RTS 19/ I | RTS 16/ I | 0.396 | 1.63 |  | Práce |  |  |  | POL1_
|  | včetně pomocného lešení o výšce podlahy do 1900 mm a pro zatížení do 1,5 kPa (150 kg/m2), | [24 empty] | SPI
|  | vchodové dveře : 1,5*2,75 |  | 4.125 | [22 empty] | VV | 0
184 | 968072455R00 | Vybourání a vyjmutí kovových rámů a rolet rámů, včetně pomocného lešení o výšce podlahy do 1900 mm a pro zatížení do 1,5 kPa (150 kg/m2) dveřních zárubní, plochy do 2 m2 | m2 | 50.544 |  | 0 |  | 0 |  | 0 | 15 | 0 | 0.00117 | 0.06 | 0.076 | 3.84 | 801-3 | RTS 19/ I | RTS 16/ I | 0.939 | 47.46 |  | Práce |  |  |  | POL1_
|  | 1. PP : 0,6*2*2 |  | 2.4 | [22 empty] | VV | 0
|  | 0,7*2*1 |  | 1.4 | [22 empty] | VV | 0
|  | 0,8*2*2 |  | 3.2 | [22 empty] | VV | 0
|  | 0,9*2*8 |  | 14.4 | [22 empty] | VV | 0
|  | 3. NP : 0,6*2*3 |  | 3.6 | [22 empty] | VV | 0
|  | 0,8*2*2 |  | 3.2 | [22 empty] | VV | 0
|  | 0,9*2*11 |  | 19.8 | [22 empty] | VV | 0
|  | 1,2*2,12 |  | 2.544 | [22 empty] | VV | 0
185 | 968095002R00 | Vybourání vnitřních parapetů dřevěných, šířky do 50 cm, | m | 29.11 |  | 0 |  | 0 |  | 0 | 15 | 0 | 0 | 0 | 0.01507 | 0.44 | 801-3 | RTS 19/ I | RTS 16/ I | 0.11 | 3.2 |  | Práce |  |  |  | POL1_
|  | 1. PP : 0,75+0,67+0,74+0,75+0,85+0,85+0,98+0,98+0,99+0,99+0,99 |  | 9.54 | [22 empty] | VV | 0
|  | 3. NP : 1,05+1,02+1,02+1,17+1,16+1,16+1,16+1,16+1,16+1,25+1,16+1,22+1,2+1,17+1,17+1,17+1,17 |  | 19.57 | [22 empty] | VV | 0
186 | 900 RT2 | HZS, Práce v tarifní třídě 5 | h | 20 |  | 0 |  | 0 |  | 0 | 15 | 0 | 0 | 0 | 0 | 0 |  | RTS 19/ I | RTS 16/ I | 1 | 20 |  | Práce |  |  |  | POL1_
Díl: | 97 | Prorážení otvorů |  |  |  | 0 |  | 0 |  | 0 |  | 0 |  | 0.05 |  | 82.06 |  |  |  |  | 383.6 | [5 empty] | DIL
187 | 971033651R00 | Vybourání otvorů ve zdivu cihelném z jakýchkoliv cihel pálených na jakoukoliv maltu vápenou nebo vápenocementovou, plochy do 4 m2, tloušťky do 600 mm | m3 | 6.4591 |  | 0 |  | 0 |  | 0 | 15 | 0 | 0.00182 | 0.01 | 1.8 | 11.63 | 801-3 | RTS 19/ I | RTS 16/ I | 3.608 | 23.3 |  | Práce |  |  |  | POL1_
|  | základovém nebo nadzákladovém, | [24 empty] | SPI
|  | Včetně pomocného lešení o výšce podlahy do 1900 mm a pro zatížení do 1,5 kPa (150 kg/m2). | [24 empty] | POP
|  | 011 / 015 : 1*2,71*0,35 |  | 0.9485 | [22 empty] | VV | 0
|  | 006 / 011 : 1,1*2,71*0,7 |  | 2.0867 | [22 empty] | VV | 0
|  | prohloubení parapetu 012 : 0,7*0,85*0,635 |  | 0.37783 | [22 empty] | VV | 0
|  | prohloubení parapetu 013 : 0,7*0,85*0,635 |  | 0.37783 | [22 empty] | VV | 0
|  | prohloubení parapetu 010 : 0,4*0,3*0,75*2 |  | 0.18 | [22 empty] | VV | 0
|  | 0,9*0,9*0,2 |  | 0.162 | [22 empty] | VV | 0
|  | 308 - nika : 1,2*0,8*2 |  | 1.92 | [22 empty] | VV | 0
|  | 310 : 0,5*3,25*0,25 |  | 0.40625 | [22 empty] | VV | 0
188 | 973031325R00 | Vysekání v cihelném zdivu výklenků a kapes kapes na jakoukoliv maltu vápennou nebo vápenocementovou, plochy do 0,1 m2, hloubky do 300 mm | kus | 28 |  | 0 |  | 0 |  | 0 | 15 | 0 | 0.00049 | 0.01 | 0.031 | 0.87 | 801-3 | RTS 19/ I | RTS 16/ I | 0.772 | 21.62 |  | Práce |  |  |  | POL1_
|  | Včetně pomocného lešení o výšce podlahy do 1900 mm a pro zatížení do 1,5 kPa (150 kg/m2). | [24 empty] | POP
|  | 1. PP strop nad 007 : 6 |  | 6 | [22 empty] | VV | 0
|  | 1. PP strop nad 008 : 6 |  | 6 | [22 empty] | VV | 0
|  | 4. NP strop nad 413 : 10 |  | 10 | [22 empty] | VV | 0
|  | strop nad 302 / 401 : 6 |  | 6 | [22 empty] | VV | 0
189 | 973031335R00 | Vysekání v cihelném zdivu výklenků a kapes kapes na jakoukoliv maltu vápennou nebo vápenocementovou, plochy do 0,16 m2, hloubky do 300 mm | kus | 40 |  | 0 |  | 0 |  | 0 | 15 | 0 | 0.00049 | 0.02 | 0.062 | 2.48 | 801-3 | RTS 19/ I | RTS 16/ I | 0.993 | 39.72 |  | Práce |  |  |  | POL1_
|  | Včetně pomocného lešení o výšce podlahy do 1900 mm a pro zatížení do 1,5 kPa (150 kg/m2). | [24 empty] | POP
|  | nosníky N1, N2, N3 : 16+4+16+4 |  | 40 | [22 empty] | VV | 0
190 | 974031167R00 | Vysekání rýh v jakémkoliv zdivu cihelném v ploše do hloubky 150 mm, šířky do 300 mm | m | 16.4 |  | 0 |  | 0 |  | 0 | 15 | 0 | 0.00049 | 0.01 | 0.081 | 1.33 | 801-3 | RTS 19/ I | RTS 16/ I | 0.812 | 13.32 |  | Práce |  |  |  | POL1_
|  | Včetně pomocného lešení o výšce podlahy do 1900 mm a pro zatížení do 1,5 kPa (150 kg/m2). | [24 empty] | POP
|  | dodatečné překlady v 1. PP : 2*1,3 |  | 2.6 | [22 empty] | VV | 0
|  | 2*1,8 |  | 3.6 | [22 empty] | VV | 0
|  | 2*1,4 |  | 2.8 | [22 empty] | VV | 0
|  | 2*1,4 |  | 2.8 | [22 empty] | VV | 0
|  | vzduchovod 008 : 3 |  | 3 | [22 empty] | VV | 0
|  | kontrola spal. cesty 008 : 1,6 |  | 1.6 | [22 empty] | VV | 0
191 | 978013191R00 | Otlučení omítek vápenných nebo vápenocementových vnitřních stěn, v rozsahu do 100 % | m2 | 602.8986 |  | 0 |  | 0 |  | 0 | 15 | 0 | 0 | 0 | 0.046 | 27.73 | 801-3 | RTS 19/ I | RTS 16/ I | 0.26 | 156.75 |  | Práce |  |  |  | POL1_
|  | 3. NP : (5,5+3,5)*3,2*2 |  | 57.6 | [22 empty] | VV | 0
|  | 0,8*3,2 |  | 2.56 | [22 empty] | VV | 0
|  | (3,25+5+7,85+6,1+9,85+6,25+9,85+6,25+6,75+9,1+8,9+6,19+8,9+6,6+1,87+1,75+1,75+6,1+0,9+2,6+2,6+0,7+3,55+3,55+6,1)*3,2 |  | 423.392 | [22 empty] | VV | 0
|  | -1,05*1,3 |  | -1.365 | [22 empty] | VV | 0
|  | -1,02*0,87*2 |  | -1.7748 | [22 empty] | VV | 0
|  | -1,17*2,05*2 |  | -4.797 | [22 empty] | VV | 0
|  | -1,16*0,45*2 |  | -1.044 | [22 empty] | VV | 0
|  | -1,16*2,06*6 |  | -14.3376 | [22 empty] | VV | 0
|  | -1,17*2,06*4 |  | -9.6408 | [22 empty] | VV | 0
|  | -0,75*0,78 |  | -0.585 | [22 empty] | VV | 0
|  | -2,1*3 |  | -6.3 | [22 empty] | VV | 0
|  | -1,17*2,02*3 |  | -7.0902 | [22 empty] | VV | 0
|  | -1,2*2,12 |  | -2.544 | [22 empty] | VV | 0
|  | -1*2*2 |  | -4 | [22 empty] | VV | 0
|  | -1,2*2,1 |  | -2.52 | [22 empty] | VV | 0
|  | (1,05+1,3+1,3)*0,5 |  | 1.825 | [22 empty] | VV | 0
|  | (1,02+0,87+0,87)*2*0,5 |  | 2.76 | [22 empty] | VV | 0
|  | (1,17+2,05+2,05)*2*0,5 |  | 5.27 | [22 empty] | VV | 0
|  | (1,16+0,45+0,45)*2*0,5 |  | 2.06 | [22 empty] | VV | 0
|  | (1,16+2,06+2,06)*6*0,5 |  | 15.84 | [22 empty] | VV | 0
|  | (1,17+2,06+2,06)*4*0,5 |  | 10.58 | [22 empty] | VV | 0
|  | (0,75+0,78+0,78)*0,5 |  | 1.155 | [22 empty] | VV | 0
|  | (2,1+3+3)*0,5 |  | 4.05 | [22 empty] | VV | 0
|  | (1,17+2,02+2,02)*3*0,5 |  | 7.815 | [22 empty] | VV | 0
|  | (1,2+2,12+2,12)*0,5 |  | 2.72 | [22 empty] | VV | 0
|  | (1+2+2)*2*0,5 |  | 5 | [22 empty] | VV | 0
|  | půda - komíny : (4,55+4,55+0,5)*3 |  | 28.8 | [22 empty] | VV | 0
|  | -0,9*2,3 |  | -2.07 | [22 empty] | VV | 0
|  | (0,5+0,5)*2,3 |  | 2.3 | [22 empty] | VV | 0
|  | 0,9*2,3*2 |  | 4.14 | [22 empty] | VV | 0
|  | (2,25+2,4+0,3+2,25)*3 |  | 21.6 | [22 empty] | VV | 0
|  | -1,2*2 |  | -2.4 | [22 empty] | VV | 0
|  | (1,2+0,3)*2*3 |  | 9 | [22 empty] | VV | 0
|  | (1,3+0,5+1,3)*3 |  | 9.3 | [22 empty] | VV | 0
|  | (1,2+0,5+0,5)*3 |  | 6.6 | [22 empty] | VV | 0
|  | schodiště : 13*3 |  | 39 | [22 empty] | VV | 0
192 | 978015291R00 | Otlučení omítek vápenných nebo vápenocementových vnějších s vyškrabáním spár, s očištěním zdiva 1. až 4. stupni složitosti, v rozsahu do 100 % | m2 | 644.4637 |  | 0 |  | 0 |  | 0 | 15 | 0 | 0 | 0 | 0.059 | 38.02 | 801-3 | RTS 19/ I | RTS 16/ I | 0.2 | 128.89 |  | Práce |  |  |  | POL1_
|  | nadstřešní části komínů : (1,4+0,5)*2*3,5 |  | 13.3 | [22 empty] | VV | 0
|  | (1,8+0,5)*2*2,3 |  | 10.58 | [22 empty] | VV | 0
|  | (1,2+0,5)*2*2,6 |  | 8.84 | [22 empty] | VV | 0
|  | (2,25+0,5)*2*1,2 |  | 6.6 | [22 empty] | VV | 0
|  | (1,1+0,5)*2*2 |  | 6.4 | [22 empty] | VV | 0
|  | (1,6+0,5)*2*3,5 |  | 14.7 | [22 empty] | VV | 0
|  | jih : 17,5*11,4 |  | 199.5 | [22 empty] | VV | 0
|  | západ : 16,5*11,4 |  | 188.1 | [22 empty] | VV | 0
|  | východ : (7,3+1,2+9,1)*11,4 |  | 200.64 | [22 empty] | VV | 0
|  | sever : 10,2*4 |  | 40.8 | [22 empty] | VV | 0
|  | 2,1*3,8 |  | 7.98 | [22 empty] | VV | 0
|  | 6,8*2,8 |  | 19.04 | [22 empty] | VV | 0
|  | -otvory : -1,46*1 |  | -1.46 | [22 empty] | VV | 0
|  | -1,17*2,05*17 |  | -40.7745 | [22 empty] | VV | 0
|  | -1,15*1,15 |  | -1.3225 | [22 empty] | VV | 0
|  | -1,17*2,05*7 |  | -16.7895 | [22 empty] | VV | 0
|  | -1*2*7 |  | -14 | [22 empty] | VV | 0
|  | -1*1,6 |  | -1.6 | [22 empty] | VV | 0
|  | -1*1*2 |  | -2 | [22 empty] | VV | 0
|  | -1*0,85*2 |  | -1.7 | [22 empty] | VV | 0
|  | -1,17*2,06*18 |  | -43.3836 | [22 empty] | VV | 0
|  | + ostění : (1,46+1+1)*0,18 |  | 0.6228 | [22 empty] | VV | 0
|  | (1,17+2,05+2,05)*0,18*17 |  | 16.1262 | [22 empty] | VV | 0
|  | (1,15+1,15+1,15)*0,18 |  | 0.621 | [22 empty] | VV | 0
|  | (1,17+2,05+2,05)*0,18*7 |  | 6.6402 | [22 empty] | VV | 0
|  | (1+2+2)*0,18*7 |  | 6.3 | [22 empty] | VV | 0
|  | (1+1,6+1,6)*0,18*2 |  | 1.512 | [22 empty] | VV | 0
|  | (1+1+1)*0,18*2 |  | 1.08 | [22 empty] | VV | 0
|  | (1+0,85+0,85)*0,18*2 |  | 0.972 | [22 empty] | VV | 0
|  | (1,17+2,06+2,06)*0,18*18 |  | 17.1396 | [22 empty] | VV | 0
Díl: | 99 | Staveništní přesun hmot |  |  |  | 0 |  | 0 |  | 0 |  | 0 |  | 0 |  | 0 |  |  |  |  | 2752 | [5 empty] | DIL
193 | 999281111R00 | Přesun hmot pro opravy a údržbu objektů pro opravy a údržbu dosavadních objektů včetně vnějších plášťů výšky do 25 m | t | 1067.908 |  | 0 |  | 0 |  | 0 | 15 | 0 | 0 | 0 | 0 | 0 | 801-4 | RTS 19/ I | RTS 16/ I | 2.577 | 2752 |  | Přesun hmot |  |  |  | POL7_
|  | oborů 801, 803, 811 a 812 | [24 empty] | SPI
|  | Hmotnosti z položek s pořadovými čísly: : | [24 empty] | VV | 0
|  | 15,16,17,19,20,22,23,24,25,26,27,28,29,30,31,32,33,35,36,37,38,39,40,41,42,43,44,45,46,47,48,49,50, : | [24 empty] | VV | 0
|  | 51,52,53,54,55,57,58,59,60,61,62,63,64,65,66,67,68,69,70,71,72,73,74,75,76,78,79,80,82,84,85,86,89, : | [24 empty] | VV | 0
|  | 90,91,92,93,94,95,96,97,98,99,100,101,102,103,104,105,106,107,108,109,110,111,112,113,114,115,116, : | [24 empty] | VV | 0
|  | 117,118,119,120,121,122,123,124,125,126,128,129,130,131,132,133,134,135,136,137,138,139,140,141,142, : | [24 empty] | VV | 0
|  | 143,144,145,146,148,150,152,153,157,158,159,160,164,165,166,168,169,171,180,181,182,183,184,187,188, : | [24 empty] | VV | 0
|  | 189,190, : | [24 empty] | VV | 0
|  | Součet: : 1067,90803 |  | 1067.908 | [22 empty] | VV | 0
Díl: | 711 | Izolace proti vodě |  |  |  | 0 |  | 0 |  | 0 |  | 0 |  | 0.28 |  | 0 |  |  |  |  | 57.19 | [5 empty] | DIL
194 | 711210010RA0 | Izolace stěrkové nátěr hydroizolační těsnicí hmotou, tekutou jednosložkovou izolací , proti vlhkosti, včetně těsnicího pásu do spoje podlaha-stěna | m2 | 207.85 |  | 0 |  | 0 |  | 0 | 15 | 0 | 0.00136 | 0.28 | 0 | 0 | AP-PSV | RTS 19/ I | Součtová | 0.27517 | 57.19 |  | Agregovaná položka |  |  |  | POL2_
|  | Nanesení hydroizolačního nátěru válečkem ve dvou vrstvách, nebo stěrkou v jedné vrstvě. Vlepení těsnicí pásky do spoje podlaha-stěna, přitlačení a uhlazení, přetažení pásky další vrstvou izolační stěrky. | [24 empty] | POP |  | Nanesení hydroizolačního nátěru válečkem ve dvou vrstvách, nebo stěrkou v jedné vrstvě. Vlepení těsnicí pásky do spoje podlaha-stěna, přitlačení a uhlazení, přetažení pásky další vrstvou izolační stěrky.
|  | podlahy 1. PP : | [24 empty] | VV | 0
|  | 11,8 |  | 11.8 | [22 empty] | VV | 0
|  | 011 : 29,1 |  | 29.1 | [22 empty] | VV | 0
|  | 013 : 4,1 |  | 4.1 | [22 empty] | VV | 0
|  | 014 : 1,8 |  | 1.8 | [22 empty] | VV | 0
|  | 015 : 6,8 |  | 6.8 | [22 empty] | VV | 0
|  | 016 : 3,2 |  | 3.2 | [22 empty] | VV | 0
|  | 017 : 2 |  | 2 | [22 empty] | VV | 0
|  | 018 : 4,6 |  | 4.6 | [22 empty] | VV | 0
|  | stěny 1. PP : | [24 empty] | VV | 0
|  | 011 : (4,4+6,7)*2*1,8 |  | 39.96 | [22 empty] | VV | 0
|  | 0,25*4*1,8 |  | 1.8 | [22 empty] | VV | 0
|  | -0,9*1,8 |  | -1.62 | [22 empty] | VV | 0
|  | 013 : 3,3*0,6 |  | 1.98 | [22 empty] | VV | 0
|  | 014 : (2,1+1)*2*1,8 |  | 11.16 | [22 empty] | VV | 0
|  | -0,7*1,8 |  | -1.26 | [22 empty] | VV | 0
|  | 018 sprch. kout : (1,4+1,6+1,6)*1,8 |  | 8.28 | [22 empty] | VV | 0
|  | 019 za vířivkou : (2+2)*1,8 |  | 7.2 | [22 empty] | VV | 0
|  | 3. NP stěny : | [24 empty] | VV | 0
|  | 311 : (1,1+1,1)*2,4 |  | 5.28 | [22 empty] | VV | 0
|  | 318 : (1,6+1,6)*2,4 |  | 7.68 | [22 empty] | VV | 0
|  | 320 : (1,1+1,1)*2,4 |  | 5.28 | [22 empty] | VV | 0
|  | 3. NP podlahy : | [24 empty] | VV | 0
|  | 311 : 3,3 |  | 3.3 | [22 empty] | VV | 0
|  | 318 : 7,3 |  | 7.3 | [22 empty] | VV | 0
|  | 320 : 2,7 |  | 2.7 | [22 empty] | VV | 0
|  | 4. NP - podlahy : | [24 empty] | VV | 0
|  | 411 : 2,9 |  | 2.9 | [22 empty] | VV | 0
|  | 414 : 2,9 |  | 2.9 | [22 empty] | VV | 0
|  | 408 : 5,8 |  | 5.8 | [22 empty] | VV | 0
|  | 4. NP - stěny : | [24 empty] | VV | 0
|  | 414 : 2*2,3 |  | 4.6 | [22 empty] | VV | 0
|  | 411 : 2*2,3 |  | 4.6 | [22 empty] | VV | 0
|  | 408 : (1,5+3,85)*2*2,3 |  | 24.61 | [22 empty] | VV | 0
Díl: | 713 | Izolace tepelné |  |  |  | 0 |  | 0 |  | 0 |  | 0 |  | 3.87 |  | 23.69 |  |  |  |  | 337.84 | [5 empty] | DIL
195 | 713111121R00 | Montáž tepelné izolace stropů rovných, spodem, uchycení drátem, | m2 | 209.55 |  | 0 |  | 0 |  | 0 | 15 | 0 | 0.00053 | 0.11 | 0 | 0 | 800-713 | RTS 19/ I | RTS 16/ I | 0.231 | 48.41 |  | Práce |  |  |  | POL1_
|  | 4. NP - izolace PIR : 8*12 |  | 96 | [22 empty] | VV | 0
|  | 4,75*1,3 |  | 6.175 | [22 empty] | VV | 0
|  | 5,9*3,25 |  | 19.175 | [22 empty] | VV | 0
|  | 4,5*3,25 |  | 14.625 | [22 empty] | VV | 0
|  | 12*3,25 |  | 39 | [22 empty] | VV | 0
|  | 2,5*3,25 |  | 8.125 | [22 empty] | VV | 0
|  | 9*3,25 |  | 29.25 | [22 empty] | VV | 0
|  | - výtah : -2,8 |  | -2.8 | [22 empty] | VV | 0
196 | 713134211RK6 | Montáž tepelné izolace stropů parotěsná zábrana na stěny s přelepením spojů, včetně dodávky fólie | m2 | 147.6 |  | 0 |  | 0 |  | 0 | 15 | 0 | 0.00021 | 0.03 | 0 | 0 | 800-713 | RTS 19/ I | RTS 16/ I | 0.14 | 20.66 |  | Práce |  |  |  | POL1_
|  | 4. NP - obv. stěna : 75 |  | 75 | [22 empty] | VV | 0
|  | štítová stěna 3. NP - vata : 11*3,6 |  | 39.6 | [22 empty] | VV | 0
|  | štítová stěna 4. NP - vata : 11*3 |  | 33 | [22 empty] | VV | 0
197 | 713121121R00 | Montáž tepelné izolace podlah dvouvrstvá, bez dodávky materiálu | m2 | 324.513 |  | 0 |  | 0 |  | 0 | 15 | 0 | 0 | 0 | 0 | 0 | 800-713 | RTS 19/ I | RTS 16/ I | 0.15 | 48.68 |  | Práce |  |  |  | POL1_
|  | 1. PP : | [24 empty] | VV | 0
|  | 001 : 2,5 |  | 2.5 | [22 empty] | VV | 0
|  | 002 : 15,6 |  | 15.6 | [22 empty] | VV | 0
|  | 004 : 4,9 |  | 4.9 | [22 empty] | VV | 0
|  | 005 : 5,6 |  | 5.6 | [22 empty] | VV | 0
|  | 006 : 24,8 |  | 24.8 | [22 empty] | VV | 0
|  | 007 : 6,3 |  | 6.3 | [22 empty] | VV | 0
|  | 008 : 5,4 |  | 5.4 | [22 empty] | VV | 0
|  | 009 : 1 |  | 1 | [22 empty] | VV | 0
|  | 010 : 11,8 |  | 11.8 | [22 empty] | VV | 0
|  | 011 : 29,1 |  | 29.1 | [22 empty] | VV | 0
|  | 013 : 4,1 |  | 4.1 | [22 empty] | VV | 0
|  | 014 : 1,8 |  | 1.8 | [22 empty] | VV | 0
|  | 015 : 4,7*2,2 |  | 10.34 | [22 empty] | VV | 0
|  | 016 : 3,2 |  | 3.2 | [22 empty] | VV | 0
|  | 017 : 2 |  | 2 | [22 empty] | VV | 0
|  | 018 : 4,6 |  | 4.6 | [22 empty] | VV | 0
|  | 019 : 23,0 |  | 23 | [22 empty] | VV | 0
|  | 020 : 23 |  | 23 | [22 empty] | VV | 0
|  | 4. NP : | [24 empty] | VV | 0
|  | 401 : 1,98*1,35 |  | 2.673 | [22 empty] | VV | 0
|  | 402 : 9,7 |  | 9.7 | [22 empty] | VV | 0
|  | 403 : 8,1 |  | 8.1 | [22 empty] | VV | 0
|  | 405 : 31,1 |  | 31.1 | [22 empty] | VV | 0
|  | 406 : 11,4 |  | 11.4 | [22 empty] | VV | 0
|  | 407 : 20,5 |  | 20.5 | [22 empty] | VV | 0
|  | 408 : 5,8 |  | 5.8 | [22 empty] | VV | 0
|  | 409 : 16,6 |  | 16.6 | [22 empty] | VV | 0
|  | 410 : 1,9 |  | 1.9 | [22 empty] | VV | 0
|  | 411 : 2,9 |  | 2.9 | [22 empty] | VV | 0
|  | 412 : 12 |  | 12 | [22 empty] | VV | 0
|  | 413 : 17,3 |  | 17.3 | [22 empty] | VV | 0
|  | 414 : 2,9 |  | 2.9 | [22 empty] | VV | 0
|  | 415 : 2,6 |  | 2.6 | [22 empty] | VV | 0
198 | 713131131R00 | Montáž tepelné izolace stěn lepením | m2 | 222.6 |  | 0 |  | 0 |  | 0 | 15 | 0 | 0.003 | 0.67 | 0 | 0 | 800-713 | RTS 19/ I | RTS 16/ I | 0.212 | 47.19 |  | Práce |  |  |  | POL1_
|  | Očištění povrchu stěny od prachu, nařezání izolačních desek na požadovaný rozměr, nanesení lepicího tmelu, osazení desek. | [24 empty] | POP |  | Očištění povrchu stěny od prachu, nařezání izolačních desek na požadovaný rozměr, nanesení lepicího tmelu, osazení desek.
|  | obv. stěna 4. NP - vata + PIR : 75*2 |  | 150 | [22 empty] | VV | 0
|  | štítová stěna 3. NP - vata : 11*3,6 |  | 39.6 | [22 empty] | VV | 0
|  | štítová stěna 4. NP - vata : 11*3 |  | 33 | [22 empty] | VV | 0
199 | 713191100RT9 | Izolace tepelné běžných konstrukcí - doplňky položení izolační fólie, včetně dodávky materiálu | m2 | 808.5977 |  | 0 |  | 0 |  | 0 | 15 | 0 | 1e-05 | 0.01 | 0 | 0 | 800-713 | RTS 19/ I | RTS 16/ I | 0.07 | 56.6 |  | Práce |  |  |  | POL1_
|  | Odkaz na mn. položky pořadí 197 : 324,51300 |  | 324.513 | [22 empty] | VV | 5
|  | 3. NP : 7,85*6,13 |  | 48.1205 | [22 empty] | VV | 0
|  | 0,5*4,85 |  | 2.425 | [22 empty] | VV | 0
|  | 3,75*1,25 |  | 4.6875 | [22 empty] | VV | 0
|  | 1,45*1,65 |  | 2.3925 | [22 empty] | VV | 0
|  | 0,76*0,45 |  | 0.342 | [22 empty] | VV | 0
|  | 1,1*0,45 |  | 0.495 | [22 empty] | VV | 0
|  | 3,5*3,1 |  | 10.85 | [22 empty] | VV | 0
|  | 0,9*0,6 |  | 0.54 | [22 empty] | VV | 0
|  | 3,5*2,4 |  | 8.4 | [22 empty] | VV | 0
|  | 1*0,6 |  | 0.6 | [22 empty] | VV | 0
|  | 1*0,5 |  | 0.5 | [22 empty] | VV | 0
|  | 6,25*9,85 |  | 61.5625 | [22 empty] | VV | 0
|  | 1*0,5*2 |  | 1 | [22 empty] | VV | 0
|  | 6,6*2 |  | 13.2 | [22 empty] | VV | 0
|  | 8,8*6,25 |  | 55 | [22 empty] | VV | 0
|  | 1*0,6*2 |  | 1.2 | [22 empty] | VV | 0
|  | 4. NP : 218+9 |  | 227 | [22 empty] | VV | 0
|  | Koeficient: 0,06 |  | 45.7697 | [22 empty] | VV | 4
200 | 713191221R00 | Izolace tepelné běžných konstrukcí - doplňky obložení stěn pásky 100 mm, včetně dodávky materiálu | m | 385.6 |  | 0 |  | 0 |  | 0 | 15 | 0 | 0 | 0 | 0 | 0 | 800-713 | RTS 19/ I | RTS 16/ I | 0.05 | 19.28 |  | Práce |  |  |  | POL1_
|  | 001 : 1,5*4 |  | 6 | [22 empty] | VV | 0
|  | 002 : 3,05+0,4+0,3+0,4+1,8+0,3+1,5+2,1+6,6+1,8+0,6+0,6+2+2+1,5+1,5 |  | 26.45 | [22 empty] | VV | 0
|  | 004 : 0,7+0,7+3+3+1,7+1,7 |  | 10.8 | [22 empty] | VV | 0
|  | 005 : 3,2+3,2+1,7+1,7+0,45+0,45 |  | 10.7 | [22 empty] | VV | 0
|  | 006 : 4,2+4,2+6,6+6,6 |  | 21.6 | [22 empty] | VV | 0
|  | 007+009 : 4,2+4,2+2,25+2,25+0,75+0,75 |  | 14.4 | [22 empty] | VV | 0
|  | 008 : 1,4+1,4+5,4+5,4 |  | 13.6 | [22 empty] | VV | 0
|  | 010 : 2,7+2,7+2,7+2,7 |  | 10.8 | [22 empty] | VV | 0
|  | 011 : 4,4+4,4+6,3+6,3 |  | 21.4 | [22 empty] | VV | 0
|  | 013 : 2,7+2,7+1,5+1,5 |  | 8.4 | [22 empty] | VV | 0
|  | 014 : 2,1+2,1+1+1 |  | 6.2 | [22 empty] | VV | 0
|  | 015 : 4,8+4,8+2,5+2,5 |  | 14.6 | [22 empty] | VV | 0
|  | 016 : 2+2+1,7+1,7 |  | 7.4 | [22 empty] | VV | 0
|  | 017 : 1,4+1,4+1,5+1,5 |  | 5.8 | [22 empty] | VV | 0
|  | 018 : 1,4+1,4+3,07+3,07 |  | 8.94 | [22 empty] | VV | 0
|  | 019+20 : 6,1+6,1+7,6+7,6 |  | 27.4 | [22 empty] | VV | 0
|  | 401 : 1,98+1,325+1,35 |  | 4.655 | [22 empty] | VV | 0
|  | 402 : 1,94+1,94+5+5-0,9 |  | 12.98 | [22 empty] | VV | 0
|  | 403 : 1,2+1,87+4,31+1,87+1,8+0,5+0,2+0,8 |  | 12.55 | [22 empty] | VV | 0
|  | 405 : 4,83+4,75+6,88+4,165+0,35+0,35+1,2+0,85 |  | 23.375 | [22 empty] | VV | 0
|  | 406 : 2,3+2,3+4,83+4,83 |  | 14.26 | [22 empty] | VV | 0
|  | 407 : 4,83+4,83+4,25+4,25 |  | 18.16 | [22 empty] | VV | 0
|  | 408 : 1,5+1,5+3,8+3,8 |  | 10.6 | [22 empty] | VV | 0
|  | 409 : 3,25+3,25+5,1+5,1 |  | 16.7 | [22 empty] | VV | 0
|  | 410 : 1,2+1,2+1,6+1,6 |  | 5.6 | [22 empty] | VV | 0
|  | 411 : 1,3+1,3+2,23+2,23 |  | 7.06 | [22 empty] | VV | 0
|  | 412 : 3,39+3,39+3,5+3,5 |  | 13.78 | [22 empty] | VV | 0
|  | 413 : 3,75+3,75+4,805+4,805+0,5+0,5 |  | 18.11 | [22 empty] | VV | 0
|  | 414 : 1,8+1,8+1,62+1,62 |  | 6.84 | [22 empty] | VV | 0
|  | 415 : 1,62+1,62+1,6+1,6 |  | 6.44 | [22 empty] | VV | 0
201 | 713190813R00 | Odstranění tepelné izolace ze sypkých hmot lože ze škváry, tloušťky přes 100 do 150 mm | m2 | 150.0274 |  | 0 |  | 0 |  | 0 | 15 | 0 | 0 | 0 | 0.1575 | 23.63 | 800-713 | RTS 19/ I | RTS 16/ I | 0.56 | 84.02 |  | Práce |  |  |  | POL1_
|  | 001 : 1,2*1,5 |  | 1.8 | [22 empty] | VV | 0
|  | 002 : 3,25*2 |  | 6.5 | [22 empty] | VV | 0
|  | 004 - 005 : 6,3*5,75 |  | 36.225 | [22 empty] | VV | 0
|  | 0,45*0,8 |  | 0.36 | [22 empty] | VV | 0
|  | 1,04*0,7 |  | 0.728 | [22 empty] | VV | 0
|  | 006 : 1,8*5,8 |  | 10.44 | [22 empty] | VV | 0
|  | 0,35*4 |  | 1.4 | [22 empty] | VV | 0
|  | 1,1*0,7 |  | 0.77 | [22 empty] | VV | 0
|  | 007 - 010 : 4,7*6 |  | 28.2 | [22 empty] | VV | 0
|  | 0,64*1,46 |  | 0.9344 | [22 empty] | VV | 0
|  | 011 : 1,4*1,87 |  | 2.618 | [22 empty] | VV | 0
|  | 1,5*1,87 |  | 2.805 | [22 empty] | VV | 0
|  | 012 - 014 : 7,6*6,1 |  | 46.36 | [22 empty] | VV | 0
|  | 1,2*0,64*2 |  | 1.536 | [22 empty] | VV | 0
|  | 015 - 016 : 6,25*1,34 |  | 8.375 | [22 empty] | VV | 0
|  | 1,2*0,48 |  | 0.576 | [22 empty] | VV | 0
|  | 1*0,4 |  | 0.4 | [22 empty] | VV | 0
202 | 713300821R00 | Odstranění tepelné izolace těles pásy nebo foĺiemi ploch rovných | m2 | 27.022 |  | 0 |  | 0 |  | 0 | 15 | 0 | 0 | 0 | 0.0022 | 0.06 | 800-713 | RTS 19/ I | RTS 16/ I | 0.2 | 5.4 |  | Práce |  |  |  | POL1_
|  | 009 : 5,9*4,58 |  | 27.022 | [22 empty] | VV | 0
203 | 28375705R | deska izolační stabilizovaná; pěnový polystyren; rovná hrana; součinitel tepelné vodivosti 0,035 W/mK; obj. hmotnost 25,00 kg/m3 | m3 | 24.2663 |  | 0 |  | 0 |  | 0 | 15 | 0 | 0.025 | 0.61 | 0 | 0 | SPCM | RTS 19/ I | RTS 16/ I | 0 | 0 |  | Specifikace |  |  |  | POL3_
|  | 1. PP : | [24 empty] | VV | 0
|  | 001 : 2,5*0,12 |  | 0.3 | [22 empty] | VV | 0
|  | 002 : 15,6*0,12 |  | 1.872 | [22 empty] | VV | 0
|  | 004 : 4,9*0,14 |  | 0.686 | [22 empty] | VV | 0
|  | 005 : 5,6*0,14 |  | 0.784 | [22 empty] | VV | 0
|  | 006 : 24,8*0,14 |  | 3.472 | [22 empty] | VV | 0
|  | 007 : 6,3*0,12 |  | 0.756 | [22 empty] | VV | 0
|  | 008 : 5,4*0,12 |  | 0.648 | [22 empty] | VV | 0
|  | 009 : 1*0,12 |  | 0.12 | [22 empty] | VV | 0
|  | 010 : 11,8*0,12 |  | 1.416 | [22 empty] | VV | 0
|  | 011 : 29,1*0,12 |  | 3.492 | [22 empty] | VV | 0
|  | 013 : 4,1*0,12 |  | 0.492 | [22 empty] | VV | 0
|  | 014 : 1,8*0,12 |  | 0.216 | [22 empty] | VV | 0
|  | 015 : 4,7*2,2*0,12 |  | 1.2408 | [22 empty] | VV | 0
|  | 016 : 3,2*0,12 |  | 0.384 | [22 empty] | VV | 0
|  | 017 : 2*0,12 |  | 0.24 | [22 empty] | VV | 0
|  | 018 : 4,6*0,12 |  | 0.552 | [22 empty] | VV | 0
|  | 019 : 23,0*0,14 |  | 3.22 | [22 empty] | VV | 0
|  | 020 : 23*0,14 |  | 3.22 | [22 empty] | VV | 0
|  | Koeficient: 0,05 |  | 1.1555 | [22 empty] | VV | 4
204 | 28376066R | deska izolační kročejová; pěnový polystyren; rovná hrana; tl. 50,0 mm; tl. po zatížení 47,0 mm; součinitel tepelné vodivosti 0,044 W/mK; R = 1,140 m2K/W | m2 | 17.7167 |  | 0 |  | 0 |  | 0 | 15 | 0 | 0.001 | 0.02 | 0 | 0 | SPCM | RTS 19/ I | RTS 16/ I | 0 | 0 |  | Specifikace |  |  |  | POL3_
|  | 4. NP : | [24 empty] | VV | 0
|  | 401 : 1,98*1,35 |  | 2.673 | [22 empty] | VV | 0
|  | 408 : 5,8 |  | 5.8 | [22 empty] | VV | 0
|  | 411 : 2,9 |  | 2.9 | [22 empty] | VV | 0
|  | 414 : 2,9 |  | 2.9 | [22 empty] | VV | 0
|  | 415 : 2,6 |  | 2.6 | [22 empty] | VV | 0
|  | Koeficient: 0,05 |  | 0.84365 | [22 empty] | VV | 4
205 | 28376067R | deska izolační kročejová; pěnový polystyren; rovná hrana; tl. 60,0 mm; tl. po zatížení 57,0 mm; součinitel tepelné vodivosti 0,044 W/mK; R = 1,360 m2K/W | m2 | 270.06 |  | 0 |  | 0 |  | 0 | 15 | 0 | 0.0012 | 0.32 | 0 | 0 | SPCM | RTS 19/ I | RTS 16/ I | 0 | 0 |  | Specifikace |  |  |  | POL3_
|  | 4. NP : | [24 empty] | VV | 0
|  | 402 : 9,7*2 |  | 19.4 | [22 empty] | VV | 0
|  | 403 : 8,1*2 |  | 16.2 | [22 empty] | VV | 0
|  | 405 : 31,1*2 |  | 62.2 | [22 empty] | VV | 0
|  | 406 : 11,4*2 |  | 22.8 | [22 empty] | VV | 0
|  | 407 : 20,5*2 |  | 41 | [22 empty] | VV | 0
|  | 409 : 16,6*2 |  | 33.2 | [22 empty] | VV | 0
|  | 410 : 1,9*2 |  | 3.8 | [22 empty] | VV | 0
|  | 412 : 12*2 |  | 24 | [22 empty] | VV | 0
|  | 413 : 17,3*2 |  | 34.6 | [22 empty] | VV | 0
|  | Koeficient: 0,05 |  | 12.86 | [22 empty] | VV | 4
206 | 28376068R | deska izolační kročejová; pěnový polystyren; rovná hrana; tl. 80,0 mm; tl. po zatížení 77,0 mm; součinitel tepelné vodivosti 0,044 W/mK; R = 1,820 m2K/W | m2 | 17.7167 |  | 0 |  | 0 |  | 0 | 15 | 0 | 0.0016 | 0.03 | 0 | 0 | SPCM | RTS 19/ I | RTS 16/ I | 0 | 0 |  | Specifikace |  |  |  | POL3_
|  | 4. NP : | [24 empty] | VV | 0
|  | 401 : 1,98*1,35 |  | 2.673 | [22 empty] | VV | 0
|  | 408 : 5,8 |  | 5.8 | [22 empty] | VV | 0
|  | 411 : 2,9 |  | 2.9 | [22 empty] | VV | 0
|  | 414 : 2,9 |  | 2.9 | [22 empty] | VV | 0
|  | 415 : 2,6 |  | 2.6 | [22 empty] | VV | 0
|  | Koeficient: 0,05 |  | 0.84365 | [22 empty] | VV | 4
207 | 28376537R | deska izolační střešní, podlahová; PIR; polodrážka; tl. 80,0 mm; kašírování minerální vlákno; součinitel tepelné vodivosti 0,028 W/mK; R = 2,860 m2K/W; obj. hmotnost 30,00 kg/m3 | m2 | 293.55 |  | 0 |  | 0 |  | 0 | 15 | 0 | 0.0024 | 0.7 | 0 | 0 | SPCM | RTS 19/ I | RTS 16/ I | 0 | 0 |  | Specifikace |  |  |  | POL3_
|  | obv. stěna 4. NP : 75*1,03 |  | 77.25 | [22 empty] | VV | 0
|  | stropy 4. NP : 210*1,03 |  | 216.3 | [22 empty] | VV | 0
208 | 631401591R | deska izolační fasádní; minerální vlákno; rovná hrana; orientace vláken rovnoběžná; tl. 160,0 mm; součinitel tepelné vodivosti 0,039 W/mK; obj. hmotnost 50,00 kg/m3 | m2 | 170.73 |  | 0 |  | 0 |  | 0 | 15 | 0 | 0.008 | 1.37 | 0 | 0 | SPCM | RTS 19/ I | RTS 16/ I | 0 | 0 |  | Specifikace |  |  |  | POL3_
|  | obv. stěna 4. NP : 75*1,05 |  | 78.75 | [22 empty] | VV | 0
|  | štítová stěna 3. NP - vata : 11*3,6*1,05 |  | 41.58 | [22 empty] | VV | 0
|  | štítová stěna 4. NP - vata : 16*3*1,05 |  | 50.4 | [22 empty] | VV | 0
209 | 998713103R00 | Přesun hmot pro izolace tepelné v objektech výšky do 24 m | t | 3.8651 |  | 0 |  | 0 |  | 0 | 15 | 0 | 0 | 0 | 0 | 0 | 800-713 | RTS 19/ I | RTS 16/ I | 1.966 | 7.6 |  | Přesun hmot |  |  |  | POL7_
|  | 50 m vodorovně | [24 empty] | SPI
|  | Hmotnosti z položek s pořadovými čísly: : | [24 empty] | VV | 0
|  | 195,196,198,199,203,204,205,206,207,208, : | [24 empty] | VV | 0
|  | Součet: : 3,86510 |  | 3.8651 | [22 empty] | VV | 0
Díl: | 721 | Vnitřní kanalizace |  |  |  | 0 |  | 0 |  | 0 |  | 0 |  | 0.05 |  | 0 |  |  |  |  | 16.4 | [5 empty] | DIL
210 | 721176223R00 | Potrubí z plastových trub polyvinylchloridové potrubí PVC, svodné (ležaté) v zemi, D 125 mmm, s 3,2 mm, DN 125 | m | 20.5 |  | 0 |  | 0 |  | 0 | 15 | 0 | 0.0025 | 0.05 | 0 | 0 | 800-721 | RTS 19/ I | RTS 16/ I | 0.8 | 16.4 |  | Práce |  |  |  | POL1_
|  | Potrubí včetně tvarovek. Bez zednických výpomocí. | [24 empty] | POP
|  | žlab ve dvoře - svislá : 3 |  | 3 | [22 empty] | VV | 0
|  | žlab ve dvoře - vodorovná : 6,5 |  | 6.5 | [22 empty] | VV | 0
|  | ang. dvorky : 6 |  | 6 | [22 empty] | VV | 0
|  | žlab u vjezdu : 5 |  | 5 | [22 empty] | VV | 0
Díl: | 725 | Zařizovací předměty |  |  |  | 0 |  | 0 |  | 0 |  | 0 |  | 0.05 |  | 0 |  |  |  |  | 27.83 | [5 empty] | DIL
211 | 725229107R00 | Vany Doplňky van montáž zástěny oboustranně upevněné | ks | 4 |  | 0 |  | 0 |  | 0 | 15 | 0 | 0.0002 | 0 | 0 | 0 | 800-721 | RTS 19/ I | RTS 16/ I | 4.5 | 18 |  | Práce |  |  |  | POL1_
212 | 72529114xxxx | Invalidní program Madlo pevné / sklopné nerez | ks | 5 |  | 0 |  | 0 |  | 0 | 15 | 0 | 0.0022 | 0.01 | 0 | 0 | 800-721 | Vlastní | RTS 16/ I | 0.38 | 1.9 |  | Práce |  |  |  | POL1_
|  | OST 907 : 5 |  | 5 | [22 empty] | VV | 0
213 | 725291175R00 | Invalidní program sedátko sklopné s opěrnou nohou, , nerez | ks | 5 |  | 0 |  | 0 |  | 0 | 15 | 0 | 0.008 | 0.04 | 0 | 0 | 800-721 | RTS 19/ I | RTS 16/ I | 0.63 | 3.15 |  | Práce |  |  |  | POL1_
|  | OST 907 : 5 |  | 5 | [22 empty] | VV | 0
214 | 72529910xxxx | Invalidní program Montáž zrcadla invalidního sklopného | ks | 6 |  | 0 |  | 0 |  | 0 | 15 | 0 | 3e-05 | 0 | 0 | 0 | 800-721 | Vlastní | Indiv | 0.33 | 1.98 |  | Práce |  |  |  | POL1_
215 | 7252991xxxxx | Montáž obkladů vnitřních z obkládaček pórovinových montáž obkladů vnitřních z obkladaček pórovinových do tmele Montáž zrcadla - nalepením, 400 x 600 mm | ks | 8 |  | 0 |  | 0 |  | 0 | 15 | 0 | 3e-05 | 0 | 0 | 0 | 800-771 | Vlastní | Indiv | 0.33 | 2.64 |  | Práce |  |  |  | POL1_
216 | 998725103R00 | Přesun hmot pro zařizovací předměty v objektech výšky do 24 m | t | 0.1 |  | 0 |  | 0 |  | 0 | 15 | 0 | 0 | 0 | 0 | 0 | 800-721 | RTS 19/ I | RTS 16/ I | 1.629 | 0.16 |  | Práce |  |  |  | POL1_
|  | vodorovně do 50 m | [24 empty] | SPI
217 | OST 906_1 | Zástěna do sprchového koutu 1340 x 1800 mm, posuvná nebo skládací, bílá komaxit | ks | 1 |  | 0 |  | 0 |  | 0 | 15 | 0 | 0 | 0 | 0 | 0 |  | Vlastní | Indiv | 0 | 0 |  | Specifikace |  |  |  | POL3_
218 | OST 906_2 | Zástěna do sprchového koutu 2400 x 1800 mm, posuvná nebo skládací, bílá komaxit | ks | 1 |  | 0 |  | 0 |  | 0 | 15 | 0 | 0 | 0 | 0 | 0 |  | Vlastní | Indiv | 0 | 0 |  | Specifikace |  |  |  | POL3_
219 | OST 906_3 | Zástěna do sprchového koutu 1840 x 1800 mm, posuvná nebo skládací, bílá komaxit | ks | 1 |  | 0 |  | 0 |  | 0 | 15 | 0 | 0 | 0 | 0 | 0 |  | Vlastní | Indiv | 0 | 0 |  | Specifikace |  |  |  | POL3_
220 | OST 906_4 | Zástěna do sprchového koutu 1250 x 1800 mm, posuvná nebo skládací, bílá komaxit | ks | 1 |  | 0 |  | 0 |  | 0 | 15 | 0 | 0 | 0 | 0 | 0 |  | Vlastní | Indiv | 0 | 0 |  | Specifikace |  |  |  | POL3_
221 | OST 908 | Zrdcadlo sklopné invalidní nastavitelné 400 x 600 mm, nerezový rám | ks | 6 |  | 0 |  | 0 |  | 0 | 15 | 0 | 0 | 0 | 0 | 0 |  | Vlastní | Indiv | 0 | 0 |  | Specifikace |  |  |  | POL3_
222 | OST 909 | Zrdcadlo lepené celoplošně místo obkladu, zabroušená hrany 400 x 600 mm | ks | 8 |  | 0 |  | 0 |  | 0 | 15 | 0 | 0 | 0 | 0 | 0 |  | Vlastní | Indiv | 0 | 0 |  | Specifikace |  |  |  | POL3_
Díl: | 762 | Konstrukce tesařské |  |  |  | 0 |  | 0 |  | 0 |  | 0 |  | 12.42 |  | 12.38 |  |  |  |  | 518.38 | [5 empty] | DIL
223 | 762131187R00 | Bednění stěn montáž z prken hrubých do 32 mm, na osnovu přes 250 do 500 mm | m2 | 75 |  | 0 |  | 0 |  | 0 | 15 | 0 | 0.00016 | 0.01 | 0 | 0 | 800-762 | RTS 19/ I | RTS 16/ I | 0.06992 | 5.24 |  | Práce |  |  |  | POL1_
|  | 4. NP obvodová stěna : 75 |  | 75 | [22 empty] | VV | 0
224 | 762195000R00 | Spojovací a ochranné prostředky hřebíky, svory, fiksační prkna, impregnace | m3 | 5.9402 |  | 0 |  | 0 |  | 0 | 15 | 0 | 0.01549 | 0.09 | 0 | 0 | 800-762 | RTS 19/ I | RTS 16/ I | 0 | 0 |  | Práce |  |  |  | POL1_
|  | Odkaz na mn. položky pořadí 256 : 1,26202 |  | 1.262 | [22 empty] | VV | 5
|  | Odkaz na mn. položky pořadí 257 : 4,67820 |  | 4.6782 | [22 empty] | VV | 5
225 | 762313112R00 | Montáž ocelových spojovacích prostředků svorníků, šroubů délky přes 150 do 300 mm | kus | 82 |  | 0 |  | 0 |  | 0 | 15 | 0 | 0 | 0 | 0 | 0 | 800-762 | RTS 19/ I | RTS 16/ I | 0.084 | 6.89 |  | Práce |  |  |  | POL1_
|  | zesílení stř. vaznic : 24*2 |  | 48 | [22 empty] | VV | 0
|  | 16 |  | 16 | [22 empty] | VV | 0
|  | nové nosníky : 9*2 |  | 18 | [22 empty] | VV | 0
226 | 762313113R00 | Montáž ocelových spojovacích prostředků svorníků, šroubů délky přes 300 do 450 mm | kus | 59 |  | 0 |  | 0 |  | 0 | 15 | 0 | 0 | 0 | 0 | 0 | 800-762 | RTS 19/ I | RTS 16/ I | 0.146 | 8.61 |  | Práce |  |  |  | POL1_
|  | S1 : 9*5 |  | 45 | [22 empty] | VV | 0
|  | S2 + S3 : 7*2 |  | 14 | [22 empty] | VV | 0
227 | 762332120R00 | Vázané konstrukce krovů montáž střech pultových, sedlových, valbových, stanových čtvercového nebo obdélníkového půdorysu z řeziva, průřezové plochy přes 120 do 224 cm2 | m | 93.1 |  | 0 |  | 0 |  | 0 | 15 | 0 | 0.00099 | 0.09 | 0 | 0 | 800-762 | RTS 19/ I | RTS 16/ I | 0.361 | 33.61 |  | Práce |  |  |  | POL1_
|  | nový průvlak : 9,3*2 |  | 18.6 | [22 empty] | VV | 0
|  | nové nosníky : 7,5*9 |  | 67.5 | [22 empty] | VV | 0
|  | nové sloupky 140 x 140 : 14*0,5 |  | 7 | [22 empty] | VV | 0
228 | 762332130R00 | Vázané konstrukce krovů montáž střech pultových, sedlových, valbových, stanových čtvercového nebo obdélníkového půdorysu z řeziva, průřezové plochy přes 120 do 288 cm2 | m | 8.21 |  | 0 |  | 0 |  | 0 | 15 | 0 | 0.00099 | 0.01 | 0 | 0 | 800-762 | RTS 19/ I | RTS 16/ I | 0.453 | 3.72 |  | Práce |  |  |  | POL1_
|  | nová stř. vaznice přes světlík : 3,8 |  | 3.8 | [22 empty] | VV | 0
|  | sloupek S1 : 0,49*9 |  | 4.41 | [22 empty] | VV | 0
229 | 762331921R00 | Vázané konstrukce krovů vyřezání střešní vazby průřezové plochy řeziva přes 120 do 224 cm2, délky vyřezané části krovu do 3 m | m | 23.8 |  | 0 |  | 0 |  | 0 | 15 | 0 | 0.00016 | 0 | 0.01232 | 0.29 | 800-762 | RTS 19/ I | RTS 16/ I | 0.33815 | 8.05 |  | Práce |  |  |  | POL1_
|  | pásek 120 x 130 : 1,1*18 |  | 19.8 | [22 empty] | VV | 0
|  | stř. vaznice 130 x 140 u světlíku : 4 |  | 4 | [22 empty] | VV | 0
230 | 762331942R00 | Vázané konstrukce krovů vyřezání střešní vazby průřezové plochy řeziva přes 288 do 450 cm2, délky vyřezané části krovu přes 3 do 5 m | m | 23 |  | 0 |  | 0 |  | 0 | 15 | 0 | 0.00016 | 0 | 0.02475 | 0.57 | 800-762 | RTS 19/ I | RTS 16/ I | 0.4095 | 9.42 |  | Práce |  |  |  | POL1_
|  | mykolog. průzkum : 23 |  | 23 | [22 empty] | VV | 0
231 | 762331952R00 | Vázané konstrukce krovů vyřezání střešní vazby průřezové plochy řeziva přes 450 cm2, délky vyřezané části krovu přes 3 do 5 m | m | 63 |  | 0 |  | 0 |  | 0 | 15 | 0 | 0.00016 | 0.01 | 0.03575 | 2.25 | 800-762 | RTS 19/ I | RTS 16/ I | 0.4335 | 27.31 |  | Práce |  |  |  | POL1_
|  | vazné trámy 200 x 230 mm : 63 |  | 63 | [22 empty] | VV | 0
232 | 762332934R00 | Vázané konstrukce krovů doplnění části střešní vazby z hranolků, hranolů včetně dodávky řeziva průřezové plochy přes 288 do 450 cm2 | m | 48 |  | 0 |  | 0 |  | 0 | 15 | 0 | 0.02641 | 1.27 | 0 | 0 | 800-762 | RTS 19/ I | RTS 16/ I | 0.606 | 29.09 |  | Práce |  |  |  | POL1_
|  | Odkaz na mn. položky pořadí 230 : 23,00000 |  | 23 | [22 empty] | VV | 5
|  | doplnění krokví nad bývalý světlík : 5*5 |  | 25 | [22 empty] | VV | 0
233 | 762341210R00 | Bednění a laťování montáž bednění střech rovných o sklonu do 60° s vyřezáním otvorů z prken hrubých na sraz tloušťky do 32 mm | m2 | 133.7722 |  | 0 |  | 0 |  | 0 | 15 | 0 | 0 | 0 | 0 | 0 | 800-762 | RTS 19/ I | RTS 16/ I | 0.27 | 36.12 |  | Práce |  |  |  | POL1_
|  | Odkaz na mn. položky pořadí 237 : 121,77220 |  | 121.7722 | [22 empty] | VV | 5
|  | nové bednění nad světlíkam : 12 |  | 12 | [22 empty] | VV | 0
234 | 762342203R00 | Bednění a laťování montáž laťování střech o sklonu do 60° při vzdálenost latí přes 220 do 360 mm, vodorovné | m2 | 341.5657 |  | 0 |  | 0 |  | 0 | 15 | 0 | 0 | 0 | 0 | 0 | 800-762 | RTS 19/ I | RTS 16/ I | 0.156 | 53.28 |  | Práce |  |  |  | POL1_
|  | Odkaz na mn. položky pořadí 235 : 341,56575 |  | 341.5657 | [22 empty] | VV | 5
235 | 762342204R00 | Bednění a laťování montáž laťování střech o sklonu do 60° při vzdálenost latí 1000 mm, svislé | m2 | 341.5657 |  | 0 |  | 0 |  | 0 | 15 | 0 | 0 | 0 | 0 | 0 | 800-762 | RTS 19/ I | RTS 16/ I | 0.055 | 18.79 |  | Práce |  |  |  | POL1_
|  | Odkaz na mn. položky pořadí 299 : 341,56575 |  | 341.5657 | [22 empty] | VV | 5
236 | 762341811R00 | Demontáž bednění a laťování bednění střech rovných, obloukových, o sklonu do 60 stupňů včetně všech nadstřešních konstrukcí z prken hrubých | m2 | 9.88 |  | 0 |  | 0 |  | 0 | 15 | 0 | 0 | 0 | 0.015 | 0.15 | 800-762 | RTS 19/ I | RTS 16/ I | 0.09 | 0.89 |  | Práce |  |  |  | POL1_
|  | střecha světlíku : 3,8*2,6 |  | 9.88 | [22 empty] | VV | 0
237 | 762341811R00 | Demontáž bednění a laťování bednění střech rovných, obloukových, o sklonu do 60 stupňů včetně všech nadstřešních konstrukcí z prken hrubých | m2 | 121.7722 |  | 0 |  | 0 |  | 0 | 15 | 0 | 0 | 0 | 0.015 | 1.83 | 800-762 | RTS 19/ I | RTS 16/ I | 0.09 | 10.96 |  | Práce |  |  |  | POL1_
|  | střecha : | [24 empty] | VV | 0
|  | Odkaz na mn. položky pořadí 281 : 304,43050 |  | 304.4305 | [22 empty] | VV | 5
|  | Koeficient: -0,6 |  | -182.6583 | [22 empty] | VV | 4
|  | Koeficient: | [24 empty] | VV | 4
238 | 762341922R00 | Bednění a laťování střech vyřezání jednotlivých otvorů bez rozebrání krytiny v bednění z prken tloušťky do 32 mm, plocha otvoru přes 1 do 2 m2 | m2 | 14.976 |  | 0 |  | 0 |  | 0 | 15 | 0 | 0.00016 | 0 | 0.0132 | 0.2 | 800-762 | RTS 19/ I | RTS 16/ I | 0.8424 | 12.62 |  | Práce |  |  |  | POL1_
|  | střešní okna : 0,78*1,6*12 |  | 14.976 | [22 empty] | VV | 0
239 | 762354804R00 | Demontáž nadstřešních konstrukcí střešních vikýřů, světlíků z řeziva průřezu do 120 cm2 sklonu střechy přes 15° | kus | 3 |  | 0 |  | 0 |  | 0 | 15 | 0 | 0 | 0 | 0.2 | 0.6 | 800-762 | RTS 19/ I | RTS 16/ I | 2.155 | 6.47 |  | Práce |  |  |  | POL1_
240 | 762395000R00 | Spojovací a ochranné prostředky svory, prkna, hřebíky, pásová ocel, vruty, impregnace | m3 | 5.5756 |  | 0 |  | 0 |  | 0 | 15 | 0 | 0.02357 | 0.13 | 0 | 0 | 800-762 | RTS 19/ I | RTS 16/ I | 0 | 0 |  | Práce |  |  |  | POL1_
|  | Odkaz na mn. položky pořadí 254 : 2,78780 |  | 2.7878 | [22 empty] | VV | 5
|  | Koeficient: 1 |  | 2.7878 | [22 empty] | VV | 4
241 | 762495000R00 | Spojovací a ochranné prostředky hřebíky, vruty | m2 | 285 |  | 0 |  | 0 |  | 0 | 15 | 0 | 0.00024 | 0.07 | 0 | 0 | 800-762 | RTS 19/ I | RTS 16/ I | 0 | 0 |  | Práce |  |  |  | POL1_
|  | 4. NP obv. stěna : 75 |  | 75 | [22 empty] | VV | 0
|  | 4. NP stropy : 210 |  | 210 | [22 empty] | VV | 0
242 | 762522811R00 | Demontáž podlah s polštáři , z prken, tloušťky do 32 mm | m2 | 184 |  | 0 |  | 0 |  | 0 | 15 | 0 | 0 | 0 | 0.018 | 3.31 | 800-762 | RTS 19/ I | RTS 16/ I | 0.195 | 35.88 |  | Práce |  |  |  | POL1_
|  | 3. NP : 9,2+7,7+4,8+5,6+29,6+61,8+7,2+5,5+41,6+8+3 |  | 184 | [22 empty] | VV | 0
243 | 762526811R00 | Demontáž podlah bez polštářů , z desek dřevotřískovýh, překližkových, sololitových , tloušťky do 20 mm | m2 | 27.022 |  | 0 |  | 0 |  | 0 | 15 | 0 | 0 | 0 | 0.035 | 0.95 | 800-762 | RTS 19/ I | RTS 16/ I | 0.09 | 2.43 |  | Práce |  |  |  | POL1_
|  | 009 : 5,9*4,58 |  | 27.022 | [22 empty] | VV | 0
244 | 762595000R00 | Spojovací a ochranné prostředky hřebíky, vruty, impregnace | m3 | 87.2 |  | 0 |  | 0 |  | 0 | 15 | 0 | 0.00295 | 0.26 | 0 | 0 | 800-762 | RTS 19/ I | RTS 16/ I | 0 | 0 |  | Práce |  |  |  | POL1_
|  | Odkaz na mn. položky pořadí 246 : 87,20000 |  | 87.2 | [22 empty] | VV | 5
245 | 762712110R00 | Prostorové vázané konstrukce z řeziva montáž hraněného , průřezové plochy do 120 cm2 | m | 150 |  | 0 |  | 0 |  | 0 | 15 | 0 | 0.00255 | 0.38 | 0 | 0 | 800-762 | RTS 19/ I | RTS 16/ I | 0.495 | 74.25 |  | Práce |  |  |  | POL1_
|  | včetně vyvrtání děr, osazení svorníků a dotažení rektifikačních článků. | [24 empty] | SPI
|  | KVH ve 4. NP : 150 |  | 150 | [22 empty] | VV | 0
246 | 762811100R00 | Záklop stropů montáž z hrubých prken, vrchního přesahovaného | m2 | 87.2 |  | 0 |  | 0 |  | 0 | 15 | 0 | 0 | 0 | 0 | 0 | 800-762 | RTS 19/ I | RTS 16/ I | 0.13 | 11.34 |  | Práce |  |  |  | POL1_
|  | náhrada na půdě - 40% výměry : 218*0,4 |  | 87.2 | [22 empty] | VV | 0
247 | 762811811R00 | Demontáž záklopů stropů vrchních, zapuštěných z hrubých prken tloušťky do 32 mm | m2 | 116.822 |  | 0 |  | 0 |  | 0 | 15 | 0 | 0 | 0 | 0.014 | 1.64 | 800-762 | RTS 19/ I | RTS 16/ I | 0.08 | 9.35 |  | Práce |  |  |  | POL1_
|  | 009 : 5,9*4,58 |  | 27.022 | [22 empty] | VV | 0
|  | 301, 303, 304 - pod nosn. zdí : (1,65+3,55)*0,5 |  | 2.6 | [22 empty] | VV | 0
|  | půda 404 - 40% : 218*0,4 |  | 87.2 | [22 empty] | VV | 0
248 | 762822810R00 | Demontáž stropnic z řeziva průřezové plochy do 144 cm2 | m | 20 |  | 0 |  | 0 |  | 0 | 15 | 0 | 0.00016 | 0 | 0.008 | 0.16 | 800-762 | RTS 19/ I | RTS 16/ I | 0.086 | 1.72 |  | Práce |  |  |  | POL1_
|  | střecha světlíku : 5*4 |  | 20 | [22 empty] | VV | 0
249 | 762822820R00 | Demontáž stropnic z řeziva průřezové plochy přes 144 do 288 cm2 | m | 25 |  | 0 |  | 0 |  | 0 | 15 | 0 | 0.00016 | 0 | 0.017 | 0.43 | 800-762 | RTS 19/ I | RTS 16/ I | 0.126 | 3.15 |  | Práce |  |  |  | POL1_
|  | 5*5 |  | 25 | [22 empty] | VV | 0
250 | 7629111xxxx | Impregnace řeziva - ochrana proti dřevokazným houbám, plísním a dřevokaznému hmyzu | m3 | 30.1265 |  | 0 |  | 0 |  | 0 | 15 | 0 | 0.0165 | 0.5 | 0 | 0 | 800-762 | Vlastní | Indiv | 0 | 0 |  | Práce |  |  |  | POL1_
|  | Odkaz na mn. položky pořadí 253 : 3,06944 |  | 3.0694 | [22 empty] | VV | 5
|  | Odkaz na mn. položky pořadí 254 : 2,78780 |  | 2.7878 | [22 empty] | VV | 5
|  | Odkaz na mn. položky pořadí 257 : 4,67820 |  | 4.6782 | [22 empty] | VV | 5
|  | Odkaz na mn. položky pořadí 255 : 5,59104 |  | 5.591 | [22 empty] | VV | 5
|  | doplnění dle průzkumu : 1 |  | 1 | [22 empty] | VV | 0
|  | doplnění krokví nad světlíkam : 1 |  | 1 | [22 empty] | VV | 0
|  | stávající krov : 12 |  | 12 | [22 empty] | VV | 0
251 | 766417111R00 | Montáž obložení stěn, sloupů a pilířů doplňkové konstrukce podkladový rošt pod obložení stěn | m | 242.4 |  | 0 |  | 0 |  | 0 | 15 | 0 | 0.00018 | 0.04 | 0 | 0 | 800-766 | RTS 19/ I | RTS 16/ I | 0.1725 | 41.81 |  | Práce |  |  |  | POL1_
|  | skladba E4 - obvodová stěna - půda : 100*1,5 |  | 150 | [22 empty] | VV | 0
|  | materiál pro rošt 3. NP štítová stěna : 14*3,6 |  | 50.4 | [22 empty] | VV | 0
|  | materiál pro rošt 4. NP - štítová stěna : 14*3 |  | 42 | [22 empty] | VV | 0
252 | 766427112R00 | Montáž obložení podhledů doplňkové konstrukce podkladový rošt | m | 230.505 |  | 0 |  | 0 |  | 0 | 15 | 0 | 0.00028 | 0.06 | 0 | 0 | 800-766 | RTS 19/ I | RTS 16/ I | 0.1855 | 42.76 |  | Práce |  |  |  | POL1_
|  | 4. NP : 8*12 |  | 96 | [22 empty] | VV | 0
|  | 4,75*1,3 |  | 6.175 | [22 empty] | VV | 0
|  | 5,9*3,25 |  | 19.175 | [22 empty] | VV | 0
|  | 4,5*3,25 |  | 14.625 | [22 empty] | VV | 0
|  | 12*3,25 |  | 39 | [22 empty] | VV | 0
|  | 2,5*3,25 |  | 8.125 | [22 empty] | VV | 0
|  | 9*3,25 |  | 29.25 | [22 empty] | VV | 0
|  | - výtah : -2,8 |  | -2.8 | [22 empty] | VV | 0
|  | Koeficient: 0,1 |  | 20.955 | [22 empty] | VV | 4
253 | 60510382R | prkno SM/JD; tl = 32,0 mm; l = 2 000 až 3 900 mm; jakost II; neomítané | m3 | 3.0694 |  | 0 |  | 0 |  | 0 | 15 | 0 | 0.55 | 1.69 | 0 | 0 | SPCM | RTS 19/ I | RTS 16/ I | 0 | 0 |  | Specifikace |  |  |  | POL3_
|  | náhrada na půdě - 40% výměry : 218*0,4*0,032*1,10 |  | 3.0694 | [22 empty] | VV | 0
254 | 60511101R | řezivo SM; tl = 33 až 100 mm; l = 4 000 až 6 000 mm; jakost II; středové | m3 | 2.7878 |  | 0 |  | 0 |  | 0 | 15 | 0 | 0.55 | 1.53 | 0 | 0 | SPCM | RTS 19/ I | RTS 16/ I | 0 | 0 |  | Specifikace |  |  |  | POL3_
|  | nový průvlak : 0,1*0,18*4*6 |  | 0.432 | [22 empty] | VV | 0
|  | nové nosníky : 0,08*0,16*8*9 |  | 0.9216 | [22 empty] | VV | 0
|  | nová střed. vaznice : 0,14*0,18*4 |  | 0.1008 | [22 empty] | VV | 0
|  | sloupek S1 : 0,15*0,18*1*5 |  | 0.135 | [22 empty] | VV | 0
|  | sloupek 14 x 14 : 0,14*0,14*4 |  | 0.0784 | [22 empty] | VV | 0
|  | příložky : 1 |  | 1 | [22 empty] | VV | 0
|  | prořez : 0,12 |  | 0.12 | [22 empty] | VV | 0
255 | 60512542R | prkno SM/JD; tl = 24,0 mm; l = 2 000 až 3 900 mm; jakost II; omítané | m3 | 5.591 |  | 0 |  | 0 |  | 0 | 15 | 0 | 0.55 | 3.08 | 0 | 0 | SPCM | RTS 19/ I | RTS 16/ I | 0 | 0 |  | Specifikace |  |  |  | POL3_
|  | obvodová stěna 4. NP : 75*0,024*1,12 |  | 2.016 | [22 empty] | VV | 0
|  | střecha : 133*0,024*1,12 |  | 3.575 | [22 empty] | VV | 0
256 | 60515801R | hranol SM; konstrukční, masivní; tl = 40,0 mm; š = 60 mm; l = 5 000,0 mm; pro konstrukce nepohledové | m3 | 1.262 |  | 0 |  | 0 |  | 0 | 15 | 0 | 0.5 | 0.63 | 0 | 0 | SPCM | RTS 19/ I | RTS 16/ I | 0 | 0 |  | Specifikace |  |  |  | POL3_
|  | materiál pro rošt 3. NP štítová stěna : 14*0,06*0,04*3,6 |  | 0.12096 | [22 empty] | VV | 0
|  | materiál pro rošt 4. NP - stěna : 150*0,06*0,04*1,12 |  | 0.4032 | [22 empty] | VV | 0
|  | materiál pro rošt 4. NP - strop : 237*0,06*0,04*1,12 |  | 0.63706 | [22 empty] | VV | 0
|  | materiál pro rošt 4. NP - štítová stěna : 14*0,06*0,04*3 |  | 0.1008 | [22 empty] | VV | 0
257 | 60517111R | lať průřez 24 cm2 | m3 | 4.6782 |  | 0 |  | 0 |  | 0 | 15 | 0 | 0.55 | 2.57 | 0 | 0 | SPCM | RTS 19/ I | RTS 16/ I | 0 | 0 |  | Specifikace |  |  |  | POL3_
|  | materiál pro rošt : 150*0,06*0,04*1,12 |  | 0.4032 | [22 empty] | VV | 0
|  | materiál - střecha : 342*0,0125 |  | 4.275 | [22 empty] | VV | 0
258 | 998762104R00 | Přesun hmot pro konstrukce tesařské v objektech výšky do 36 m | t | 12.4445 |  | 0 |  | 0 |  | 0 | 15 | 0 | 0 | 0 | 0 | 0 | 800-762 | RTS 19/ I | RTS 16/ I | 1.978 | 24.62 |  | Přesun hmot |  |  |  | POL7_
|  | 50 m vodorovně | [24 empty] | SPI
|  | Hmotnosti z položek s pořadovými čísly: : | [24 empty] | VV | 0
|  | 223,224,227,228,229,230,231,232,238,240,241,244,245,248,249,250,251,252,253,254,255,256,257, : | [24 empty] | VV | 0
|  | Součet: : 12,44455 |  | 12.4445 | [22 empty] | VV | 0
Díl: | 763 | Dřevostavby |  |  |  | 0 |  | 0 |  | 0 |  | 0 |  | 4.47 |  | 0 |  |  |  |  | 76.51 | [5 empty] | DIL
259 | 763614231R00 | Opláštění z dřevoštěpkových desek podlahy, z desek tl. nad 18 mm, na sraz, šroubované | m2 | 145.473 |  | 0 |  | 0 |  | 0 | 15 | 0 | 8e-05 | 0.01 | 0 | 0 | 800-763 | RTS 19/ I | RTS 16/ I | 0.232 | 33.75 |  | Práce |  |  |  | POL1_
|  | vč. dodávky a montáže spojovacího materiálu | [24 empty] | SPI
|  | 4. NP : | [24 empty] | VV | 0
|  | 401 : 1,98*1,35 |  | 2.673 | [22 empty] | VV | 0
|  | 402 : 9,7 |  | 9.7 | [22 empty] | VV | 0
|  | 403 : 8,1 |  | 8.1 | [22 empty] | VV | 0
|  | 405 : 31,1 |  | 31.1 | [22 empty] | VV | 0
|  | 406 : 11,4 |  | 11.4 | [22 empty] | VV | 0
|  | 407 : 20,5 |  | 20.5 | [22 empty] | VV | 0
|  | 408 : 5,8 |  | 5.8 | [22 empty] | VV | 0
|  | 409 : 16,6 |  | 16.6 | [22 empty] | VV | 0
|  | 410 : 1,9 |  | 1.9 | [22 empty] | VV | 0
|  | 411 : 2,9 |  | 2.9 | [22 empty] | VV | 0
|  | 412 : 12 |  | 12 | [22 empty] | VV | 0
|  | 413 : 17,3 |  | 17.3 | [22 empty] | VV | 0
|  | 414 : 2,9 |  | 2.9 | [22 empty] | VV | 0
|  | 415 : 2,6 |  | 2.6 | [22 empty] | VV | 0
260 | 763614242R00 | Opláštění z dřevoštěpkových desek podlahy, z desek tl. nad 18 mm, na P+D, lepené | m2 | 145.473 |  | 0 |  | 0 |  | 0 | 15 | 0 | 4e-05 | 0.01 | 0 | 0 | 800-763 | RTS 19/ I | RTS 16/ I | 0.223 | 32.44 |  | Práce |  |  |  | POL1_
|  | vč. dodávky a montáže spojovacího materiálu | [24 empty] | SPI
|  | 4. NP : | [24 empty] | VV | 0
|  | 401 : 1,98*1,35 |  | 2.673 | [22 empty] | VV | 0
|  | 402 : 9,7 |  | 9.7 | [22 empty] | VV | 0
|  | 403 : 8,1 |  | 8.1 | [22 empty] | VV | 0
|  | 405 : 31,1 |  | 31.1 | [22 empty] | VV | 0
|  | 406 : 11,4 |  | 11.4 | [22 empty] | VV | 0
|  | 407 : 20,5 |  | 20.5 | [22 empty] | VV | 0
|  | 408 : 5,8 |  | 5.8 | [22 empty] | VV | 0
|  | 409 : 16,6 |  | 16.6 | [22 empty] | VV | 0
|  | 410 : 1,9 |  | 1.9 | [22 empty] | VV | 0
|  | 411 : 2,9 |  | 2.9 | [22 empty] | VV | 0
|  | 412 : 12 |  | 12 | [22 empty] | VV | 0
|  | 413 : 17,3 |  | 17.3 | [22 empty] | VV | 0
|  | 414 : 2,9 |  | 2.9 | [22 empty] | VV | 0
|  | 415 : 2,6 |  | 2.6 | [22 empty] | VV | 0
261 | 60726016.AR | deska dřevoštěpková třívrstvá pro prostředí vlhké; strana nebroušená; hrana pero/drážka; tl = 22,0 mm | m2 | 320.0406 |  | 0 |  | 0 |  | 0 | 15 | 0 | 0.0139 | 4.45 | 0 | 0 | SPCM | RTS 19/ I | RTS 16/ I | 0 | 0 |  | Specifikace |  |  |  | POL3_
|  | Odkaz na mn. položky pořadí 259 : 145,47300 |  | 145.473 | [22 empty] | VV | 5
|  | Odkaz na mn. položky pořadí 260 : 145,47300 |  | 145.473 | [22 empty] | VV | 5
|  | Koeficient: 0,1 |  | 29.0946 | [22 empty] | VV | 4
262 | 998763101R00 | Přesun hmot dřevostaveb v objektech výšky do 6 m | t | 4.466 |  | 0 |  | 0 |  | 0 | 15 | 0 | 0 | 0 | 0 | 0 | 800-763 | RTS 19/ I | RTS 16/ I | 1.156 | 5.16 |  | Přesun hmot |  |  |  | POL7_
|  | 50 m vodorovně | [24 empty] | SPI
|  | Hmotnosti z položek s pořadovými čísly: : | [24 empty] | VV | 0
|  | 259,260,261, : | [24 empty] | VV | 0
|  | Součet: : 4,46602 |  | 4.466 | [22 empty] | VV | 0
263 | 998763101R00 | Přesun hmot dřevostaveb v objektech výšky do 6 m | t | 4.466 |  | 0 |  | 0 |  | 0 | 15 | 0 | 0 | 0 | 0 | 0 | 800-763 | RTS 19/ I | RTS 16/ I | 1.156 | 5.16 |  | Přesun hmot |  |  |  | POL7_
|  | 50 m vodorovně | [24 empty] | SPI
|  | Hmotnosti z položek s pořadovými čísly: : | [24 empty] | VV | 0
|  | 259,260,261, : | [24 empty] | VV | 0
|  | Součet: : 4,46602 |  | 4.466 | [22 empty] | VV | 0
Díl: | 764 | Konstrukce klempířské |  |  |  | 0 |  | 0 |  | 0 |  | 0 |  | 1.53 |  | 3.12 |  |  |  |  | 334.86 | [5 empty] | DIL
264 | KL 706 | Protidešťové žaluzie, podstavce Kruhová mřížka pro VZT - nerez se sítí proti hmyzu, D = 125 mm | ks | 2 |  | 0 |  | 0 |  | 0 | 15 | 0 | 0.00027 | 0 | 0 | 0 | 800-728 | Vlastní | Indiv | 0.07705 | 0.15 |  | Práce |  |  |  | POL1_
|  | včetně spojovacích prostředků. | [24 empty] | POP
265 | KL 707 | Protidešťové žaluzie, podstavce Kruhová mřížka pro nasávání vzduchu ke kotli - nerez se sítí proti hmyzu, D = 150 mm | ks | 1 |  | 0 |  | 0 |  | 0 | 15 | 0 | 0.00027 | 0 | 0 | 0 | 800-728 | Vlastní | Indiv | 0.07705 | 0.08 |  | Práce |  |  |  | POL1_
|  | včetně spojovacích prostředků. | [24 empty] | POP
266 | KL 711 | Protidešťové žaluzie, podstavce Protidešťová žaluzie VZT D 400 mm - nezez, D+M | kus | 1 |  | 0 |  | 0 |  | 0 | 15 | 0 | 0 | 0 | 0 | 0 | 800-728 | Vlastní | Indiv | 0.77 | 0.77 |  | Práce |  |  |  | POL1_
267 | KL 712 | Protidešťové žaluzie, podstavce Kruhová mřížka VZT - nerez se sítí proti hmyzu, D = 160 mm | ks | 1 |  | 0 |  | 0 |  | 0 | 15 | 0 | 0.00027 | 0 | 0 | 0 | 800-728 | Vlastní | Indiv | 0.07705 | 0.08 |  | Práce |  |  |  | POL1_
|  | včetně spojovacích prostředků. | [24 empty] | POP
268 | 76432126xxxx | Oplechování říms a okapů z pozinkovaného plechu výroba a montáž oplechování, včetně zhotovení rohů, spojů a dilatací Oplechování Pz říms pod nadříms. žlabem, rš 1200mm | m | 54 |  | 0 |  | 0 |  | 0 | 15 | 0 | 0.00793 | 0.43 | 0 | 0 | 800-764 | Vlastní | Indiv | 0.6984 | 37.71 |  | Práce |  |  |  | POL1_
269 | 764331220R00 | Lemování z pozinkovaného plechu výroba a montáž lemování zdí na střechách s tvrdou krytinou včetně rohů a ukončení před požární zdí, rš 250 mm | m | 19 |  | 0 |  | 0 |  | 0 | 15 | 0 | 0.00145 | 0.03 | 0 | 0 | 800-764 | RTS 19/ I | RTS 16/ I | 0.2208 | 4.2 |  | Práce |  |  |  | POL1_
|  | sousedova střecha : 10+2+7 |  | 19 | [22 empty] | VV | 0
270 | 764339210R00 | Lemování z pozinkovaného plechu výroba a montáž lemování komínů, zděných ventilací a jiných střešních proniků, s lištami na vlnité krytině, v ploše | m2 | 8 |  | 0 |  | 0 |  | 0 | 15 | 0 | 0.00677 | 0.05 | 0 | 0 | 800-764 | RTS 19/ I | RTS 16/ I | 2.1275 | 17.02 |  | Práce |  |  |  | POL1_
271 | 764355203R00 | Žlaby z pozinkovaného plechu výroba a montáž žlabů včetně háků, čel, rohů, rovných hrdel a dilatací nástřešních oblého tvaru, rš 660 mm | m | 54 |  | 0 |  | 0 |  | 0 | 15 | 0 | 0.00548 | 0.3 | 0 | 0 | 800-764 | RTS 19/ I | RTS 16/ I | 0.598 | 32.29 |  | Práce |  |  |  | POL1_
272 | 764359241R00 | Žlaby z pozinkovaného plechu výroba a montáž doplňků žlabů - ochranný koš střešní vpusti pro troby do průměru 150 mm | kus | 3 |  | 0 |  | 0 |  | 0 | 15 | 0 | 0.00515 | 0.02 | 0 | 0 | 800-764 | RTS 19/ I | RTS 16/ I | 2.001 | 6 |  | Práce |  |  |  | POL1_
|  | KL704 : 3 |  | 3 | [22 empty] | VV | 0
273 | 764392241R00 | Ostatní střešní prvky z pozinkovaného plechu výroba a montáž úžlabí s klínovým těsněním, rš 500 mm | m | 5 |  | 0 |  | 0 |  | 0 | 15 | 0 | 0.00323 | 0.02 | 0 | 0 | 800-764 | RTS 19/ I | RTS 16/ I | 0.30245 | 1.51 |  | Práce |  |  |  | POL1_
|  | Dodávka a montáž těsnícího pásu. Montáž naohýbaného a upraveného úžlabí včetně spojovacích prostředků. Bez dodávky úžlabního plechu. | [24 empty] | POP |  | Dodávka a montáž těsnícího pásu. Montáž naohýbaného a upraveného úžlabí včetně spojovacích prostředků. Bez dodávky úžlabního plechu.
274 | KL 713 | Ostatní střešní prvky z pozinkovaného plechu výroba a montáž Dvouplášťový komín od ohřívače TV, materiál Pz, D = 100 mm, l = 4.000 mm | kus | 1 |  | 0 |  | 0 |  | 0 | 15 | 0 | 0.00968 | 0.01 | 0 | 0 | 800-764 | Vlastní | Indiv | 0.45846 | 0.46 |  | Práce |  |  |  | POL1_
275 | 764410220R00 | Oplechování parapetů z pozinkovaného plechu výroba a montáž rš 160 mm | m | 49.1 |  | 0 |  | 0 |  | 0 | 15 | 0 | 0.00253 | 0.12 | 0 | 0 | 800-764 | RTS 19/ I | RTS 16/ I | 0.7743 | 38.02 |  | Práce |  |  |  | POL1_
|  | včetně rohů | [24 empty] | SPI
|  | oplechování soklu z um.- kamene RŠ 150 mm : 49,1 |  | 49.1 | [22 empty] | VV | 0
276 | 764410240R00 | Oplechování parapetů z pozinkovaného plechu výroba a montáž rš 250 mm | m | 74.5 |  | 0 |  | 0 |  | 0 | 15 | 0 | 0.00301 | 0.22 | 0 | 0 | 800-764 | RTS 19/ I | RTS 16/ I | 0.8019 | 59.74 |  | Práce |  |  |  | POL1_
|  | včetně rohů | [24 empty] | SPI
277 | 764430230R00 | Oplechování zdí a nadezdívek z pozinkovaného plechu výroba a montáž rš 400 mm | m | 30.5 |  | 0 |  | 0 |  | 0 | 15 | 0 | 0.0038 | 0.12 | 0 | 0 | 800-764 | RTS 19/ I | RTS 16/ I | 0.80535 | 24.56 |  | Práce |  |  |  | POL1_
|  | včetně rohů | [24 empty] | SPI
278 | 76443024xxxx | Oplechování zdí a nadezdívek z pozinkovaného plechu výroba a montáž Oplechování zdí z Pz plechu, rš 1000 mm vč. bočního lemování a plech. příponky, při štítové zdi | m | 19 |  | 0 |  | 0 |  | 0 | 15 | 0 | 0.00435 | 0.08 | 0 | 0 | 800-764 | Vlastní | RTS 16/ I | 0.85365 | 16.22 |  | Práce |  |  |  | POL1_
|  | včetně rohů | [24 empty] | SPI
279 | 764454203R00 | Odpadní trouby z pozinkovaného plechu výroba a montáž odpadní trouby z Pz plechu, kruhové včetně zděří, manžet, odboček, kolen, odskoků, výpustí vody a přechodových kusů průměru 120 mm | m | 41.1 |  | 0 |  | 0 |  | 0 | 15 | 0 | 0.0031 | 0.13 | 0 | 0 | 800-764 | RTS 19/ I | RTS 16/ I | 0.5948 | 24.45 |  | Práce |  |  |  | POL1_
280 | 764841222R00 | Odvětrání plynových spotřebičů z pozinkovaného plechu výroba a montáž odvětrání z trub kruhových kolen třídílných délky do 0,5 m, průměru přes 100 do 120 mm | kus | 3 |  | 0 |  | 0 |  | 0 | 15 | 0 | 0.00111 | 0 | 0 | 0 | 800-764 | RTS 19/ I | RTS 16/ I | 1.0569 | 3.17 |  | Práce |  |  |  | POL1_
|  | KL705 : 3 |  | 3 | [22 empty] | VV | 0
281 | 764311831RT1 | Demontáž krytiny hladké střešní z tabulí 2 x 1 m, plochy do 25 m, sklonu přes 30 do 45° | m2 | 304.4305 |  | 0 |  | 0 |  | 0 | 15 | 0 | 0 | 0 | 0.00732 | 2.23 | 800-764 | RTS 19/ I | RTS 16/ I | 0.1288 | 39.21 |  | Práce |  |  |  | POL1_
|  | 8*9,5*2 |  | 152 | [22 empty] | VV | 0
|  | - světlík : -3,75*3,4 |  | -12.75 | [22 empty] | VV | 0
|  | 9,5*8,25/2 |  | 39.1875 | [22 empty] | VV | 0
|  | 4,75*4,75/2 |  | 11.2812 | [22 empty] | VV | 0
|  | 4,75*1,1 |  | 5.225 | [22 empty] | VV | 0
|  | 4,75*3,65/2 |  | 8.6687 | [22 empty] | VV | 0
|  | 5*1,1 |  | 5.5 | [22 empty] | VV | 0
|  | 4,1*3,63/2*2 |  | 14.883 | [22 empty] | VV | 0
|  | 8,73*9,5/2*2 |  | 82.935 | [22 empty] | VV | 0
|  | 5*1,1 |  | 5.5 | [22 empty] | VV | 0
|  | - komíny : -8 |  | -8 | [22 empty] | VV | 0
282 | 764321860R00 | Demontáž oplechování říms pod nadřímsovým žlabem, rš 1000 mm, sklonu do 30° | m | 54 |  | 0 |  | 0 |  | 0 | 15 | 0 | 0 | 0 | 0.00742 | 0.4 | 800-764 | RTS 19/ I | RTS 16/ I | 0.115 | 6.21 |  | Práce |  |  |  | POL1_
283 | 764339830R00 | Demontáž lemování komínů, zděných ventilací a jiných střešních proniků na hladké krytině, v ploše, sklonu do 30° | m2 | 8 |  | 0 |  | 0 |  | 0 | 15 | 0 | 0 | 0 | 0.00721 | 0.06 | 800-764 | RTS 19/ I | RTS 16/ I | 0.1265 | 1.01 |  | Práce |  |  |  | POL1_
284 | 764353835R00 | Demontáž žlabů nadřímsových čtyřhranných v hácích se spádovou vložkou, rš 330 mm, sklonu do 30° | m | 54 |  | 0 |  | 0 |  | 0 | 15 | 0 | 0 | 0 | 0.00336 | 0.18 | 800-764 | RTS 19/ I | RTS 16/ I | 0.069 | 3.73 |  | Práce |  |  |  | POL1_
285 | 764410850R00 | Demontáž oplechování parapetů rš od 100 do 330 mm | m | 73.4 |  | 0 |  | 0 |  | 0 | 15 | 0 | 0 | 0 | 0.00135 | 0.1 | 800-764 | RTS 19/ I | RTS 16/ I | 0.092 | 6.75 |  | Práce |  |  |  | POL1_
|  | východ : 1*5 |  | 5 | [22 empty] | VV | 0
|  | 1,2*18 |  | 21.6 | [22 empty] | VV | 0
|  | západ : 1,2*7 |  | 8.4 | [22 empty] | VV | 0
|  | 1*12 |  | 12 | [22 empty] | VV | 0
|  | jih : 1,2*18 |  | 21.6 | [22 empty] | VV | 0
|  | 0,8*6 |  | 4.8 | [22 empty] | VV | 0
286 | 764430840R00 | Demontáž oplechování zdí a nadezdívek rš od 330 do 500 mm | m | 11 |  | 0 |  | 0 |  | 0 | 15 | 0 | 0 | 0 | 0.0023 | 0.03 | 800-764 | RTS 19/ I | RTS 16/ I | 0.1035 | 1.14 |  | Práce |  |  |  | POL1_
|  | světlík : 4+4+3 |  | 11 | [22 empty] | VV | 0
287 | 764454802R00 | Demontáž odpadních trub nebo součástí trub kruhových , o průměru 120 mm | m | 41 |  | 0 |  | 0 |  | 0 | 15 | 0 | 0 | 0 | 0.00285 | 0.12 | 800-764 | RTS 19/ I | RTS 16/ I | 0.069 | 2.83 |  | Práce |  |  |  | POL1_
|  | 15+13,5+12,5 |  | 41 | [22 empty] | VV | 0
288 | 998764103R00 | Přesun hmot pro konstrukce klempířské v objektech výšky do 24 m | t | 1.526 |  | 0 |  | 0 |  | 0 | 15 | 0 | 0 | 0 | 0 | 0 | 800-764 | RTS 19/ I | RTS 16/ I | 4.947 | 7.55 |  | Přesun hmot |  |  |  | POL7_
|  | 50 m vodorovně | [24 empty] | SPI
|  | Hmotnosti z položek s pořadovými čísly: : | [24 empty] | VV | 0
|  | 264,265,267,268,269,270,271,272,273,274,275,276,277,278,279,280, : | [24 empty] | VV | 0
|  | Součet: : 1,52597 |  | 1.526 | [22 empty] | VV | 0
Díl: | 765 | Krytiny tvrdé |  |  |  | 0 |  | 0 |  | 0 |  | 0 |  | 14.61 |  | 0.34 |  |  |  |  | 289.43 | [5 empty] | DIL
289 | 765313121RS2 | Krytina pálená střech složitých z tašek drážkových, , povrchová úprava engoba, | m2 | 325.1805 |  | 0 |  | 0 |  | 0 | 15 | 0 | 0.0432 | 14.05 | 0 | 0 | 800-765 | RTS 19/ I | RTS 16/ I | 0.421 | 136.9 |  | Práce |  |  |  | POL1_
|  | Dodávka a montáž krytiny z tašek základních, větracích, protisněhových a poloviční včetně spojovacích prostředků. | [24 empty] | POP |  | Dodávka a montáž krytiny z tašek základních, větracích, protisněhových a poloviční včetně spojovacích prostředků.
|  | 8*9,5*2 |  | 152 | [22 empty] | VV | 0
|  | 9,5*8,25/2 |  | 39.1875 | [22 empty] | VV | 0
|  | 4,75*4,75/2 |  | 11.2812 | [22 empty] | VV | 0
|  | 4,75*1,1 |  | 5.225 | [22 empty] | VV | 0
|  | 4,75*3,65/2 |  | 8.6687 | [22 empty] | VV | 0
|  | 5*1,1 |  | 5.5 | [22 empty] | VV | 0
|  | 4,1*3,63/2*2 |  | 14.883 | [22 empty] | VV | 0
|  | 8,73*9,5/2*2 |  | 82.935 | [22 empty] | VV | 0
|  | 5*1,1 |  | 5.5 | [22 empty] | VV | 0
290 | 765312342R00 | Krytina pálená doplňky drážková, nároží s větracím pásem kovovým, povrchová úprava engoba | m | 23 |  | 0 |  | 0 |  | 0 | 15 | 0 | 0.00874 | 0.2 | 0 | 0 | 800-765 | RTS 19/ I | RTS 16/ I | 0.5 | 11.5 |  | Práce |  |  |  | POL1_
|  | Dodávka a montáž nároží včetně nárožní latě, větracího pásu a spojovacích prostředků. | [24 empty] | POP
|  | 9,5+5,5+4+4 |  | 23 | [22 empty] | VV | 0
291 | 765312397R00 | Krytina pálená doplňky drážková, plech okapní profilovaný Al šířky 170 mm, | m | 52.45 |  | 0 |  | 0 |  | 0 | 15 | 0 | 0.00032 | 0.02 | 0 | 0 | 800-765 | RTS 19/ I | RTS 16/ I | 0.067 | 3.51 |  | Práce |  |  |  | POL1_
|  | Dodávka a montáž okapního profilovaného plechu. | [24 empty] | POP
|  | okapnička pod podstřešní fólii : 8,7+1,6+0,4+7,25+0,4+0,4+17,45+0,4+0,4+15,45 |  | 52.45 | [22 empty] | VV | 0
292 | 765312432R00 | Krytina pálená doplňky drážková, hřeben s větracím pásem kovovým, povrchová úprava engoba | m | 9.1 |  | 0 |  | 0 |  | 0 | 15 | 0 | 0.00874 | 0.08 | 0 | 0 | 800-765 | RTS 19/ I | RTS 16/ I | 0.33 | 3 |  | Práce |  |  |  | POL1_
|  | Dodávka a montáž hřebene včetně hřebenové latě, větracího pásu, ukončení hřebenáče a spojovacích prostředků. | [24 empty] | POP |  | Dodávka a montáž hřebene včetně hřebenové latě, větracího pásu, ukončení hřebenáče a spojovacích prostředků.
|  | 8+1,1 |  | 9.1 | [22 empty] | VV | 0
293 | 765313168R00 | Krytina pálená doplňky drážková, střešní lávka rošt 80 x 25 cm, | ks | 2 |  | 0 |  | 0 |  | 0 | 15 | 0 | 0.00766 | 0.02 | 0 | 0 | 800-765 | RTS 19/ I | RTS 16/ I | 1 | 2 |  | Práce |  |  |  | POL1_
|  | Dodávka a montáž střešní lávky (2 ks držáků univerzálních, 2 ks držáku roštu a rošt). | [24 empty] | POP
294 | 765313169R00 | Krytina pálená doplňky drážková, střešní lávka, rošt 40x25 cm, | ks | 20 |  | 0 |  | 0 |  | 0 | 15 | 0 | 0.00626 | 0.13 | 0 | 0 | 800-765 | RTS 19/ I | RTS 16/ I | 1 | 20 |  | Práce |  |  |  | POL1_
|  | Dodávka a montáž střešní lávky (2 ks držáků univerzálních, 2 ks držáku roštu a rošt). | [24 empty] | POP
295 | 765313181R00 | Krytina pálená doplňky drážková, přiřezání a uchycení tašek rovné, | m | 66 |  | 0 |  | 0 |  | 0 | 15 | 0 | 1e-05 | 0 | 0 | 0 | 800-765 | RTS 19/ I | RTS 16/ I | 0.32 | 21.12 |  | Práce |  |  |  | POL1_
|  | Přiřezání a uchycení tašek včetně spojovacích prostředků. | [24 empty] | POP
|  | zeď u souseda : 10 |  | 10 | [22 empty] | VV | 0
|  | nároží : (9,5+5,5+4+4)*2 |  | 46 | [22 empty] | VV | 0
|  | úžlabí : 2*5 |  | 10 | [22 empty] | VV | 0
296 | 765313184RS2 | Krytina pálená doplňky drážková, taška prostupová s nástavcem pro odvětrání, povrchová úprava engoba | kus | 3 |  | 0 |  | 0 |  | 0 | 15 | 0 | 0.00385 | 0.01 | 0 | 0 | 800-765 | RTS 19/ I | RTS 16/ I | 0.24 | 0.72 |  | Práce |  |  |  | POL1_
|  | Dodávka a montáž prostupové tašky a nástavce odvětrání kanalizace. | [24 empty] | POP
297 | 765331864R00 | Krytina betonová Doplňky pro zastřešení krytinou betonovou drážkovou i bobrovku, větrací pás okapní | m | 52.45 |  | 0 |  | 0 |  | 0 | 15 | 0 | 0.00049 | 0.03 | 0 | 0 | 800-765 | RTS 19/ I | RTS 16/ I | 0.2 | 10.49 |  | Práce |  |  |  | POL1_
|  | Dodávka a montáž větracího okapního pásu včetně spojovacích prostředků. | [24 empty] | POP
|  | Odkaz na mn. položky pořadí 291 : 52,45000 |  | 52.45 | [22 empty] | VV | 5
298 | 765718810R00 | Demontáž pálené krytiny zdí šířky do 300 mm, z tašek pálených, do suti | m | 21 |  | 0 |  | 0 |  | 0 | 15 | 0 | 0 | 0 | 0.016 | 0.34 | 800-765 | RTS 19/ I | RTS 16/ I | 0.09 | 1.89 |  | Práce |  |  |  | POL1_
|  | 10,5*2 |  | 21 | [22 empty] | VV | 0
299 | 765799313RK3 | Fólie parotěsné a difúzní Fólie podstřešní difuzní na bednění, s přelepením spojů | m2 | 341.5657 |  | 0 |  | 0 |  | 0 | 15 | 0 | 0.0002 | 0.07 | 0 | 0 | 800-765 | RTS 19/ I | RTS 16/ I | 0.12 | 40.99 |  | Práce |  |  |  | POL1_
|  | Dodávka a montáž fólie, spojovací pásky včetně spojovacích prostředků. | [24 empty] | POP
|  | 8*10*2 |  | 160 | [22 empty] | VV | 0
|  | 10*8,25/2 |  | 41.25 | [22 empty] | VV | 0
|  | 5*4,75/2 |  | 11.875 | [22 empty] | VV | 0
|  | 5*1,1 |  | 5.5 | [22 empty] | VV | 0
|  | 4,75*3,65/2 |  | 8.6687 | [22 empty] | VV | 0
|  | 5*1,1 |  | 5.5 | [22 empty] | VV | 0
|  | 4,4*3,63/2*2 |  | 15.972 | [22 empty] | VV | 0
|  | 8,73*10/2*2 |  | 87.3 | [22 empty] | VV | 0
|  | 5*1,1 |  | 5.5 | [22 empty] | VV | 0
300 | 998765103R00 | Přesun hmot pro krytiny tvrdé v objektech výšky do 24 m | t | 14.5919 |  | 0 |  | 0 |  | 0 | 15 | 0 | 0 | 0 | 0 | 0 | 800-765 | RTS 19/ I | RTS 16/ I | 2.557 | 37.31 |  | Přesun hmot |  |  |  | POL7_
|  | 50 m vodorovně | [24 empty] | SPI
|  | Hmotnosti z položek s pořadovými čísly: : | [24 empty] | VV | 0
|  | 289,290,291,292,293,294,295,296,297,299, : | [24 empty] | VV | 0
|  | Součet: : 14,59188 |  | 14.5919 | [22 empty] | VV | 0
Díl: | 766 | Konstrukce truhlářské |  |  |  | 0 |  | 0 |  | 0 |  | 0 |  | 6.58 |  | 0.22 |  |  |  |  | 290.19 | [5 empty] | DIL
301 | 76671102xxxx | Osazení zárubní dveřních dřevěných Montáž vstupních dveří s vypěněním | m | 0 |  | 0 |  | 0 |  | 0 | 15 | 0 | 8e-05 | 0 | 0 | 0 | 801-1 | Vlastní | RTS 16/ I | 0.757 | 0 |  | Práce |  |  |  | POL1_
|  | hrubých, hoblovaných i leštěných, měkkých i tvrdých, na jakoukoliv cementovou maltu, s kotvením rámu do zdiva, | [24 empty] | SPI |  | hrubých, hoblovaných i leštěných, měkkých i tvrdých, na jakoukoliv cementovou maltu, s kotvením rámu do zdiva,
|  | Montáž plastových dveří včetně dodávky a montáže PU pěny. | [24 empty] | POP
|  | 102 - neobsazeno : | [24 empty] | VV | 0
302 | 725291116R00 | Invalidní program madlo jednoduché pevné, rozměr 700 mm, bílé | ks | 4 |  | 0 |  | 0 |  | 0 | 15 | 0 | 0.0015 | 0.01 | 0 | 0 | 800-721 | RTS 19/ I | RTS 16/ I | 0.33 | 1.32 |  | Práce |  |  |  | POL1_
|  | 3+1 |  | 4 | [22 empty] | VV | 0
303 | 725291117R00 | Invalidní program madlo jednoduché pevné, rozměr 800 mm, bílé | ks | 24 |  | 0 |  | 0 |  | 0 | 15 | 0 | 0.0017 | 0.04 | 0 | 0 | 800-721 | RTS 19/ I | RTS 16/ I | 0.33 | 7.92 |  | Práce |  |  |  | POL1_
|  | 1+5+1+1+1+3+8+4 |  | 24 | [22 empty] | VV | 0
304 | 766111110R00 | Montáž stěn nekompletizovaných plných a hladkých, výšky do 2,75 m | m2 | 24.5423 |  | 0 |  | 0 |  | 0 | 15 | 0 | 0.0002 | 0 | 0 | 0 | 800-766 | RTS 19/ I | RTS 16/ I | 0.602 | 14.77 |  | Práce |  |  |  | POL1_
|  | včetně oboustranného olištování, | [24 empty] | SPI
|  | TR 129 : 0,9*2,065 |  | 1.8585 | [22 empty] | VV | 0
|  | TR 141 : 0,615*2,120 |  | 1.3038 | [22 empty] | VV | 0
|  | TR 143 : 1*2,02 |  | 2.02 | [22 empty] | VV | 0
|  | TR 144 : 1,2*1,05*5 |  | 6.3 | [22 empty] | VV | 0
|  | 1,2*1,05*5 |  | 6.3 | [22 empty] | VV | 0
|  | TR 145 : 1*2 |  | 2 | [22 empty] | VV | 0
|  | 1*1 |  | 1 | [22 empty] | VV | 0
|  | TR 146 : 0,94*2*2 |  | 3.76 | [22 empty] | VV | 0
305 | 766112820R00 | Demontáž dřevěných stěn prosklených | m2 | 5.64 |  | 0 |  | 0 |  | 0 | 15 | 0 | 0 | 0 | 0.01638 | 0.09 | 800-766 | RTS 19/ I | RTS 16/ I | 0.12 | 0.68 |  | Práce |  |  |  | POL1_
|  | včetně demontáže lišt a vysklení, | [24 empty] | SPI
|  | 303 : 2*2,82 |  | 5.64 | [22 empty] | VV | 0
306 | 766411812R00 | Demontáž obložení stěn panely velikosti přes 1,5 m2 | m2 | 2.289 |  | 0 |  | 0 |  | 0 | 15 | 0 | 0 | 0 | 0.02465 | 0.06 | 800-766 | RTS 19/ I | RTS 16/ I | 0.21 | 0.48 |  | Práce |  |  |  | POL1_
|  | sololitový obklad 009 : 1,75*3,1 |  | 5.425 | [22 empty] | VV | 0
|  | -0,98*1,6*2 |  | -3.136 | [22 empty] | VV | 0
307 | 766411822R00 | Demontáž obložení stěn podkladových roštů | m2 | 2.289 |  | 0 |  | 0 |  | 0 | 15 | 0 | 0 | 0 | 0.008 | 0.02 | 800-766 | RTS 19/ I | RTS 16/ I | 0.066 | 0.15 |  | Práce |  |  |  | POL1_
|  | Odkaz na mn. položky pořadí 306 : 2,28900 |  | 2.289 | [22 empty] | VV | 5
308 | 766421821R00 | Demontáž obložení podhledů palubkami | m2 | 4.875 |  | 0 |  | 0 |  | 0 | 15 | 0 | 0 | 0 | 0.01098 | 0.05 | 800-766 | RTS 19/ I | RTS 16/ I | 0.44 | 2.15 |  | Práce |  |  |  | POL1_
|  | strop nad schodištěm 017 : 3,25*1,5 |  | 4.875 | [22 empty] | VV | 0
309 | 766601211RT3 | Těsnění připojovací spáry spára ostění, interiér - fólie parotěsná šířky 100 mm samolepicí, výplň PU pěnou, exteriér - páska paropropustná šířky 20 mm, tl. 3/15 mm expanzní, | m | 28.04 |  | 0 |  | 0 |  | 0 | 15 | 0 | 4e-05 | 0 | 0 | 0 | 800-766 | RTS 19/ I | RTS 16/ I | 0.32 | 8.97 |  | Práce |  |  |  | POL1_
|  | Vložení parotěsné okenní folie, paropropustné expanzní pásky a vyplnění spáry PU pěnou. Dodávka materiálu. | [24 empty] | POP |  | Vložení parotěsné okenní folie, paropropustné expanzní pásky a vyplnění spáry PU pěnou. Dodávka materiálu.
|  | Odkaz na mn. položky pořadí 313 : 28,04000 |  | 28.04 | [22 empty] | VV | 5
|  | Odkaz na mn. položky pořadí 301 : 0,00000 | [24 empty] | VV | 5
310 | 766624042R00 | Montáž střešních oken rozměru 78/98 - 118 cm | kus | 1 |  | 0 |  | 0 |  | 0 | 15 | 0 | 0.00028 | 0 | 0 | 0 | 800-766 | RTS 19/ I | RTS 16/ I | 3.528 | 3.53 |  | Práce |  |  |  | POL1_
|  | střešní výlez : 1 |  | 1 | [22 empty] | VV | 0
311 | 766624043R00 | Montáž střešních oken rozměru 78/140 - 160 cm | kus | 11 |  | 0 |  | 0 |  | 0 | 15 | 0 | 0.00028 | 0 | 0 | 0 | 800-766 | RTS 19/ I | RTS 16/ I | 4.19 | 46.09 |  | Práce |  |  |  | POL1_
312 | 766624064R00 | Montáž střešních oken zastiňujících rolet | kus | 12 |  | 0 |  | 0 |  | 0 | 15 | 0 | 0.00028 | 0 | 0 | 0 | 800-766 | RTS 19/ I | RTS 16/ I | 0.726 | 8.71 |  | Práce |  |  |  | POL1_
313 | 766711001R00 | Montáž otvorových prvků plastových oken a balkonových dveří, | m | 28.04 |  | 0 |  | 0 |  | 0 | 15 | 0 | 2e-05 | 0 | 0 | 0 | 800-766 | RTS 19/ I | RTS 16/ I | 0.468 | 13.12 |  | Práce |  |  |  | POL1_
|  | Montáž plastových oken a dveří včetně dodávky a montáže PU pěny a spojovacích prostředků. | [24 empty] | POP
|  | 103 - neobsazeno : | [24 empty] | VV | 0
|  | 104 - neobsazeno : | [24 empty] | VV | 0
|  | 105 : (0,85+0,95)*2*2 |  | 7.2 | [22 empty] | VV | 0
|  | 106 : (0,75+0,95)*2*2 |  | 6.8 | [22 empty] | VV | 0
|  | 107 : (0,7+1,3)*2*2 |  | 8 | [22 empty] | VV | 0
|  | 109 - neobsazeno : | [24 empty] | VV | 0
|  | 110 - neobsazeno : | [24 empty] | VV | 0
|  | 111 - neobsazeno : | [24 empty] | VV | 0
|  | 112 - neobsazeno : | [24 empty] | VV | 0
|  | 113 - neobsazeno : | [24 empty] | VV | 0
|  | 114 - neobsazeno : | [24 empty] | VV | 0
|  | 116 : (0,78+1,6)*2*1 |  | 4.76 | [22 empty] | VV | 0
|  | 126 : (0,8*0,8)*2*1 |  | 1.28 | [22 empty] | VV | 0
314 | 766664121R00 | Montáž dveřních křídel kompletizovaných kývavých, , do ocelové nebo fošnové zárubně, jednokřídlových, šířky do 1000 mm | kus | 50 |  | 0 |  | 0 |  | 0 | 15 | 0 | 0 | 0 | 0 | 0 | 800-766 | RTS 19/ I | RTS 16/ I | 1.659 | 82.95 |  | Práce |  |  |  | POL1_
|  | Včetně montáže okopného plechu, stavěče křídel a držadel kyvných dveří. | [24 empty] | POP
|  | 117 : 1 |  | 1 | [22 empty] | VV | 0
|  | 118 : 5 |  | 5 | [22 empty] | VV | 0
|  | 119 : 1 |  | 1 | [22 empty] | VV | 0
|  | 120 : 3 |  | 3 | [22 empty] | VV | 0
|  | 121 : 1 |  | 1 | [22 empty] | VV | 0
|  | 122 : 1 |  | 1 | [22 empty] | VV | 0
|  | 123 : 1 |  | 1 | [22 empty] | VV | 0
|  | 124 : 2 |  | 2 | [22 empty] | VV | 0
|  | 125 : 1 |  | 1 | [22 empty] | VV | 0
|  | 128 : 1 |  | 1 | [22 empty] | VV | 0
|  | 130 : 1 |  | 1 | [22 empty] | VV | 0
|  | 131 : 2 |  | 2 | [22 empty] | VV | 0
|  | 132 : 1 |  | 1 | [22 empty] | VV | 0
|  | 133 : 1 |  | 1 | [22 empty] | VV | 0
|  | 134 : 2 |  | 2 | [22 empty] | VV | 0
|  | 135 : 1 |  | 1 | [22 empty] | VV | 0
|  | 136 : 4 |  | 4 | [22 empty] | VV | 0
|  | 137 : 4 |  | 4 | [22 empty] | VV | 0
|  | 138 : 2 |  | 2 | [22 empty] | VV | 0
|  | 139 : 1 |  | 1 | [22 empty] | VV | 0
|  | 140 : 2 |  | 2 | [22 empty] | VV | 0
|  | 147 : 1 |  | 1 | [22 empty] | VV | 0
|  | 148 : 1 |  | 1 | [22 empty] | VV | 0
|  | 149 : 1 |  | 1 | [22 empty] | VV | 0
|  | 150 : 2 |  | 2 | [22 empty] | VV | 0
|  | 151 : 1 |  | 1 | [22 empty] | VV | 0
|  | 152 : 1 |  | 1 | [22 empty] | VV | 0
|  | 153 : 1 |  | 1 | [22 empty] | VV | 0
|  | 154 : 3 |  | 3 | [22 empty] | VV | 0
|  | 155 : 1 |  | 1 | [22 empty] | VV | 0
315 | 766670011R00 | Montáž obložkové zárubně a dveřního křídla jednokřídlového | kus | 1 |  | 0 |  | 0 |  | 0 | 15 | 0 | 0.0004 | 0 | 0 | 0 | 800-766 | RTS 19/ I | RTS 16/ I | 4.02 | 4.02 |  | Práce |  |  |  | POL1_
|  | TR 127 - ATYP : 1 |  | 1 | [22 empty] | VV | 0
316 | 766670021R00 | Montáž obložkové zárubně a dveřního křídla kliky a štítku | kus | 52 |  | 0 |  | 0 |  | 0 | 15 | 0 | 0 | 0 | 0 | 0 | 800-766 | RTS 19/ I | RTS 16/ I | 0.775 | 40.3 |  | Práce |  |  |  | POL1_
|  | TR 101 : 1 |  | 1 | [22 empty] | VV | 0
|  | Odkaz na mn. položky pořadí 314 : 50,00000 |  | 50 | [22 empty] | VV | 5
|  | Odkaz na mn. položky pořadí 315 : 1,00000 |  | 1 | [22 empty] | VV | 5
317 | 766812113R00 | Montáž kuchyňských linek dřevěných, na stěnu, šířky přes 1500 do 1800 mm mm | kus | 2 |  | 0 |  | 0 |  | 0 | 15 | 0 | 0 | 0 | 0 | 0 | 800-766 | RTS 19/ I | RTS 16/ I | 3.777 | 7.55 |  | Práce |  |  |  | POL1_
|  | TR 157 : 2 |  | 2 | [22 empty] | VV | 0
318 | 766812114R00 | Montáž kuchyňských linek dřevěných, na stěnu, šířky přes 1800 do 2100 mm mm | kus | 6 |  | 0 |  | 0 |  | 0 | 15 | 0 | 0 | 0 | 0 | 0 | 800-766 | RTS 19/ I | RTS 16/ I | 3.873 | 23.24 |  | Práce |  |  |  | POL1_
|  | TR 142 : 4 |  | 4 | [22 empty] | VV | 0
|  | TR 156 : 2 |  | 2 | [22 empty] | VV | 0
319 | 766812115R00 | Montáž kuchyňských linek dřevěných, na stěnu, šířky přes 2100 do 2400 mm mm | kus | 2 |  | 0 |  | 0 |  | 0 | 15 | 0 | 0 | 0 | 0 | 0 | 800-766 | RTS 19/ I | RTS 16/ I | 4.067 | 8.13 |  | Práce |  |  |  | POL1_
|  | TR 158 : 2 |  | 2 | [22 empty] | VV | 0
320 | 54914630R | kování interiérové kliky se štíty pro klíč; povrch - kliky pochromované; povrch - štíty leštěná nerez | kus | 52 |  | 0 |  | 0 |  | 0 | 15 | 0 | 0.0008 | 0.04 | 0 | 0 | SPCM | RTS 19/ I | RTS 16/ I | 0 | 0 |  | Specifikace |  |  |  | POL3_
|  | Odkaz na mn. položky pořadí 316 : 52,00000 |  | 52 | [22 empty] | VV | 5
321 | 549146411R | kování bezpečnostní klika - madlo; povrch nerez-mat | kus | 1 |  | 0 |  | 0 |  | 0 | 15 | 0 | 0 | 0 | 0 | 0 | SPCM | RTS 19/ I | RTS 16/ I | 0 | 0 |  | Specifikace |  |  |  | POL3_
|  | TR 101 : 1 |  | 1 | [22 empty] | VV | 0
322 | 6114025058R | okno střešní š = 780 mm; h = 1 600,0 mm; kyvné; křídlo a rám dřevo; oplechování lak. hliník; ovládání ruční; Uokna 1,00 W/m2K; ventilační klapka; barva transparentní | kus | 11 |  | 0 |  | 0 |  | 0 | 15 | 0 | 0.0542 | 0.6 | 0 | 0 | SPCM | RTS 19/ I | RTS 16/ I | 0 | 0 |  | Specifikace |  |  |  | POL3_
323 | 611403053R | lemování pro střešní okno se zateplovací sadou; lakovaný hliník; střešní krytina profilová; max. výška profilu 120 mm; š. okna 660 mm; h okna 1 180 mm; s drenážním žlábkem; sklon střechy 15 až 90 °; manžeta šedá | kus | 1 |  | 0 |  | 0 |  | 0 | 15 | 0 | 0.00659 | 0.01 | 0 | 0 | SPCM | RTS 19/ I | RTS 16/ I | 0 | 0 |  | Specifikace |  |  |  | POL3_
324 | 611403058R | lemování pro střešní okno se zateplovací sadou; lakovaný hliník; střešní krytina profilová; max. výška profilu 120 mm; š. okna 780 mm; h okna 1 600 mm; s drenážním žlábkem; sklon střechy 15 až 90 °; manžeta šedá | kus | 11 |  | 0 |  | 0 |  | 0 | 15 | 0 | 0.0079 | 0.09 | 0 | 0 | SPCM | RTS 19/ I | RTS 16/ I | 0 | 0 |  | Specifikace |  |  |  | POL3_
325 | 611405802R | roleta vnější zatemňující; hliník; š. okna 660 mm; h okna 1 178 mm; barva šedá; vodicí lišty; ovládání ruční | kus | 1 |  | 0 |  | 0 |  | 0 | 15 | 0 | 0.0074 | 0.01 | 0 | 0 | SPCM | RTS 19/ I | RTS 16/ I | 0 | 0 |  | Specifikace |  |  |  | POL3_
326 | 611405807R | roleta vnější zatemňující; hliník; š. okna 780 mm; h okna 1 600 mm; barva šedá; vodicí lišty; ovládání ruční | kus | 12 |  | 0 |  | 0 |  | 0 | 15 | 0 | 0.01 | 0.12 | 0 | 0 | SPCM | RTS 19/ I | RTS 16/ I | 0 | 0 |  | Specifikace |  |  |  | POL3_
327 | 611406003R | okno střešní š = 660 mm; h = 1 180,0 mm; výlezové; křídlo a rám dřevo; oplechování lak. hliník; ovládání ruční; Uokna 1,20 W/m2K; ventilační klapka; barva přírodní | kus | 1 |  | 0 |  | 0 |  | 0 | 15 | 0 | 0.03408 | 0.03 | 0 | 0 | SPCM | RTS 17/ I | RTS 16/ I | 0 | 0 |  | Specifikace |  |  |  | POL3_
328 | 611601202R | dveře vnitřní š = 700 mm; h = 1 970,0 mm; laminátové; otevíravé; počet křídel 1; plné; dekor dub, buk, olše, javor, třešeň, bílá, šedá, ořech, wenge, kalvados, merano, titan | kus | 10 |  | 0 |  | 0 |  | 0 | 15 | 0 | 0.017 | 0.17 | 0 | 0 | SPCM | RTS 19/ I | RTS 16/ I | 0 | 0 |  | Specifikace |  |  |  | POL3_
|  | TR 123 : 1 |  | 1 | [22 empty] | VV | 0
|  | TR 124 : 2 |  | 2 | [22 empty] | VV | 0
|  | TR 125 : 1 |  | 1 | [22 empty] | VV | 0
|  | TR 138 : 2 |  | 2 | [22 empty] | VV | 0
|  | TR 139 : 1 |  | 1 | [22 empty] | VV | 0
|  | TR 140 : 2 |  | 2 | [22 empty] | VV | 0
|  | TR 155 : 1 |  | 1 | [22 empty] | VV | 0
329 | 611601203R | dveře vnitřní š = 800 mm; h = 1 970,0 mm; laminátové; otevíravé; počet křídel 1; plné; dekor dub, buk, olše, javor, třešeň, bílá, šedá, ořech, wenge, kalvados, merano, titan | kus | 12 |  | 0 |  | 0 |  | 0 | 15 | 0 | 0.019 | 0.23 | 0 | 0 | SPCM | RTS 19/ I | RTS 16/ I | 0 | 0 |  | Specifikace |  |  |  | POL3_
|  | TR 120 : 3 |  | 3 | [22 empty] | VV | 0
|  | TR 121 : 1 |  | 1 | [22 empty] | VV | 0
|  | TR 148 : 1 |  | 1 | [22 empty] | VV | 0
|  | TR 149 : 1 |  | 1 | [22 empty] | VV | 0
|  | TR 150 : 2 |  | 2 | [22 empty] | VV | 0
|  | TR 151 : 1 |  | 1 | [22 empty] | VV | 0
|  | TR 152 : 1 |  | 1 | [22 empty] | VV | 0
|  | TR 153 : 1 |  | 1 | [22 empty] | VV | 0
|  | TR 154 : 1 |  | 1 | [22 empty] | VV | 0
330 | 611601204R | dveře vnitřní š = 900 mm; h = 1 970,0 mm; laminátové; otevíravé; počet křídel 1; plné; dekor dub, buk, olše, javor, třešeň, bílá, šedá, ořech, wenge, kalvados, merano, titan | kus | 18 |  | 0 |  | 0 |  | 0 | 15 | 0 | 0.021 | 0.38 | 0 | 0 | SPCM | RTS 19/ I | RTS 16/ I | 0 | 0 |  | Specifikace |  |  |  | POL3_
|  | TR 118 : 5 |  | 5 | [22 empty] | VV | 0
|  | TR 119 : 1 |  | 1 | [22 empty] | VV | 0
|  | TR 133 : 1 |  | 1 | [22 empty] | VV | 0
|  | TR 134 : 2 |  | 2 | [22 empty] | VV | 0
|  | TR 135 : 1 |  | 1 | [22 empty] | VV | 0
|  | TR 136 : 4 |  | 4 | [22 empty] | VV | 0
|  | TR 137 : 4 |  | 4 | [22 empty] | VV | 0
331 | 61160424R | dveře vnitřní š = 900 mm; h = 1 970,0 mm; laminátové; otevíravé; počet křídel 1; prosklení 1/3; dekor dub, buk, olše, javor, třešeň, bílá, šedá, ořech, wenge, kalvados, merano, titan | kus | 2 |  | 0 |  | 0 |  | 0 | 15 | 0 | 0.021 | 0.04 | 0 | 0 | SPCM | RTS 19/ I | Indiv | 0 | 0 |  | Specifikace |  |  |  | POL3_
|  | TR 117 : 1 |  | 1 | [22 empty] | VV | 0
|  | TR 122 : 1 |  | 1 | [22 empty] | VV | 0
332 | 61165612R | dveře speciální protipožární; vnitřní; vchodové; š = 900 mm; h = 1 970,0 mm; hladké; EI 30 min; otevíravé; počet křídel 1; plné; povrch. úprava laminát | kus | 6 |  | 0 |  | 0 |  | 0 | 15 | 0 | 0.027 | 0.16 | 0 | 0 | SPCM | RTS 19/ I | RTS 16/ I | 0 | 0 |  | Specifikace |  |  |  | POL3_
|  | TR 128 : 1 |  | 1 | [22 empty] | VV | 0
|  | TR 130 : 1 |  | 1 | [22 empty] | VV | 0
|  | TR 131 : 2 |  | 2 | [22 empty] | VV | 0
|  | TR 132 : 1 |  | 1 | [22 empty] | VV | 0
|  | TR 147 : 1 |  | 1 | [22 empty] | VV | 0
333 | 61581621.AR | linka kuchyňská atypická; š = 1 500 mm | ks | 2 |  | 0 |  | 0 |  | 0 | 15 | 0 | 0.116 | 0.23 | 0 | 0 | SPCM | RTS 19/ I | RTS 16/ I | 0 | 0 |  | Specifikace |  |  |  | POL3_
|  | TR 157 : 2 |  | 2 | [22 empty] | VV | 0
334 | 61581622.AR | linka kuchyňská atypická; š = 1 800 mm | ks | 2 |  | 0 |  | 0 |  | 0 | 15 | 0 | 0.122 | 0.24 | 0 | 0 | SPCM | RTS 19/ I | RTS 16/ I | 0 | 0 |  | Specifikace |  |  |  | POL3_
|  | TR 156 : 2 |  | 2 | [22 empty] | VV | 0
335 | 61581623.AR | linka kuchyňská atypická; š = 2 100 mm | ks | 4 |  | 0 |  | 0 |  | 0 | 15 | 0 | 0.161 | 0.64 | 0 | 0 | SPCM | RTS 19/ I | RTS 16/ I | 0 | 0 |  | Specifikace |  |  |  | POL3_
|  | TR 142 : 4 |  | 4 | [22 empty] | VV | 0
336 | 61581624.AR | linka kuchyňská atypická; š = 2 400 mm | ks | 2 |  | 0 |  | 0 |  | 0 | 15 | 0 | 0.184 | 0.37 | 0 | 0 | SPCM | RTS 19/ I | RTS 16/ I | 0 | 0 |  | Specifikace |  |  |  | POL3_
|  | TR 158 : 2 |  | 2 | [22 empty] | VV | 0
337 | 766001 | Dřez nerez s odkapávačem, D+M | kus | 4 |  | 0 |  | 0 |  | 0 | 15 | 0 | 0.0065 | 0.03 | 0 | 0 |  | Vlastní | Indiv | 0 | 0 |  | Specifikace |  |  |  | POL3_
338 | 766002 | El. varná deska, D+M | kus | 4 |  | 0 |  | 0 |  | 0 | 15 | 0 | 0 | 0 | 0 | 0 |  | Vlastní | Indiv | 0 | 0 |  | Specifikace |  |  |  | POL3_
339 | 766003 | Recirkulační digestoř, D+M | kus | 4 |  | 0 |  | 0 |  | 0 | 15 | 0 | 0 | 0 | 0 | 0 |  | Vlastní | Indiv | 0 | 0 |  | Specifikace |  |  |  | POL3_
340 | 766004 | Vestavěná trouba, D+M | kus | 1 |  | 0 |  | 0 |  | 0 | 15 | 0 | 0 | 0 | 0 | 0 |  | Vlastní | Indiv | 0 | 0 |  | Specifikace |  |  |  | POL3_
341 | 766005 | Vestavěná chladnička, D+M | kus | 1 |  | 0 |  | 0 |  | 0 | 15 | 0 | 0 | 0 | 0 | 0 |  | Vlastní | Indiv | 0 | 0 |  | Specifikace |  |  |  | POL3_
342 | 766006 | Vestavěná myčka nádobí, D+M | kus | 1 |  | 0 |  | 0 |  | 0 | 15 | 0 | 0 | 0 | 0 | 0 |  | Vlastní | Indiv | 0 | 0 |  | Specifikace |  |  |  | POL3_
343 | TR 102 | Neobsazeno | kus | 1 |  | 0 |  | 0 |  | 0 | 15 | 0 | 0.053 | 0.05 | 0 | 0 |  | Vlastní | Indiv | 0 | 0 |  | Specifikace |  |  |  | POL3_
344 | TR 103 | Neobsazeno | kus | 1 |  | 0 |  | 0 |  | 0 | 15 | 0 | 0.036 | 0.04 | 0 | 0 |  | Vlastní | Indiv | 0 | 0 |  | Specifikace |  |  |  | POL3_
345 | TR 104 | Neobsazeno | kus | 5 |  | 0 |  | 0 |  | 0 | 15 | 0 | 0.045 | 0.23 | 0 | 0 |  | Vlastní | Indiv | 0 | 0 |  | Specifikace |  |  |  | POL3_
346 | TR 105 | Okno plast 850 x 950 mm, dle výpisu truhlářských výrobků | kus | 2 |  | 0 |  | 0 |  | 0 | 15 | 0 | 0.027 | 0.05 | 0 | 0 |  | Vlastní | Indiv | 0 | 0 |  | Specifikace |  |  |  | POL3_
347 | TR 106 | Okno plast 750 x 950 mm, dle výpisu truhlářských výrobků | kus | 2 |  | 0 |  | 0 |  | 0 | 15 | 0 | 0.027 | 0.05 | 0 | 0 |  | Vlastní | Indiv | 0 | 0 |  | Specifikace |  |  |  | POL3_
348 | TR 107 | Okno plast 700 x 1300 mm, dle výpisu truhlářských výrobků | kus | 2 |  | 0 |  | 0 |  | 0 | 15 | 0 | 0.0315 | 0.06 | 0 | 0 |  | Vlastní | Indiv | 0 | 0 |  | Specifikace |  |  |  | POL3_
349 | TR 109 | Neobsazeno | kus | 42 |  | 0 |  | 0 |  | 0 | 15 | 0 | 0.0495 | 2.08 | 0 | 0 |  | Vlastní | Indiv | 0 | 0 |  | Specifikace |  |  |  | POL3_
350 | TR 110 | Neobsazeno | kus | 1 |  | 0 |  | 0 |  | 0 | 15 | 0 | 0.036 | 0.04 | 0 | 0 |  | Vlastní | Indiv | 0 | 0 |  | Specifikace |  |  |  | POL3_
351 | TR 111 | Neobsazeno | kus | 2 |  | 0 |  | 0 |  | 0 | 15 | 0 | 0.027 | 0.05 | 0 | 0 |  | Vlastní | Indiv | 0 | 0 |  | Specifikace |  |  |  | POL3_
352 | TR 112 | Neobsazeno | kus | 4 |  | 0 |  | 0 |  | 0 | 15 | 0 | 0.0495 | 0.2 | 0 | 0 |  | Vlastní | Indiv | 0 | 0 |  | Specifikace |  |  |  | POL3_
353 | TR 113 | Neobsazeno | kus | 3 |  | 0 |  | 0 |  | 0 | 15 | 0 | 0.0495 | 0.15 | 0 | 0 |  | Vlastní | Indiv | 0 | 0 |  | Specifikace |  |  |  | POL3_
354 | TR 114 | Neobsazeno | kus | 2 |  | 0 |  | 0 |  | 0 | 15 | 0 | 0.027 | 0.05 | 0 | 0 |  | Vlastní | Indiv | 0 | 0 |  | Specifikace |  |  |  | POL3_
355 | TR 126 | Okno dřevěné Euro 800 x 800 mm | kus | 1 |  | 0 |  | 0 |  | 0 | 15 | 0 | 0.027 | 0.03 | 0 | 0 |  | Vlastní | Indiv | 0 | 0 |  | Specifikace |  |  |  | POL3_
356 | TR 127_1 | Dveřní zárubeň klenutá - ATYP., bílá | kus | 1 |  | 0 |  | 0 |  | 0 | 15 | 0 | 0.03 | 0.03 | 0 | 0 |  | Vlastní | Indiv | 0 | 0 |  | Specifikace |  |  |  | POL3_
357 | TR 127_2 | Dveře vnitřní CPL 0,2 plné 1kř. 100x197 cm - ATYP. - klenuté, bílá | kus | 1 |  | 0 |  | 0 |  | 0 | 15 | 0 | 0.026 | 0.03 | 0 | 0 |  | Vlastní | Indiv | 0 | 0 |  | Specifikace |  |  |  | POL3_
358 | TR 129 | Vestavěná skříň 990 x 2065 mm | ks | 1 |  | 0 |  | 0 |  | 0 | 15 | 0 | 0 | 0 | 0 | 0 |  | Vlastní | Indiv | 0 | 0 |  | Specifikace |  |  |  | POL3_
359 | TR 141 | Vestavěná skříň 615 x 2120 mm | ks | 1 |  | 0 |  | 0 |  | 0 | 15 | 0 | 0 | 0 | 0 | 0 |  | Vlastní | Indiv | 0 | 0 |  | Specifikace |  |  |  | POL3_
360 | TR 143 | Vestavěná skříň 1000 x 300 x 2020 mm | ks | 1 |  | 0 |  | 0 |  | 0 | 15 | 0 | 0 | 0 | 0 | 0 |  | Vlastní | Indiv | 0 | 0 |  | Specifikace |  |  |  | POL3_
361 | TR 144 | Vestavěná skříň 1200 x 600 x 2000 mm + 1200 x 600 x 1050 mm | ks | 5 |  | 0 |  | 0 |  | 0 | 15 | 0 | 0 | 0 | 0 | 0 |  | Vlastní | Indiv | 0 | 0 |  | Specifikace |  |  |  | POL3_
362 | TR 145 | Vestavěná skříň 1000 x 2000 mm + 1000 x 1050 mm | ks | 1 |  | 0 |  | 0 |  | 0 | 15 | 0 | 0 | 0 | 0 | 0 |  | Vlastní | Indiv | 0 | 0 |  | Specifikace |  |  |  | POL3_
363 | TR 146 | Vestavěná skříň 940 x 300 x 2000 mm | ks | 2 |  | 0 |  | 0 |  | 0 | 15 | 0 | 0 | 0 | 0 | 0 |  | Vlastní | Indiv | 0 | 0 |  | Specifikace |  |  |  | POL3_
364 | 998766103R00 | Přesun hmot pro konstrukce truhlářské v objektech výšky do 24 m | t | 6.5848 |  | 0 |  | 0 |  | 0 | 15 | 0 | 0 | 0 | 0 | 0 | 800-766 | RTS 19/ I | RTS 16/ I | 2.447 | 16.11 |  | Přesun hmot |  |  |  | POL7_
|  | 50 m vodorovně | [24 empty] | SPI
|  | Hmotnosti z položek s pořadovými čísly: : | [24 empty] | VV | 0
|  | 301,302,303,304,309,310,311,312,313,315,320,322,323,324,325,326,327,328,329,330,331,332,333,334,335, : | [24 empty] | VV | 0
|  | 336,337,343,344,345,346,347,348,349,350,351,352,353,354,355,356,357, : | [24 empty] | VV | 0
|  | Součet: : 6,58478 |  | 6.5848 | [22 empty] | VV | 0
Díl: | 767 | Konstrukce zámečnické |  |  |  | 0 |  | 0 |  | 0 |  | 0 |  | 1.58 |  | 0.76 |  |  |  |  | 358.52 | [5 empty] | DIL
365 | 899102111RT2 | Osazení poklopů litinových a ocelových včetně dodávky poklopu litinového s rámem čtyřhranného 600 x 600 mm | kus | 2 |  | 0 |  | 0 |  | 0 | 15 | 0 | 0.05162 | 0.1 | 0 | 0 | 827-1 | RTS 19/ I | RTS 16/ I | 1.094 | 2.19 |  | Práce |  |  |  | POL1_
|  | ZAM 524 : 1 |  | 1 | [22 empty] | VV | 0
|  | ZAM 525 : 1 |  | 1 | [22 empty] | VV | 0
366 | 767392802R00 | Demontáž krytin střech z plechů šroubovaných | m2 | 19.76 |  | 0 |  | 0 |  | 0 | 15 | 0 | 0 | 0 | 0.007 | 0.14 | 800-767 | RTS 19/ I | RTS 16/ I | 0.238 | 4.7 |  | Práce |  |  |  | POL1_
|  | střecha světlíku : | [24 empty] | VV | 0
|  | 1. vrstva - polykarbonát : 3,8*2,6 |  | 9.88 | [22 empty] | VV | 0
|  | 2. vrstva - plech s drátosklem : 3,8*2,6 |  | 9.88 | [22 empty] | VV | 0
367 | 767649191R00 | Montáž dveří montáž doplňků dveří samozavírače hydraulického | kus | 1 |  | 0 |  | 0 |  | 0 | 15 | 0 | 1e-05 | 0 | 0 | 0 | 800-767 | RTS 19/ I | RTS 16/ I | 0.45 | 0.45 |  | Práce |  |  |  | POL1_
368 | 767851xxxxx | Montáž komínových lávek Dodávka a montáž komínových lávek - kompletní lávka | m | 20.05 |  | 0 |  | 0 |  | 0 | 15 | 0 | 0 | 0 | 0 | 0 | 800-767 | Vlastní | Indiv | 2.75 | 55.14 |  | Práce |  |  |  | POL1_
|  | Včetně montáže zábradlí. | [24 empty] | POP
|  | 1,4+1,75+1,55+3,65+9+1,1+1,6 |  | 20.05 | [22 empty] | VV | 0
369 | 767911822R00 | Demontáž oplocení demontáž pletiva, výšky do 2,0 m | m | 17 |  | 0 |  | 0 |  | 0 | 15 | 0 | 0 | 0 | 0.00248 | 0.04 | 800-767 | RTS 19/ I | RTS 16/ I | 0.206 | 3.5 |  | Práce |  |  |  | POL1_
|  | ulice : 17 |  | 17 | [22 empty] | VV | 0
370 | 767920840R00 | Demontáž vrat a vrátek k oplocení o ploše jednotlivě přes 6 do 10 m2 | kus | 1 |  | 0 |  | 0 |  | 0 | 15 | 0 | 0 | 0 | 0.285 | 0.29 | 800-767 | RTS 19/ I | RTS 16/ I | 1.848 | 1.85 |  | Práce |  |  |  | POL1_
371 | 767995102R00 | Montáž ostatních atypických kovov. doplňků staveb atypických konstrukcí o hmotnosti přes 5 do 10 kg | kg | 700.372 |  | 0 |  | 0 |  | 0 | 15 | 0 | 6e-05 | 0.04 | 0 | 0 | 800-767 | RTS 19/ I | RTS 16/ I | 0.304 | 212.91 |  | Práce |  |  |  | POL1_
|  | sloupek 010 / 011 : 4,01*16*2 |  | 128.32 | [22 empty] | VV | 0
|  | + plotny : 20 |  | 20 | [22 empty] | VV | 0
|  | S1 ............... 9 ks : 9*0,5*10,6*1,1 |  | 52.47 | [22 empty] | VV | 0
|  | 9*2*0,815*10,6*1,1 |  | 171.0522 | [22 empty] | VV | 0
|  | S2 ................7 ks : 7*0,5*10,6*1,1 |  | 40.81 | [22 empty] | VV | 0
|  | 7*2*0,495*10,6*1,1 |  | 80.8038 | [22 empty] | VV | 0
|  | S3 ................ 7 ks : 7*0,5*10,6*1,1 |  | 40.81 | [22 empty] | VV | 0
|  | 7*2*0,65*10,6*1,1 |  | 106.106 | [22 empty] | VV | 0
|  | K1 ............... 7 ks : 7*4 |  | 28 | [22 empty] | VV | 0
|  | 07 spojka nosníků ..... 8 ks : 8*4 |  | 32 | [22 empty] | VV | 0
372 | 767995105R00 | Montáž ostatních atypických kovov. doplňků staveb atypických konstrukcí o hmotnosti přes 50 do 100 kg | kg | 688.6 |  | 0 |  | 0 |  | 0 | 15 | 0 | 5e-05 | 0.03 | 0 | 0 | 800-767 | RTS 19/ I | RTS 16/ I | 0.084 | 57.84 |  | Práce |  |  |  | POL1_
|  | zesílení stř. vaznice U 180 : 11,5*22*2*1,1 |  | 556.6 | [22 empty] | VV | 0
|  | zesílení U 140 : 7,5*16*1,1 |  | 132 | [22 empty] | VV | 0
373 | 767996801R00 | Demontáž ostatních doplňků staveb atypických konstrukcí o hmotnosti přes 20 do 50 kg | kg | 40 |  | 0 |  | 0 |  | 0 | 15 | 0 | 5e-05 | 0 | 0.001 | 0.04 | 800-767 | RTS 19/ I | RTS 16/ I | 0.097 | 3.88 |  | Práce |  |  |  | POL1_
|  | kovový žebřík : 40 |  | 40 | [22 empty] | VV | 0
374 | 767996803R00 | Demontáž ostatních doplňků staveb atypických konstrukcí o hmotnosti přes 100 do 250 kg | kg | 250 |  | 0 |  | 0 |  | 0 | 15 | 0 | 5e-05 | 0.01 | 0.001 | 0.25 | 800-767 | RTS 19/ I | RTS 16/ I | 0.041 | 10.25 |  | Práce |  |  |  | POL1_
|  | odhad : 250 |  | 250 | [22 empty] | VV | 0
375 | 76795 OA0 | OPLOCENÍ Z OCEL PROFILŮ | m2 | 87.342 |  | 0 |  | 0 |  | 0 | 15 | 0 | 0 | 0 | 0 | 0 |  | RTS 19/ I | Indiv | 0 | 0 |  | Agregovaná položka |  |  |  | POL2_
|  | ZAM 523 : 2,05*1,8*5 |  | 18.45 | [22 empty] | VV | 0
|  | 2*1,8*3 |  | 10.8 | [22 empty] | VV | 0
|  | 1,36*1,8 |  | 2.448 | [22 empty] | VV | 0
|  | ZAM 526 : 1,65*1,2 |  | 1.98 | [22 empty] | VV | 0
|  | 1,8*1,2*9 |  | 19.44 | [22 empty] | VV | 0
|  | 2,1*1,2*2 |  | 5.04 | [22 empty] | VV | 0
|  | 1*1,2 |  | 1.2 | [22 empty] | VV | 0
|  | ZAM 527 : 2,12*1,2*11 |  | 27.984 | [22 empty] | VV | 0
376 | 767990010RAC | Ostatní atypické kovové prvky 10 - 50 kg/kus | kg | 10 |  | 0 |  | 0 |  | 0 | 15 | 0 | 0.00105 | 0.01 | 0 | 0 | AP-PSV | RTS 19/ I | Součtová | 0.10316 | 1.03 |  | Agregovaná položka |  |  |  | POL2_
|  | TR 101 - lišta : 10 |  | 10 | [22 empty] | VV | 0
377 | 13380525R | tyč ocelová profilová válcovaná za tepla 11373 (S 235JR); průřez I; výška 140 mm | t | 0.14832 |  | 0 |  | 0 |  | 0 | 15 | 0 | 1 | 0.15 | 0 | 0 | SPCM | RTS 19/ I | RTS 16/ I | 0 | 0 |  | Specifikace |  |  |  | POL3_
|  | sloupek 010 / 011 : 4,01*16*2/1000 |  | 0.12832 | [22 empty] | VV | 0
|  | + plotny : 20/1000 |  | 0.02 | [22 empty] | VV | 0
378 | 13384325R | tyč ocelová profilová válcovaná za tepla 11373 (S 235JR); průřez U; výška 100 mm | t | 0.49205 |  | 0 |  | 0 |  | 0 | 15 | 0 | 1 | 0.49 | 0 | 0 | SPCM | RTS 19/ I | RTS 16/ I | 0 | 0 |  | Specifikace |  |  |  | POL3_
|  | S1 ............... 9 ks : 9*0,5*10,6*1,1/1000 |  | 0.05247 | [22 empty] | VV | 0
|  | 9*2*0,815*10,6*1,1/1000 |  | 0.17105 | [22 empty] | VV | 0
|  | S2 ................7 ks : 7*0,5*10,6*1,1/1000 |  | 0.04081 | [22 empty] | VV | 0
|  | 7*2*0,495*10,6*1,1/1000 |  | 0.0808 | [22 empty] | VV | 0
|  | S3 ................ 7 ks : 7*0,5*10,6*1,1/1000 |  | 0.04081 | [22 empty] | VV | 0
|  | 7*2*0,65*10,6*1,1/1000 |  | 0.10611 | [22 empty] | VV | 0
379 | 13384435R | tyč ocelová profilová válcovaná za tepla 11375 (S 235JR); průřez U; výška 140 mm | t | 0.132 |  | 0 |  | 0 |  | 0 | 15 | 0 | 1 | 0.13 | 0 | 0 | SPCM | RTS 19/ I | RTS 16/ I | 0 | 0 |  | Specifikace |  |  |  | POL3_
|  | zesílení U 140 : 7,5*16*1,1/1000 |  | 0.132 | [22 empty] | VV | 0
380 | 13483310R | tyč ocelová profilová válcovaná za tepla 11373 (S235JR); průřez U; výška 180 mm | t | 0.5566 |  | 0 |  | 0 |  | 0 | 15 | 0 | 1 | 0.56 | 0 | 0 | SPCM | RTS 19/ I | RTS 16/ I | 0 | 0 |  | Specifikace |  |  |  | POL3_
|  | zesílení stř. vaznice U 180 : 11,5*22*2*1,1/1000 |  | 0.5566 | [22 empty] | VV | 0
381 | 13611228R | plech ocelový válcovaný za tepla 11375 (S235JR); povrch hladký; tl. 10,00 mm | t | 0.06 |  | 0 |  | 0 |  | 0 | 15 | 0 | 1 | 0.06 | 0 | 0 | SPCM | RTS 19/ I | RTS 16/ I | 0 | 0 |  | Specifikace |  |  |  | POL3_
|  | K1 ............... 7 ks : 7*4/1000 |  | 0.028 | [22 empty] | VV | 0
|  | 07 spojka nosníků ..... 8 ks : 8*4/1000 |  | 0.032 | [22 empty] | VV | 0
382 | 54917035R | zavírač dveří hydraulický hmotnost dveří 20 až 38 kg; š. dveří 800 mm; stříbrný | kus | 1 |  | 0 |  | 0 |  | 0 | 15 | 0 | 0.00245 | 0 | 0 | 0 | SPCM | RTS 19/ I | RTS 16/ I | 0 | 0 |  | Specifikace |  |  |  | POL3_
383 | ZAM 501 | Čistící zóna ( škrabák ) venkovní 100x50 cm pozinkovaný s rámem, D+M | ks | 1 |  | 0 |  | 0 |  | 0 | 15 | 0 | 0 | 0 | 0 | 0 |  | Vlastní | Indiv | 0 | 0 |  | Specifikace |  |  |  | POL3_
384 | ZAM 502 | Nerezová skříňka 1050 x 600 x 250 mm, D+M | ks | 1 |  | 0 |  | 0 |  | 0 | 15 | 0 | 0 | 0 | 0 | 0 |  | Vlastní | Indiv | 0 | 0 |  | Specifikace |  |  |  | POL3_
385 | ZAM 503 | Zábradlí 1800 x 900 mm, D+M | ks | 2 |  | 0 |  | 0 |  | 0 | 15 | 0 | 0 | 0 | 0 | 0 |  | Vlastní | Indiv | 0 | 0 |  | Specifikace |  |  |  | POL3_
386 | ZAM 504 | Markýza 1500 x 2000 mm, ocel. kce, plech. krytina, žlab s chrličem, D+M | ks | 1 |  | 0 |  | 0 |  | 0 | 15 | 0 | 0 | 0 | 0 | 0 |  | Vlastní | Indiv | 0 | 0 |  | Specifikace |  |  |  | POL3_
387 | ZAM 507 | Markýza 2000 x 2400 mm, ocel. kce, plech. krytina, žlab s chrličem, D+M | ks | 1 |  | 0 |  | 0 |  | 0 | 15 | 0 | 0 | 0 | 0 | 0 |  | Vlastní | Indiv | 0 | 0 |  | Specifikace |  |  |  | POL3_
388 | ZAM 508 | Zábradlí k únikovému schodišti - madlo, nátěr, atyp. nástavec, l = 5150 mm, D+M | ks | 1 |  | 0 |  | 0 |  | 0 | 15 | 0 | 0 | 0 | 0 | 0 |  | Vlastní | Indiv | 0 | 0 |  | Specifikace |  |  |  | POL3_
389 | ZAM 509 | Kolejnice na závěs 7590 mm vč. jezdců, D+M | ks | 1 |  | 0 |  | 0 |  | 0 | 15 | 0 | 0 | 0 | 0 | 0 |  | Vlastní | Indiv | 0 | 0 |  | Specifikace |  |  |  | POL3_
390 | ZAM 517 | Tyč na sprch. závěs, D+M | ks | 1 |  | 0 |  | 0 |  | 0 | 15 | 0 | 0 | 0 | 0 | 0 |  | Vlastní | Indiv | 0 | 0 |  | Specifikace |  |  |  | POL3_
391 | ZAM 519_1 | Zábradlí k únikovému schodišti - madlo, nátěr, atyp. nástavec, l = 4035 mm, D+M | ks | 2 |  | 0 |  | 0 |  | 0 | 15 | 0 | 0 | 0 | 0 | 0 |  | Vlastní | Indiv | 0 | 0 |  | Specifikace |  |  |  | POL3_
392 | ZAM 519_2 | Zábradlí k únikovému schodišti - madlo, nátěr, atyp. nástavec, l = 4000 mm, D+M | ks | 2 |  | 0 |  | 0 |  | 0 | 15 | 0 | 0 | 0 | 0 | 0 |  | Vlastní | Indiv | 0 | 0 |  | Specifikace |  |  |  | POL3_
393 | ZAM 519_3 | Zábradlí k únikovému schodišti - madlo, nátěr, atyp. nástavec, l = 3500 mm, D+M | ks | 1 |  | 0 |  | 0 |  | 0 | 15 | 0 | 0 | 0 | 0 | 0 |  | Vlastní | Indiv | 0 | 0 |  | Specifikace |  |  |  | POL3_
394 | ZAM 519_4 | Zábradlí k únikovému schodišti - madlo, nátěr, atyp. nástavec, l = 2000 mm, D+M | ks | 1 |  | 0 |  | 0 |  | 0 | 15 | 0 | 0 | 0 | 0 | 0 |  | Vlastní | Indiv | 0 | 0 |  | Specifikace |  |  |  | POL3_
395 | ZAM 521 | Nátěr ocel. trubk. zábradlí z 1. etapy, D+M | ks | 1 |  | 0 |  | 0 |  | 0 | 15 | 0 | 0 | 0 | 0 | 0 |  | Vlastní | Indiv | 0 | 0 |  | Specifikace |  |  |  | POL3_
396 | ZAM 523_1 | Posuvná brána 3800 x 2100 mm, kce, sada pohonu, D+M | ks | 1 |  | 0 |  | 0 |  | 0 | 15 | 0 | 0 | 0 | 0 | 0 |  | Vlastní | Indiv | 0 | 0 |  | Specifikace |  |  |  | POL3_
397 | ZAM 523_2 | Vstupní branka 1000 x 2100 mm, kce, D+M | ks | 1 |  | 0 |  | 0 |  | 0 | 15 | 0 | 0 | 0 | 0 | 0 |  | Vlastní | Indiv | 0 | 0 |  | Specifikace |  |  |  | POL3_
398 | ZAM 523_3 | Otevíravý plotový díl - branka pro antoníčka, 800 x 1800 mm, kce, D+M | ks | 1 |  | 0 |  | 0 |  | 0 | 15 | 0 | 0 | 0 | 0 | 0 |  | Vlastní | Indiv | 0 | 0 |  | Specifikace |  |  |  | POL3_
399 | ZAM 526 | Brána plotová 3050 x 1100 mm, dvoukřídlá, ruční otevírání, D+M | ks | 1 |  | 0 |  | 0 |  | 0 | 15 | 0 | 0 | 0 | 0 | 0 |  | Vlastní | Indiv | 0 | 0 |  | Specifikace |  |  |  | POL3_
400 | ZAM 528 | Ocel. pásovina 100 x 8 mm s navařenými roxory do beton. patek B25 ( obrubník ), bez PÚ, D+M | bm | 182.7 |  | 0 |  | 0 |  | 0 | 15 | 0 | 0 | 0 | 0 | 0 |  | Vlastní | Indiv | 0 | 0 |  | Specifikace |  |  |  | POL3_
401 | 998767103R00 | Přesun hmot pro kovové stavební doplňk. konstrukce v objektech výšky do 24 m | t | 1.5856 |  | 0 |  | 0 |  | 0 | 15 | 0 | 0 | 0 | 0 | 0 | 800-767 | RTS 19/ I | RTS 16/ I | 3.016 | 4.78 |  | Přesun hmot |  |  |  | POL7_
|  | 50 m vodorovně | [24 empty] | SPI
|  | Hmotnosti z položek s pořadovými čísly: : | [24 empty] | VV | 0
|  | 365,367,371,372,373,374,377,378,379,380,381,382, : | [24 empty] | VV | 0
|  | Součet: : 1,58562 |  | 1.5856 | [22 empty] | VV | 0
Díl: | 771 | Podlahy z dlaždic a obklady |  |  |  | 0 |  | 0 |  | 0 |  | 0 |  | 6.66 |  | 0 |  |  |  |  | 185.76 | [5 empty] | DIL
402 | 771101210R00 | Příprava podkladu pod dlažby penetrace podkladu pod dlažby | m2 | 132.65 |  | 0 |  | 0 |  | 0 | 15 | 0 | 0.00021 | 0.03 | 0 | 0 | 800-771 | RTS 19/ I | RTS 16/ I | 0.05 | 6.63 |  | Práce |  |  |  | POL1_
|  | Odkaz na mn. položky pořadí 406 : 103,10000 |  | 103.1 | [22 empty] | VV | 5
|  | Odkaz na mn. položky pořadí 405 : 29,55000 |  | 29.55 | [22 empty] | VV | 5
403 | 771475014RT1 | Montáž soklíků z dlaždic keramických výšky 100 mm, soklíků vodorovných, kladených do flexibilního tmele | m | 87.45 |  | 0 |  | 0 |  | 0 | 15 | 0 | 0.00032 | 0.03 | 0 | 0 | 800-771 | RTS 19/ I | RTS 16/ I | 0.236 | 20.64 |  | Práce |  |  |  | POL1_
|  | 010 : 2,7+2,7+2,7+2,7-0,8-0,8 |  | 9.2 | [22 empty] | VV | 0
|  | 013 : 2,7+2,7+1,5+1,5-0,8-0,8 |  | 6.8 | [22 empty] | VV | 0
|  | 015 : 4,8+4,8+2,5+2,5-1,2-0,3-0,3-0,7 |  | 12.1 | [22 empty] | VV | 0
|  | 010 : (2,7+2,7)*2-0,8 |  | 10 | [22 empty] | VV | 0
|  | 001 : (1,25+1)*2-0,9 |  | 3.6 | [22 empty] | VV | 0
|  | 002 : 3,05+0,4+0,3+0,4+1,8+0,3+1,5+2,1+6,6+1,8+0,6+0,6+2+2+1,5+1,5-1-0,9-0,9-0,9-1 |  | 21.75 | [22 empty] | VV | 0
|  | 007+009 : 4,2+4,2+2,25+2,25+0,75+0,75-0,8-0,9-0,9-0,7 |  | 11.1 | [22 empty] | VV | 0
|  | 008 : 1,4+1,4+5,4+5,4-0,7 |  | 12.9 | [22 empty] | VV | 0
404 | 771479001R00 | Řezání dlaždic pro soklíky | m | 38.1 |  | 0 |  | 0 |  | 0 | 15 | 0 | 0 | 0 | 0 | 0 | 800-771 | RTS 19/ I | RTS 16/ I | 0.154 | 5.87 |  | Práce |  |  |  | POL1_
|  | 010 : 2,7+2,7+2,7+2,7-0,8-0,8 |  | 9.2 | [22 empty] | VV | 0
|  | 013 : 2,7+2,7+1,5+1,5-0,8-0,8 |  | 6.8 | [22 empty] | VV | 0
|  | 015 : 4,8+4,8+2,5+2,5-1,2-0,3-0,3-0,7 |  | 12.1 | [22 empty] | VV | 0
|  | 010 : (2,7+2,7)*2-0,8 |  | 10 | [22 empty] | VV | 0
405 | 771551030R00 | Montáž podlah z dlaždic teracových velikosti 300 x 300 mm | m2 | 29.55 |  | 0 |  | 0 |  | 0 | 15 | 0 | 0.06358 | 1.88 | 0 | 0 | 800-771 | RTS 19/ I | RTS 16/ I | 0.8 | 23.64 |  | Práce |  |  |  | POL1_
|  | 001 : 1,25*1 |  | 1.25 | [22 empty] | VV | 0
|  | 002 : 15,6 |  | 15.6 | [22 empty] | VV | 0
|  | 007 : 6,3 |  | 6.3 | [22 empty] | VV | 0
|  | 008 : 5,4 |  | 5.4 | [22 empty] | VV | 0
|  | 009 : 1 |  | 1 | [22 empty] | VV | 0
406 | 771575109RT2 | Montáž podlah vnitřních z dlaždic keramických 300 x 300 mm, režných nebo glazovaných, hladkých, kladených do flexibilního tmele | m2 | 103.1 |  | 0 |  | 0 |  | 0 | 15 | 0 | 0.00243 | 0.25 | 0 | 0 | 800-771 | RTS 19/ I | RTS 16/ I | 0.978 | 100.83 |  | Práce |  |  |  | POL1_
|  | 010 : 11,8 |  | 11.8 | [22 empty] | VV | 0
|  | 011 : 29,1 |  | 29.1 | [22 empty] | VV | 0
|  | 013 : 4,1 |  | 4.1 | [22 empty] | VV | 0
|  | 014 : 1,8 |  | 1.8 | [22 empty] | VV | 0
|  | 015 : 6,8 |  | 6.8 | [22 empty] | VV | 0
|  | 016 : 3,2 |  | 3.2 | [22 empty] | VV | 0
|  | 017 : 2 |  | 2 | [22 empty] | VV | 0
|  | 018 : 4,6 |  | 4.6 | [22 empty] | VV | 0
|  | 304 : 2,5 |  | 2.5 | [22 empty] | VV | 0
|  | 310 : 1,8 |  | 1.8 | [22 empty] | VV | 0
|  | 311 : 3,3 |  | 3.3 | [22 empty] | VV | 0
|  | 315 : 4,7 |  | 4.7 | [22 empty] | VV | 0
|  | 318 : 7,3 |  | 7.3 | [22 empty] | VV | 0
|  | 319 : 1,5 |  | 1.5 | [22 empty] | VV | 0
|  | 320 : 2,7 |  | 2.7 | [22 empty] | VV | 0
|  | 321 : 1,7 |  | 1.7 | [22 empty] | VV | 0
|  | 408 : 5,8 |  | 5.8 | [22 empty] | VV | 0
|  | 411 : 2,9 |  | 2.9 | [22 empty] | VV | 0
|  | 414 : 2,9 |  | 2.9 | [22 empty] | VV | 0
|  | 415 : 2,6 |  | 2.6 | [22 empty] | VV | 0
407 | 781491001RT1 | Lišty k obkladům bez dodávky materiálu | m | 162.14 |  | 0 |  | 0 |  | 0 | 15 | 0 | 0 | 0 | 0 | 0 | 800-771 | RTS 19/ I | RTS 16/ I | 0.12 | 19.46 |  | Práce |  |  |  | POL1_
|  | koutová lišta mezi dlažbou a soklem/obkladem : | [24 empty] | VV | 0
|  | 010 : 2,7+2,7+2,7+2,7 |  | 10.8 | [22 empty] | VV | 0
|  | 011 : 4,4+4,4+6,3+6,3 |  | 21.4 | [22 empty] | VV | 0
|  | 013 : 2,7+2,7+1,5+1,5 |  | 8.4 | [22 empty] | VV | 0
|  | 014 : 2,1+2,1+1+1 |  | 6.2 | [22 empty] | VV | 0
|  | 015 : 4,8+4,8+2,5+2,5 |  | 14.6 | [22 empty] | VV | 0
|  | 016 : 2+2+1,7+1,7 |  | 7.4 | [22 empty] | VV | 0
|  | 017 : 1,4+1,4+1,5+1,5 |  | 5.8 | [22 empty] | VV | 0
|  | 018 : 1,4+1,4+3,07+3,07 |  | 8.94 | [22 empty] | VV | 0
|  | 304 : 2,16+2,16+1,22+1,22-0,9 |  | 5.86 | [22 empty] | VV | 0
|  | 310 : 1,84+1,84+1+1+-0,7 |  | 4.98 | [22 empty] | VV | 0
|  | 311 : 1,8+1,8+1,8+1,8-0,9 |  | 6.3 | [22 empty] | VV | 0
|  | 315 : 2,72+2,72+2,4+2,4-0,7 |  | 9.54 | [22 empty] | VV | 0
|  | 318 : 3,04+3,04+2,4+2,4-0,9 |  | 9.98 | [22 empty] | VV | 0
|  | 319 : 1,6+1,6+0,9+0,9-0,7 |  | 4.3 | [22 empty] | VV | 0
|  | 320 : 1,9+1,9+1,25+1,25-0,9 |  | 5.4 | [22 empty] | VV | 0
|  | 321 : 1,5+1,5+1,1+1,1-0,9 |  | 4.3 | [22 empty] | VV | 0
|  | 408 : 3,85+3,85+1,5+1,5-0,7 |  | 10 | [22 empty] | VV | 0
|  | 411 : 2,23+2,23+1,3+1,3-0,9 |  | 6.16 | [22 empty] | VV | 0
|  | 414 : 1,8+1,8+1,62+1,62-0,7 |  | 6.14 | [22 empty] | VV | 0
|  | 415 : 1,62+1,62+1,6+1,6-0,8 |  | 5.64 | [22 empty] | VV | 0
408 | 59247401R | dlažba betonová dvouvrstvá; čtverec; povrch teraco, broušený; podklad červený; drť; bílá, černá; l = 300 mm; š = 300 mm; tl. 24,0 mm | m2 | 33.9825 |  | 0 |  | 0 |  | 0 | 15 | 0 | 0.055 | 1.87 | 0 | 0 | SPCM | RTS 19/ I | RTS 16/ I | 0 | 0 |  | Specifikace |  |  |  | POL3_
|  | Odkaz na mn. položky pořadí 405 : 29,55000 |  | 29.55 | [22 empty] | VV | 5
|  | Koeficient: 0,15 |  | 4.4325 | [22 empty] | VV | 4
409 | 59247430R | tvarovka soklová beton - teraco; h = 60,0 mm; l = 300 mm; pro interiér i exteriér | kus | 174.9825 |  | 0 |  | 0 |  | 0 | 15 | 0 | 0.0005 | 0.09 | 0 | 0 | SPCM | RTS 19/ I | RTS 16/ I | 0 | 0 |  | Specifikace |  |  |  | POL3_
|  | 50*3,333*1,05 |  | 174.9825 | [22 empty] | VV | 0
410 | 59760128.AR | profil - styk podlaha/stěna s dutým požlábkem; PVC | m | 178.354 |  | 0 |  | 0 |  | 0 | 15 | 0 | 0.00022 | 0.04 | 0 | 0 | SPCM | RTS 19/ I | RTS 16/ I | 0 | 0 |  | Specifikace |  |  |  | POL3_
|  | Odkaz na mn. položky pořadí 407 : 162,14000 |  | 162.14 | [22 empty] | VV | 5
|  | Koeficient: 0,1 |  | 16.214 | [22 empty] | VV | 4
411 | 597642030R | dlažba keramická š = 300 mm; l = 300 mm; h = 9,0 mm; povrch matný; pro interiér i exteriér | m2 | 128.875 |  | 0 |  | 0 |  | 0 | 15 | 0 | 0.0192 | 2.47 | 0 | 0 | SPCM | RTS 19/ I | RTS 16/ I | 0 | 0 |  | Specifikace |  |  |  | POL3_
|  | Odkaz na mn. položky pořadí 406 : 103,10000 |  | 103.1 | [22 empty] | VV | 5
|  | Koeficient: 0,25 |  | 25.775 | [22 empty] | VV | 4
|  | Koeficient: | [24 empty] | VV | 4
412 | 998771103R00 | Přesun hmot pro podlahy z dlaždic v objektech výšky do 24 m | t | 6.6553 |  | 0 |  | 0 |  | 0 | 15 | 0 | 0 | 0 | 0 | 0 | 800-771 | RTS 19/ I | RTS 16/ I | 1.305 | 8.69 |  | Přesun hmot |  |  |  | POL7_
|  | 50 m vodorovně | [24 empty] | SPI
|  | Hmotnosti z položek s pořadovými čísly: : | [24 empty] | VV | 0
|  | 402,403,405,406,408,409,410,411, : | [24 empty] | VV | 0
|  | Součet: : 6,65533 |  | 6.6553 | [22 empty] | VV | 0
Díl: | 773 | Podlahy teracové |  |  |  | 0 |  | 0 |  | 0 |  | 0 |  | 3.05 |  | 0 |  |  |  |  | 277.38 | [5 empty] | DIL
413 | 773241211R00 | Obklady schodišť teracem z barevné drtě stupňů tloušťky do 25 mm rovných, bez zábradlí | m2 | 25.4082 |  | 0 |  | 0 |  | 0 | 15 | 0 | 0.0665 | 1.69 | 0 | 0 | 800-773 | RTS 19/ I | RTS 16/ I | 4.602 | 116.93 |  | Práce |  |  |  | POL1_
|  | schodiště 001 : 1,25*0,27*15 |  | 5.0625 | [22 empty] | VV | 0
|  | 1,25*2 |  | 2.5 | [22 empty] | VV | 0
|  | venk. schodiště : 1,8*0,3*3 |  | 1.62 | [22 empty] | VV | 0
|  | 1,8*0,9 |  | 1.62 | [22 empty] | VV | 0
|  | schodiště z 3. NP do 4. NP : 0,28*1,45*17 |  | 6.902 | [22 empty] | VV | 0
|  | mezipodesta 3. / 4. NP : 3,25*1,55 |  | 5.0375 | [22 empty] | VV | 0
|  | podesta 4. NP : 1,975*1,35 |  | 2.6662 | [22 empty] | VV | 0
414 | 773243100R00 | Obklady schodišť teracem z barevné drtě čel stupňů tloušťky do 20 mm | m2 | 10.9145 |  | 0 |  | 0 |  | 0 | 15 | 0 | 0.04881 | 0.53 | 0 | 0 | 800-773 | RTS 19/ I | RTS 16/ I | 4.782 | 52.19 |  | Práce |  |  |  | POL1_
|  | 001 : 1,25*0,18*16 |  | 3.6 | [22 empty] | VV | 0
|  | venk. schodiště : 0,15*1,8*4 |  | 1.08 | [22 empty] | VV | 0
|  | boky : 2*0,25*2 |  | 1 | [22 empty] | VV | 0
|  | schodiště z 3. NP do 4. NP : 0,19*1,45*19 |  | 5.2345 | [22 empty] | VV | 0
415 | 773423200R00 | Soklíky z barevného teraca tloušťky do 20 mm výšky přes 50 do 150 mmmm, rovné s požlábkem | m | 31.31 |  | 0 |  | 0 |  | 0 | 15 | 0 | 0.01373 | 0.43 | 0 | 0 | 800-773 | RTS 19/ I | RTS 16/ I | 0.552 | 17.28 |  | Práce |  |  |  | POL1_
|  | schodiště 001 : (2+1,25)*2-1 |  | 5.5 | [22 empty] | VV | 0
|  | mezipodesta 2. / 3. NP : 1,3+1,3+3,25 |  | 5.85 | [22 empty] | VV | 0
|  | podesta 3. NP - 301 : 3,25+1,8+1,39+1,39-0,9-0,9 |  | 6.03 | [22 empty] | VV | 0
|  | 302 : 1,46+1,56+1,56-0,9 |  | 3.68 | [22 empty] | VV | 0
|  | mezipodesta 3. / 6. NP : 1,3+1,3+3,25 |  | 5.85 | [22 empty] | VV | 0
|  | podesta 4. NP : 1,975+1,975+1,35-0,9 |  | 4.4 | [22 empty] | VV | 0
416 | 773444200R00 | Soklíky z teraca z barevné drtě tloušťky do 20 mm výšky do 100 mm, schodišťové šikmé | m | 48.7 |  | 0 |  | 0 |  | 0 | 15 | 0 | 0.00824 | 0.4 | 0 | 0 | 800-773 | RTS 19/ I | RTS 16/ I | 1.782 | 86.78 |  | Práce |  |  |  | POL1_
|  | schodiště 001 : 5,5*5 |  | 27.5 | [22 empty] | VV | 0
|  | schodiště 2. / 3. NP : 4,3*2 |  | 8.6 | [22 empty] | VV | 0
|  | schodiště 3. / 4. NP : 6,3*2 |  | 12.6 | [22 empty] | VV | 0
417 | 998773103R00 | Přesun hmot pro podlahy teracové v objektech výšky do 24 m | t | 3.0536 |  | 0 |  | 0 |  | 0 | 15 | 0 | 0 | 0 | 0 | 0 | 800-773 | RTS 19/ I | RTS 16/ I | 1.375 | 4.2 |  | Přesun hmot |  |  |  | POL7_
|  | 50 m vodorovně | [24 empty] | SPI
|  | Hmotnosti z položek s pořadovými čísly: : | [24 empty] | VV | 0
|  | 413,414,415,416, : | [24 empty] | VV | 0
|  | Součet: : 3,05356 |  | 3.0536 | [22 empty] | VV | 0
Díl: | 775 | Podlahy vlysové a parketové |  |  |  | 0 |  | 0 |  | 0 |  | 0 |  | 0.13 |  | 0 |  |  |  |  | 49.58 | [5 empty] | DIL
418 | 775413040R00 | Podlahové soklíky nebo lišty montáž - bez dodávky lišt lepené, | m | 324.147 |  | 0 |  | 0 |  | 0 | 15 | 0 | 6e-05 | 0.02 | 0 | 0 | 800-775 | RTS 19/ I | RTS 16/ I | 0.152 | 49.27 |  | Práce |  |  |  | POL1_
|  | bez základního nátěru | [24 empty] | SPI
|  | 3. NP : | [24 empty] | VV | 0
|  | 303 : 6,6+6,6+1,96+1,96+0,35+0,35+0,4+0,4-0,9-0,9-0,9-0,9-1,18 |  | 13.84 | [22 empty] | VV | 0
|  | 305 : 5,1+5,1+6,26+6,26-0,9-0,9+0,2+0,2+0,1+0,1+0,1+0,1 |  | 21.72 | [22 empty] | VV | 0
|  | 306 : 3,14+3,14+4,63+4,63+0,6+0,6+0,1+0,1+0,1-0,9 |  | 16.14 | [22 empty] | VV | 0
|  | 307 : 6,26+6,26+2,97+2,97+0,3+0,3+0,3+0,3-0,9 |  | 18.76 | [22 empty] | VV | 0
|  | 308 : 3,09+3,09+1,61+1,61+0,3+0,3-0,9 |  | 9.1 | [22 empty] | VV | 0
|  | 309 : 2,9+2,9+3,09+3,09+0,3+0,3-0,9 |  | 11.68 | [22 empty] | VV | 0
|  | 312 : 2,98+2,98+5,35+5,35+0,3+0,3-0,9 |  | 16.36 | [22 empty] | VV | 0
|  | 313 : 2,95+2,95+4,14+4,14+0,6+0,6+0,15 |  | 15.53 | [22 empty] | VV | 0
|  | 314 : 2,95+2,95+2,4+2,4+0,17+0,17-0,9-0,9-0,9 |  | 8.34 | [22 empty] | VV | 0
|  | 316 : 3,37+3,37+0,6+0,6+3,64+3,64+0,3+0,3+0,3+0,3+0,3+0,3-0,9 |  | 16.12 | [22 empty] | VV | 0
|  | 317 : 4,231+4,231+3,64+3,64+0,3+0,3+0,6+0,6+0,3+0,3+0,3+0,3-0,9 |  | 17.842 | [22 empty] | VV | 0
|  | 323 : 1,8+1,8+2,45+2,45-0,9 |  | 7.6 | [22 empty] | VV | 0
|  | 324 : 3,5+3,5+3,15+3,15+0,6+0,6+0,1+0,5+0,5 |  | 15.6 | [22 empty] | VV | 0
|  | 402 : 1,94+1,94+5+5-0,9 |  | 12.98 | [22 empty] | VV | 0
|  | 403 : 1,2+1,87+4,31+1,87+1,8+0,5+0,2+0,8 |  | 12.55 | [22 empty] | VV | 0
|  | 405 : 4,83+4,75+6,88+4,165+0,35+0,35+1,2+0,85 |  | 23.375 | [22 empty] | VV | 0
|  | 406 : 2,3+2,3+4,83+4,83 |  | 14.26 | [22 empty] | VV | 0
|  | 407 : 4,83+4,83+4,25+4,25 |  | 18.16 | [22 empty] | VV | 0
|  | 409 : 3,25+3,25+5,1+5,1 |  | 16.7 | [22 empty] | VV | 0
|  | 410 : 1,2+1,2+1,6+1,6 |  | 5.6 | [22 empty] | VV | 0
|  | 412 : 3,39+3,39+3,5+3,5 |  | 13.78 | [22 empty] | VV | 0
|  | 413 : 3,75+3,75+4,805+4,805+0,5+0,5 |  | 18.11 | [22 empty] | VV | 0
419 | 611936872R | lišta soklová; materiál dřevo; š = 16,0 mm; h = 40,0 mm; dekor ořech evropský | m | 363.0446 |  | 0 |  | 0 |  | 0 | 15 | 0 | 0.0003 | 0.11 | 0 | 0 | SPCM | RTS 19/ I | RTS 16/ I | 0 | 0 |  | Specifikace |  |  |  | POL3_
|  | Odkaz na mn. položky pořadí 418 : 324,14700 |  | 324.147 | [22 empty] | VV | 5
|  | Koeficient: 0,12 |  | 38.8976 | [22 empty] | VV | 4
420 | 998775103R00 | Přesun hmot pro podlahy vlysové a parketové v objektech výšky do 24 m | t | 0.12836 |  | 0 |  | 0 |  | 0 | 15 | 0 | 0 | 0 | 0 | 0 | 800-775 | RTS 19/ I | RTS 16/ I | 2.44 | 0.31 |  | Přesun hmot |  |  |  | POL7_
|  | 50 m vodorovně | [24 empty] | SPI
|  | Hmotnosti z položek s pořadovými čísly: : | [24 empty] | VV | 0
|  | 418,419, : | [24 empty] | VV | 0
|  | Součet: : 0,12836 |  | 0.12836 | [22 empty] | VV | 0
Díl: | 776 | Podlahy povlakové |  |  |  | 0 |  | 0 |  | 0 |  | 0 |  | 1.13 |  | 0.26 |  |  |  |  | 228.45 | [5 empty] | DIL
421 | 77642110xxxx | Lepení soklíků PVC a napojení krytiny na stěnu Lepení podlahových soklíků z marmolea | m | 69.9 |  | 0 |  | 0 |  | 0 | 15 | 0 | 3e-05 | 0 | 0 | 0 | 800-775 | Vlastní | RTS 16/ I | 0.1372 | 9.59 |  | Práce |  |  |  | POL1_
|  | 004 : 0,7+0,7+3+3+1,7+1,7 |  | 10.8 | [22 empty] | VV | 0
|  | 005 : 3,2+3,2+1,7+1,7+0,45+0,45 |  | 10.7 | [22 empty] | VV | 0
|  | 006 : 4,2+4,2+6,3+6,3 |  | 21 | [22 empty] | VV | 0
|  | 019+20 : 6,1+6,1+7,6+7,6 |  | 27.4 | [22 empty] | VV | 0
422 | 776511810RT1 | Odstranění povlakových podlah z nášlapné plochy lepených, bez podložky, z ploch přes 20 m2 | m2 | 264.891 |  | 0 |  | 0 |  | 0 | 15 | 0 | 0 | 0 | 0.001 | 0.26 | 800-775 | RTS 19/ I | RTS 16/ I | 0.105 | 27.81 |  | Práce |  |  |  | POL1_
|  | 009 : 22,3 |  | 22.3 | [22 empty] | VV | 0
|  | strop nad schodištěm 017 : 3,25*1,5 |  | 4.875 | [22 empty] | VV | 0
|  | 004 : 22,5 |  | 22.5 | [22 empty] | VV | 0
|  | 005 : 12,8 |  | 12.8 | [22 empty] | VV | 0
|  | 007 : 4,9 |  | 4.9 | [22 empty] | VV | 0
|  | 008 : 2,1 |  | 2.1 | [22 empty] | VV | 0
|  | 303-312, 317 : 9,2+7,7+4,8+5,6+29,6+61,8+7,2+5,5+41,16+8+3 |  | 183.56 | [22 empty] | VV | 0
|  | schody 3. NP : (0,18+0,3)*1,3*19 |  | 11.856 | [22 empty] | VV | 0
423 | 77652120xxxx | Položení podlah z linolea, imitace linolea Lepení povlak.podlah, marmoleum | m2 | 402.285 |  | 0 |  | 0 |  | 0 | 15 | 0 | 0.00025 | 0.1 | 0 | 0 | 800-775 | Vlastní | RTS 16/ I | 0.45 | 181.03 |  | Práce |  |  |  | POL1_
|  | 004 : 4,9 |  | 4.9 | [22 empty] | VV | 0
|  | 005 : 5,6 |  | 5.6 | [22 empty] | VV | 0
|  | 006 : 24,8 |  | 24.8 | [22 empty] | VV | 0
|  | 019 : 23 |  | 23 | [22 empty] | VV | 0
|  | 020 : 23 |  | 23 | [22 empty] | VV | 0
|  | 3. NP : | [24 empty] | VV | 0
|  | 303 : 12,9 |  | 12.9 | [22 empty] | VV | 0
|  | 1,1*0,35*3 |  | 1.155 | [22 empty] | VV | 0
|  | 304 : 2,5 |  | 2.5 | [22 empty] | VV | 0
|  | 305 : 31,9 |  | 31.9 | [22 empty] | VV | 0
|  | 306 : 14,5 |  | 14.5 | [22 empty] | VV | 0
|  | 307 : 13,7 |  | 13.7 | [22 empty] | VV | 0
|  | 308 : 5 |  | 5 | [22 empty] | VV | 0
|  | 1,1*0,3 |  | 0.33 | [22 empty] | VV | 0
|  | 309 : 7 |  | 7 | [22 empty] | VV | 0
|  | 310 : 1,8 |  | 1.8 | [22 empty] | VV | 0
|  | 311 : 3,3 |  | 3.3 | [22 empty] | VV | 0
|  | 312 : 14,6 |  | 14.6 | [22 empty] | VV | 0
|  | 313 : 11,4 |  | 11.4 | [22 empty] | VV | 0
|  | 314 : 7,1 |  | 7.1 | [22 empty] | VV | 0
|  | 315 : 4,7 |  | 4.7 | [22 empty] | VV | 0
|  | 316 : 15,3 |  | 15.3 | [22 empty] | VV | 0
|  | 317 : 16,4 |  | 16.4 | [22 empty] | VV | 0
|  | 318 : 7,3 |  | 7.3 | [22 empty] | VV | 0
|  | 319 : 1,5 |  | 1.5 | [22 empty] | VV | 0
|  | 320 : 2,7 |  | 2.7 | [22 empty] | VV | 0
|  | 321 : 1,7 |  | 1.7 | [22 empty] | VV | 0
|  | 322 : 0 | [24 empty] | VV | 0
|  | 323 : 4,2 |  | 4.2 | [22 empty] | VV | 0
|  | 324 : 11,4 |  | 11.4 | [22 empty] | VV | 0
|  | 402 : 9,7 |  | 9.7 | [22 empty] | VV | 0
|  | 403 : 8,1 |  | 8.1 | [22 empty] | VV | 0
|  | 405 : 31,1 |  | 31.1 | [22 empty] | VV | 0
|  | 406 : 11,4 |  | 11.4 | [22 empty] | VV | 0
|  | 407 : 20,5 |  | 20.5 | [22 empty] | VV | 0
|  | 409 : 16,6 |  | 16.6 | [22 empty] | VV | 0
|  | 410 : 1,9 |  | 1.9 | [22 empty] | VV | 0
|  | 412 : 12 |  | 12 | [22 empty] | VV | 0
|  | 413 : 17,3 |  | 17.3 | [22 empty] | VV | 0
424 | 776981113RT2 | Přechodové, krycí a ukončující podlahové profily přechodová lišta, různá výška podlahoviny, eloxovaný hliník, samolepicí profil, výška profilu 12,5 mm, šířka profilu 26 mm | m | 50 |  | 0 |  | 0 |  | 0 | 15 | 0 | 0.00023 | 0.01 | 0 | 0 | 800-775 | RTS 19/ I | RTS 16/ I | 0.15 | 7.5 |  | Práce |  |  |  | POL1_
425 | 28410101R | linoleum přírodní; podklad juta; v rolích; š = 2 000,0 mm; l = 32 000 mm; tl. 2,00 mm; třída zatížení 23, 32, 41; protiskluzné | m2 | 442.5135 |  | 0 |  | 0 |  | 0 | 15 | 0 | 0.0023 | 1.02 | 0 | 0 | SPCM | RTS 19/ I | RTS 16/ I | 0 | 0 |  | Specifikace |  |  |  | POL3_
|  | Odkaz na mn. položky pořadí 423 : 402,28500 |  | 402.285 | [22 empty] | VV | 5
|  | Koeficient: 0,10 |  | 40.2285 | [22 empty] | VV | 4
426 | 998776103R00 | Přesun hmot pro podlahy povlakové v objektech výšky do 24 m | t | 1.132 |  | 0 |  | 0 |  | 0 | 15 | 0 | 0 | 0 | 0 | 0 | 800-775 | RTS 19/ I | RTS 16/ I | 1.114 | 1.26 |  | Přesun hmot |  |  |  | POL7_
|  | vodorovně do 50 m | [24 empty] | SPI
|  | Hmotnosti z položek s pořadovými čísly: : | [24 empty] | VV | 0
|  | 421,423,424,425, : | [24 empty] | VV | 0
|  | Součet: : 1,13195 |  | 1.132 | [22 empty] | VV | 0
427 | 998776103R00 | Přesun hmot pro podlahy povlakové v objektech výšky do 24 m | t | 1.132 |  | 0 |  | 0 |  | 0 | 15 | 0 | 0 | 0 | 0 | 0 | 800-775 | RTS 19/ I | RTS 16/ I | 1.114 | 1.26 |  | Přesun hmot |  |  |  | POL7_
|  | vodorovně do 50 m | [24 empty] | SPI
|  | Hmotnosti z položek s pořadovými čísly: : | [24 empty] | VV | 0
|  | 421,423,424,425, : | [24 empty] | VV | 0
|  | Součet: : 1,13195 |  | 1.132 | [22 empty] | VV | 0
Díl: | 777 | Podlahy ze syntetických hmot |  |  |  | 0 |  | 0 |  | 0 |  | 0 |  | 3.99 |  | 0 |  |  |  |  | 231.91 | [5 empty] | DIL
428 | 620902121R00 | Kamenické opracování bet. konstrukcí broušením | m2 | 25.0566 |  | 0 |  | 0 |  | 0 | 15 | 0 | 0 | 0 | 0 | 0 |  | RTS 19/ I | RTS 16/ I | 0.846 | 21.2 |  | Práce |  |  |  | POL1_
|  | skladba P9 : | [24 empty] | VV | 0
|  | schody 3. NP : (0,18+0,3)*1,45*19 |  | 13.224 | [22 empty] | VV | 0
|  | mezipodesta 2. / 3. NP : 3,25*1,55 |  | 5.0375 | [22 empty] | VV | 0
|  | podesta 3. NP : 3,25*1,39 |  | 4.5175 | [22 empty] | VV | 0
|  | 1,46*1,56 |  | 2.2776 | [22 empty] | VV | 0
429 | 632478123RT0 | Reprofilace vodorovných betonových povrchů opravná cementová malta, tloušťky do 10 mm | m2 | 25.0566 |  | 0 |  | 0 |  | 0 | 15 | 0 | 0.01299 | 0.33 | 0 | 0 | 801-4 | RTS 19/ I | RTS 16/ I | 0.4 | 10.02 |  | Práce |  |  |  | POL1_
|  | rozmíchání směsi s vodou, nanesení stěrky | [24 empty] | SPI
|  | skladba P9 : | [24 empty] | VV | 0
|  | schody 3. NP : (0,18+0,3)*1,45*19 |  | 13.224 | [22 empty] | VV | 0
|  | mezipodesta 2. / 3. NP : 3,25*1,55 |  | 5.0375 | [22 empty] | VV | 0
|  | podesta 3. NP : 3,25*1,39 |  | 4.5175 | [22 empty] | VV | 0
|  | 1,46*1,56 |  | 2.2776 | [22 empty] | VV | 0
430 | 777531025R00 | Podlahy ze stěrky akrylátové s disperzí samonivelační hmota, tloušťky 5 mm | m2 | 365.51 |  | 0 |  | 0 |  | 0 | 15 | 0 | 0.00971 | 3.55 | 0 | 0 | 800-773 | RTS 19/ I | RTS 16/ I | 0.44 | 160.82 |  | Práce |  |  |  | POL1_
|  | včetně penetrace podkladu | [24 empty] | SPI
|  | 1. PP horní beton : | [24 empty] | VV | 0
|  | 001 : 2,5 |  | 2.5 | [22 empty] | VV | 0
|  | 002 : 15,6 |  | 15.6 | [22 empty] | VV | 0
|  | 004 : 4,9 |  | 4.9 | [22 empty] | VV | 0
|  | 005 : 5,6 |  | 5.6 | [22 empty] | VV | 0
|  | 006 : 24,8 |  | 24.8 | [22 empty] | VV | 0
|  | 007 : 6,3 |  | 6.3 | [22 empty] | VV | 0
|  | 008 : 5,4 |  | 5.4 | [22 empty] | VV | 0
|  | 009 : 1*0,11 |  | 0.11 | [22 empty] | VV | 0
|  | 010 : 11,8 |  | 11.8 | [22 empty] | VV | 0
|  | 011 : 29,1 |  | 29.1 | [22 empty] | VV | 0
|  | 013 : 4,1 |  | 4.1 | [22 empty] | VV | 0
|  | 014 : 1,8 |  | 1.8 | [22 empty] | VV | 0
|  | 015 : 6,8 |  | 6.8 | [22 empty] | VV | 0
|  | 016 : 3,2 |  | 3.2 | [22 empty] | VV | 0
|  | 017 : 2 |  | 2 | [22 empty] | VV | 0
|  | 018 : 4,6 |  | 4.6 | [22 empty] | VV | 0
|  | 019 : 23,0 |  | 23 | [22 empty] | VV | 0
|  | 020 : 23 |  | 23 | [22 empty] | VV | 0
|  | 3. NP : | [24 empty] | VV | 0
|  | 303 : 12,9 |  | 12.9 | [22 empty] | VV | 0
|  | 304 : 2,5 |  | 2.5 | [22 empty] | VV | 0
|  | 305 : 31,9 |  | 31.9 | [22 empty] | VV | 0
|  | 306 : 14,5 |  | 14.5 | [22 empty] | VV | 0
|  | 307 : 13,7 |  | 13.7 | [22 empty] | VV | 0
|  | 308 : 5 |  | 5 | [22 empty] | VV | 0
|  | 309 : 7 |  | 7 | [22 empty] | VV | 0
|  | 310 : 1,8 |  | 1.8 | [22 empty] | VV | 0
|  | 311 : 3,3 |  | 3.3 | [22 empty] | VV | 0
|  | 312 : 14,6 |  | 14.6 | [22 empty] | VV | 0
|  | 313 : 11,4 |  | 11.4 | [22 empty] | VV | 0
|  | 314 : 7,1 |  | 7.1 | [22 empty] | VV | 0
|  | 315 : 4,7 |  | 4.7 | [22 empty] | VV | 0
|  | 316 : 15,3 |  | 15.3 | [22 empty] | VV | 0
|  | 317 : 16,4 |  | 16.4 | [22 empty] | VV | 0
|  | 318 : 7,3 |  | 7.3 | [22 empty] | VV | 0
|  | 319 : 1,5 |  | 1.5 | [22 empty] | VV | 0
|  | 320 : 2,7 |  | 2.7 | [22 empty] | VV | 0
|  | 321 : 1,7 |  | 1.7 | [22 empty] | VV | 0
|  | 322 : 0 | [24 empty] | VV | 0
|  | 323 : 4,2 |  | 4.2 | [22 empty] | VV | 0
|  | 324 : 11,4 |  | 11.4 | [22 empty] | VV | 0
431 | 777611901R00 | Opravy podlah nátěry epoxidovými penetračními | m2 | 25.0566 |  | 0 |  | 0 |  | 0 | 15 | 0 | 0.00072 | 0.02 | 0 | 0 | 800-773 | RTS 19/ I | RTS 16/ I | 0.08 | 2 |  | Práce |  |  |  | POL1_
|  | skladba P9 : | [24 empty] | VV | 0
|  | schody 3. NP : (0,18+0,3)*1,45*19 |  | 13.224 | [22 empty] | VV | 0
|  | mezipodesta 2. / 3. NP : 3,25*1,55 |  | 5.0375 | [22 empty] | VV | 0
|  | podesta 3. NP : 3,25*1,39 |  | 4.5175 | [22 empty] | VV | 0
|  | 1,46*1,56 |  | 2.2776 | [22 empty] | VV | 0
432 | 777155xxxx | Opravy podlah nátěry epoxidovými příplatek k ceně Epoxidová stěrka ( systém barevný chips ) - 2x nosná vrstva se zásypem chips, bezbarvý lak, přebroušení, bezbarvý lak | m2 | 25.0566 |  | 0 |  | 0 |  | 0 | 15 | 0 | 0.0036 | 0.09 | 0 | 0 | 800-773 | Vlastní | Indiv | 1.2925 | 32.39 |  | Práce |  |  |  | POL1_
|  | včetně penetračního nátěru s tvrdidlem. | [24 empty] | POP
|  | skladba P9 : | [24 empty] | VV | 0
|  | schody 3. NP : (0,18+0,3)*1,45*19 |  | 13.224 | [22 empty] | VV | 0
|  | mezipodesta 2. / 3. NP : 3,25*1,55 |  | 5.0375 | [22 empty] | VV | 0
|  | podesta 3. NP : 3,25*1,39 |  | 4.5175 | [22 empty] | VV | 0
|  | 1,46*1,56 |  | 2.2776 | [22 empty] | VV | 0
433 | 998777103R00 | Přesun hmot pro podlahy syntetické v objektech výšky do 24 m | t | 3.9828 |  | 0 |  | 0 |  | 0 | 15 | 0 | 0 | 0 | 0 | 0 | 800-773 | RTS 19/ I | RTS 16/ I | 1.375 | 5.48 |  | Přesun hmot |  |  |  | POL7_
|  | 50 m vodorovně | [24 empty] | SPI
|  | Hmotnosti z položek s pořadovými čísly: : | [24 empty] | VV | 0
|  | 429,430,431,432, : | [24 empty] | VV | 0
|  | Součet: : 3,98283 |  | 3.9828 | [22 empty] | VV | 0
Díl: | 781 | Obklady keramické |  |  |  | 0 |  | 0 |  | 0 |  | 0 |  | 4.25 |  | 0 |  |  |  |  | 409.97 | [5 empty] | DIL
434 | 781101210R00 | Příprava podkladu pod obklady penetrace podkladu pod obklady | m2 | 254.626 |  | 0 |  | 0 |  | 0 | 15 | 0 | 0.00021 | 0.05 | 0 | 0 | 800-771 | RTS 19/ I | RTS 16/ I | 0.05 | 12.73 |  | Práce |  |  |  | POL1_
|  | včetně dodávky materiálu. | [24 empty] | POP
|  | Odkaz na mn. položky pořadí 435 : 254,62600 |  | 254.626 | [22 empty] | VV | 5
435 | 781415011RT2 | Montáž obkladů vnitřních z obkládaček pórovinových montáž obkladů vnitřních z obkladaček pórovinových do tmele , 100 x 100 mm, lepených do flexibilního tmele | m2 | 254.626 |  | 0 |  | 0 |  | 0 | 15 | 0 | 0.00245 | 0.62 | 0 | 0 | 800-771 | RTS 19/ I | RTS 16/ I | 1.517 | 386.27 |  | Práce |  |  |  | POL1_
|  | 011 : (4,4+6,7)*2*1,8 |  | 39.96 | [22 empty] | VV | 0
|  | 0,25*4*1,8 |  | 1.8 | [22 empty] | VV | 0
|  | -0,9*1,8 |  | -1.62 | [22 empty] | VV | 0
|  | 013 : 3,3*0,6 |  | 1.98 | [22 empty] | VV | 0
|  | 014 : (2,1+1)*2*1,8 |  | 11.16 | [22 empty] | VV | 0
|  | -0,7*1,8 |  | -1.26 | [22 empty] | VV | 0
|  | 015 : (0,35+0,35+1,2)*1,2 |  | 2.28 | [22 empty] | VV | 0
|  | 016 : (2+1,7)*2*1,8 |  | 13.32 | [22 empty] | VV | 0
|  | -0,9*2 |  | -1.8 | [22 empty] | VV | 0
|  | 017 : (1,3+1,5)*2*1,5 |  | 8.4 | [22 empty] | VV | 0
|  | 018 : (3,1+3,1+2+2)*1,8 |  | 18.36 | [22 empty] | VV | 0
|  | -0,8*2 |  | -1.6 | [22 empty] | VV | 0
|  | 019 za vířivkou : (2+2)*1,8 |  | 7.2 | [22 empty] | VV | 0
|  | 304 : (1,22+1,22+2,16+2,16)*2,4 |  | 16.224 | [22 empty] | VV | 0
|  | -0,9*2 |  | -1.8 | [22 empty] | VV | 0
|  | 310 : (1+1+1,84+1,84)*2,4 |  | 13.632 | [22 empty] | VV | 0
|  | -0,9*2 |  | -1.8 | [22 empty] | VV | 0
|  | 311 : (1,8+1,8)*2*2,4 |  | 17.28 | [22 empty] | VV | 0
|  | -0,9*2 |  | -1.8 | [22 empty] | VV | 0
|  | 315 : (2,72+2,4)*2,4 |  | 12.288 | [22 empty] | VV | 0
|  | -0,7*2 |  | -1.4 | [22 empty] | VV | 0
|  | 318 : (3,035+2,4)*2,4 |  | 13.044 | [22 empty] | VV | 0
|  | -0,9*2 |  | -1.8 | [22 empty] | VV | 0
|  | 319 : (0,9+1,6+0,4)*2,4 |  | 6.96 | [22 empty] | VV | 0
|  | -0,7*2 |  | -1.4 | [22 empty] | VV | 0
|  | 320 : (1,92+1,92+1,25+1,25+0,3+0,3)*2,4 |  | 16.656 | [22 empty] | VV | 0
|  | -0,9*2 |  | -1.8 | [22 empty] | VV | 0
|  | 321 : (1+1,5)*2,4 |  | 6 | [22 empty] | VV | 0
|  | -0,9*2 |  | -1.8 | [22 empty] | VV | 0
|  | 408 : (3,85+1,5)*2*2,3 |  | 24.61 | [22 empty] | VV | 0
|  | -0,7*2 |  | -1.4 | [22 empty] | VV | 0
|  | 411 : (1,3+2,23)*2*2,3 |  | 16.238 | [22 empty] | VV | 0
|  | -0,7*2 |  | -1.4 | [22 empty] | VV | 0
|  | 414 : (1,8+1,62)*2*2,3 |  | 15.732 | [22 empty] | VV | 0
|  | -0,7*2 |  | -1.4 | [22 empty] | VV | 0
|  | 415 : (1,62+1,6)*2*2,3 |  | 14.812 | [22 empty] | VV | 0
|  | -0,8*2 |  | -1.6 | [22 empty] | VV | 0
|  | 412 : 2,5*0,6 |  | 1.5 | [22 empty] | VV | 0
|  | 413 : 1,45*0,6 |  | 0.87 | [22 empty] | VV | 0
436 | 781491001RT1 | Lišty k obkladům bez dodávky materiálu | m | 45.1 |  | 0 |  | 0 |  | 0 | 15 | 0 | 0 | 0 | 0 | 0 | 800-771 | RTS 19/ I | RTS 16/ I | 0.12 | 5.41 |  | Práce |  |  |  | POL1_
|  | 011 : 16*1,8 |  | 28.8 | [22 empty] | VV | 0
|  | 014 : 1,8 |  | 1.8 | [22 empty] | VV | 0
|  | 015 : 1,2*2 |  | 2.4 | [22 empty] | VV | 0
|  | 016 : 1,8*2 |  | 3.6 | [22 empty] | VV | 0
|  | 018 : 1,8 |  | 1.8 | [22 empty] | VV | 0
|  | 019 : 1,8*2 |  | 3.6 | [22 empty] | VV | 0
|  | 412 : 2,5+0,6 |  | 3.1 | [22 empty] | VV | 0
437 | 283424165R | profil plastový na obklad ukončovací; rozměr 10,0 mm; l = 2 500 mm; hrana oblá, R=11 mm | kus | 19.8 |  | 0 |  | 0 |  | 0 | 15 | 0 | 0.00018 | 0 | 0 | 0 | SPCM | RTS 19/ I | RTS 16/ I | 0 | 0 |  | Specifikace |  |  |  | POL3_
|  | 45/2,5*1,1 |  | 19.8 | [22 empty] | VV | 0
438 | 5537071221R | lišta rohová; vnější; materiál eloxovaný hliník; h = 10,0 mm; l = 2 700 mm; stříbro | kus | 20 |  | 0 |  | 0 |  | 0 | 15 | 0 | 0.00041 | 0.01 | 0 | 0 | SPCM | RTS 19/ I | RTS 16/ I | 0 | 0 |  | Specifikace |  |  |  | POL3_
|  | 45/2,7*1,2 |  | 20 | [22 empty] | VV | 0
439 | 597813622xxx | Obklady dle výběru investora | m2 | 292.8199 |  | 0 |  | 0 |  | 0 | 15 | 0 | 0.0122 | 3.57 | 0 | 0 |  | Vlastní | Indiv | 0 | 0 |  | Specifikace |  |  |  | POL3_
|  | Odkaz na mn. položky pořadí 435 : 254,62600 |  | 254.626 | [22 empty] | VV | 5
|  | Koeficient: 0,15 |  | 38.1939 | [22 empty] | VV | 4
440 | 998781103R00 | Přesun hmot pro obklady keramické v objektech výšky do 24 m | t | 4.2615 |  | 0 |  | 0 |  | 0 | 15 | 0 | 0 | 0 | 0 | 0 | 800-771 | RTS 19/ I | RTS 16/ I | 1.305 | 5.56 |  | Přesun hmot |  |  |  | POL7_
|  | Hmotnosti z položek s pořadovými čísly: : | [24 empty] | VV | 0
|  | 434,435,437,438,439, : | [24 empty] | VV | 0
|  | Součet: : 4,26147 |  | 4.2615 | [22 empty] | VV | 0
Díl: | 783 | Nátěry |  |  |  | 0 |  | 0 |  | 0 |  | 0 |  | 0.06 |  | 0 |  |  |  |  | 65.9 | [5 empty] | DIL
441 | 783293113R00 | Nátěry kovových doplňkových konstrukcí disperzní základ antikorozní + 2 x email | m2 | 61.128 |  | 0 |  | 0 |  | 0 | 15 | 0 | 0.00059 | 0.04 | 0 | 0 | 800-783 | RTS 19/ I | RTS 16/ I | 0.4 | 24.45 |  | Práce |  |  |  | POL1_
|  | včetně pomocného lešení. | [24 empty] | POP
|  | nosníky stropu v 009 : 0,48*3*2,45 |  | 3.528 | [22 empty] | VV | 0
|  | zárubně ocel. : 1,2*48 |  | 57.6 | [22 empty] | VV | 0
442 | 783602823R00 | Odstranění starých nátěrů z truhlářských výrobků opálením s obroušením, dveří a zárubní | m2 | 12.383 |  | 0 |  | 0 |  | 0 | 15 | 0 | 0.00031 | 0 | 0 | 0 | 800-783 | RTS 19/ I | RTS 16/ I | 0.408 | 5.05 |  | Práce |  |  |  | POL1_
|  | TR 101 : 1,93*2,8*2 |  | 10.808 | [22 empty] | VV | 0
|  | TR 116 : 0,75*1,05*2 |  | 1.575 | [22 empty] | VV | 0
443 | 783624300R00 | Nátěry truhlářských výrobků syntetické na vzduchu schnoucí, dvojnásobné + 1x email + 2x tmel | m2 | 12.383 |  | 0 |  | 0 |  | 0 | 15 | 0 | 0.00054 | 0.01 | 0 | 0 | 800-783 | RTS 19/ I | RTS 16/ I | 0.604 | 7.48 |  | Práce |  |  |  | POL1_
|  | včetně montáže, dodávkya demontáže lešení. | [24 empty] | POP
|  | Odkaz na mn. položky pořadí 442 : 12,38300 |  | 12.383 | [22 empty] | VV | 5
444 | 783220010RAA | Nátěry kovových doplňkových konstrukcí syntetické základní | m2 | 152.4233 |  | 0 |  | 0 |  | 0 | 15 | 0 | 9e-05 | 0.01 | 0 | 0 | AP-PSV | RTS 19/ I | Součtová | 0.18975 | 28.92 |  | Agregovaná položka |  |  |  | POL2_
|  | Překlady - profily I 120 mm v 1. PP : 0,48*2*1,3 |  | 1.248 | [22 empty] | VV | 0
|  | 0,48*3*1,8 |  | 2.592 | [22 empty] | VV | 0
|  | 0,48*4*1,4 |  | 2.688 | [22 empty] | VV | 0
|  | 0,48*4*1,4 |  | 2.688 | [22 empty] | VV | 0
|  | sloupek U profil 140 mm : (0,12+0,14)*2*4 |  | 2.08 | [22 empty] | VV | 0
|  | plotny : 2 |  | 2 | [22 empty] | VV | 0
|  | nosníky stropu v 008 : 0,48*3*1,7 |  | 2.448 | [22 empty] | VV | 0
|  | nosníky stropu 413 : 0,55*2,85*3 |  | 4.7025 | [22 empty] | VV | 0
|  | nosníky stropu302 / 401 : 0,48*3*1,76 |  | 2.5344 | [22 empty] | VV | 0
|  | překlady 301 - 303 : 0,616*3,5*2 |  | 4.312 | [22 empty] | VV | 0
|  | 4. NP strop + střecha : 92,4*0,74 |  | 68.376 | [22 empty] | VV | 0
|  | 9,6*0,52 |  | 4.992 | [22 empty] | VV | 0
|  | 19,8*0,688 |  | 13.6224 | [22 empty] | VV | 0
|  | 43*0,4 |  | 17.2 | [22 empty] | VV | 0
|  | 23,5*0,64 |  | 15.04 | [22 empty] | VV | 0
|  | 7,5*0,52 |  | 3.9 | [22 empty] | VV | 0
|  | 2 |  | 2 | [22 empty] | VV | 0
Díl: | 784 | Malby |  |  |  | 0 |  | 0 |  | 0 |  | 0 |  | 0.43 |  | 0 |  |  |  |  | 263.07 | [5 empty] | DIL
445 | 784402802R00 | Odstranění maleb oškrabáním, v místnostech přes 3,8 m do 5 m | m2 | 31.2 |  | 0 |  | 0 |  | 0 | 15 | 0 | 0 | 0 | 0 | 0 | 800-784 | RTS 19/ I | RTS 16/ I | 0.0725 | 2.26 |  | Práce |  |  |  | POL1_
|  | podhled hl. schodiště : 1,3*24 |  | 31.2 | [22 empty] | VV | 0
446 | 784191101R00 | Příprava povrchu Penetrace (napouštění) podkladu disperzní, jednonásobná | m2 | 1940.7031 |  | 0 |  | 0 |  | 0 | 15 | 0 | 7e-05 | 0.14 | 0 | 0 | 800-784 | RTS 19/ I | RTS 16/ I | 0.03248 | 63.03 |  | Práce |  |  |  | POL1_
|  | SDK příčky : 319*2 |  | 638 | [22 empty] | VV | 0
|  | Odkaz na mn. položky pořadí 102 : 31,20000 |  | 31.2 | [22 empty] | VV | 5
|  | Odkaz na mn. položky pořadí 107 : 579,07860 |  | 579.0786 | [22 empty] | VV | 5
|  | Odkaz na mn. položky pořadí 75 : 196,40000 |  | 196.4 | [22 empty] | VV | 5
|  | Odkaz na mn. položky pořadí 76 : 13,50000 |  | 13.5 | [22 empty] | VV | 5
|  | Odkaz na mn. položky pořadí 84 : 197,11000 |  | 197.11 | [22 empty] | VV | 5
|  | Odkaz na mn. položky pořadí 85 : 12,44000 |  | 12.44 | [22 empty] | VV | 5
|  | Odkaz na mn. položky pořadí 63 : 29,81050 |  | 29.8105 | [22 empty] | VV | 5
|  | Odkaz na mn. položky pořadí 62 : 127,20000 |  | 127.2 | [22 empty] | VV | 5
|  | Odkaz na mn. položky pořadí 64 : 36,50000 |  | 36.5 | [22 empty] | VV | 5
|  | Odkaz na mn. položky pořadí 110 : 79,46400 |  | 79.464 | [22 empty] | VV | 5
447 | 784195212R00 | Malby z malířských směsí otěruvzdorné, , bělost 82 %, dvojnásobné | m2 | 1940.7031 |  | 0 |  | 0 |  | 0 | 15 | 0 | 0.00015 | 0.29 | 0 | 0 | 800-784 | RTS 19/ I | RTS 16/ I | 0.10191 | 197.78 |  | Práce |  |  |  | POL1_
|  | Odkaz na mn. položky pořadí 446 : 1940,70310 |  | 1940.7031 | [22 empty] | VV | 5
Díl: | 787 | Zasklívání |  |  |  | 0 |  | 0 |  | 0 |  | 0 |  | 0.25 |  | 0 |  |  |  |  | 5.81 | [5 empty] | DIL
448 | 787193311RT5 | Zasklívání stěn, příček a balkonových zábradlí dvojsklem s podtmelením na lišty, plochy do 1 m2, včetně dodávky dvojskla, bezpečnostní sklo s fólií tl. 6,4 mm + Float tl. 6,0 mm | m2 | 6.364 |  | 0 |  | 0 |  | 0 | 15 | 0 | 0.0309 | 0.2 | 0 | 0 | 800-787 | RTS 19/ I | RTS 16/ I | 0.758 | 4.82 |  | Práce |  |  |  | POL1_
|  | včetně pomocného lešení | [24 empty] | SPI
|  | demontovaná stěna : 1,93*2,8 |  | 5.404 | [22 empty] | VV | 0
|  | 305 - nika : 1,2*0,8 |  | 0.96 | [22 empty] | VV | 0
449 | 787693313RT5 | Zasklení oken a dveří dvojsklem plochy přes 1,5 m2 do 2 m2, včetně dodávky dvojskla, bezpečnostní sklo s fólií tl. 6,4 mm + Float tl. 6,0 mm | m2 | 1.575 |  | 0 |  | 0 |  | 0 | 15 | 0 | 0.03185 | 0.05 | 0 | 0 | 800-787 | RTS 19/ I | RTS 16/ I | 0.628 | 0.99 |  | Práce |  |  |  | POL1_
|  | s podtmelením na lišty. Včetně pomocného lešení. | [24 empty] | SPI
|  | TR 116 : 0,75*1,05*2 |  | 1.575 | [22 empty] | VV | 0
Díl: | M23 | Montáže potrubí |  |  |  | 0 |  | 0 |  | 0 |  | 0 |  | 0.01 |  | 0 |  |  |  |  | 2.13 | [5 empty] | DIL
450 | 230191005R00 | Uložení chráničky ve výkopu PE 50x3,0mm | m | 25 |  | 0 |  | 0 |  | 0 | 15 | 0 | 0 | 0 | 0 | 0 |  | RTS 19/ I | RTS 16/ I | 0.085 | 2.13 |  | Práce |  |  |  | POL1_
451 | 3457114701R | trubka kabelová ohebná dvouplášťová korugovaná; vnější plášť z HDPE, vnitřní z LDPE; mat. není samozhášivý; vnější pr.= 50,0 mm; vnitřní pr.= 41,0 mm; mezní hodnota zatížení 450 N/5 cm; teplot.rozsah -45 až 60 °C; stupeň hořlavosti A; barva standardně červená; IP 40, při použití těsnicího kroužku IP 67 | m | 30 |  | 0 |  | 0 |  | 0 | 15 | 0 | 0.00026 | 0.01 | 0 | 0 | SPCM | RTS 19/ I | RTS 16/ I | 0 | 0 |  | Specifikace |  |  |  | POL3_
Díl: | M46 | Zemní práce při montážích |  |  |  | 0 |  | 0 |  | 0 |  | 0 |  | 0.5 |  | 0 |  |  |  |  | 35.39 | [5 empty] | DIL
452 | 460490012RT1 | Fólie výstražná z PVC, šířka 33 cm, fólie PVC šířka 33 cm | m | 25 |  | 0 |  | 0 |  | 0 | 15 | 0 | 6e-05 | 0 | 0 | 0 |  | RTS 19/ I | RTS 16/ I | 0.026 | 0.65 |  | Práce |  |  |  | POL1_
453 | 460500001RT1 | Oddělení kabelů ve výkopu cihlou, včetně dodávky cihel | m | 25 |  | 0 |  | 0 |  | 0 | 15 | 0 | 0.01607 | 0.4 | 0 | 0 |  | RTS 19/ I | RTS 16/ I | 0.045 | 1.13 |  | Práce |  |  |  | POL1_
454 | 460680022RT2 | Průraz zdivem v cihlové zdi tloušťky 30 cm, plochy do 0,025 m2 | kus | 1 |  | 0 |  | 0 |  | 0 | 15 | 0 | 0.00587 | 0.01 | 0 | 0 |  | RTS 19/ I | RTS 16/ I | 0.716 | 0.72 |  | Práce |  |  |  | POL1_
|  | 1 |  | 1 | [22 empty] | VV | 0
455 | 460680022RT2 | Průraz zdivem v cihlové zdi tloušťky 30 cm, plochy do 0,025 m2 | kus | 2 |  | 0 |  | 0 |  | 0 | 15 | 0 | 0.00587 | 0.01 | 0 | 0 |  | RTS 19/ I | RTS 16/ I | 0.716 | 1.43 |  | Práce |  |  |  | POL1_
456 | 460680022RT3 | Průraz zdivem v cihlové zdi tloušťky 30 cm, plochy do 0,09 m2 | kus | 1 |  | 0 |  | 0 |  | 0 | 15 | 0 | 0.00666 | 0.01 | 0 | 0 |  | RTS 19/ I | RTS 16/ I | 0.824 | 0.82 |  | Práce |  |  |  | POL1_
457 | 460680023RT2 | Průraz zdivem v cihlové zdi tloušťky 45 cm, plochy do 0,025 m2 | kus | 1 |  | 0 |  | 0 |  | 0 | 15 | 0 | 0.00714 | 0.01 | 0 | 0 |  | RTS 19/ I | RTS 16/ I | 1.303 | 1.3 |  | Práce |  |  |  | POL1_
|  | 1 |  | 1 | [22 empty] | VV | 0
458 | 460680024RT2 | Průraz zdivem v cihlové zdi tloušťky 60 cm, plochy do 0,25 m2 | kus | 1 |  | 0 |  | 0 |  | 0 | 15 | 0 | 0.00874 | 0.01 | 0 | 0 |  | RTS 19/ I | RTS 16/ I | 2.49 | 2.49 |  | Práce |  |  |  | POL1_
459 | 460680025RT1 | Průraz zdivem v cihlové zdi tloušťky 100 cm, plochy do 0,25 m2 | kus | 6 |  | 0 |  | 0 |  | 0 | 15 | 0 | 0.00914 | 0.05 | 0 | 0 |  | RTS 19/ I | RTS 16/ I | 4.475 | 26.85 |  | Práce |  |  |  | POL1_
Díl: | D96 | Přesuny suti a vybouraných hmot |  |  |  | 0 |  | 0 |  | 0 |  | 0 |  | 0 |  | 0 |  |  |  |  | 2255.21 | [5 empty] | DIL
460 | 979011111R00 | Svislá doprava suti a vybouraných hmot za prvé podlaží nad nebo pod základním podlažím | t | 597.2503 |  | 0 |  | 0 |  | 0 | 15 | 0 | 0 | 0 | 0 | 0 | 801-3 | RTS 19/ I | RTS 16/ I | 0.933 | 557.23 |  | Přesun suti |  |  |  | POL8_
|  | Demontážní hmotnosti z položek s pořadovými čísly: : | [24 empty] | VV | 0
|  | 1,2,3,162,163,164,165,166,167,168,169,170,171,172,173,174,175,176,180,181,182,183,184,185,187,188, : | [24 empty] | VV | 0
|  | 189,190,191,192,201,202,229,230,231,236,237,238,239,242,243,247,248,249,281,282,283,284,285,286,287, : | [24 empty] | VV | 0
|  | 298,305,306,307,308,366,369,370,373,374,422, : | [24 empty] | VV | 0
|  | Součet: : 597,25029 |  | 597.2503 | [22 empty] | VV | 0
461 | 979011121R00 | Svislá doprava suti a vybouraných hmot příplatek za každé další podlaží | t | 1194.5006 |  | 0 |  | 0 |  | 0 | 15 | 0 | 0 | 0 | 0 | 0 | 801-3 | RTS 19/ I | RTS 16/ I | 0.653 | 780.01 |  | Přesun suti |  |  |  | POL8_
|  | Demontážní hmotnosti z položek s pořadovými čísly: : | [24 empty] | VV | 0
|  | 1,2,3,162,163,164,165,166,167,168,169,170,171,172,173,174,175,176,180,181,182,183,184,185,187,188, : | [24 empty] | VV | 0
|  | 189,190,191,192,201,202,229,230,231,236,237,238,239,242,243,247,248,249,281,282,283,284,285,286,287, : | [24 empty] | VV | 0
|  | 298,305,306,307,308,366,369,370,373,374,422, : | [24 empty] | VV | 0
|  | Součet: : 1194,50057 |  | 1194.5006 | [22 empty] | VV | 0
462 | 979081111R00 | Odvoz suti a vybouraných hmot na skládku do 1 km | t | 597.2503 |  | 0 |  | 0 |  | 0 | 15 | 0 | 0 | 0 | 0 | 0 | 801-3 | RTS 19/ I | RTS 16/ I | 0.49 | 292.65 |  | Přesun suti |  |  |  | POL8_
|  | Včetně naložení na dopravní prostředek a složení na skládku, bez poplatku za skládku. | [24 empty] | POP
|  | Demontážní hmotnosti z položek s pořadovými čísly: : | [24 empty] | VV | 0
|  | 1,2,3,162,163,164,165,166,167,168,169,170,171,172,173,174,175,176,180,181,182,183,184,185,187,188, : | [24 empty] | VV | 0
|  | 189,190,191,192,201,202,229,230,231,236,237,238,239,242,243,247,248,249,281,282,283,284,285,286,287, : | [24 empty] | VV | 0
|  | 298,305,306,307,308,366,369,370,373,374,422, : | [24 empty] | VV | 0
|  | Součet: : 597,25029 |  | 597.2503 | [22 empty] | VV | 0
463 | 979081121R00 | Odvoz suti a vybouraných hmot na skládku příplatek za každý další 1 km | t | 5972.5029 |  | 0 |  | 0 |  | 0 | 15 | 0 | 0 | 0 | 0 | 0 | 801-3 | RTS 19/ I | RTS 16/ I | 0 | 0 |  | Přesun suti |  |  |  | POL8_
|  | Demontážní hmotnosti z položek s pořadovými čísly: : | [24 empty] | VV | 0
|  | 1,2,3,162,163,164,165,166,167,168,169,170,171,172,173,174,175,176,180,181,182,183,184,185,187,188, : | [24 empty] | VV | 0
|  | 189,190,191,192,201,202,229,230,231,236,237,238,239,242,243,247,248,249,281,282,283,284,285,286,287, : | [24 empty] | VV | 0
|  | 298,305,306,307,308,366,369,370,373,374,422, : | [24 empty] | VV | 0
|  | Součet: : 5972,50287 |  | 5972.5029 | [22 empty] | VV | 0
464 | 979082111R00 | Vnitrostaveništní doprava suti a vybouraných hmot do 10 m | t | 597.2503 |  | 0 |  | 0 |  | 0 | 15 | 0 | 0 | 0 | 0 | 0 | 801-3 | RTS 19/ I | RTS 16/ I | 0.942 | 562.61 |  | Přesun suti |  |  |  | POL8_
|  | Demontážní hmotnosti z položek s pořadovými čísly: : | [24 empty] | VV | 0
|  | 1,2,3,162,163,164,165,166,167,168,169,170,171,172,173,174,175,176,180,181,182,183,184,185,187,188, : | [24 empty] | VV | 0
|  | 189,190,191,192,201,202,229,230,231,236,237,238,239,242,243,247,248,249,281,282,283,284,285,286,287, : | [24 empty] | VV | 0
|  | 298,305,306,307,308,366,369,370,373,374,422, : | [24 empty] | VV | 0
|  | Součet: : 597,25029 |  | 597.2503 | [22 empty] | VV | 0
465 | 979082121R00 | Vnitrostaveništní doprava suti a vybouraných hmot příplatek k ceně za každých dalších 5 m | t | 597.2503 |  | 0 |  | 0 |  | 0 | 15 | 0 | 0 | 0 | 0 | 0 | 801-3 | RTS 19/ I | RTS 16/ I | 0.105 | 62.71 |  | Přesun suti |  |  |  | POL8_
|  | Demontážní hmotnosti z položek s pořadovými čísly: : | [24 empty] | VV | 0
|  | 1,2,3,162,163,164,165,166,167,168,169,170,171,172,173,174,175,176,180,181,182,183,184,185,187,188, : | [24 empty] | VV | 0
|  | 189,190,191,192,201,202,229,230,231,236,237,238,239,242,243,247,248,249,281,282,283,284,285,286,287, : | [24 empty] | VV | 0
|  | 298,305,306,307,308,366,369,370,373,374,422, : | [24 empty] | VV | 0
|  | Součet: : 597,25029 |  | 597.2503 | [22 empty] | VV | 0
[25 empty] | 15 | 21
| Celkem |  |  |  |  | 0 | [18 empty] | 0 | 0 | SUM
JKSO:
| 801.93 | budovy ústavů pro mentálně postižené dospělé občany | [24 empty] | JKSO
| m3 | svislá nosná konstrukce zděná z cihel,tvárnic, bloků | [24 empty] | JKSOChar
|  | rekonstrukce a modernizace objektu s rozšířením | [24 empty] | JKSOAkce
END
Note on S6: Jedná se o informaci, zda se jedná o položku, která je do rozpočtu zadána z cenové soustavy RTS, nebo vlastní.
Note on T6: Jedná se o název CÚ, která je zadána u položky rozpočtu

## 1 02 Pol
Položkový soupis prací a dodávek | [26 empty] | #TypZaznamu#
S: | 053_2016 | Domov pro osoby se zdr.postiž. a dostav.den. stacionáře pro spoluobčany s ment. a kom. post. - 2.et | [24 empty] | STA
O: | 1 | 2. etapa | [21 empty] | STA |  |  | OBJ
R: | 02 | Sanace vlhkého zdiva | [24 empty] | ROZ
P.č. | Číslo položky | Název položky | MJ | Množství | Cena / MJ | Celkem | Dodávka | Dodávka celk. | Montáž | Montáž celk. | DPH | Cena s DPH | Hmotnost / MJ | Hmotnost celk.(t) | Dem. hmotnost / MJ | Dem. hmotnost celk.(t) | Ceník | Cen. soustava / platnost | Cenová úroveň | Nhod / MJ | Nhod celk. | Dodavatel | Typ položky
Díl: | 2 | Základy a zvláštní zakládání |  |  |  | 0 |  | 0 |  | 0 |  | 0 |  | 0 |  | 34.07 |  |  |  |  | 545.76 | [5 empty] | DIL
1 | 289902111R00 | Otlučení nebo odsekání omítek stěn | m2 | 526.327 |  | 0 |  | 0 |  | 0 | 15 | 0 | 0 | 0 | 0.063 | 33.16 |  | RTS 19/ I | RTS 16/ I | 1.006 | 529.48 |  | Práce |  |  |  | POL1_
|  | Včetně: | [24 empty] | POP
|  | - otlučení staré malty ze zdiva a vyčištění spár, | [24 empty] | POP
|  | - odstranění zbytků malty z líce zdiva ocelovým kartáčem, | [24 empty] | POP
|  | - shrabání a smetení otlučené suti. | [24 empty] | POP
|  | 0,12 - 0,14 : (4,72+0,15+2,72)*2*1,82 |  | 27.6276 | [22 empty] | VV | 0
|  | (2,94+0,15+2,93)*2*2,8 |  | 33.712 | [22 empty] | VV | 0
|  | - otvory : -0,7*1,3*2 |  | -1.82 | [22 empty] | VV | 0
|  | -1,1*2,2 |  | -2.42 | [22 empty] | VV | 0
|  | -1,2*2,2 |  | -2.64 | [22 empty] | VV | 0
|  | + ostění : (1,1+2,2+2,2)*0,64 |  | 3.52 | [22 empty] | VV | 0
|  | (1,2+2,2+2,2)*0,64 |  | 3.584 | [22 empty] | VV | 0
|  | 015 - 016 : 1,34*1,82*2 |  | 4.8776 | [22 empty] | VV | 0
|  | 6,25*2,8*2 |  | 35 | [22 empty] | VV | 0
|  | 001 : 5*1,5*2,2 |  | 16.5 | [22 empty] | VV | 0
|  | (1,5+0,5)*2,8 |  | 5.6 | [22 empty] | VV | 0
|  | 002 : (3,25+1,9)*2*3,2 |  | 32.96 | [22 empty] | VV | 0
|  | - otvory : -1,84*3,14 |  | -5.7776 | [22 empty] | VV | 0
|  | -1,2*2 |  | -2.4 | [22 empty] | VV | 0
|  | -1,04*2,02 |  | -2.1008 | [22 empty] | VV | 0
|  | + ostění : (1,04+2,02+2,02)*0,65 |  | 3.302 | [22 empty] | VV | 0
|  | 011 : (3,2+1,87)*2*3,9*2 |  | 79.092 | [22 empty] | VV | 0
|  | - otvory : -1,46*3,25 |  | -4.745 | [22 empty] | VV | 0
|  | -1,84*3,14 |  | -5.7776 | [22 empty] | VV | 0
|  | + ostění : (1,84+3,14+3,14)*0,3 |  | 2.436 | [22 empty] | VV | 0
|  | 006 : (5,8+1,8)*2*3,5 |  | 53.2 | [22 empty] | VV | 0
|  | 004 - 005 : 5,8*2*3 |  | 34.8 | [22 empty] | VV | 0
|  | 6,3*2*3,2 |  | 40.32 | [22 empty] | VV | 0
|  | - otvory : -0,99*1,6*3 |  | -4.752 | [22 empty] | VV | 0
|  | + ostění : (0,99+1,6)*2*0,8*3 |  | 12.432 | [22 empty] | VV | 0
|  | 007 - 010, 017 : (4,58+5,72+4,58)*4,8 |  | 71.424 | [22 empty] | VV | 0
|  | - otvory : -0,99*1,6*2 |  | -3.168 | [22 empty] | VV | 0
|  | -0,86*0,95*2 |  | -1.634 | [22 empty] | VV | 0
|  | + ostění : (0,99+1,6)*2*0,75*2 |  | 7.77 | [22 empty] | VV | 0
|  | (0,86+0,95)*2*0,75*2 |  | 5.43 | [22 empty] | VV | 0
|  | (5+6+5)*4,2 |  | 67.2 | [22 empty] | VV | 0
|  | - otvory : -0,85*0,95*2 |  | -1.615 | [22 empty] | VV | 0
|  | -1,46*3,25 |  | -4.745 | [22 empty] | VV | 0
|  | + ostění : (1,46+3,25+3,25)*0,63 |  | 5.0148 | [22 empty] | VV | 0
|  | (0,85+0,95)*2*0,75*2 |  | 5.4 | [22 empty] | VV | 0
|  | Položka pořadí 15 : 18,72000 |  | 18.72 | [22 empty] | VV | 5
2 | 289902211R00 | Otlučení nebo odsekání omítek líce kleneb | m2 | 14.421 |  | 0 |  | 0 |  | 0 | 15 | 0 | 0 | 0 | 0.063 | 0.91 |  | RTS 19/ I | RTS 16/ I | 1.129 | 16.28 |  | Práce |  |  |  | POL1_
|  | Včetně: | [24 empty] | POP
|  | - otlučení staré malty ze zdiva a vyčištění spár, | [24 empty] | POP
|  | - odstranění zbytků malty z líce zdiva ocelovým kartáčem, | [24 empty] | POP
|  | - shrabání a smetení otlučené suti. | [24 empty] | POP
|  | 012 - 014 : (4,72+0,15+2,72)*1,9 |  | 14.421 | [22 empty] | VV | 0
Díl: | 6 | Úpravy povrchu, podlahy |  |  |  | 0 |  | 0 |  | 0 |  | 0 |  | 2.95 |  | 0 |  |  |  |  | 54.69 | [5 empty] | DIL
3 | 602002 | Omítka vnější sanační Sanační vyrovnávací omítka se síranovzdorným cementem v tl. do 20 mm, vnitřní a vnější omítky | m2 | 400.8744 |  | 0 |  | 0 |  | 0 | 15 | 0 | 0 | 0 | 0 | 0 | 801-4 | Vlastní | Indiv | 0 | 0 |  | Práce |  |  |  | POL1_
|  | Položka pořadí 15 : 18,72000 |  | 18.72 | [22 empty] | VV | 5
|  | Položka pořadí 7 : 382,15440 |  | 382.1544 | [22 empty] | VV | 5
4 | 622434004 | Omítkový sanační systém pro vnější zdivo Omítka vnější stěn, MC s vodotěsní krystalizační přísadou, hrubá zatřená podrovnání zdiva pod stěrky | m2 | 124.2955 |  | 0 |  | 0 |  | 0 | 15 | 0 | 0.02375 | 2.95 | 0 | 0 | 801-4 | Vlastní | Indiv | 0.44 | 54.69 |  | Práce |  |  |  | POL1_
|  | venek : | [24 empty] | VV | 0
|  | východ : (7,4+1,2+6,7)*1,1*1,05 |  | 17.6715 | [22 empty] | VV | 0
|  | 2,4*2,7 |  | 6.48 | [22 empty] | VV | 0
|  | jih : 17,6*1,8*1,05 |  | 33.264 | [22 empty] | VV | 0
|  | vnitřní - snížená část : (5,8+2,4+7,3)*1,9*1,05 |  | 30.9225 | [22 empty] | VV | 0
|  | vytažení izolace na stěnu u fabionu : | [24 empty] | VV | 0
|  | 001 : (1+1,25)*2*0,25 |  | 1.125 | [22 empty] | VV | 0
|  | 002 : (7,3+1,87)*2*0,25 |  | 4.585 | [22 empty] | VV | 0
|  | (0,4+0,4+0,3+0,5+0,6+0,6+1,34+1,5+0,8+0,8+0,8)*0,25 |  | 2.01 | [22 empty] | VV | 0
|  | 004-006 : (6,3+5,8)*2*0,25 |  | 6.05 | [22 empty] | VV | 0
|  | (0,8+0,8+0,45+0,45)*0,25 |  | 0.625 | [22 empty] | VV | 0
|  | 014+009+007 : (2,75+2+0,35+1,5+0,3+1,2+0,3+1,8+0,35+2+0,35+1,5+0,6+2)*0,25 |  | 4.25 | [22 empty] | VV | 0
|  | 007-016 : (5,85+9,6)*2*0,25 |  | 7.725 | [22 empty] | VV | 0
|  | 017+018 : (4,8+4,8+1,35)*0,25 |  | 2.7375 | [22 empty] | VV | 0
|  | 019-020 : (7,6+6,1)*2*0,25 |  | 6.85 | [22 empty] | VV | 0
5 | 602001 | Vyztužení vnějších omítek stěn sklotextilní síťovinou Výztužná šíťovina s oky 10x10 mm vtlačená do jádrové vrstvy sanančích systémů, vnitřní i vnější | m2 | 382.1544 |  | 0 |  | 0 |  | 0 | 15 | 0 | 0 | 0 | 0 | 0 | 801-1 | Vlastní | Indiv | 0 | 0 |  | Práce |  |  |  | POL1_
|  | Položka pořadí 7 : 382,15440 |  | 382.1544 | [22 empty] | VV | 5
Díl: | 61 | Upravy povrchů vnitřní |  |  |  | 0 |  | 0 |  | 0 |  | 0 |  | 15.9 |  | 0 |  |  |  |  | 433.23 | [5 empty] | DIL
6 | 602016141R00 | Omítky stěn z hotových směsí vrstva štuková, vápenocementová, , tloušťka vrstvy 3 mm, | m2 | 382.1544 |  | 0 |  | 0 |  | 0 | 15 | 0 | 0.0042 | 1.61 | 0 | 0 | 801-1 | RTS 19/ I | RTS 16/ I | 0.245 | 93.63 |  | Práce |  |  |  | POL1_
|  | po jednotlivých vrstvách | [24 empty] | SPI
|  | Položka pořadí 7 : 382,15440 |  | 382.1544 | [22 empty] | VV | 5
7 | 612434001 | Omítka vnitřní sanační Vnitřní sanační hydrofilní systém, plnivo na bázi expandovaného vulkanického skla, tep. izol vlast (?=0,07 W/mK), pórovitost >60% tl. 25mm | m2 | 382.1544 |  | 0 |  | 0 |  | 0 | 15 | 0 | 0.0316 | 12.08 | 0 | 0 | 801-4 | Vlastní | Indiv | 0.73244 | 279.91 |  | Práce |  |  |  | POL1_
|  | 001 : 4*2,8/2*2 |  | 11.2 | [22 empty] | VV | 0
|  | (1,25+1)*2*3 |  | 13.5 | [22 empty] | VV | 0
|  | (2+2+1,25)*3 |  | 15.75 | [22 empty] | VV | 0
|  | -0,9*2 |  | -1.8 | [22 empty] | VV | 0
|  | 002 : (3+0,4+0,3+0,4+1,85+0,18+1,5+1,9+7,3+1,84)*3 |  | 56.01 | [22 empty] | VV | 0
|  | -1*2,1*3 |  | -6.3 | [22 empty] | VV | 0
|  | -1,2*2 |  | -2.4 | [22 empty] | VV | 0
|  | -1,45*2,1 |  | -3.045 | [22 empty] | VV | 0
|  | (1,34+1,5+1,5)*3 |  | 13.02 | [22 empty] | VV | 0
|  | -1*2,1 |  | -2.1 | [22 empty] | VV | 0
|  | -1,2*2,03 |  | -2.436 | [22 empty] | VV | 0
|  | (1,2+2,03+2,03)*0,54 |  | 2.8404 | [22 empty] | VV | 0
|  | (1+2,1+2,1)*0,65 |  | 3.38 | [22 empty] | VV | 0
|  | (1+2,1+2,1)*0,8*2 |  | 8.32 | [22 empty] | VV | 0
|  | 004-006 : 0,45*2*3 |  | 2.7 | [22 empty] | VV | 0
|  | 6,3*3*2 |  | 37.8 | [22 empty] | VV | 0
|  | 5,8*2,75*2 |  | 31.9 | [22 empty] | VV | 0
|  | -1,1*2,1 |  | -2.31 | [22 empty] | VV | 0
|  | -0,99*1,7*3 |  | -5.049 | [22 empty] | VV | 0
|  | (0,99+1,7+1,7)*0,6*3 |  | 7.902 | [22 empty] | VV | 0
|  | 007, 009, 014, 015 : (1,8+1,5+2,9+0,3+1,2+0,3+1+1,8+0,35+0,35+2+0,3+3,5)*3,5 |  | 60.55 | [22 empty] | VV | 0
|  | -2*3*2 |  | -12 | [22 empty] | VV | 0
|  | (2+3+3)*0,6 |  | 4.8 | [22 empty] | VV | 0
|  | (2+3+3)*0,35 |  | 2.8 | [22 empty] | VV | 0
|  | 007, 008, 010, 011, 013, 016 : 5,9*3,2*2 |  | 37.76 | [22 empty] | VV | 0
|  | 9,6*3*2 |  | 57.6 | [22 empty] | VV | 0
|  | (1,4+2,1+2,1)*0,7 |  | 3.92 | [22 empty] | VV | 0
|  | -1,4*2,1 |  | -2.94 | [22 empty] | VV | 0
|  | -2*2,5 |  | -5 | [22 empty] | VV | 0
|  | -0,99*1,7*2 |  | -3.366 | [22 empty] | VV | 0
|  | -0,85*0,95*2 |  | -1.615 | [22 empty] | VV | 0
|  | -0,75*0,95*2 |  | -1.425 | [22 empty] | VV | 0
|  | (0,99+1,7+1,7)*0,6*2 |  | 5.268 | [22 empty] | VV | 0
|  | (0,85+0,95+0,95)*0,6*2 |  | 3.3 | [22 empty] | VV | 0
|  | (0,75+0,95+0,95)*0,6*2 |  | 3.18 | [22 empty] | VV | 0
|  | 017+018 : (4,85+4,85+1,35)*3 |  | 33.15 | [22 empty] | VV | 0
|  | -1,2*2,1 |  | -2.52 | [22 empty] | VV | 0
|  | (1,2+2,1+2,1)*0,7 |  | 3.78 | [22 empty] | VV | 0
|  | 019+020 : 7,6*2,1*2 |  | 31.92 | [22 empty] | VV | 0
|  | 6,1*3*2 |  | 36.6 | [22 empty] | VV | 0
|  | -1,2*2,1*2 |  | -5.04 | [22 empty] | VV | 0
|  | -0,7*1,3*2 |  | -1.82 | [22 empty] | VV | 0
|  | (0,7+1,3+1,3)*0,4*2 |  | 2.64 | [22 empty] | VV | 0
|  | klenba : 6,1*1,8 |  | 10.98 | [22 empty] | VV | 0
|  | - obklady : | [24 empty] | VV | 0
|  | 011 : -(4,4+6,7)*1,8 |  | -19.98 | [22 empty] | VV | 0
|  | 013 : -1,5*0,6 |  | -0.9 | [22 empty] | VV | 0
|  | 014 : -(0,3+0,35+1,8+0,35+0,35+0,8)*1,8 |  | -7.11 | [22 empty] | VV | 0
|  | 015 : -(0,35+0,35+1,2)*1,2 |  | -2.28 | [22 empty] | VV | 0
|  | 016 : -(1,5+0,35+0,5+0,5)*1,8 |  | -5.13 | [22 empty] | VV | 0
|  | 017 : -(1,5+1,5)*1,5 |  | -4.5 | [22 empty] | VV | 0
|  | 018 : -(3,1+3,1+1,35)*1,8 |  | -13.59 | [22 empty] | VV | 0
|  | 0,8*1,8 |  | 1.44 | [22 empty] | VV | 0
|  | 019 za vířivkou : -(2+2)*1,8 |  | -7.2 | [22 empty] | VV | 0
8 | 612434003 | Omítka vnitřní sanační Vyrovnání zdiva pod obklady - sanační systém se síranovzodrným cementem v tl. do 40 mm | m2 | 59.25 |  | 0 |  | 0 |  | 0 | 15 | 0 | 0 | 0 | 0 | 0 | 801-4 | Vlastní | Indiv | 0 | 0 |  | Práce |  |  |  | POL1_
|  | obklady na starém zdivu : | [24 empty] | VV | 0
|  | 011 : (4,4+6,7)*1,8 |  | 19.98 | [22 empty] | VV | 0
|  | 013 : 1,5*0,6 |  | 0.9 | [22 empty] | VV | 0
|  | 014 : (0,3+0,35+1,8+0,35+0,35+0,8)*1,8 |  | 7.11 | [22 empty] | VV | 0
|  | 015 : (0,35+0,35+1,2)*1,2 |  | 2.28 | [22 empty] | VV | 0
|  | 016 : (1,5+0,35+0,5+0,5)*1,8 |  | 5.13 | [22 empty] | VV | 0
|  | 017 : (1,5+1,5)*1,5 |  | 4.5 | [22 empty] | VV | 0
|  | 018 : (3,1+3,1+1,35)*1,8 |  | 13.59 | [22 empty] | VV | 0
|  | -0,8*1,8 |  | -1.44 | [22 empty] | VV | 0
|  | 019 za vířivkou : (2+2)*1,8 |  | 7.2 | [22 empty] | VV | 0
9 | 61944243xxxx | Omítka vnitřní sanační Vytažení fabionů,hran a koutů jakékoliv délky, malta | m | 143.83 |  | 0 |  | 0 |  | 0 | 15 | 0 | 0.01534 | 2.21 | 0 | 0 | 801-4 | Vlastní | Indiv | 0.415 | 59.69 |  | Práce |  |  |  | POL1_
|  | 001 : (1+1,25)*2 |  | 4.5 | [22 empty] | VV | 0
|  | 002 : (7,3+1,87)*2 |  | 18.34 | [22 empty] | VV | 0
|  | 0,4+0,4+0,3+0,5+0,6+0,6+1,34+1,5+0,8+0,8+0,8 |  | 8.04 | [22 empty] | VV | 0
|  | 004-006 : (6,3+5,8)*2 |  | 24.2 | [22 empty] | VV | 0
|  | 0,8+0,8+0,45+0,45 |  | 2.5 | [22 empty] | VV | 0
|  | 014+009+007 : 2,75+2+0,35+1,5+0,3+1,2+0,3+1,8+0,35+2+0,35+1,5+0,6+2 |  | 17 | [22 empty] | VV | 0
|  | 007-016 : (5,85+9,6)*2 |  | 30.9 | [22 empty] | VV | 0
|  | 017+018 : 4,8+4,8+1,35 |  | 10.95 | [22 empty] | VV | 0
|  | 019-020 : (7,6+6,1)*2 |  | 27.4 | [22 empty] | VV | 0
10 | 612434002 | Oddělení stávajícíh a nových konstrukcí - silikátová hydroizolační stěrka 2 kg/m2, včetně vyrovnání zdiva | m | 90 |  | 0 |  | 0 |  | 0 | 15 | 0 | 0 | 0 | 0 | 0 |  | Vlastní | Indiv | 0 | 0 |  | Práce |  |  |  | POL1_
|  | 30*3 |  | 90 | [22 empty] | VV | 0
11 | 612434004 | Příplatek k omítce za antisanitrační přednástřik | m2 | 356.1944 |  | 0 |  | 0 |  | 0 | 15 | 0 | 0 | 0 | 0 | 0 |  | Vlastní | Indiv | 0 | 0 |  | Práce |  |  |  | POL1_
|  | 001 : 4*2,8/2*2 |  | 11.2 | [22 empty] | VV | 0
|  | (1,25+1)*2*3 |  | 13.5 | [22 empty] | VV | 0
|  | (2+2+1,25)*3 |  | 15.75 | [22 empty] | VV | 0
|  | -0,9*2 |  | -1.8 | [22 empty] | VV | 0
|  | 002 : (3+0,4+0,3+0,4+1,85+0,18+1,5+1,9+7,3+1,84)*3 |  | 56.01 | [22 empty] | VV | 0
|  | -1*2,1*3 |  | -6.3 | [22 empty] | VV | 0
|  | -1,2*2 |  | -2.4 | [22 empty] | VV | 0
|  | -1,45*2,1 |  | -3.045 | [22 empty] | VV | 0
|  | (1,34+1,5+1,5)*3 |  | 13.02 | [22 empty] | VV | 0
|  | -1*2,1 |  | -2.1 | [22 empty] | VV | 0
|  | -1,2*2,03 |  | -2.436 | [22 empty] | VV | 0
|  | (1,2+2,03+2,03)*0,54 |  | 2.8404 | [22 empty] | VV | 0
|  | (1+2,1+2,1)*0,65 |  | 3.38 | [22 empty] | VV | 0
|  | (1+2,1+2,1)*0,8*2 |  | 8.32 | [22 empty] | VV | 0
|  | 004-006 : 0,45*2*3 |  | 2.7 | [22 empty] | VV | 0
|  | 6,3*3*2 |  | 37.8 | [22 empty] | VV | 0
|  | 5,8*2,75*2 |  | 31.9 | [22 empty] | VV | 0
|  | -1,1*2,1 |  | -2.31 | [22 empty] | VV | 0
|  | -0,99*1,7*3 |  | -5.049 | [22 empty] | VV | 0
|  | (0,99+1,7+1,7)*0,6*3 |  | 7.902 | [22 empty] | VV | 0
|  | 007, 009, 014, 015 : (1,8+1,5+2,9+0,3+1,2+0,3+1+1,8+0,35+0,35+2+0,3+3,5)*3,5 |  | 60.55 | [22 empty] | VV | 0
|  | -2*3*2 |  | -12 | [22 empty] | VV | 0
|  | (2+3+3)*0,6 |  | 4.8 | [22 empty] | VV | 0
|  | (2+3+3)*0,35 |  | 2.8 | [22 empty] | VV | 0
|  | 007, 008, 010, 011, 013, 016 : 5,9*3,2*2 |  | 37.76 | [22 empty] | VV | 0
|  | 9,6*3*2 |  | 57.6 | [22 empty] | VV | 0
|  | (1,4+2,1+2,1)*0,7 |  | 3.92 | [22 empty] | VV | 0
|  | -1,4*2,1 |  | -2.94 | [22 empty] | VV | 0
|  | -2*2,5 |  | -5 | [22 empty] | VV | 0
|  | -0,99*1,7*2 |  | -3.366 | [22 empty] | VV | 0
|  | -0,85*0,95*2 |  | -1.615 | [22 empty] | VV | 0
|  | -0,75*0,95*2 |  | -1.425 | [22 empty] | VV | 0
|  | (0,99+1,7+1,7)*0,6*2 |  | 5.268 | [22 empty] | VV | 0
|  | (0,85+0,95+0,95)*0,6*2 |  | 3.3 | [22 empty] | VV | 0
|  | (0,75+0,95+0,95)*0,6*2 |  | 3.18 | [22 empty] | VV | 0
|  | 017+018 : (4,85+4,85+1,35)*3 |  | 33.15 | [22 empty] | VV | 0
|  | -1,2*2,1 |  | -2.52 | [22 empty] | VV | 0
|  | (1,2+2,1+2,1)*0,7 |  | 3.78 | [22 empty] | VV | 0
|  | 019+020 : 7,6*2,1*2 |  | 31.92 | [22 empty] | VV | 0
|  | 6,1*3*2 |  | 36.6 | [22 empty] | VV | 0
|  | -1,2*2,1*2 |  | -5.04 | [22 empty] | VV | 0
|  | -0,7*1,3*2 |  | -1.82 | [22 empty] | VV | 0
|  | (0,7+1,3+1,3)*0,4*2 |  | 2.64 | [22 empty] | VV | 0
|  | klenba : 6,1*1,8 |  | 10.98 | [22 empty] | VV | 0
|  | - stěrka : -85,21 |  | -85.21 | [22 empty] | VV | 0
12 | 612434005 | Úprava podkladu difúzně propustnou stěrkou, 2 kg/m2 ( do v = 0,5 m) | m2 | 85.21 |  | 0 |  | 0 |  | 0 | 15 | 0 | 0 | 0 | 0 | 0 |  | Vlastní | Indiv | 0 | 0 |  | Práce |  |  |  | POL1_
|  | 001 : 4*0,5*2 |  | 4 | [22 empty] | VV | 0
|  | (1,25+1)*2*0,5 |  | 2.25 | [22 empty] | VV | 0
|  | (2+2+1,25)*0,5 |  | 2.625 | [22 empty] | VV | 0
|  | -0,9*0,5 |  | -0.45 | [22 empty] | VV | 0
|  | 002 : (3+0,4+0,3+0,4+1,85+0,18+1,5+1,9+7,3+1,84)*0,5 |  | 9.335 | [22 empty] | VV | 0
|  | -1*2,1*0,5 |  | -1.05 | [22 empty] | VV | 0
|  | -1,2*0,5 |  | -0.6 | [22 empty] | VV | 0
|  | -1,45*0,5 |  | -0.725 | [22 empty] | VV | 0
|  | (1,34+1,5+1,5)*0,5 |  | 2.17 | [22 empty] | VV | 0
|  | -1*0,5 |  | -0.5 | [22 empty] | VV | 0
|  | -1,2*0,5 |  | -0.6 | [22 empty] | VV | 0
|  | 0,54*2*0,5 |  | 0.54 | [22 empty] | VV | 0
|  | 0,65*2*0,5 |  | 0.65 | [22 empty] | VV | 0
|  | (1+2,1+2,1)*0,8*0,5 |  | 2.08 | [22 empty] | VV | 0
|  | 004-006 : 0,45*2*0,5 |  | 0.45 | [22 empty] | VV | 0
|  | 6,3*0,5*2 |  | 6.3 | [22 empty] | VV | 0
|  | 5,8*0,5*2 |  | 5.8 | [22 empty] | VV | 0
|  | -1,1*0,5 |  | -0.55 | [22 empty] | VV | 0
|  | 007, 009, 014, 015 : (1,8+1,5+2,9+0,3+1,2+0,3+1+1,8+0,35+0,35+2+0,3+3,5)*0,5 |  | 8.65 | [22 empty] | VV | 0
|  | -2*0,5*2 |  | -2 | [22 empty] | VV | 0
|  | 0,6*0,5*2 |  | 0.6 | [22 empty] | VV | 0
|  | 0,35*0,5*2 |  | 0.35 | [22 empty] | VV | 0
|  | 007, 008, 010, 011, 013, 016 : 5,9*0,5*2 |  | 5.9 | [22 empty] | VV | 0
|  | 9,6*0,5*2 |  | 9.6 | [22 empty] | VV | 0
|  | 0,7*2*0,5 |  | 0.7 | [22 empty] | VV | 0
|  | -1,4*0,5 |  | -0.7 | [22 empty] | VV | 0
|  | -2*0,5 |  | -1 | [22 empty] | VV | 0
|  | 017+018 : (4,85+4,85+1,35)*0,5 |  | 5.525 | [22 empty] | VV | 0
|  | -1,2*0,5 |  | -0.6 | [22 empty] | VV | 0
|  | 0,7*2*0,5 |  | 0.7 | [22 empty] | VV | 0
|  | 019+020 : 7,6*0,5*1 |  | 3.8 | [22 empty] | VV | 0
|  | 7,6*2,1*1 |  | 15.96 | [22 empty] | VV | 0
|  | 6,1*0,5*2 |  | 6.1 | [22 empty] | VV | 0
|  | -1,2*0,5*2 |  | -1.2 | [22 empty] | VV | 0
|  | 0,7*2*0,5 |  | 0.7 | [22 empty] | VV | 0
|  | 0,4*2*0,5 |  | 0.4 | [22 empty] | VV | 0
13 | 612434006 | Vyrovnání zdiva pod stěrku, sanační systém se síranovzodrným cementem v tl. 10mm | m2 | 85.21 |  | 0 |  | 0 |  | 0 | 15 | 0 | 0 | 0 | 0 | 0 |  | Vlastní | Indiv | 0 | 0 |  | Práce |  |  |  | POL1_
|  | Položka pořadí 12 : 85,21000 |  | 85.21 | [22 empty] | VV | 5
Díl: | 62 | Úpravy povrchů vnější |  |  |  | 0 |  | 0 |  | 0 |  | 0 |  | 0.57 |  | 0 |  |  |  |  | 15.44 | [5 empty] | DIL
14 | 602016171R00 | Omítky stěn z hotových směsí vrstva štuková, vápenocementová, vnější, tloušťka vrstvy 3 mm, | m2 | 18.72 |  | 0 |  | 0 |  | 0 | 15 | 0 | 0.0042 | 0.08 | 0 | 0 | 801-1 | RTS 19/ I | RTS 16/ I | 0.245 | 4.59 |  | Práce |  |  |  | POL1_
|  | po jednotlivých vrstvách | [24 empty] | SPI
|  | Položka pořadí 15 : 18,72000 |  | 18.72 | [22 empty] | VV | 5
15 | 622434001 | Omítka vnější sanační Vnější sanační systém na bázi minerálního pojiva, kameninového granulátu, tep. izol vlast, porovitost >55%, tl.25mm | m2 | 18.72 |  | 0 |  | 0 |  | 0 | 15 | 0 | 0.02625 | 0.49 | 0 | 0 | 801-4 | Vlastní | Indiv | 0.57984 | 10.85 |  | Práce |  |  |  | POL1_
|  | (6,3+0,15+0,15+9)*1,2 |  | 18.72 | [22 empty] | VV | 0
16 | 622434003 | Omítka vnější sanační Příplatek k omítce za antisanitrační přednástřik | m2 | 18.72 |  | 0 |  | 0 |  | 0 | 15 | 0 | 0 | 0 | 0 | 0 | 801-4 | Vlastní | Indiv | 0 | 0 |  | Práce |  |  |  | POL1_
|  | Položka pořadí 15 : 18,72000 |  | 18.72 | [22 empty] | VV | 5
Díl: | 99 | Staveništní přesun hmot |  |  |  | 0 |  | 0 |  | 0 |  | 0 |  | 0 |  | 0 |  |  |  |  | 48.81 | [5 empty] | DIL
17 | 999281108R00 | Přesun hmot pro opravy a údržbu objektů pro opravy a údržbu dosavadních objektů včetně vnějších plášťů výšky do 12 m | t | 25.8 |  | 0 |  | 0 |  | 0 | 15 | 0 | 0 | 0 | 0 | 0 | 801-4 | RTS 19/ I | RTS 16/ I | 1.892 | 48.81 |  | Práce |  |  |  | POL1_
|  | oborů 801, 803, 811 a 812 | [24 empty] | SPI
Díl: | EO | Elektroosmóza |  |  |  | 0 |  | 0 |  | 0 |  | 0 |  | 0 |  | 0 |  |  |  |  | 0 | [5 empty] | DIL
18 | EO 001 | Řídící jednotka (AKJI CBS2) – Vstupní napětí 230V, max příkon 30W, max výstupní proud 2A, max vstupní pulsní napětí 24V | ks | 1 |  | 0 |  | 0 |  | 0 | 15 | 0 | 0 | 0 | 0 | 0 |  | Vlastní | Indiv | 0 | 0 |  | Specifikace |  |  |  | POL3_
19 | EO 002 | Anodové vedení - anody jsou tvořeny nerez. tyčkami délky 230mm tloušťky 2mm odolné vůči kyselinám, propojené postříbřeným měděným drátem s ochranným teflonovým povlakem (PTFE), rozteč anod 550mm | m | 31.5368 |  | 0 |  | 0 |  | 0 | 15 | 0 | 0 | 0 | 0 | 0 |  | Vlastní | Indiv | 0 | 0 |  | Specifikace |  |  |  | POL3_
|  | (0,615+7,59+0,64+1,34+0,48+6,02-0,8+7,59+1,34+6,02-0,8)*1,05 |  | 31.5368 | [22 empty] | VV | 0
20 | EO 003 | Propojovací vodič tvořený postříbřeným měděným drátem průměru s ochranným teflonovým povlakem (PTFE) | m | 6.0432 |  | 0 |  | 0 |  | 0 | 15 | 0 | 0 | 0 | 0 | 0 |  | Vlastní | Indiv | 0 | 0 |  | Specifikace |  |  |  | POL3_
|  | (0,615+0,2+0,64+0,2+1,8+1,8)*1,15 |  | 6.0432 | [22 empty] | VV | 0
21 | EO 004 | Záporná elektroda - uzemňovací tyč (katoda) tvořená uhlíkovými zemnícími tyčemi rozměrů 25x25x260mm | ks | 4 |  | 0 |  | 0 |  | 0 | 15 | 0 | 0 | 0 | 0 | 0 |  | Vlastní | Indiv | 0 | 0 |  | Specifikace |  |  |  | POL3_
22 | EO 005 | Teplem smrštitelná elektroizolační spojka | ks | 10 |  | 0 |  | 0 |  | 0 | 15 | 0 | 0 | 0 | 0 | 0 |  | Vlastní | Indiv | 0 | 0 |  | Specifikace |  |  |  | POL3_
23 | EO 006 | Propojovací zemnící kabel tvořený CY 2,5 H05V-U 1x2,5 mm – zelenožlutý propojovací drát mezi, zemnícími tyčemi | m | 17.4195 |  | 0 |  | 0 |  | 0 | 15 | 0 | 0 | 0 | 0 | 0 |  | Vlastní | Indiv | 0 | 0 |  | Specifikace |  |  |  | POL3_
|  | (7,59+0,64+1,34+6,02-0,8+1,8)*1,05 |  | 17.4195 | [22 empty] | VV | 0
24 | EO 007 | Ochranná trubka propojovacího vodiče záporné elektrody (zemnícího drátu) - průměr 16mm | m | 17.4195 |  | 0 |  | 0 |  | 0 | 15 | 0 | 0 | 0 | 0 | 0 |  | Vlastní | Indiv | 0 | 0 |  | Specifikace |  |  |  | POL3_
|  | (7,59+0,64+1,34+6,02-0,8+1,8)*1,05 |  | 17.4195 | [22 empty] | VV | 0
25 | EO 008 | Vodivá výplňová malta | kg | 47.848 |  | 0 |  | 0 |  | 0 | 15 | 0 | 0 | 0 | 0 | 0 |  | Vlastní | Indiv | 0 | 0 |  | Specifikace |  |  |  | POL3_
|  | (4*2,5+31,54*1,2) |  | 47.848 | [22 empty] | VV | 0
26 | EO 009 | Pomocný montážní materiál | ks | 1 |  | 0 |  | 0 |  | 0 | 15 | 0 | 0 | 0 | 0 | 0 |  | Vlastní | Indiv | 0 | 0 |  | Specifikace |  |  |  | POL3_
27 | EO 010 | Montáž elektroosmózy | m | 51.89 |  | 0 |  | 0 |  | 0 | 15 | 0 | 0 | 0 | 0 | 0 |  | Vlastní | Indiv | 0 | 0 |  | Specifikace |  |  |  | POL3_
|  | rozměření tras, provedení drážek pro anodové a katodové vedení, vyvrtání otvorů v místě průchodů přes stěny, provedení vrtů pro katody, uložení anodového a katodového vedení, provedení kontrolního měření neporušenosti uložených kabelů, vyplnění drážek a otvorů maltou, zřízení stálých kontrolních míst pro ověření neporušenosti kabelových vedení,osazení a zapojení řídících jednotek, zprovoznění systému | [24 empty] | POP |  | rozměření tras, provedení drážek pro anodové a katodové vedení, vyvrtání otvorů v místě průchodů přes stěny, provedení vrtů pro katody, uložení anodového a katodového vedení, provedení kontrolního měření neporušenosti uložených kabelů, vyplnění drážek a otvorů maltou, zřízení stálých kontrolních míst pro ověření neporušenosti kabelových vedení,osazení a zapojení řídících jednotek, zprovoznění systému
|  | (30,04+16,59+5,26) |  | 51.89 | [22 empty] | VV | 0
Díl: | CH | Chemická injektáž |  |  |  | 0 |  | 0 |  | 0 |  | 0 |  | 0 |  | 0 |  |  |  |  | 0 | [5 empty] | DIL
28 | CH001 | Vrty příklepovými vrtáky o pr. 12 mm | m | 1663.0132 |  | 0 |  | 0 |  | 0 | 15 | 0 | 0 | 0 | 0 | 0 |  | Vlastní | Indiv | 0 | 0 |  | Specifikace |  |  |  | POL3_
29 | CH002 | Vyčištění otvorů stlačeným vzduchem, pr. 12 mm | m | 1663.0132 |  | 0 |  | 0 |  | 0 | 15 | 0 | 0 | 0 | 0 | 0 |  | Vlastní | Indiv | 0 | 0 |  | Specifikace |  |  |  | POL3_
|  | Položka pořadí 28 : 1663,01320 |  | 1663.0132 | [22 empty] | VV | 5
30 | CH003 | Dodatečná izolace zdiva, aplikace injektážní látky tlakovým čerpadlem, vodný roztok siloxanu, 2 řady, horizontální | m2 | 71.434 |  | 0 |  | 0 |  | 0 | 15 | 0 | 0 | 0 | 0 | 0 |  | Vlastní | Indiv | 0 | 0 |  | Specifikace |  |  |  | POL3_
|  | (45,1*1,3+11,64*1,1) |  | 71.434 | [22 empty] | VV | 0
31 | CH004 | Dodatečná izolace zdiva, aplikace injektážní látky tlakovým čerpadlem, vodný roztok siloxanu, 2 řady, vertikální | m2 | 11.3553 |  | 0 |  | 0 |  | 0 | 15 | 0 | 0 | 0 | 0 | 0 |  | Vlastní | Indiv | 0 | 0 |  | Specifikace |  |  |  | POL3_
|  | ((0,64+0,9+0,39)*3,1+(0,79*2+0,76*2)*1,4)*1,1 |  | 11.3553 | [22 empty] | VV | 0
32 | CH005 | Dodatečná izolace zdiva, aplikace injektážní látky tlakovým čerpadlem, vodný roztok siloxanu, plošná do hloubky 300mm (rozteč vrtů vodorvně 15cm, svisle 8cm) | m2 | 18.394 |  | 0 |  | 0 |  | 0 | 15 | 0 | 0 | 0 | 0 | 0 |  | Vlastní | Indiv | 0 | 0 |  | Specifikace |  |  |  | POL3_
|  | (11,45+3,1*2,24) |  | 18.394 | [22 empty] | VV | 0
33 | CH006 | Zaslepení otvorů pr. 12 mm | m | 1663.0132 |  | 0 |  | 0 |  | 0 | 15 | 0 | 0 | 0 | 0 | 0 |  | Vlastní | Indiv | 0 | 0 |  | Specifikace |  |  |  | POL3_
|  | Položka pořadí 28 : 1663,01320 |  | 1663.0132 | [22 empty] | VV | 5
34 | CH007 | Siloxanový bezrozpouštědlový koncentrát,obsah účinné látky koncentrátu 100% | l | 268 |  | 0 |  | 0 |  | 0 | 15 | 0 | 0 | 0 | 0 | 0 |  | Vlastní | Indiv | 0 | 0 |  | Specifikace |  |  |  | POL3_
35 | CH008 | Osazení pakrů pro tlakovou injektáž | ks | 1987 |  | 0 |  | 0 |  | 0 | 15 | 0 | 0 | 0 | 0 | 0 |  | Vlastní | Indiv | 0 | 0 |  | Specifikace |  |  |  | POL3_
Díl: | 711 | Izolace proti vodě |  |  |  | 0 |  | 0 |  | 0 |  | 0 |  | 0.95 |  | 0 |  |  |  |  | 97.94 | [5 empty] | DIL
36 | 711111001RZ1 | Provedení izolace proti zemní vlhkosti natěradly za studena na ploše vodorovné nátěrem penetračním, 1 x nátěr, včetně dodávky penetračního laku ALP | m2 | 181.3663 |  | 0 |  | 0 |  | 0 | 15 | 0 | 0.00033 | 0.06 | 0 | 0 | 800-711 | RTS 19/ I | RTS 16/ I | 0.0275 | 4.99 |  | Práce |  |  |  | POL1_
|  | 001 : 1,25*1,15 |  | 1.4375 | [22 empty] | VV | 0
|  | 002 : 15,6 |  | 15.6 | [22 empty] | VV | 0
|  | 1,5*0,63 |  | 0.945 | [22 empty] | VV | 0
|  | 004-006 : 1,1*0,72 |  | 0.792 | [22 empty] | VV | 0
|  | 6,3*5,8 |  | 36.54 | [22 empty] | VV | 0
|  | 0,45*0,8 |  | 0.36 | [22 empty] | VV | 0
|  | 007, 008, 010, 011, 013, 016 : 5,9*9,6 |  | 56.64 | [22 empty] | VV | 0
|  | 0,65*2 |  | 1.3 | [22 empty] | VV | 0
|  | 014 - 015 : 5,8*2,2 |  | 12.76 | [22 empty] | VV | 0
|  | 017 - 018 : 6,6*1,3 |  | 8.58 | [22 empty] | VV | 0
|  | 1,2*0,6 |  | 0.72 | [22 empty] | VV | 0
|  | 019 - 020 : 7,59*6,02 |  | 45.6918 | [22 empty] | VV | 0
37 | 711112001RZ1 | Provedení izolace proti zemní vlhkosti natěradly za studena na ploše svislé, včetně pomocného lešení o výšce podlahy do 1900 mm a pro zatížení do 1,5 kPa. nátěrem penetračním, 1x nátěr, včetně dodávky penetračního laku ALP | m2 | 127.9915 |  | 0 |  | 0 |  | 0 | 15 | 0 | 0.00052 | 0.07 | 0 | 0 | 800-711 | RTS 19/ I | RTS 16/ I | 0.049 | 6.27 |  | Práce |  |  |  | POL1_
|  | venek : | [24 empty] | VV | 0
|  | východ : (7,4+1,2+6,7)*1,1*1,05 |  | 17.6715 | [22 empty] | VV | 0
|  | 2,4*2,7 |  | 6.48 | [22 empty] | VV | 0
|  | jih : 17,6*2*1,05 |  | 36.96 | [22 empty] | VV | 0
|  | vnitřní - snížená část : (5,8+2,4+7,3)*1,9*1,05 |  | 30.9225 | [22 empty] | VV | 0
|  | vytažení izolace na stěnu u fabionu : | [24 empty] | VV | 0
|  | 001 : (1+1,25)*2*0,25 |  | 1.125 | [22 empty] | VV | 0
|  | 002 : (7,3+1,87)*2*0,25 |  | 4.585 | [22 empty] | VV | 0
|  | (0,4+0,4+0,3+0,5+0,6+0,6+1,34+1,5+0,8+0,8+0,8)*0,25 |  | 2.01 | [22 empty] | VV | 0
|  | 004-006 : (6,3+5,8)*2*0,25 |  | 6.05 | [22 empty] | VV | 0
|  | (0,8+0,8+0,45+0,45)*0,25 |  | 0.625 | [22 empty] | VV | 0
|  | 014+009+007 : (2,75+2+0,35+1,5+0,3+1,2+0,3+1,8+0,35+2+0,35+1,5+0,6+2)*0,25 |  | 4.25 | [22 empty] | VV | 0
|  | 007-016 : (5,85+9,6)*2*0,25 |  | 7.725 | [22 empty] | VV | 0
|  | 017+018 : (4,8+4,8+1,35)*0,25 |  | 2.7375 | [22 empty] | VV | 0
|  | 019-020 : (7,6+6,1)*2*0,25 |  | 6.85 | [22 empty] | VV | 0
38 | 711001 | Izolace proti netlakové vodě - nátěry a stěrky Stěrka hydroizolační stěn bitumenovou hmotou, svislá, zemní vlhkost, 4 mm | m2 | 149.566 |  | 0 |  | 0 |  | 0 | 15 | 0 | 0 | 0 | 0 | 0 | 800-711 | Vlastní | Indiv | 0 | 0 |  | Práce |  |  |  | POL1_
|  | venek : | [24 empty] | VV | 0
|  | východ : (7,4+1,2+6,7)*1,1*1,05 |  | 17.6715 | [22 empty] | VV | 0
|  | 2,4*2,7 |  | 6.48 | [22 empty] | VV | 0
|  | jih : 17,6*2*1,05 |  | 36.96 | [22 empty] | VV | 0
|  | vnitřní - snížená část : (5,8+2,4+7,3)*1,9*1,05 |  | 30.9225 | [22 empty] | VV | 0
|  | vytažení izolace na stěnu u fabionu : | [24 empty] | VV | 0
|  | 001 : (1+1,25)*2*0,4 |  | 1.8 | [22 empty] | VV | 0
|  | 002 : (7,3+1,87)*2*0,4 |  | 7.336 | [22 empty] | VV | 0
|  | (0,4+0,4+0,3+0,5+0,6+0,6+1,34+1,5+0,8+0,8+0,8)*0,4 |  | 3.216 | [22 empty] | VV | 0
|  | 004-006 : (6,3+5,8)*2*0,4 |  | 9.68 | [22 empty] | VV | 0
|  | (0,8+0,8+0,45+0,45)*0,4 |  | 1 | [22 empty] | VV | 0
|  | 014+009+007 : (2,75+2+0,35+1,5+0,3+1,2+0,3+1,8+0,35+2+0,35+1,5+0,6+2)*0,4 |  | 6.8 | [22 empty] | VV | 0
|  | 007-016 : (5,85+9,6)*2*0,4 |  | 12.36 | [22 empty] | VV | 0
|  | 017+018 : (4,8+4,8+1,35)*0,4 |  | 4.38 | [22 empty] | VV | 0
|  | 019-020 : (7,6+6,1)*2*0,4 |  | 10.96 | [22 empty] | VV | 0
39 | 711002 | Izolace proti netlakové vodě - nátěry a stěrky Stěrka hydroizolační stěn bitumenovou hmotou, vodorovná, zemní vlhkost, 4 mm | m2 | 181.3663 |  | 0 |  | 0 |  | 0 | 15 | 0 | 0.0042 | 0.76 | 0 | 0 | 800-711 | Vlastní | Indiv | 0.385 | 69.83 |  | Práce |  |  |  | POL1_
|  | Položka pořadí 36 : 181,36630 |  | 181.3663 | [22 empty] | VV | 5
40 | 711823121RT5 | Ochrana konstrukcí nopovou fólií svisle, výška nopu 8 mm, včetně dodávky fólie | m2 | 83.2785 |  | 0 |  | 0 |  | 0 | 15 | 0 | 0.00063 | 0.05 | 0 | 0 | 800-711 | RTS 19/ I | RTS 16/ I | 0.16 | 13.32 |  | Práce |  |  |  | POL1_
|  | venek : | [24 empty] | VV | 0
|  | východ : (7,4+1,2+6,7)*1,7*1,05 |  | 27.3105 | [22 empty] | VV | 0
|  | 2,4*3,3 |  | 7.92 | [22 empty] | VV | 0
|  | jih : 17,6*2,6*1,05 |  | 48.048 | [22 empty] | VV | 0
41 | 711823129RT5 | Ochrana konstrukcí nopovou fólií ukončovací lišta, , včetně dodávky lišty | m | 35.3 |  | 0 |  | 0 |  | 0 | 15 | 0 | 0.00033 | 0.01 | 0 | 0 | 800-711 | RTS 19/ I | RTS 16/ I | 0.1 | 3.53 |  | Práce |  |  |  | POL1_
|  | venek : 17,6+7,4+1,2+9,1 |  | 35.3 | [22 empty] | VV | 0
Díl: | 713 | Izolace tepelné |  |  |  | 0 |  | 0 |  | 0 |  | 0 |  | 0.41 |  | 0 |  |  |  |  | 17.83 | [5 empty] | DIL
42 | 71313001 | Montáž tepelné izolace stěn Izolace tepelná stěn lepením bitumenovou stěrkou (2 l/m2) | m2 | 80.5747 |  | 0 |  | 0 |  | 0 | 15 | 0 | 0.003 | 0.24 | 0 | 0 | 800-713 | Vlastní | Indiv | 0.212 | 17.08 |  | Práce |  |  |  | POL1_
|  | Očištění povrchu stěny od prachu, nařezání izolačních desek na požadovaný rozměr, nanesení lepicího tmelu, osazení desek. | [24 empty] | POP |  | Očištění povrchu stěny od prachu, nařezání izolačních desek na požadovaný rozměr, nanesení lepicího tmelu, osazení desek.
|  | venek : | [24 empty] | VV | 0
|  | východ : (7,4+1,2+6,7)*1*1,05 |  | 16.065 | [22 empty] | VV | 0
|  | 2,4*2,6 |  | 6.24 | [22 empty] | VV | 0
|  | jih : 17,6*1,7*1,05 |  | 31.416 | [22 empty] | VV | 0
|  | vnitřní - snížená část : (5,8+2,4+7,3)*1,65*1,05 |  | 26.8538 | [22 empty] | VV | 0
43 | 283758902R | deska izolační perimetrická; pěnový polystyren; povrch mřížkovaný; polodrážka; tl. 60,0 mm; součinitel tepelné vodivosti 0,034 W/mK; R = 1,760 m2K/W; obj. hmotnost 33,00 kg/m3 | m2 | 84.6035 |  | 0 |  | 0 |  | 0 | 15 | 0 | 0.00198 | 0.17 | 0 | 0 | SPCM | RTS 19/ I | RTS 16/ I | 0 | 0 |  | Specifikace |  |  |  | POL3_
|  | Položka pořadí 42 : 80,57475 |  | 80.5747 | [22 empty] | VV | 5
|  | Koeficient: 0,05 |  | 4.0287 | [22 empty] | VV | 4
44 | 998713102R00 | Přesun hmot pro izolace tepelné v objektech výšky do 12 m | t | 0.40924 |  | 0 |  | 0 |  | 0 | 15 | 0 | 0 | 0 | 0 | 0 | 800-713 | RTS 19/ I | RTS 16/ I | 1.831 | 0.75 |  | Přesun hmot |  |  |  | POL7_
|  | 50 m vodorovně | [24 empty] | SPI
|  | Hmotnosti z položek s pořadovými čísly: : | [24 empty] | VV | 0
|  | 42,43, : | [24 empty] | VV | 0
|  | Součet: : 0,40924 |  | 0.40924 | [22 empty] | VV | 0
Díl: | 784 | Malby |  |  |  | 0 |  | 0 |  | 0 |  | 0 |  | 0.31 |  | 0 |  |  |  |  | 47.17 | [5 empty] | DIL
45 | 784SAN001 | Malby z malířských směsí Malba na sanační omítky 2x, silikátová, omyvatelná | m2 | 530 |  | 0 |  | 0 |  | 0 | 15 | 0 | 0.00058 | 0.31 | 0 | 0 | 800-784 | Vlastní | Indiv | 0.089 | 47.17 |  | Práce |  |  |  | POL1_
Díl: | VN | Vedlejší náklady |  |  |  | 0 |  | 0 |  | 0 |  | 0 |  | 0 |  | 0 |  |  |  |  | 0 | [5 empty] | DIL
46 | 900 | HZS - Nespecifikované práce na památkách provedení detailů a doplňkových sanačních prací | hod | 50 |  | 0 |  | 0 |  | 0 | 15 | 0 | 0 | 0 | 0 | 0 |  | Vlastní | Indiv | 0 | 0 |  | HZS |  |  |  | POL10_
47 | 001 | Průmyslový kondenzační vysoušeč | den | 60 |  | 0 |  | 0 |  | 0 | 15 | 0 | 0 | 0 | 0 | 0 |  | Vlastní | Indiv | 0 | 0 |  | VRN |  |  |  | POL99_8
[25 empty] | 15 | 21
| Celkem |  |  |  |  | 0 | [18 empty] | 0 | 0 | SUM
JKSO:
| 801.93 | budovy ústavů pro mentálně postižené dospělé občany | [24 empty] | JKSO
| m3 | svislá nosná konstrukce zděná z cihel,tvárnic, bloků | [24 empty] | JKSOChar
|  | rekonstrukce a modernizace objektu s rozšířením | [24 empty] | JKSOAkce
END
Note on S6: Jedná se o informaci, zda se jedná o položku, která je do rozpočtu zadána z cenové soustavy RTS, nebo vlastní.
Note on T6: Jedná se o název CÚ, která je zadána u položky rozpočtu

## 1 03 Pol
Položkový soupis prací a dodávek | [26 empty] | #TypZaznamu#
S: | 053_2016 | Domov pro osoby se zdr.postiž. a dostav.den. stacionáře pro spoluobčany s ment. a kom. post. - 2.et | [24 empty] | STA
O: | 1 | 2. etapa | [21 empty] | STA |  |  | OBJ
R: | 03 | Slaboproud | [24 empty] | ROZ
P.č. | Číslo položky | Název položky | MJ | Množství | Cena / MJ | Celkem | Dodávka | Dodávka celk. | Montáž | Montáž celk. | DPH | Cena s DPH | Hmotnost / MJ | Hmotnost celk.(t) | Dem. hmotnost / MJ | Dem. hmotnost celk.(t) | Ceník | Cen. soustava / platnost | Cenová úroveň | Nhod / MJ | Nhod celk. | Dodavatel | Typ položky
Díl: | _1 | Příprava kabelových tras, montáž + dodávka |  |  |  | 0 |  | 0 |  | 0 |  | 0 |  | 0 |  | 0 |  |  |  |  | 0 | [5 empty] | DIL
1 | Pol__1 | Svorka uzemňovací (mont. vč. materiálu) | ks | 3 |  | 0 |  | 0 |  | 0 | 15 | 0 | 0 | 0 | 0 | 0 |  | Vlastní | Indiv | 0 | 0 |  | Specifikace |  |  |  | POL3_0
2 | Pol__2 | Změření zemního odporu | ks | 3 |  | 0 |  | 0 |  | 0 | 15 | 0 | 0 | 0 | 0 | 0 |  | Vlastní | Indiv | 0 | 0 |  | Specifikace |  |  |  | POL3_0
3 | Pol__3 | CY 4 H | m | 25 |  | 0 |  | 0 |  | 0 | 15 | 0 | 0 | 0 | 0 | 0 |  | Vlastní | Indiv | 0 | 0 |  | Specifikace |  |  |  | POL3_0
4 | Pol__4 | Uzem.kabelových skříní (mont. vč. materiálu) | ks | 3 |  | 0 |  | 0 |  | 0 | 15 | 0 | 0 | 0 | 0 | 0 |  | Vlastní | Indiv | 0 | 0 |  | Specifikace |  |  |  | POL3_0
5 | Pol__5 | Vodič v trubkovodu CY 4 | m | 25 |  | 0 |  | 0 |  | 0 | 15 | 0 | 0 | 0 | 0 | 0 |  | Vlastní | Indiv | 0 | 0 |  | Práce |  |  |  | POL1_1
6 | Pol__6 | Krabice 68 pod omítku vč. vysekání lůžka (mont. vč. materiálu) | ks | 134 |  | 0 |  | 0 |  | 0 | 15 | 0 | 0 | 0 | 0 | 0 |  | Vlastní | Indiv | 0 | 0 |  | Specifikace |  |  |  | POL3_0
7 | Pol__7 | Krabice 97 pod omítku vč. vysekání lůžka (mont. vč. materiálu) | ks | 16 |  | 0 |  | 0 |  | 0 | 15 | 0 | 0 | 0 | 0 | 0 |  | Vlastní | Indiv | 0 | 0 |  | Specifikace |  |  |  | POL3_0
8 | Pol__8 | Krabice 125 pod omítku vč. vysekání lůžka (mont. vč. materiálu) | ks | 15 |  | 0 |  | 0 |  | 0 | 15 | 0 | 0 | 0 | 0 | 0 |  | Vlastní | Indiv | 0 | 0 |  | Specifikace |  |  |  | POL3_0
9 | Pol__9 | Vyhledání vývodu, krabice | ks | 165 |  | 0 |  | 0 |  | 0 | 15 | 0 | 0 | 0 | 0 | 0 |  | Vlastní | Indiv | 0 | 0 |  | Specifikace |  |  |  | POL3_0
10 | Pol__10 | Odvíčkování a zavíčkování krabice na závit | ks | 150 |  | 0 |  | 0 |  | 0 | 15 | 0 | 0 | 0 | 0 | 0 |  | Vlastní | Indiv | 0 | 0 |  | Specifikace |  |  |  | POL3_0
11 | Pol__11 | Odvíčkování a zavíčkování krabice na 4 šrouby | ks | 15 |  | 0 |  | 0 |  | 0 | 15 | 0 | 0 | 0 | 0 | 0 |  | Vlastní | Indiv | 0 | 0 |  | Specifikace |  |  |  | POL3_0
12 | Pol__12 | Trubka PVC ve stropě, v příčce 20 mm | m | 520 |  | 0 |  | 0 |  | 0 | 15 | 0 | 0 | 0 | 0 | 0 |  | Vlastní | Indiv | 0 | 0 |  | Specifikace |  |  |  | POL3_0
13 | Pol__13 | Trubka PVC ve stropě, v příčce 25 mm | m | 580 |  | 0 |  | 0 |  | 0 | 15 | 0 | 0 | 0 | 0 | 0 |  | Vlastní | Indiv | 0 | 0 |  | Specifikace |  |  |  | POL3_0
14 | Pol__14 | Trubka PVC ve stropě, v příčce 32 mm | m | 310 |  | 0 |  | 0 |  | 0 | 15 | 0 | 0 | 0 | 0 | 0 |  | Vlastní | Indiv | 0 | 0 |  | Specifikace |  |  |  | POL3_0
15 | Pol__15 | Trubka PVC ve stropě, v příčce 40 mm | m | 40 |  | 0 |  | 0 |  | 0 | 15 | 0 | 0 | 0 | 0 | 0 |  | Vlastní | Indiv | 0 | 0 |  | Specifikace |  |  |  | POL3_0
16 | Pol__16 | Značení trasy vedení | m | 1450 |  | 0 |  | 0 |  | 0 | 15 | 0 | 0 | 0 | 0 | 0 |  | Vlastní | Indiv | 0 | 0 |  | Specifikace |  |  |  | POL3_0
17 | Pol__17 | Vodič v trubkovodu AY 2,5 | m | 1450 |  | 0 |  | 0 |  | 0 | 15 | 0 | 0 | 0 | 0 | 0 |  | Vlastní | Indiv | 0 | 0 |  | Práce |  |  |  | POL1_1
18 | Pol__18 | AY 2,5 B | m | 1450 |  | 0 |  | 0 |  | 0 | 15 | 0 | 0 | 0 | 0 | 0 |  | Vlastní | Indiv | 0 | 0 |  | Specifikace |  |  |  | POL3_0
19 | Pol__19 | Rozvodnice plechová, 800x600 | ks | 3 |  | 0 |  | 0 |  | 0 | 15 | 0 | 0 | 0 | 0 | 0 |  | Vlastní | Indiv | 0 | 0 |  | Specifikace |  |  |  | POL3_0
20 | Pol__20 | Osazení hmoždinky 6 mm beton (mont. vč. materiálu) | ks | 150 |  | 0 |  | 0 |  | 0 | 15 | 0 | 0 | 0 | 0 | 0 |  | Vlastní | Indiv | 0 | 0 |  | Práce |  |  |  | POL1_1
Díl: | _2 | Domácí telefon-montáž |  |  |  | 0 |  | 0 |  | 0 |  | 0 |  | 0 |  | 0 |  |  |  |  | 0 | [5 empty] | DIL
21 | Pol__1 | ZATAŽ KAB UTP, FTP,OM DO LIŠT, TRUBEK | m | 55 |  | 0 |  | 0 |  | 0 | 15 | 0 | 0 | 0 | 0 | 0 |  | Vlastní | Indiv | 0 | 0 |  | R-položka |  |  |  | POL12_0
22 | Pol__2 | UKONČENÍ - FORMA NA KABELU UTP | ks | 16 |  | 0 |  | 0 |  | 0 | 15 | 0 | 0 | 0 | 0 | 0 |  | Vlastní | Indiv | 0 | 0 |  | Práce |  |  |  | POL1_1
23 | Pol__3 | Montáž dom. telefonu | ks | 3 |  | 0 |  | 0 |  | 0 | 15 | 0 | 0 | 0 | 0 | 0 |  | Vlastní | Indiv | 0 | 0 |  | Práce |  |  |  | POL1_1
24 | Pol__4 | Montáž tlačítka | ks | 2 |  | 0 |  | 0 |  | 0 | 15 | 0 | 0 | 0 | 0 | 0 |  | Vlastní | Indiv | 0 | 0 |  | Práce |  |  |  | POL1_1
25 | Pol__5 | Forma kabelová do délky 0,5 m na kabelu do 10x2 | ks | 16 |  | 0 |  | 0 |  | 0 | 15 | 0 | 0 | 0 | 0 | 0 |  | Vlastní | Indiv | 0 | 0 |  | R-položka |  |  |  | POL12_1
26 | Pol__6 | Závěrečné práce v rozv. skřínI | ks | 1 |  | 0 |  | 0 |  | 0 | 15 | 0 | 0 | 0 | 0 | 0 |  | Vlastní | Indiv | 0 | 0 |  | Práce |  |  |  | POL1_1
27 | Pol__7 | Svorkovnice se šrouby 10 dílná-montáž | ks | 3 |  | 0 |  | 0 |  | 0 | 15 | 0 | 0 | 0 | 0 | 0 |  | Vlastní | Indiv | 0 | 0 |  | R-položka |  |  |  | POL12_0
28 | Pol__8 | Číslování rozvodné skříně | ks | 1 |  | 0 |  | 0 |  | 0 | 15 | 0 | 0 | 0 | 0 | 0 |  | Vlastní | Indiv | 0 | 0 |  | Práce |  |  |  | POL1_1
Díl: | _3 | Domácí telefon-dodávka |  |  |  | 0 |  | 0 |  | 0 |  | 0 |  | 0 |  | 0 |  |  |  |  | 0 | [5 empty] | DIL
29 | Pol__1 | Kabel UTP, Cat 5E, PVC plášť, 4páry | m | 55 |  | 0 |  | 0 |  | 0 | 15 | 0 | 0 | 0 | 0 | 0 |  | Vlastní | Indiv | 0 | 0 |  | R-položka |  |  |  | POL12_0
30 | Pol__2 | Zvonkové tlačítko strojek včetně rámečku | ks | 2 |  | 0 |  | 0 |  | 0 | 15 | 0 | 0 | 0 | 0 | 0 |  | Vlastní | Indiv | 0 | 0 |  | R-položka |  |  |  | POL12_0
31 | Pol__3 | Elektron. domovní tel. s tl. pro odemykání dveří, bílý, univerzální (4+n, 1+n) | ks | 3 |  | 0 |  | 0 |  | 0 | 15 | 0 | 0 | 0 | 0 | 0 |  | Vlastní | Indiv | 0 | 0 |  | R-položka |  |  |  | POL12_0
32 | Pol__4 | Svorkovnice se šrouby 10 dílná | ks | 3 |  | 0 |  | 0 |  | 0 | 15 | 0 | 0 | 0 | 0 | 0 |  | Vlastní | Indiv | 0 | 0 |  | R-položka |  |  |  | POL12_0
Díl: | _4 | Rozvod telefonu, dat - montáž |  |  |  | 0 |  | 0 |  | 0 |  | 0 |  | 0 |  | 0 |  |  |  |  | 0 | [5 empty] | DIL
33 | Pol__1 | ZATAŽ KAB UTP, FTP,OM DO LIŠT, TRUBEK | m | 1620 |  | 0 |  | 0 |  | 0 | 15 | 0 | 0 | 0 | 0 | 0 |  | Vlastní | Indiv | 0 | 0 |  | R-položka |  |  |  | POL12_0
34 | Pol__2 | MĚŘENÍ 1 KABELU K5E,VYHOT. PROTOKOLU | ks | 36 |  | 0 |  | 0 |  | 0 | 15 | 0 | 0 | 0 | 0 | 0 |  | Vlastní | Indiv | 0 | 0 |  | R-položka |  |  |  | POL12_1
35 | Pol__3 | UKONČENÍ - FORMA NA KABELU UTP | ks | 72 |  | 0 |  | 0 |  | 0 | 15 | 0 | 0 | 0 | 0 | 0 |  | Vlastní | Indiv | 0 | 0 |  | R-položka |  |  |  | POL12_1
36 | Pol__4 | MONT. 1HU PATCH PANELU | ks | 1 |  | 0 |  | 0 |  | 0 | 15 | 0 | 0 | 0 | 0 | 0 |  | Vlastní | Indiv | 0 | 0 |  | R-položka |  |  |  | POL12_1
37 | Pol__5 | Nastavení a oživení vnitřní sítě LAN | kpl | 1 |  | 0 |  | 0 |  | 0 | 15 | 0 | 0 | 0 | 0 | 0 |  | Vlastní | Indiv | 0 | 0 |  | R-položka |  |  |  | POL12_1
38 | Pol__6 | MONT DVOJZÁSUVKY UTP, FTP 2xRJ | ks | 18 |  | 0 |  | 0 |  | 0 | 15 | 0 | 0 | 0 | 0 | 0 |  | Vlastní | Indiv | 0 | 0 |  | R-položka |  |  |  | POL12_1
Díl: | _5 | Rozvod telefonu, dat - dodávka |  |  |  | 0 |  | 0 |  | 0 |  | 0 |  | 0 |  | 0 |  |  |  |  | 0 | [5 empty] | DIL
39 | Pol__1 | Kabel UTP, Cat 5E, PVC plášť, 4páry | m | 1620 |  | 0 |  | 0 |  | 0 | 15 | 0 | 0 | 0 | 0 | 0 |  | Vlastní | Indiv | 0 | 0 |  | R-položka |  |  |  | POL12_0
40 | Pol__2 | PowerCat patch panel 1U, 24xRJ45, UTP kat.5E | ks | 1 |  | 0 |  | 0 |  | 0 | 15 | 0 | 0 | 0 | 0 | 0 |  | Vlastní | Indiv | 0 | 0 |  | R-položka |  |  |  | POL12_0
41 | Pol__3 | Propojovací kabel UTP Cat 5E, 2 metry, šedý | ks | 36 |  | 0 |  | 0 |  | 0 | 15 | 0 | 0 | 0 | 0 | 0 |  | Vlastní | Indiv | 0 | 0 |  | R-položka |  |  |  | POL12_0
42 | Pol__4 | Kryt komunikační zásuvky | ks | 18 |  | 0 |  | 0 |  | 0 | 15 | 0 | 0 | 0 | 0 | 0 |  | Vlastní | Indiv | 0 | 0 |  | R-položka |  |  |  | POL12_1
43 | Pol__5 | Třmen komunikační zásuvky | ks | 18 |  | 0 |  | 0 |  | 0 | 15 | 0 | 0 | 0 | 0 | 0 |  | Vlastní | Indiv | 0 | 0 |  | Specifikace |  |  |  | POL3_0
44 | Pol__6 | Euromod modul 2xRJ45 Data Gate, | ks | 18 |  | 0 |  | 0 |  | 0 | 15 | 0 | 0 | 0 | 0 | 0 |  | Vlastní | Indiv | 0 | 0 |  | R-položka |  |  |  | POL12_0
Díl: | _6 | El. zabezpečovací signalizace - montáž |  |  |  | 0 |  | 0 |  | 0 |  | 0 |  | 0 |  | 0 |  |  |  |  | 0 | [5 empty] | DIL
45 | Pol__1 | Kabel SYKF, JXFE-V v trubkách, žlabech, lištách | m | 935 |  | 0 |  | 0 |  | 0 | 15 | 0 | 0 | 0 | 0 | 0 |  | Vlastní | Indiv | 0 | 0 |  | R-položka |  |  |  | POL12_0
46 | Pol__2 | FTP v trubkách, lištách, žlabu | m | 45 |  | 0 |  | 0 |  | 0 | 15 | 0 | 0 | 0 | 0 | 0 |  | Vlastní | Indiv | 0 | 0 |  | R-položka |  |  |  | POL12_0
47 | Pol__3 | Forma kabelová do délky 0,5 m na kabelu do 5x2 | ks | 70 |  | 0 |  | 0 |  | 0 | 15 | 0 | 0 | 0 | 0 | 0 |  | Vlastní | Indiv | 0 | 0 |  | R-položka |  |  |  | POL12_1
48 | Pol__4 | MONT CIDLA INFRAPASIVNIHO | ks | 7 |  | 0 |  | 0 |  | 0 | 15 | 0 | 0 | 0 | 0 | 0 |  | Vlastní | Indiv | 0 | 0 |  | R-položka |  |  |  | POL12_1
49 | Pol__5 | MONT CIDLA POŽÁRNÍHO | ks | 21 |  | 0 |  | 0 |  | 0 | 15 | 0 | 0 | 0 | 0 | 0 |  | Vlastní | Indiv | 0 | 0 |  | R-položka |  |  |  | POL12_1
50 | Pol__6 | MONTÁŽ KLÁVESNICE | ks | 1 |  | 0 |  | 0 |  | 0 | 15 | 0 | 0 | 0 | 0 | 0 |  | Vlastní | Indiv | 0 | 0 |  | R-položka |  |  |  | POL12_1
51 | Pol__7 | MONTÁŽ KONCENTRÁTORU | ks | 3 |  | 0 |  | 0 |  | 0 | 15 | 0 | 0 | 0 | 0 | 0 |  | Vlastní | Indiv | 0 | 0 |  | Práce |  |  |  | POL1_1
52 | Pol__8 | MONT. SIRÉNY | ks | 3 |  | 0 |  | 0 |  | 0 | 15 | 0 | 0 | 0 | 0 | 0 |  | Vlastní | Indiv | 0 | 0 |  | R-položka |  |  |  | POL12_1
53 | Pol__9 | Naprogr.malého systému EZS | ks | 1 |  | 0 |  | 0 |  | 0 | 15 | 0 | 0 | 0 | 0 | 0 |  | Vlastní | Indiv | 0 | 0 |  | R-položka |  |  |  | POL12_0
Díl: | _7 | El. zabezpečovací signalizace - dodávka |  |  |  | 0 |  | 0 |  | 0 |  | 0 |  | 0 |  | 0 |  |  |  |  | 0 | [5 empty] | DIL
54 | Pol__1 | SYKFY [3x2x0,50] | m | 900 |  | 0 |  | 0 |  | 0 | 15 | 0 | 0 | 0 | 0 | 0 |  | Vlastní | Indiv | 0 | 0 |  | R-položka |  |  |  | POL12_0
55 | Pol__2 | FTP cat.6 | m | 45 |  | 0 |  | 0 |  | 0 | 15 | 0 | 0 | 0 | 0 | 0 |  | Vlastní | Indiv | 0 | 0 |  | R-položka |  |  |  | POL12_0
56 | Pol__3 | JXFE-V 3x2x0,8 | m | 35 |  | 0 |  | 0 |  | 0 | 15 | 0 | 0 | 0 | 0 | 0 |  | Vlastní | Indiv | 0 | 0 |  | R-položka |  |  |  | POL12_0
57 | Pol__4 | Infradetektor, podhled pod detektor | ks | 7 |  | 0 |  | 0 |  | 0 | 15 | 0 | 0 | 0 | 0 | 0 |  | Vlastní | Indiv | 0 | 0 |  | R-položka |  |  |  | POL12_0
58 | Pol__5 | Kombinovaný opticko-tepelný detektor kouře s automatickou resetací, NO/NC výstup, napájení 10 -, 15Vss, nízký profil, dosah poloměr 6 m, IP43. | ks | 21 |  | 0 |  | 0 |  | 0 | 15 | 0 | 0 | 0 | 0 | 0 |  | Vlastní | Indiv | 0 | 0 |  | R-položka |  |  |  | POL12_0
59 | Pol__6 | Klávesnice EZS | ks | 1 |  | 0 |  | 0 |  | 0 | 15 | 0 | 0 | 0 | 0 | 0 |  | Vlastní | Indiv | 0 | 0 |  | R-položka |  |  |  | POL12_0
60 | Pol__7 | Koncentrátor pro 8 zón v krytu | ks | 3 |  | 0 |  | 0 |  | 0 | 15 | 0 | 0 | 0 | 0 | 0 |  | Vlastní | Indiv | 0 | 0 |  | R-položka |  |  |  | POL12_0
61 | Pol__8 | Vnitřní nezálohovaná polarizovaná siréna, napájení 9 - 28 Vss / 10 mA, akustický výkon 94 dB / 1m,, krytí IP54, provedení plast, barva bílá, rozměry 93 x 93 x 44 mm (v x š x h). Možnost výběru ze dvou | ks | 3 |  | 0 |  | 0 |  | 0 | 15 | 0 | 0 | 0 | 0 | 0 |  | Vlastní | Indiv | 0 | 0 |  | R-položka |  |  |  | POL12_1
|  | zvuků, nastavitelný výběr z 28 tónů, spojité nastavení hlasitosti. Určena pro zápustnou montáž. | [24 empty] | POP
Díl: | _8 | Signalizace pacient – sestra - montáž |  |  |  | 0 |  | 0 |  | 0 |  | 0 |  | 0 |  | 0 |  |  |  |  | 0 | [5 empty] | DIL
62 | Pol__1 | Napaječ | ks | 1 |  | 0 |  | 0 |  | 0 | 15 | 0 | 0 | 0 | 0 | 0 |  | Vlastní | Indiv | 0 | 0 |  | Práce |  |  |  | POL1_1
63 | Pol__2 | Kabely sada (1,5m) | ks | 1 |  | 0 |  | 0 |  | 0 | 15 | 0 | 0 | 0 | 0 | 0 |  | Vlastní | Indiv | 0 | 0 |  | R-položka |  |  |  | POL12_1
64 | Pol__3 | Kabely sada (5m) | ks | 1 |  | 0 |  | 0 |  | 0 | 15 | 0 | 0 | 0 | 0 | 0 |  | Vlastní | Indiv | 0 | 0 |  | R-položka |  |  |  | POL12_1
65 | Pol__4 | Zásuvka účastníka | ks | 8 |  | 0 |  | 0 |  | 0 | 15 | 0 | 0 | 0 | 0 | 0 |  | Vlastní | Indiv | 0 | 0 |  | R-položka |  |  |  | POL12_0
66 | Pol__5 | Služební jednotka | ks | 9 |  | 0 |  | 0 |  | 0 | 15 | 0 | 0 | 0 | 0 | 0 |  | Vlastní | Indiv | 0 | 0 |  | R-položka |  |  |  | POL12_0
67 | Pol__6 | Svítidlo | ks | 10 |  | 0 |  | 0 |  | 0 | 15 | 0 | 0 | 0 | 0 | 0 |  | Vlastní | Indiv | 0 | 0 |  | R-položka |  |  |  | POL12_1
68 | Pol__7 | Svítidlo směrové | ks | 0 |  | 0 |  | 0 |  | 0 | 15 | 0 | 0 | 0 | 0 | 0 |  | Vlastní | Indiv | 0 | 0 |  | R-položka |  |  |  | POL12_0
69 | Pol__8 | Volací šňůra s tlačítkem | ks | 8 |  | 0 |  | 0 |  | 0 | 15 | 0 | 0 | 0 | 0 | 0 |  | Vlastní | Indiv | 0 | 0 |  | R-položka |  |  |  | POL12_0
70 | Pol__9 | Tlačítko nouzového volání (WC) | ks | 4 |  | 0 |  | 0 |  | 0 | 15 | 0 | 0 | 0 | 0 | 0 |  | Vlastní | Indiv | 0 | 0 |  | R-položka |  |  |  | POL12_0
71 | Pol__10 | Táhlo nouzového volání (koupelna) | ks | 3 |  | 0 |  | 0 |  | 0 | 15 | 0 | 0 | 0 | 0 | 0 |  | Vlastní | Indiv | 0 | 0 |  | R-položka |  |  |  | POL12_0
72 | Pol__11 | Alarmová jednotka | ks | 2 |  | 0 |  | 0 |  | 0 | 15 | 0 | 0 | 0 | 0 | 0 |  | Vlastní | Indiv | 0 | 0 |  | R-položka |  |  |  | POL12_0
73 | Pol__12 | Interface | ks | 1 |  | 0 |  | 0 |  | 0 | 15 | 0 | 0 | 0 | 0 | 0 |  | Vlastní | Indiv | 0 | 0 |  | Práce |  |  |  | POL1_1
74 | Pol__13 | ZATAŽ KAB UTP, FTP,OM DO LIŠT, TRUBEK | m | 760 |  | 0 |  | 0 |  | 0 | 15 | 0 | 0 | 0 | 0 | 0 |  | Vlastní | Indiv | 0 | 0 |  | R-položka |  |  |  | POL12_0
75 | Pol__14 | MĚŘENÍ 1 KABELU K5E,VYHOT. PROTOKOLU | ks | 47 |  | 0 |  | 0 |  | 0 | 15 | 0 | 0 | 0 | 0 | 0 |  | Vlastní | Indiv | 0 | 0 |  | Práce |  |  |  | POL1_1
76 | Pol__15 | UKONČENÍ - FORMA NA KABELU UTP | ks | 94 |  | 0 |  | 0 |  | 0 | 15 | 0 | 0 | 0 | 0 | 0 |  | Vlastní | Indiv | 0 | 0 |  | Práce |  |  |  | POL1_1
77 | Pol__16 | Nastavení a oživení systému | kpl | 1 |  | 0 |  | 0 |  | 0 | 15 | 0 | 0 | 0 | 0 | 0 |  | Vlastní | Indiv | 0 | 0 |  | Práce |  |  |  | POL1_1
78 | Pol__17 | Doprava na stavbu | km | 280 |  | 0 |  | 0 |  | 0 | 15 | 0 | 0 | 0 | 0 | 0 |  | Vlastní | Indiv | 0 | 0 |  | R-položka |  |  |  | POL12_1
Díl: | _9 | Signalizace pacient – sestra - dodávka |  |  |  | 0 |  | 0 |  | 0 |  | 0 |  | 0 |  | 0 |  |  |  |  | 0 | [5 empty] | DIL
79 | Pol__1 | Napaječ | ks | 1 |  | 0 |  | 0 |  | 0 | 15 | 0 | 0 | 0 | 0 | 0 |  | Vlastní | Indiv | 0 | 0 |  | R-položka |  |  |  | POL12_1
80 | Pol__2 | Kabely sada (1,5m) | ks | 1 |  | 0 |  | 0 |  | 0 | 15 | 0 | 0 | 0 | 0 | 0 |  | Vlastní | Indiv | 0 | 0 |  | R-položka |  |  |  | POL12_1
81 | Pol__3 | Kabely sada (5m) | ks | 1 |  | 0 |  | 0 |  | 0 | 15 | 0 | 0 | 0 | 0 | 0 |  | Vlastní | Indiv | 0 | 0 |  | R-položka |  |  |  | POL12_1
82 | Pol__4 | Zásuvka účastníka | ks | 8 |  | 0 |  | 0 |  | 0 | 15 | 0 | 0 | 0 | 0 | 0 |  | Vlastní | Indiv | 0 | 0 |  | R-položka |  |  |  | POL12_0
83 | Pol__5 | Služební jednotka | ks | 9 |  | 0 |  | 0 |  | 0 | 15 | 0 | 0 | 0 | 0 | 0 |  | Vlastní | Indiv | 0 | 0 |  | R-položka |  |  |  | POL12_0
84 | Pol__6 | Svítidlo vč. krabice | ks | 10 |  | 0 |  | 0 |  | 0 | 15 | 0 | 0 | 0 | 0 | 0 |  | Vlastní | Indiv | 0 | 0 |  | R-položka |  |  |  | POL12_0
85 | Pol__8 | Volací šňůra s tlačítkem | ks | 8 |  | 0 |  | 0 |  | 0 | 15 | 0 | 0 | 0 | 0 | 0 |  | Vlastní | Indiv | 0 | 0 |  | R-položka |  |  |  | POL12_0
86 | Pol__9 | Tlačítko nouzového volání (WC) | ks | 4 |  | 0 |  | 0 |  | 0 | 15 | 0 | 0 | 0 | 0 | 0 |  | Vlastní | Indiv | 0 | 0 |  | R-položka |  |  |  | POL12_0
87 | Pol__10 | Táhlo nouzového volání (koupelna) | ks | 3 |  | 0 |  | 0 |  | 0 | 15 | 0 | 0 | 0 | 0 | 0 |  | Vlastní | Indiv | 0 | 0 |  | R-položka |  |  |  | POL12_0
88 | Pol__11 | Alarmová jednotka | ks | 2 |  | 0 |  | 0 |  | 0 | 15 | 0 | 0 | 0 | 0 | 0 |  | Vlastní | Indiv | 0 | 0 |  | R-položka |  |  |  | POL12_0
89 | Pol__12 | Interface | ks | 1 |  | 0 |  | 0 |  | 0 | 15 | 0 | 0 | 0 | 0 | 0 |  | Vlastní | Indiv | 0 | 0 |  | R-položka |  |  |  | POL12_1
90 | Pol__13 | Kabel UTP, Cat 5E, PVC plášť, 4páry | m | 760 |  | 0 |  | 0 |  | 0 | 15 | 0 | 0 | 0 | 0 | 0 |  | Vlastní | Indiv | 0 | 0 |  | R-položka |  |  |  | POL12_0
91 | Pol__14 | Bezdrátový telefon | ks | 2 |  | 0 |  | 0 |  | 0 | 15 | 0 | 0 | 0 | 0 | 0 |  | Vlastní | Indiv | 0 | 0 |  | R-položka |  |  |  | POL12_0
[25 empty] | 15 | 21
| Celkem |  |  |  |  | 0 | [18 empty] | 0 | 0 | SUM
JKSO:
| 801.93 | budovy ústavů pro mentálně postižené dospělé občany | [24 empty] | JKSO
| m3 | svislá nosná konstrukce zděná z cihel,tvárnic, bloků | [24 empty] | JKSOChar
|  | rekonstrukce a modernizace objektu s rozšířením | [24 empty] | JKSOAkce
END
Note on S6: Jedná se o informaci, zda se jedná o položku, která je do rozpočtu zadána z cenové soustavy RTS, nebo vlastní.
Note on T6: Jedná se o název CÚ, která je zadána u položky rozpočtu

## 1 04 Pol
Položkový soupis prací a dodávek | [26 empty] | #TypZaznamu#
S: | 053_2016 | Domov pro osoby se zdr.postiž. a dostav.den. stacionáře pro spoluobčany s ment. a kom. post. - 2.et | [24 empty] | STA
O: | 1 | 2. etapa | [21 empty] | STA |  |  | OBJ
R: | 04 | Elektroinstalace | [24 empty] | ROZ
P.č. | Číslo položky | Název položky | MJ | Množství | Cena / MJ | Celkem | Dodávka | Dodávka celk. | Montáž | Montáž celk. | DPH | Cena s DPH | Hmotnost / MJ | Hmotnost celk.(t) | Dem. hmotnost / MJ | Dem. hmotnost celk.(t) | Ceník | Cen. soustava / platnost | Cenová úroveň | Nhod / MJ | Nhod celk. | Dodavatel | Typ položky
Díl: | 01 | MONTÁŽ ELEKTROINSTALACE - 1.PP (v.č. A1/1.0 a TOS č.1 a č.2) |  |  |  | 0 |  | 0 |  | 0 |  | 0 |  | 0 |  | 0 |  |  |  |  | 0 | [5 empty] | DIL
1 | Pol__1 | Jednopólový spínač 230V/10A ř.1 | ks | 9 |  | 0 |  | 0 |  | 0 | 15 | 0 | 0 | 0 | 0 | 0 |  | Vlastní | Indiv | 0 | 0 |  | Specifikace |  |  |  | POL3_0
2 | Pol__2 | Sériový přepínač 230V/10A ř.5 | ks | 3 |  | 0 |  | 0 |  | 0 | 15 | 0 | 0 | 0 | 0 | 0 |  | Vlastní | Indiv | 0 | 0 |  | Specifikace |  |  |  | POL3_0
3 | Pol__3 | Tlačítkový jednopólový 230V/10A ř.1 | ks | 7 |  | 0 |  | 0 |  | 0 | 15 | 0 | 0 | 0 | 0 | 0 |  | Vlastní | Indiv | 0 | 0 |  | Specifikace |  |  |  | POL3_0
4 | Pol__4 | Střídavý přepínač 230V/10A ř.6 | ks | 10 |  | 0 |  | 0 |  | 0 | 15 | 0 | 0 | 0 | 0 | 0 |  | Vlastní | Indiv | 0 | 0 |  | Specifikace |  |  |  | POL3_0
5 | Pol__0 | Jednonásobná zásuvka 230V/16A | ks | 6 |  | 0 |  | 0 |  | 0 | 15 | 0 | 0 | 0 | 0 | 0 |  | Vlastní | Indiv | 0 | 0 |  | Specifikace |  |  |  | POL3_0
6 | Pol__0 | Dtto avšak vč.SPD typ3, zap.3+1 se svět.sig.por. | ks | 6 |  | 0 |  | 0 |  | 0 | 15 | 0 | 0 | 0 | 0 | 0 |  | Vlastní | Indiv | 0 | 0 |  | R-položka |  |  |  | POL12_0
7 | Pol__5 | Dvojnásobná zásuvka 230V/16A | ks | 15 |  | 0 |  | 0 |  | 0 | 15 | 0 | 0 | 0 | 0 | 0 |  | Vlastní | Indiv | 0 | 0 |  | Specifikace |  |  |  | POL3_0
8 | Pol__0 | Dtto avšak vč.SPD typ3, zap.3+1 se svět.sig.por. | ks | 21 |  | 0 |  | 0 |  | 0 | 15 | 0 | 0 | 0 | 0 | 0 |  | Vlastní | Indiv | 0 | 0 |  | R-položka |  |  |  | POL12_0
9 | Pol__0 | Křížový přepínač 230V/10A ř.7 | ks | 2 |  | 0 |  | 0 |  | 0 | 15 | 0 | 0 | 0 | 0 | 0 |  | Vlastní | Indiv | 0 | 0 |  | R-položka |  |  |  | POL12_0
10 | Pol__6 | Zásuvka 400V/16A 5-ti pólová | ks | 2 |  | 0 |  | 0 |  | 0 | 15 | 0 | 0 | 0 | 0 | 0 |  | Vlastní | Indiv | 0 | 0 |  | Specifikace |  |  |  | POL3_0
11 | Pol__7 | Svorka pro pospojování na potrubí | ks | 10 |  | 0 |  | 0 |  | 0 | 15 | 0 | 0 | 0 | 0 | 0 |  | Vlastní | Indiv | 0 | 0 |  | Specifikace |  |  |  | POL3_0
12 | Pol__0 | Soumrakové relé vč. čidla | ks | 1 |  | 0 |  | 0 |  | 0 | 15 | 0 | 0 | 0 | 0 | 0 |  | Vlastní | Indiv | 0 | 0 |  | R-položka |  |  |  | POL12_0
13 | Pol__9 | Trubka ohebná průměr 30mm | m | 20 |  | 0 |  | 0 |  | 0 | 15 | 0 | 0 | 0 | 0 | 0 |  | Vlastní | Indiv | 0 | 0 |  | Specifikace |  |  |  | POL3_0
14 | Pol__0 | Ohebná dvouplášť.korug.chránička D=40mm | m | 50 |  | 0 |  | 0 |  | 0 | 15 | 0 | 0 | 0 | 0 | 0 |  | Vlastní | Indiv | 0 | 0 |  | R-položka |  |  |  | POL12_0
15 | Pol__0 | Plastová chránička D=2-3cm | m | 40 |  | 0 |  | 0 |  | 0 | 15 | 0 | 0 | 0 | 0 | 0 |  | Vlastní | Indiv | 0 | 0 |  | R-položka |  |  |  | POL12_0
16 | Pol__10 | Krabice KO68 (KP68-přístrojová) | ks | 80 |  | 0 |  | 0 |  | 0 | 15 | 0 | 0 | 0 | 0 | 0 |  | Vlastní | Indiv | 0 | 0 |  | Specifikace |  |  |  | POL3_0
17 | Pol__0 | Krabice KR68 se svorkovnici | ks | 80 |  | 0 |  | 0 |  | 0 | 15 | 0 | 0 | 0 | 0 | 0 |  | Vlastní | Indiv | 0 | 0 |  | R-položka |  |  |  | POL12_0
18 | Pol__0 | Krabice KR97 se svorkovnici | ks | 25 |  | 0 |  | 0 |  | 0 | 15 | 0 | 0 | 0 | 0 | 0 |  | Vlastní | Indiv | 0 | 0 |  | R-položka |  |  |  | POL12_0
19 | Pol__11 | Kabel s Cu jádry 3-Ox1,5mm2 | m | 70 |  | 0 |  | 0 |  | 0 | 15 | 0 | 0 | 0 | 0 | 0 |  | Vlastní | Indiv | 0 | 0 |  | Specifikace |  |  |  | POL3_0
20 | Pol__12 | Kabel s Cu jádry 3-Jx1,5mm2 | m | 300 |  | 0 |  | 0 |  | 0 | 15 | 0 | 0 | 0 | 0 | 0 |  | Vlastní | Indiv | 0 | 0 |  | Specifikace |  |  |  | POL3_0
21 | Pol__0 | Kabel s Cu jádry 3-Jx1,5mm2 | m | 80 |  | 0 |  | 0 |  | 0 | 15 | 0 | 0 | 0 | 0 | 0 |  | Vlastní | Indiv | 0 | 0 |  | R-položka |  |  |  | POL12_0
22 | Pol__0 | Kabel s Cu jádry 3-Jx1,5mm2 | m | 60 |  | 0 |  | 0 |  | 0 | 15 | 0 | 0 | 0 | 0 | 0 |  | Vlastní | Indiv | 0 | 0 |  | R-položka |  |  |  | POL12_0
23 | Pol__13 | Kabel s Cu jádry 4-Jx1,5mm2 | m | 150 |  | 0 |  | 0 |  | 0 | 15 | 0 | 0 | 0 | 0 | 0 |  | Vlastní | Indiv | 0 | 0 |  | Specifikace |  |  |  | POL3_0
24 | Pol__14 | Kabel s Cu jádry 3-Jx2,5mm2 | m | 240 |  | 0 |  | 0 |  | 0 | 15 | 0 | 0 | 0 | 0 | 0 |  | Vlastní | Indiv | 0 | 0 |  | Specifikace |  |  |  | POL3_0
25 | Pol__15 | Kabel s Cu jádry 5-Jx2,5mm2 | m | 100 |  | 0 |  | 0 |  | 0 | 15 | 0 | 0 | 0 | 0 | 0 |  | Vlastní | Indiv | 0 | 0 |  | Specifikace |  |  |  | POL3_0
26 | Pol__16 | Kabel s Cu jádry 5-Jx4mm2 | m | 50 |  | 0 |  | 0 |  | 0 | 15 | 0 | 0 | 0 | 0 | 0 |  | Vlastní | Indiv | 0 | 0 |  | Specifikace |  |  |  | POL3_0
27 | Pol__17 | Kabel s Cu jádry 4-Jx10mm2 | m | 22 |  | 0 |  | 0 |  | 0 | 15 | 0 | 0 | 0 | 0 | 0 |  | Vlastní | Indiv | 0 | 0 |  | Specifikace |  |  |  | POL3_0
28 | Pol__18 | Kabel sdělovací 2x2x0,5mm | m | 40 |  | 0 |  | 0 |  | 0 | 15 | 0 | 0 | 0 | 0 | 0 |  | Vlastní | Indiv | 0 | 0 |  | Specifikace |  |  |  | POL3_0
29 | Pol__19 | Ukončení kabelů do 4x10mm2 | ks | 15 |  | 0 |  | 0 |  | 0 | 15 | 0 | 0 | 0 | 0 | 0 |  | Vlastní | Indiv | 0 | 0 |  | Práce |  |  |  | POL1_1
30 | Pol__0 | Montáž venkovních svítidel | ks | 4 |  | 0 |  | 0 |  | 0 | 15 | 0 | 0 | 0 | 0 | 0 |  | Vlastní | Indiv | 0 | 0 |  | Práce |  |  |  | POL1_1
31 | Pol__0 | Montáž vnitřních svítidel | ks | 53 |  | 0 |  | 0 |  | 0 | 15 | 0 | 0 | 0 | 0 | 0 |  | Vlastní | Indiv | 0 | 0 |  | R-položka |  |  |  | POL12_1
32 | Pol__20 | Montáž rozvaděče plastového do 20 kg | ks | 1 |  | 0 |  | 0 |  | 0 | 15 | 0 | 0 | 0 | 0 | 0 |  | Vlastní | Indiv | 0 | 0 |  | Práce |  |  |  | POL1_1
33 | Pol__0 | Požární ucpávky prostupu kabelů (cena za 1m2) | m2 | 0.1 |  | 0 |  | 0 |  | 0 | 15 | 0 | 0 | 0 | 0 | 0 |  | Vlastní | Indiv | 0 | 0 |  | R-položka |  |  |  | POL12_1
34 | Pol__21 | Vodič Cu 6 zelenožlutý | m | 30 |  | 0 |  | 0 |  | 0 | 15 | 0 | 0 | 0 | 0 | 0 |  | Vlastní | Indiv | 0 | 0 |  | Práce |  |  |  | POL1_1
35 | Pol__22 | Podíl prací jiných profesí 1% | % | 1 |  | 0 |  | 0 |  | 0 | 15 | 0 | 0 | 0 | 0 | 0 |  | Vlastní | Indiv | 0 | 0 |  | OPN |  |  |  | POL13_0
Díl: | 02 | MATERIÁL ELEKTROINSTALACE - 1.PP (v.č. A1/1.0 a TOS č.1 a č.2) |  |  |  | 0 |  | 0 |  | 0 |  | 0 |  | 0 |  | 0 |  |  |  |  | 0 | [5 empty] | DIL
36 | Pol__1 | Jednopólový spínač 1 - komplet IP20 | ks | 9 |  | 0 |  | 0 |  | 0 | 15 | 0 | 0 | 0 | 0 | 0 |  | Vlastní | Indiv | 0 | 0 |  | R-položka |  |  |  | POL12_0
37 | Pol__2 | Sériový přepínač 5 - komplet IP20 | ks | 3 |  | 0 |  | 0 |  | 0 | 15 | 0 | 0 | 0 | 0 | 0 |  | Vlastní | Indiv | 0 | 0 |  | R-položka |  |  |  | POL12_0
38 | Pol__3 | Tlačítkový jednopólový 1/0 - komplet IP20 | ks | 7 |  | 0 |  | 0 |  | 0 | 15 | 0 | 0 | 0 | 0 | 0 |  | Vlastní | Indiv | 0 | 0 |  | R-položka |  |  |  | POL12_0
39 | Pol__4 | Střídavý přepínač 6 - komplet IP20 | ks | 10 |  | 0 |  | 0 |  | 0 | 15 | 0 | 0 | 0 | 0 | 0 |  | Vlastní | Indiv | 0 | 0 |  | R-položka |  |  |  | POL12_0
40 | Pol__0 | Jednonásobná zásuvka 2P+PE | ks | 6 |  | 0 |  | 0 |  | 0 | 15 | 0 | 0 | 0 | 0 | 0 |  | Vlastní | Indiv | 0 | 0 |  | R-položka |  |  |  | POL12_0
41 | Pol__5 | Dvojnásobná zásuvka 2x(2P+PE) kompl.natoč.dutin. | ks | 15 |  | 0 |  | 0 |  | 0 | 15 | 0 | 0 | 0 | 0 | 0 |  | Vlastní | Indiv | 0 | 0 |  | R-položka |  |  |  | POL12_0
42 | Pol__0 | Dtto avšak s ochranou před přepětím | ks | 21 |  | 0 |  | 0 |  | 0 | 15 | 0 | 0 | 0 | 0 | 0 |  | Vlastní | Indiv | 0 | 0 |  | R-položka |  |  |  | POL12_0
43 | Pol__0 | Křížový přepínač 7 - komplet IP20 | ks | 2 |  | 0 |  | 0 |  | 0 | 15 | 0 | 0 | 0 | 0 | 0 |  | Vlastní | Indiv | 0 | 0 |  | R-položka |  |  |  | POL12_0
44 | Pol__6 | Zásuvka 400V/16A 5-ti pólová | ks | 2 |  | 0 |  | 0 |  | 0 | 15 | 0 | 0 | 0 | 0 | 0 |  | Vlastní | Indiv | 0 | 0 |  | R-položka |  |  |  | POL12_0
45 | Pol__7 | Svorka vč. Cu pásku | ks | 10 |  | 0 |  | 0 |  | 0 | 15 | 0 | 0 | 0 | 0 | 0 |  | Vlastní | Indiv | 0 | 0 |  | R-položka |  |  |  | POL12_0
46 | Pol__0 | Soumrakové relé vč.čidla | ks | 1 |  | 0 |  | 0 |  | 0 | 15 | 0 | 0 | 0 | 0 | 0 |  | Vlastní | Indiv | 0 | 0 |  | R-položka |  |  |  | POL12_0
47 | Pol__9 | Trubka PVC ohebná do 30mm | m | 20 |  | 0 |  | 0 |  | 0 | 15 | 0 | 0 | 0 | 0 | 0 |  | Vlastní | Indiv | 0 | 0 |  | R-položka |  |  |  | POL12_0
48 | Pol__0 | Ohebná dvouplášť.korug.chránička KF09040 | m | 50 |  | 0 |  | 0 |  | 0 | 15 | 0 | 0 | 0 | 0 | 0 |  | Vlastní | Indiv | 0 | 0 |  | R-položka |  |  |  | POL12_0
49 | Pol__0 | Plastová chránička D=2-3cm EN8025 | m | 40 |  | 0 |  | 0 |  | 0 | 15 | 0 | 0 | 0 | 0 | 0 |  | Vlastní | Indiv | 0 | 0 |  | R-položka |  |  |  | POL12_0
50 | Pol__10 | Krabice přístrojová KP | ks | 80 |  | 0 |  | 0 |  | 0 | 15 | 0 | 0 | 0 | 0 | 0 |  | Vlastní | Indiv | 0 | 0 |  | R-položka |  |  |  | POL12_0
51 | Pol__0 | Krabice KR68 | ks | 80 |  | 0 |  | 0 |  | 0 | 15 | 0 | 0 | 0 | 0 | 0 |  | Vlastní | Indiv | 0 | 0 |  | R-položka |  |  |  | POL12_0
52 | Pol__0 | Krabice KR 97/5 | ks | 25 |  | 0 |  | 0 |  | 0 | 15 | 0 | 0 | 0 | 0 | 0 |  | Vlastní | Indiv | 0 | 0 |  | R-položka |  |  |  | POL12_0
53 | Pol__11 | Kabel s Cu jádry 3-Ox1,5mm2 | m | 70 |  | 0 |  | 0 |  | 0 | 15 | 0 | 0 | 0 | 0 | 0 |  | Vlastní | Indiv | 0 | 0 |  | R-položka |  |  |  | POL12_0
54 | Pol__12 | Kabel s Cu jádry 3-Jx1,5mm2 | m | 300 |  | 0 |  | 0 |  | 0 | 15 | 0 | 0 | 0 | 0 | 0 |  | Vlastní | Indiv | 0 | 0 |  | R-položka |  |  |  | POL12_0
55 | Pol__0 | Kabel s Cu jádry 3-Jx1,5mm2 (pro brány) | m | 80 |  | 0 |  | 0 |  | 0 | 15 | 0 | 0 | 0 | 0 | 0 |  | Vlastní | Indiv | 0 | 0 |  | R-položka |  |  |  | POL12_0
56 | Pol__0 | Kabel s Cu jádry 3-Jx1,5mm2 (pro venkovní svítidla) | m | 60 |  | 0 |  | 0 |  | 0 | 15 | 0 | 0 | 0 | 0 | 0 |  | Vlastní | Indiv | 0 | 0 |  | R-položka |  |  |  | POL12_0
57 | Pol__13 | Kabel s Cu jádry 4-Jx1,5mm2 | m | 150 |  | 0 |  | 0 |  | 0 | 15 | 0 | 0 | 0 | 0 | 0 |  | Vlastní | Indiv | 0 | 0 |  | R-položka |  |  |  | POL12_0
58 | Pol__14 | Kabel s Cu jádry 3-Jx2,5mm2 | m | 240 |  | 0 |  | 0 |  | 0 | 15 | 0 | 0 | 0 | 0 | 0 |  | Vlastní | Indiv | 0 | 0 |  | R-položka |  |  |  | POL12_0
59 | Pol__15 | Kabel s Cu jádry 5-Jx2,5mm2 | m | 100 |  | 0 |  | 0 |  | 0 | 15 | 0 | 0 | 0 | 0 | 0 |  | Vlastní | Indiv | 0 | 0 |  | R-položka |  |  |  | POL12_0
60 | Pol__16 | Kabel s Cu jádry 5-Jx4mm2 | m | 50 |  | 0 |  | 0 |  | 0 | 15 | 0 | 0 | 0 | 0 | 0 |  | Vlastní | Indiv | 0 | 0 |  | R-položka |  |  |  | POL12_0
61 | Pol__17 | Kabel s Cu jádry 4-Jx10mm2 | m | 22 |  | 0 |  | 0 |  | 0 | 15 | 0 | 0 | 0 | 0 | 0 |  | Vlastní | Indiv | 0 | 0 |  | R-položka |  |  |  | POL12_0
62 | Pol__18 | Kabel sdělovací 2x2x0,5mm | m | 40 |  | 0 |  | 0 |  | 0 | 15 | 0 | 0 | 0 | 0 | 0 |  | Vlastní | Indiv | 0 | 0 |  | R-položka |  |  |  | POL12_0
63 | Pol__19 | Drát Cu 6mm2 žel./žl. | m | 30 |  | 0 |  | 0 |  | 0 | 15 | 0 | 0 | 0 | 0 | 0 |  | Vlastní | Indiv | 0 | 0 |  | Specifikace |  |  |  | POL3_0
64 | Pol__20 | Svítidla dle cenové nabídky viz "Rekapitulace" | ks | 1 |  | 0 |  | 0 |  | 0 | 15 | 0 | 0 | 0 | 0 | 0 |  | Vlastní | Indiv | 0 | 0 |  | Specifikace |  |  |  | POL3_0
65 | Pol__21 | Podružný materiál 3% | ks | 1 |  | 0 |  | 0 |  | 0 | 15 | 0 | 0 | 0 | 0 | 0 |  | Vlastní | Indiv | 0 | 0 |  | Specifikace |  |  |  | POL3_0
Díl: | 03 | Rozvaděč RS0.1 dle TOS projektanta: |  |  |  | 0 |  | 0 |  | 0 |  | 0 |  | 0 |  | 0 |  |  |  |  | 0 | [5 empty] | DIL
66 | Pol__1 | Skříň 72M BF-U-3/72-C | ks | 1 |  | 0 |  | 0 |  | 0 | 15 | 0 | 0 | 0 | 0 | 0 |  | Vlastní | Indiv | 0 | 0 |  | R-položka |  |  |  | POL12_0
67 | Pol__2 | 4-pól.proudový chránič 40A, Iv=30mA | ks | 4 |  | 0 |  | 0 |  | 0 | 15 | 0 | 0 | 0 | 0 | 0 |  | Vlastní | Indiv | 0 | 0 |  | R-položka |  |  |  | POL12_0
68 | Pol__3 | Svodič přepětí T2, 3+0 20kA SLP-275V/3 | ks | 1 |  | 0 |  | 0 |  | 0 | 15 | 0 | 0 | 0 | 0 | 0 |  | Vlastní | Indiv | 0 | 0 |  | R-položka |  |  |  | POL12_0
69 | Pol__4 | Spínač 3-pól. páčkový 400V/63A | ks | 1 |  | 0 |  | 0 |  | 0 | 15 | 0 | 0 | 0 | 0 | 0 |  | Vlastní | Indiv | 0 | 0 |  | R-položka |  |  |  | POL12_0
70 | Pol__5 | Jistič 3-pól. 400A/16A, 10kA, char.B | ks | 4 |  | 0 |  | 0 |  | 0 | 15 | 0 | 0 | 0 | 0 | 0 |  | Vlastní | Indiv | 0 | 0 |  | R-položka |  |  |  | POL12_0
71 | Pol__6 | Jistíč 3-pól. 400V/32A, 10kA, char.B | ks | 2 |  | 0 |  | 0 |  | 0 | 15 | 0 | 0 | 0 | 0 | 0 |  | Vlastní | Indiv | 0 | 0 |  | R-položka |  |  |  | POL12_0
72 | Pol__7 | Jistič 1-pól. 230V/6A, 10kA, char.B | ks | 1 |  | 0 |  | 0 |  | 0 | 15 | 0 | 0 | 0 | 0 | 0 |  | Vlastní | Indiv | 0 | 0 |  | R-položka |  |  |  | POL12_0
73 | Pol__8 | Jistič 1-pól 230V/10A, 10kA, char.B | ks | 4 |  | 0 |  | 0 |  | 0 | 15 | 0 | 0 | 0 | 0 | 0 |  | Vlastní | Indiv | 0 | 0 |  | R-položka |  |  |  | POL12_0
74 | Pol__9 | Jistíč 1-pól. 230V/16A, 10 kA char.B | ks | 15 |  | 0 |  | 0 |  | 0 | 15 | 0 | 0 | 0 | 0 | 0 |  | Vlastní | Indiv | 0 | 0 |  | R-položka |  |  |  | POL12_0
75 | Pol__10 | 2-pól. proudový chránič s jističem 10A Iv=100mA | ks | 1 |  | 0 |  | 0 |  | 0 | 15 | 0 | 0 | 0 | 0 | 0 |  | Vlastní | Indiv | 0 | 0 |  | R-položka |  |  |  | POL12_0
76 | Pol__11 | Svorkovnicové můstky PE a N | ks | 2 |  | 0 |  | 0 |  | 0 | 15 | 0 | 0 | 0 | 0 | 0 |  | Vlastní | Indiv | 0 | 0 |  | R-položka |  |  |  | POL12_0
77 | Pol__12 | Montáž přístrojů do skříně 72M BF-U-3/72-C | ks | 1 |  | 0 |  | 0 |  | 0 | 15 | 0 | 0 | 0 | 0 | 0 |  | Vlastní | Indiv | 0 | 0 |  | Práce |  |  |  | POL1_1
78 | Pol__13 | PřIrážka na dopravu a přesun (3,6%+1%= 4,6%) | ks | 1 |  | 0 |  | 0 |  | 0 | 15 | 0 | 0 | 0 | 0 | 0 |  | Vlastní | Indiv | 0 | 0 |  | R-položka |  |  |  | POL12_0
Díl: | 04 | Doplnění rozvaděče RS0 dle TOS projektanta: |  |  |  | 0 |  | 0 |  | 0 |  | 0 |  | 0 |  | 0 |  |  |  |  | 0 | [5 empty] | DIL
79 | Pol__1 | Jistič 3-pól. 400V/40A, 10kA, char.B | ks | 1 |  | 0 |  | 0 |  | 0 | 15 | 0 | 0 | 0 | 0 | 0 |  | Vlastní | Indiv | 0 | 0 |  | R-položka |  |  |  | POL12_0
80 | Pol__2 | Jistič 3-pól. 400V/50A, 10kA, char,D | ks | 1 |  | 0 |  | 0 |  | 0 | 15 | 0 | 0 | 0 | 0 | 0 |  | Vlastní | Indiv | 0 | 0 |  | R-položka |  |  |  | POL12_0
81 | Pol__3 | Jistič 3-pól. 400V/32A, 10kA, char.D | ks | 1 |  | 0 |  | 0 |  | 0 | 15 | 0 | 0 | 0 | 0 | 0 |  | Vlastní | Indiv | 0 | 0 |  | R-položka |  |  |  | POL12_0
Díl: | 05 | Výměna pojistkové skříně SP1 |  |  |  | 0 |  | 0 |  | 0 |  | 0 |  | 0 |  | 0 |  |  |  |  | 0 | [5 empty] | DIL
82 | Pol__1 | Pojistková skříň SP1 | ks | 1 |  | 0 |  | 0 |  | 0 | 15 | 0 | 0 | 0 | 0 | 0 |  | Vlastní | Indiv | 0 | 0 |  | R-položka |  |  |  | POL12_0
83 | Pol__2 | Patrony 63A | ks | 3 |  | 0 |  | 0 |  | 0 | 15 | 0 | 0 | 0 | 0 | 0 |  | Vlastní | Indiv | 0 | 0 |  | R-položka |  |  |  | POL12_0
Díl: | 06 | ZEDNICKÁ VÝPOMOC - 1.PP |  |  |  | 0 |  | 0 |  | 0 |  | 0 |  | 0 |  | 0 |  |  |  |  | 0 | [5 empty] | DIL
84 | Pol__1 | Vysekání drážky 3x3cm v cihelných zdech | m | 400 |  | 0 |  | 0 |  | 0 | 15 | 0 | 0 | 0 | 0 | 0 |  | Vlastní | Indiv | 0 | 0 |  | Práce |  |  |  | POL1_1
85 | Pol__2 | Dtto avšak 5x3cm | m | 150 |  | 0 |  | 0 |  | 0 | 15 | 0 | 0 | 0 | 0 | 0 |  | Vlastní | Indiv | 0 | 0 |  | R-položka |  |  |  | POL12_0
86 | Pol__3 | Dtto avšak 10x3cm | m | 50 |  | 0 |  | 0 |  | 0 | 15 | 0 | 0 | 0 | 0 | 0 |  | Vlastní | Indiv | 0 | 0 |  | R-položka |  |  |  | POL12_0
87 | Pol__4 | Vysekání kapes 7x7x5cm ve zdivu cihelném | ks | 160 |  | 0 |  | 0 |  | 0 | 15 | 0 | 0 | 0 | 0 | 0 |  | Vlastní | Indiv | 0 | 0 |  | Práce |  |  |  | POL1_1
88 | Pol__5 | Dtto avšak 10x10x8cm | ks | 25 |  | 0 |  | 0 |  | 0 | 15 | 0 | 0 | 0 | 0 | 0 |  | Vlastní | Indiv | 0 | 0 |  | R-položka |  |  |  | POL12_0
89 | Pol__6 | Průchody zdivem rourovým vrtákem tl.zdi do 15cm | ks | 15 |  | 0 |  | 0 |  | 0 | 15 | 0 | 0 | 0 | 0 | 0 |  | Vlastní | Indiv | 0 | 0 |  | R-položka |  |  |  | POL12_0
90 | Pol__7 | Dtto avšak tl.zdi do 30cm | ks | 5 |  | 0 |  | 0 |  | 0 | 15 | 0 | 0 | 0 | 0 | 0 |  | Vlastní | Indiv | 0 | 0 |  | R-položka |  |  |  | POL12_0
91 | Pol__8 | Dtto avšak tl.zdi do 45cm | ks | 8 |  | 0 |  | 0 |  | 0 | 15 | 0 | 0 | 0 | 0 | 0 |  | Vlastní | Indiv | 0 | 0 |  | R-položka |  |  |  | POL12_0
92 | Pol__9 | Vyplnění rýh do šířky 3cm | m | 400 |  | 0 |  | 0 |  | 0 | 15 | 0 | 0 | 0 | 0 | 0 |  | Vlastní | Indiv | 0 | 0 |  | Práce |  |  |  | POL1_1
93 | Pol__10 | Dtto avšak do šířky 5cm | m | 150 |  | 0 |  | 0 |  | 0 | 15 | 0 | 0 | 0 | 0 | 0 |  | Vlastní | Indiv | 0 | 0 |  | R-položka |  |  |  | POL12_0
94 | Pol__11 | Dtto avšak do šířky 10cm | m | 50 |  | 0 |  | 0 |  | 0 | 15 | 0 | 0 | 0 | 0 | 0 |  | Vlastní | Indiv | 0 | 0 |  | R-položka |  |  |  | POL12_0
95 | Pol__12 | Osazení hmoždínek ve stropě pro svítidla HM 8mm | ks | 120 |  | 0 |  | 0 |  | 0 | 15 | 0 | 0 | 0 | 0 | 0 |  | Vlastní | Indiv | 0 | 0 |  | R-položka |  |  |  | POL12_1
Díl: | 07 | HZS - hodinová zúčtovací sazba - 1.PP |  |  |  | 0 |  | 0 |  | 0 |  | 0 |  | 0 |  | 0 |  |  |  |  | 0 | [5 empty] | DIL
96 | Pol__1 | Úprava rozvaděče RS0, SP1 | hod | 10 |  | 0 |  | 0 |  | 0 | 15 | 0 | 0 | 0 | 0 | 0 |  | Vlastní | Indiv | 0 | 0 |  | R-položka |  |  |  | POL12_1
97 | Pol__2 | Demontáže stáv.el.instalace | hod | 20 |  | 0 |  | 0 |  | 0 | 15 | 0 | 0 | 0 | 0 | 0 |  | Vlastní | Indiv | 0 | 0 |  | R-položka |  |  |  | POL12_0
98 | Pol__3 | Revize vč.vyhotovení revizní zprávy | hod | 5 |  | 0 |  | 0 |  | 0 | 15 | 0 | 0 | 0 | 0 | 0 |  | Vlastní | Indiv | 0 | 0 |  | Práce |  |  |  | POL1_1
99 | Pol__4 | Vypínání a zapínání sítě | hod | 2 |  | 0 |  | 0 |  | 0 | 15 | 0 | 0 | 0 | 0 | 0 |  | Vlastní | Indiv | 0 | 0 |  | R-položka |  |  |  | POL12_0
100 | Pol__5 | Dokumentace skutečného provedení | hod | 7 |  | 0 |  | 0 |  | 0 | 15 | 0 | 0 | 0 | 0 | 0 |  | Vlastní | Indiv | 0 | 0 |  | OPN |  |  |  | POL13_0
Díl: | 08 | MONTÁŽ ELEKTROINSTALACE - 3.NP (v.č.A1/3 a TOS 3.NP č.1 a č.2) |  |  |  | 0 |  | 0 |  | 0 |  | 0 |  | 0 |  | 0 |  |  |  |  | 0 | [5 empty] | DIL
101 | Pol__1 | Vypínač jednopólový 230V/10A ř.1 | ks | 13 |  | 0 |  | 0 |  | 0 | 15 | 0 | 0 | 0 | 0 | 0 |  | Vlastní | Indiv | 0 | 0 |  | R-položka |  |  |  | POL12_0
102 | Pol__2 | Sériový přepínač 230V/10A ř.5 | ks | 7 |  | 0 |  | 0 |  | 0 | 15 | 0 | 0 | 0 | 0 | 0 |  | Vlastní | Indiv | 0 | 0 |  | Specifikace |  |  |  | POL3_0
103 | Pol__3 | Střídavý přepínač 230V/10A ř.6 | ks | 4 |  | 0 |  | 0 |  | 0 | 15 | 0 | 0 | 0 | 0 | 0 |  | Vlastní | Indiv | 0 | 0 |  | R-položka |  |  |  | POL12_0
104 | Pol__4 | Křížový přepínač 230V/10A ř.7 | ks | 2 |  | 0 |  | 0 |  | 0 | 15 | 0 | 0 | 0 | 0 | 0 |  | Vlastní | Indiv | 0 | 0 |  | R-položka |  |  |  | POL12_0
105 | Pol__5 | Vypínač jednopólový tlačítkový 230V/10A ř.1 | ks | 9 |  | 0 |  | 0 |  | 0 | 15 | 0 | 0 | 0 | 0 | 0 |  | Vlastní | Indiv | 0 | 0 |  | R-položka |  |  |  | POL12_0
106 | Pol__6 | Jednonásobná zásuvka 230V/16A | ks | 6 |  | 0 |  | 0 |  | 0 | 15 | 0 | 0 | 0 | 0 | 0 |  | Vlastní | Indiv | 0 | 0 |  | R-položka |  |  |  | POL12_0
107 | Pol__7 | Dtto avšak vč. SPD typ3 zap.3+1 se svět.sig.poruch | ks | 5 |  | 0 |  | 0 |  | 0 | 15 | 0 | 0 | 0 | 0 | 0 |  | Vlastní | Indiv | 0 | 0 |  | R-položka |  |  |  | POL12_0
108 | Pol__8 | Dvojnásobná zásuvka 230V/16A | ks | 14 |  | 0 |  | 0 |  | 0 | 15 | 0 | 0 | 0 | 0 | 0 |  | Vlastní | Indiv | 0 | 0 |  | R-položka |  |  |  | POL12_0
109 | Pol__9 | Dtto avšak vč. SPD typ3 zap.3+1 se svět.sig.poruch | ks | 25 |  | 0 |  | 0 |  | 0 | 15 | 0 | 0 | 0 | 0 | 0 |  | Vlastní | Indiv | 0 | 0 |  | R-položka |  |  |  | POL12_0
110 | Pol__10 | Sporáková přípojka 400V/16-25A se sig.doutnavkou | ks | 1 |  | 0 |  | 0 |  | 0 | 15 | 0 | 0 | 0 | 0 | 0 |  | Vlastní | Indiv | 0 | 0 |  | R-položka |  |  |  | POL12_0
111 | Pol__11 | Krabice přístrojová KP | ks | 90 |  | 0 |  | 0 |  | 0 | 15 | 0 | 0 | 0 | 0 | 0 |  | Vlastní | Indiv | 0 | 0 |  | R-položka |  |  |  | POL12_0
112 | Pol__12 | Krabice KR68 se svorkovnici a víčkem | ks | 90 |  | 0 |  | 0 |  | 0 | 15 | 0 | 0 | 0 | 0 | 0 |  | Vlastní | Indiv | 0 | 0 |  | R-položka |  |  |  | POL12_0
113 | Pol__13 | Krabice KR 97 se svorkovnici a víčkem | ks | 20 |  | 0 |  | 0 |  | 0 | 15 | 0 | 0 | 0 | 0 | 0 |  | Vlastní | Indiv | 0 | 0 |  | R-položka |  |  |  | POL12_0
114 | Pol__14 | Svorka pro pospojování | ks | 10 |  | 0 |  | 0 |  | 0 | 15 | 0 | 0 | 0 | 0 | 0 |  | Vlastní | Indiv | 0 | 0 |  | R-položka |  |  |  | POL12_0
115 | Pol__15 | Požární ucpávky prostupu kabelů (cena za 1m2) | m2 | 0.1 |  | 0 |  | 0 |  | 0 | 15 | 0 | 0 | 0 | 0 | 0 |  | Vlastní | Indiv | 0 | 0 |  | Práce |  |  |  | POL1_1
116 | Pol__16 | Kabel s Cu jádry J 5x2,5mm2 | m | 30 |  | 0 |  | 0 |  | 0 | 15 | 0 | 0 | 0 | 0 | 0 |  | Vlastní | Indiv | 0 | 0 |  | R-položka |  |  |  | POL12_0
117 | Pol__17 | Kabel s Cu jádry 4x1,5mm2 | m | 100 |  | 0 |  | 0 |  | 0 | 15 | 0 | 0 | 0 | 0 | 0 |  | Vlastní | Indiv | 0 | 0 |  | R-položka |  |  |  | POL12_0
118 | Pol__18 | Kabel s Cu jádry 3x2,5mm2 | m | 350 |  | 0 |  | 0 |  | 0 | 15 | 0 | 0 | 0 | 0 | 0 |  | Vlastní | Indiv | 0 | 0 |  | R-položka |  |  |  | POL12_0
119 | Pol__19 | Kabel s Cu jádry 3x1,5mm2 | m | 300 |  | 0 |  | 0 |  | 0 | 15 | 0 | 0 | 0 | 0 | 0 |  | Vlastní | Indiv | 0 | 0 |  | R-položka |  |  |  | POL12_0
120 | Pol__20 | Kabel s Cu jádry O 3x1,5mm2 | m | 200 |  | 0 |  | 0 |  | 0 | 15 | 0 | 0 | 0 | 0 | 0 |  | Vlastní | Indiv | 0 | 0 |  | R-položka |  |  |  | POL12_0
121 | Pol__21 | Kabel sdělovací 2x2x0,5mm | m | 20 |  | 0 |  | 0 |  | 0 | 15 | 0 | 0 | 0 | 0 | 0 |  | Vlastní | Indiv | 0 | 0 |  | R-položka |  |  |  | POL12_0
122 | Pol__22 | Vodič Cu 6mm2 žl./zel. | m | 30 |  | 0 |  | 0 |  | 0 | 15 | 0 | 0 | 0 | 0 | 0 |  | Vlastní | Indiv | 0 | 0 |  | Práce |  |  |  | POL1_1
123 | Pol__23 | Plastová chránička D=2-3cm | m | 20 |  | 0 |  | 0 |  | 0 | 15 | 0 | 0 | 0 | 0 | 0 |  | Vlastní | Indiv | 0 | 0 |  | Specifikace |  |  |  | POL3_0
124 | Pol__24 | Montáž svítidel vnitřních | ks | 55 |  | 0 |  | 0 |  | 0 | 15 | 0 | 0 | 0 | 0 | 0 |  | Vlastní | Indiv | 0 | 0 |  | Práce |  |  |  | POL1_1
125 | Pol__25 | Ukončení kabelů do 4x10mm2 | ks | 21 |  | 0 |  | 0 |  | 0 | 15 | 0 | 0 | 0 | 0 | 0 |  | Vlastní | Indiv | 0 | 0 |  | Práce |  |  |  | POL1_1
126 | Pol__16 | Podíl prací jiných profesí 1% | ks | 1 |  | 0 |  | 0 |  | 0 | 15 | 0 | 0 | 0 | 0 | 0 |  | Vlastní | Indiv | 0 | 0 |  | OPN |  |  |  | POL13_0
Díl: | 09 | MATERÁL ELEKTROMONTÁŽE - 3.NP (v.č.A1/3 a TOS) |  |  |  | 0 |  | 0 |  | 0 |  | 0 |  | 0 |  | 0 |  |  |  |  | 0 | [5 empty] | DIL
127 | Pol__1 | Vypínač 1-pól. 1 - komplet IP20 | ks | 13 |  | 0 |  | 0 |  | 0 | 15 | 0 | 0 | 0 | 0 | 0 |  | Vlastní | Indiv | 0 | 0 |  | R-položka |  |  |  | POL12_0
128 | Pol__2 | Sériový přepínač 5 - komplet IP20 | ks | 7 |  | 0 |  | 0 |  | 0 | 15 | 0 | 0 | 0 | 0 | 0 |  | Vlastní | Indiv | 0 | 0 |  | R-položka |  |  |  | POL12_0
129 | Pol__3 | Střídavý přepínač 6 - komplet IP20 | ks | 4 |  | 0 |  | 0 |  | 0 | 15 | 0 | 0 | 0 | 0 | 0 |  | Vlastní | Indiv | 0 | 0 |  | R-položka |  |  |  | POL12_0
130 | Pol__4 | Křížový přepínač 7 - komplrt IP20 | ks | 2 |  | 0 |  | 0 |  | 0 | 15 | 0 | 0 | 0 | 0 | 0 |  | Vlastní | Indiv | 0 | 0 |  | R-položka |  |  |  | POL12_0
131 | Pol__5 | Tlačítkový 1-pól. 1/0 - komplet IP20 | ks | 9 |  | 0 |  | 0 |  | 0 | 15 | 0 | 0 | 0 | 0 | 0 |  | Vlastní | Indiv | 0 | 0 |  | R-položka |  |  |  | POL12_0
132 | Pol__6 | Jednonásobná zásuvka 2P+PE | ks | 6 |  | 0 |  | 0 |  | 0 | 15 | 0 | 0 | 0 | 0 | 0 |  | Vlastní | Indiv | 0 | 0 |  | R-položka |  |  |  | POL12_0
133 | Pol__7 | Dvojnásobná zásuvka 2x(2PE+PE) kompl.natoč.dut. | ks | 14 |  | 0 |  | 0 |  | 0 | 15 | 0 | 0 | 0 | 0 | 0 |  | Vlastní | Indiv | 0 | 0 |  | R-položka |  |  |  | POL12_0
134 | Pol__8 | Dtto avšak s přepěťovou ochranou Swing | ks | 30 |  | 0 |  | 0 |  | 0 | 15 | 0 | 0 | 0 | 0 | 0 |  | Vlastní | Indiv | 0 | 0 |  | R-položka |  |  |  | POL12_0
135 | Pol__9 | Sporáková přípojka 400V/16-25A | ks | 1 |  | 0 |  | 0 |  | 0 | 15 | 0 | 0 | 0 | 0 | 0 |  | Vlastní | Indiv | 0 | 0 |  | R-položka |  |  |  | POL12_0
136 | Pol__10 | Krabice KP68 | ks | 90 |  | 0 |  | 0 |  | 0 | 15 | 0 | 0 | 0 | 0 | 0 |  | Vlastní | Indiv | 0 | 0 |  | R-položka |  |  |  | POL12_0
137 | Pol__11 | Krabice KR68 | ks | 90 |  | 0 |  | 0 |  | 0 | 15 | 0 | 0 | 0 | 0 | 0 |  | Vlastní | Indiv | 0 | 0 |  | R-položka |  |  |  | POL12_0
138 | Pol__12 | Krabice KR97/5 | ks | 20 |  | 0 |  | 0 |  | 0 | 15 | 0 | 0 | 0 | 0 | 0 |  | Vlastní | Indiv | 0 | 0 |  | R-položka |  |  |  | POL12_0
139 | Pol__13 | Svorka pro prospojování | ks | 10 |  | 0 |  | 0 |  | 0 | 15 | 0 | 0 | 0 | 0 | 0 |  | Vlastní | Indiv | 0 | 0 |  | R-položka |  |  |  | POL12_0
140 | Pol__14 | Kabel s Cu jádry J 5x2,5mm2 | m | 30 |  | 0 |  | 0 |  | 0 | 15 | 0 | 0 | 0 | 0 | 0 |  | Vlastní | Indiv | 0 | 0 |  | R-položka |  |  |  | POL12_0
141 | Pol__15 | Kabel s Cu jádry J 4x1,5mm2 | m | 100 |  | 0 |  | 0 |  | 0 | 15 | 0 | 0 | 0 | 0 | 0 |  | Vlastní | Indiv | 0 | 0 |  | R-položka |  |  |  | POL12_0
142 | Pol__16 | Kabel s Cu jádry J 3x2,5mm2 | m | 350 |  | 0 |  | 0 |  | 0 | 15 | 0 | 0 | 0 | 0 | 0 |  | Vlastní | Indiv | 0 | 0 |  | R-položka |  |  |  | POL12_0
143 | Pol__17 | Kabel s Cu jádry -J 3x1,5mm5 | m | 300 |  | 0 |  | 0 |  | 0 | 15 | 0 | 0 | 0 | 0 | 0 |  | Vlastní | Indiv | 0 | 0 |  | R-položka |  |  |  | POL12_0
144 | Pol__18 | Kabel s Cu jádry O 3x1,5mm2 | m | 200 |  | 0 |  | 0 |  | 0 | 15 | 0 | 0 | 0 | 0 | 0 |  | Vlastní | Indiv | 0 | 0 |  | R-položka |  |  |  | POL12_0
145 | Pol__19 | Kabel sdělovací 2x2x0,5mm | m | 20 |  | 0 |  | 0 |  | 0 | 15 | 0 | 0 | 0 | 0 | 0 |  | Vlastní | Indiv | 0 | 0 |  | R-položka |  |  |  | POL12_0
146 | Pol__20 | Vodič CYA 6mm2 | m | 30 |  | 0 |  | 0 |  | 0 | 15 | 0 | 0 | 0 | 0 | 0 |  | Vlastní | Indiv | 0 | 0 |  | R-položka |  |  |  | POL12_1
147 | Pol__21 | Plastová chránička D=2-3cm | m | 20 |  | 0 |  | 0 |  | 0 | 15 | 0 | 0 | 0 | 0 | 0 |  | Vlastní | Indiv | 0 | 0 |  | R-položka |  |  |  | POL12_0
148 | Pol__22 | Svítidla dle cenové nabídky viz "Rekapitulace" | ks | 1 |  | 0 |  | 0 |  | 0 | 15 | 0 | 0 | 0 | 0 | 0 |  | Vlastní | Indiv | 0 | 0 |  | Specifikace |  |  |  | POL3_0
149 | Pol__23 | Podružný materiál 3% | ks | 1 |  | 0 |  | 0 |  | 0 | 15 | 0 | 0 | 0 | 0 | 0 |  | Vlastní | Indiv | 0 | 0 |  | R-položka |  |  |  | POL12_0
Díl: | 10 | ROZVODNICE DOPLNĚNÍ STÁV. ROZVADĚČE RS3 DLE TOS projektanta: |  |  |  | 0 |  | 0 |  | 0 |  | 0 |  | 0 |  | 0 |  |  |  |  | 0 | [5 empty] | DIL
150 | Pol__1 | Skříň rozvaděče RS3 - stávající | ks | 1 |  | 0 |  | 0 |  | 0 | 15 | 0 | 0 | 0 | 0 | 0 |  | Vlastní | Indiv | 0 | 0 |  | R-položka |  |  |  | POL12_0
151 | Pol__2 | 4-pól. proudový chránič 40A, Iv=30mA | ks | 2 |  | 0 |  | 0 |  | 0 | 15 | 0 | 0 | 0 | 0 | 0 |  | Vlastní | Indiv | 0 | 0 |  | R-položka |  |  |  | POL12_0
152 | Pol__3 | Svodič přepětí T2, 3+0 20kA SLP-275V/3 | ks | 1 |  | 0 |  | 0 |  | 0 | 15 | 0 | 0 | 0 | 0 | 0 |  | Vlastní | Indiv | 0 | 0 |  | R-položka |  |  |  | POL12_0
153 | Pol__4 | 3-pól. spínač 400V/63A | ks | 1 |  | 0 |  | 0 |  | 0 | 15 | 0 | 0 | 0 | 0 | 0 |  | Vlastní | Indiv | 0 | 0 |  | R-položka |  |  |  | POL12_0
154 | Pol__5 | 3-pól.jistič 32A/400V - stávající | ks | 0 |  | 0 |  | 0 |  | 0 | 15 | 0 | 0 | 0 | 0 | 0 |  | Vlastní | Indiv | 0 | 0 |  | R-položka |  |  |  | POL12_0
155 | Pol__6 | 3-pó.jistič 16A/400V char.B | ks | 1 |  | 0 |  | 0 |  | 0 | 15 | 0 | 0 | 0 | 0 | 0 |  | Vlastní | Indiv | 0 | 0 |  | R-položka |  |  |  | POL12_0
156 | Pol__7 | 1-pól.jistič 10A/230V char.B | ks | 5 |  | 0 |  | 0 |  | 0 | 15 | 0 | 0 | 0 | 0 | 0 |  | Vlastní | Indiv | 0 | 0 |  | R-položka |  |  |  | POL12_0
157 | Pol__8 | 1-pól.jistič 16A/230V char.B | ks | 11 |  | 0 |  | 0 |  | 0 | 15 | 0 | 0 | 0 | 0 | 0 |  | Vlastní | Indiv | 0 | 0 |  | R-položka |  |  |  | POL12_0
158 | Pol__9 | Soumrakové relé vč. čidla | ks | 1 |  | 0 |  | 0 |  | 0 | 15 | 0 | 0 | 0 | 0 | 0 |  | Vlastní | Indiv | 0 | 0 |  | R-položka |  |  |  | POL12_0
159 | Pol__10 | Svorkovnicové můstky PE a N | ks | 2 |  | 0 |  | 0 |  | 0 | 15 | 0 | 0 | 0 | 0 | 0 |  | Vlastní | Indiv | 0 | 0 |  | R-položka |  |  |  | POL12_0
160 | Pol__11 | Montáž přístrojové náplně | ks | 1 |  | 0 |  | 0 |  | 0 | 15 | 0 | 0 | 0 | 0 | 0 |  | Vlastní | Indiv | 0 | 0 |  | Práce |  |  |  | POL1_1
161 | Pol__12 | Přirážka na dopravu a přesun (3,6%+1%=4,6%) | ks | 1 |  | 0 |  | 0 |  | 0 | 15 | 0 | 0 | 0 | 0 | 0 |  | Vlastní | Indiv | 0 | 0 |  | R-položka |  |  |  | POL12_0
Díl: | 11 | ZEDNICKÁ VÝPOMOC - 3.NP |  |  |  | 0 |  | 0 |  | 0 |  | 0 |  | 0 |  | 0 |  |  |  |  | 0 | [5 empty] | DIL
162 | Pol__1 | Vysekání drážky 3x3cm v cihelných zdech | m | 400 |  | 0 |  | 0 |  | 0 | 15 | 0 | 0 | 0 | 0 | 0 |  | Vlastní | Indiv | 0 | 0 |  | Práce |  |  |  | POL1_1
163 | Pol__2 | Dtto avšak 5x3cm | m | 150 |  | 0 |  | 0 |  | 0 | 15 | 0 | 0 | 0 | 0 | 0 |  | Vlastní | Indiv | 0 | 0 |  | R-položka |  |  |  | POL12_0
164 | Pol__3 | Dtto avšak 10x3cm | m | 50 |  | 0 |  | 0 |  | 0 | 15 | 0 | 0 | 0 | 0 | 0 |  | Vlastní | Indiv | 0 | 0 |  | R-položka |  |  |  | POL12_0
165 | Pol__4 | Vysekání kapes 7x7x5cm ve zdivu cihelném | ks | 266 |  | 0 |  | 0 |  | 0 | 15 | 0 | 0 | 0 | 0 | 0 |  | Vlastní | Indiv | 0 | 0 |  | Práce |  |  |  | POL1_1
166 | Pol__5 | Dtto avšak 10x10x8cm | ks | 20 |  | 0 |  | 0 |  | 0 | 15 | 0 | 0 | 0 | 0 | 0 |  | Vlastní | Indiv | 0 | 0 |  | R-položka |  |  |  | POL12_0
167 | Pol__6 | Průchody zdivem rourovým vrtákem tl.zdi do 15cm | ks | 15 |  | 0 |  | 0 |  | 0 | 15 | 0 | 0 | 0 | 0 | 0 |  | Vlastní | Indiv | 0 | 0 |  | R-položka |  |  |  | POL12_0
168 | Pol__7 | Dtto avšak tl.zdi do 30cm | ks | 13 |  | 0 |  | 0 |  | 0 | 15 | 0 | 0 | 0 | 0 | 0 |  | Vlastní | Indiv | 0 | 0 |  | R-položka |  |  |  | POL12_0
169 | Pol__8 | Dtto avšak tl.zdi do 45cm | ks | 8 |  | 0 |  | 0 |  | 0 | 15 | 0 | 0 | 0 | 0 | 0 |  | Vlastní | Indiv | 0 | 0 |  | R-položka |  |  |  | POL12_0
170 | Pol__9 | Vyplnění rýh do š=3cm | m | 400 |  | 0 |  | 0 |  | 0 | 15 | 0 | 0 | 0 | 0 | 0 |  | Vlastní | Indiv | 0 | 0 |  | R-položka |  |  |  | POL12_1
171 | Pol__10 | Dtto avšak do š=5cm | m | 150 |  | 0 |  | 0 |  | 0 | 15 | 0 | 0 | 0 | 0 | 0 |  | Vlastní | Indiv | 0 | 0 |  | R-položka |  |  |  | POL12_0
172 | Pol__11 | Dtto avšak do š=10cm | ks | 50 |  | 0 |  | 0 |  | 0 | 15 | 0 | 0 | 0 | 0 | 0 |  | Vlastní | Indiv | 0 | 0 |  | R-položka |  |  |  | POL12_0
173 | Pol__12 | Osazení hmoždinek ve stropě pro svítidla HM 8mm | ks | 110 |  | 0 |  | 0 |  | 0 | 15 | 0 | 0 | 0 | 0 | 0 |  | Vlastní | Indiv | 0 | 0 |  | R-položka |  |  |  | POL12_1
Díl: | 12 | HZS - hodinová zůčtovací sazba - 3.NP |  |  |  | 0 |  | 0 |  | 0 |  | 0 |  | 0 |  | 0 |  |  |  |  | 0 | [5 empty] | DIL
174 | Pol__1 | Úprava rozvaděče RS3 | hod | 10 |  | 0 |  | 0 |  | 0 | 15 | 0 | 0 | 0 | 0 | 0 |  | Vlastní | Indiv | 0 | 0 |  | R-položka |  |  |  | POL12_1
175 | Pol__2 | Demontáže stávající elektroinstalace | hod | 20 |  | 0 |  | 0 |  | 0 | 15 | 0 | 0 | 0 | 0 | 0 |  | Vlastní | Indiv | 0 | 0 |  | R-položka |  |  |  | POL12_0
176 | Pol__3 | Vypínání a zapínání sítě | hod | 2 |  | 0 |  | 0 |  | 0 | 15 | 0 | 0 | 0 | 0 | 0 |  | Vlastní | Indiv | 0 | 0 |  | R-položka |  |  |  | POL12_0
177 | Pol__4 | Revize vč. vyhotovení revizní zprávy | hod | 5 |  | 0 |  | 0 |  | 0 | 15 | 0 | 0 | 0 | 0 | 0 |  | Vlastní | Indiv | 0 | 0 |  | R-položka |  |  |  | POL12_1
178 | Pol__5 | Dokumentace skutečného provedení | hod | 7 |  | 0 |  | 0 |  | 0 | 15 | 0 | 0 | 0 | 0 | 0 |  | Vlastní | Indiv | 0 | 0 |  | OPN |  |  |  | POL13_0
Díl: | 13 | MONTÁŽ ELEKTROINSTALACE - 4.NP (v.č.A1/4 a TOS) |  |  |  | 0 |  | 0 |  | 0 |  | 0 |  | 0 |  | 0 |  |  |  |  | 0 | [5 empty] | DIL
179 | Pol__1 | Jednopólový spínač 230V/10A ř.1 | ks | 11 |  | 0 |  | 0 |  | 0 | 15 | 0 | 0 | 0 | 0 | 0 |  | Vlastní | Indiv | 0 | 0 |  | Specifikace |  |  |  | POL3_0
180 | Pol__2 | Sériový přepínač 230V/10A ř.5 | ks | 4 |  | 0 |  | 0 |  | 0 | 15 | 0 | 0 | 0 | 0 | 0 |  | Vlastní | Indiv | 0 | 0 |  | Specifikace |  |  |  | POL3_0
181 | Pol__3 | Tlačítkový jednopólový 230V/10A ř.1 | ks | 5 |  | 0 |  | 0 |  | 0 | 15 | 0 | 0 | 0 | 0 | 0 |  | Vlastní | Indiv | 0 | 0 |  | Specifikace |  |  |  | POL3_0
182 | Pol__4 | Jednonásobná zásuvka 230V/16A | ks | 11 |  | 0 |  | 0 |  | 0 | 15 | 0 | 0 | 0 | 0 | 0 |  | Vlastní | Indiv | 0 | 0 |  | R-položka |  |  |  | POL12_0
183 | Pol__5 | Dtto avšak vč.SPD typ3,zap.3+1 se sig.poruchy | ks | 13 |  | 0 |  | 0 |  | 0 | 15 | 0 | 0 | 0 | 0 | 0 |  | Vlastní | Indiv | 0 | 0 |  | R-položka |  |  |  | POL12_0
184 | Pol__6 | Dvojnásobná zásuvka 230V/16A | ks | 10 |  | 0 |  | 0 |  | 0 | 15 | 0 | 0 | 0 | 0 | 0 |  | Vlastní | Indiv | 0 | 0 |  | R-položka |  |  |  | POL12_0
185 | Pol__7 | Dtto avšak vč.SPD typ3,zap.3+1 se sig.poruchy | ks | 18 |  | 0 |  | 0 |  | 0 | 15 | 0 | 0 | 0 | 0 | 0 |  | Vlastní | Indiv | 0 | 0 |  | R-položka |  |  |  | POL12_0
186 | Pol__8 | Sporáková přípojka se signal.zapnutého stavu spotř. | ks | 2 |  | 0 |  | 0 |  | 0 | 15 | 0 | 0 | 0 | 0 | 0 |  | Vlastní | Indiv | 0 | 0 |  | R-položka |  |  |  | POL12_0
187 | Pol__9 | Krabice přístrojová KP68 | ks | 70 |  | 0 |  | 0 |  | 0 | 15 | 0 | 0 | 0 | 0 | 0 |  | Vlastní | Indiv | 0 | 0 |  | R-položka |  |  |  | POL12_0
188 | Pol__10 | Krabice rozvodná KR68 se svorkovnici | ks | 70 |  | 0 |  | 0 |  | 0 | 15 | 0 | 0 | 0 | 0 | 0 |  | Vlastní | Indiv | 0 | 0 |  | R-položka |  |  |  | POL12_0
189 | Pol__11 | Dtto avšak KR97 se svorkovnici | ks | 15 |  | 0 |  | 0 |  | 0 | 15 | 0 | 0 | 0 | 0 | 0 |  | Vlastní | Indiv | 0 | 0 |  | R-položka |  |  |  | POL12_0
190 | Pol__12 | Svorka pro pospojování | ks | 6 |  | 0 |  | 0 |  | 0 | 15 | 0 | 0 | 0 | 0 | 0 |  | Vlastní | Indiv | 0 | 0 |  | R-položka |  |  |  | POL12_0
191 | Pol__13 | Ekvipotenciální přípojnice | ks | 1 |  | 0 |  | 0 |  | 0 | 15 | 0 | 0 | 0 | 0 | 0 |  | Vlastní | Indiv | 0 | 0 |  | R-položka |  |  |  | POL12_0
192 | Pol__14 | Požární ucpávky prostupu kabelů (cena za 1m2) | m2 | 0.1 |  | 0 |  | 0 |  | 0 | 15 | 0 | 0 | 0 | 0 | 0 |  | Vlastní | Indiv | 0 | 0 |  | Práce |  |  |  | POL1_1
193 | Pol__15 | Kabel s Cu jádry 4-Jx10mm2 | m | 10 |  | 0 |  | 0 |  | 0 | 15 | 0 | 0 | 0 | 0 | 0 |  | Vlastní | Indiv | 0 | 0 |  | R-položka |  |  |  | POL12_0
194 | Pol__16 | Kabel s Cu jádry 5-Jx2,5mm2 | m | 20 |  | 0 |  | 0 |  | 0 | 15 | 0 | 0 | 0 | 0 | 0 |  | Vlastní | Indiv | 0 | 0 |  | R-položka |  |  |  | POL12_0
195 | Pol__17 | Kabel s Cu jádry 4-Jx1,5mm2 | m | 40 |  | 0 |  | 0 |  | 0 | 15 | 0 | 0 | 0 | 0 | 0 |  | Vlastní | Indiv | 0 | 0 |  | R-položka |  |  |  | POL12_0
196 | Pol__18 | Kabel s Cu jádry 3-Jx2,5mm2 | m | 310 |  | 0 |  | 0 |  | 0 | 15 | 0 | 0 | 0 | 0 | 0 |  | Vlastní | Indiv | 0 | 0 |  | R-položka |  |  |  | POL12_0
197 | Pol__19 | Kabel s Cu jádry 3-Jx1,5mm2 | m | 260 |  | 0 |  | 0 |  | 0 | 15 | 0 | 0 | 0 | 0 | 0 |  | Vlastní | Indiv | 0 | 0 |  | R-položka |  |  |  | POL12_0
198 | Pol__20 | Kabel s Cu jádry 3-Ox1,5mm2 | m | 50 |  | 0 |  | 0 |  | 0 | 15 | 0 | 0 | 0 | 0 | 0 |  | Vlastní | Indiv | 0 | 0 |  | R-položka |  |  |  | POL12_0
199 | Pol__21 | Vodič Cu 6mm2 žl./zel. | m | 20 |  | 0 |  | 0 |  | 0 | 15 | 0 | 0 | 0 | 0 | 0 |  | Vlastní | Indiv | 0 | 0 |  | R-položka |  |  |  | POL12_1
200 | Pol__22 | Vodič Cu 25mm2 žl./zel. | m | 100 |  | 0 |  | 0 |  | 0 | 15 | 0 | 0 | 0 | 0 | 0 |  | Vlastní | Indiv | 0 | 0 |  | R-položka |  |  |  | POL12_1
201 | Pol__23 | Plastová chránička D=4cm | m | 40 |  | 0 |  | 0 |  | 0 | 15 | 0 | 0 | 0 | 0 | 0 |  | Vlastní | Indiv | 0 | 0 |  | R-položka |  |  |  | POL12_0
202 | Pol__24 | Ukončení kabelů do 4-5x2,5-10mm2 | ks | 30 |  | 0 |  | 0 |  | 0 | 15 | 0 | 0 | 0 | 0 | 0 |  | Vlastní | Indiv | 0 | 0 |  | R-položka |  |  |  | POL12_1
203 | Pol__25 | Montáž svítidel | ks | 43 |  | 0 |  | 0 |  | 0 | 15 | 0 | 0 | 0 | 0 | 0 |  | Vlastní | Indiv | 0 | 0 |  | R-položka |  |  |  | POL12_1
204 | Pol__26 | Montáž rozvaděče plastového do 20 kg | ks | 1 |  | 0 |  | 0 |  | 0 | 15 | 0 | 0 | 0 | 0 | 0 |  | Vlastní | Indiv | 0 | 0 |  | Práce |  |  |  | POL1_1
205 | Pol__27 | Podíl prací jiných profesí 1% | ks | 1 |  | 0 |  | 0 |  | 0 | 15 | 0 | 0 | 0 | 0 | 0 |  | Vlastní | Indiv | 0 | 0 |  | OPN |  |  |  | POL13_0
Díl: | 14 | MATERIÁL ELEKTROINSTALACE - 4.NP (v.č. A1/4 a TOS) |  |  |  | 0 |  | 0 |  | 0 |  | 0 |  | 0 |  | 0 |  |  |  |  | 0 | [5 empty] | DIL
206 | Pol__1 | Jednopólový spínač 1 - komplet IP20 | ks | 11 |  | 0 |  | 0 |  | 0 | 15 | 0 | 0 | 0 | 0 | 0 |  | Vlastní | Indiv | 0 | 0 |  | R-položka |  |  |  | POL12_0
207 | Pol__2 | Sériový přepínač 5 - komplet IP20 | ks | 4 |  | 0 |  | 0 |  | 0 | 15 | 0 | 0 | 0 | 0 | 0 |  | Vlastní | Indiv | 0 | 0 |  | R-položka |  |  |  | POL12_0
208 | Pol__3 | Tlačítkový jednopólový 1/0 - komplet | ks | 5 |  | 0 |  | 0 |  | 0 | 15 | 0 | 0 | 0 | 0 | 0 |  | Vlastní | Indiv | 0 | 0 |  | R-položka |  |  |  | POL12_0
209 | Pol__4 | Jednonásobná zásuvka 2P+PE | ks | 11 |  | 0 |  | 0 |  | 0 | 15 | 0 | 0 | 0 | 0 | 0 |  | Vlastní | Indiv | 0 | 0 |  | R-položka |  |  |  | POL12_0
210 | Pol__5 | Dtto avšak s přepěťovou ochranou | ks | 13 |  | 0 |  | 0 |  | 0 | 15 | 0 | 0 | 0 | 0 | 0 |  | Vlastní | Indiv | 0 | 0 |  | R-položka |  |  |  | POL12_0
211 | Pol__6 | Dvojnásobná zásuvka 2x(2P+PE) s natoč.dutin. | ks | 10 |  | 0 |  | 0 |  | 0 | 15 | 0 | 0 | 0 | 0 | 0 |  | Vlastní | Indiv | 0 | 0 |  | R-položka |  |  |  | POL12_0
212 | Pol__7 | Dtto avšak s přepěťovou ochranou | ks | 18 |  | 0 |  | 0 |  | 0 | 15 | 0 | 0 | 0 | 0 | 0 |  | Vlastní | Indiv | 0 | 0 |  | R-položka |  |  |  | POL12_0
213 | Pol__8 | Sporáková přípojka 400V/16-25A | ks | 2 |  | 0 |  | 0 |  | 0 | 15 | 0 | 0 | 0 | 0 | 0 |  | Vlastní | Indiv | 0 | 0 |  | R-položka |  |  |  | POL12_0
214 | Pol__9 | Krabice přístrojová KP | ks | 70 |  | 0 |  | 0 |  | 0 | 15 | 0 | 0 | 0 | 0 | 0 |  | Vlastní | Indiv | 0 | 0 |  | R-položka |  |  |  | POL12_0
215 | Pol__10 | Krabice KR68 | ks | 70 |  | 0 |  | 0 |  | 0 | 15 | 0 | 0 | 0 | 0 | 0 |  | Vlastní | Indiv | 0 | 0 |  | R-položka |  |  |  | POL12_0
216 | Pol__11 | Krabice KR97 | ks | 15 |  | 0 |  | 0 |  | 0 | 15 | 0 | 0 | 0 | 0 | 0 |  | Vlastní | Indiv | 0 | 0 |  | R-položka |  |  |  | POL12_0
217 | Pol__12 | Svorka pro pospojování vč.pásku | ks | 6 |  | 0 |  | 0 |  | 0 | 15 | 0 | 0 | 0 | 0 | 0 |  | Vlastní | Indiv | 0 | 0 |  | R-položka |  |  |  | POL12_0
218 | Pol__13 | Ekvipotenciální přípojnice | ks | 1 |  | 0 |  | 0 |  | 0 | 15 | 0 | 0 | 0 | 0 | 0 |  | Vlastní | Indiv | 0 | 0 |  | R-položka |  |  |  | POL12_0
219 | Pol__14 | Kabel s Cu jádry 4-Jx10mm2 | m | 10 |  | 0 |  | 0 |  | 0 | 15 | 0 | 0 | 0 | 0 | 0 |  | Vlastní | Indiv | 0 | 0 |  | R-položka |  |  |  | POL12_0
220 | Pol__15 | Kabel s Cu jádry 5-Jx2,5mm2 | m | 20 |  | 0 |  | 0 |  | 0 | 15 | 0 | 0 | 0 | 0 | 0 |  | Vlastní | Indiv | 0 | 0 |  | R-položka |  |  |  | POL12_0
221 | Pol__16 | Kabel s Cu jádry 4-Jx1,5mm2 | m | 40 |  | 0 |  | 0 |  | 0 | 15 | 0 | 0 | 0 | 0 | 0 |  | Vlastní | Indiv | 0 | 0 |  | R-položka |  |  |  | POL12_0
222 | Pol__17 | Kabel s Cu jádry 3-Jx2,5mm2 | m | 310 |  | 0 |  | 0 |  | 0 | 15 | 0 | 0 | 0 | 0 | 0 |  | Vlastní | Indiv | 0 | 0 |  | R-položka |  |  |  | POL12_0
223 | Pol__18 | Kabel s Cu jádry 3-Jx1,5mm2 | m | 260 |  | 0 |  | 0 |  | 0 | 15 | 0 | 0 | 0 | 0 | 0 |  | Vlastní | Indiv | 0 | 0 |  | R-položka |  |  |  | POL12_0
224 | Pol__19 | Kabel s Cu jádry 3-Ox1,5mm2 | m | 50 |  | 0 |  | 0 |  | 0 | 15 | 0 | 0 | 0 | 0 | 0 |  | Vlastní | Indiv | 0 | 0 |  | R-položka |  |  |  | POL12_0
225 | Pol__20 | Vodič Cu 6mm2 žl./zel. | m | 20 |  | 0 |  | 0 |  | 0 | 15 | 0 | 0 | 0 | 0 | 0 |  | Vlastní | Indiv | 0 | 0 |  | R-položka |  |  |  | POL12_1
226 | Pol__21 | Vodič Cu 25mm2 žl./zel. | m | 100 |  | 0 |  | 0 |  | 0 | 15 | 0 | 0 | 0 | 0 | 0 |  | Vlastní | Indiv | 0 | 0 |  | R-položka |  |  |  | POL12_1
227 | Pol__22 | Plastová chránička D=4cm | m | 40 |  | 0 |  | 0 |  | 0 | 15 | 0 | 0 | 0 | 0 | 0 |  | Vlastní | Indiv | 0 | 0 |  | R-položka |  |  |  | POL12_0
228 | Pol__23 | Svítidla viz CN LUXART viz "Rekapitulace" | ks | 1 |  | 0 |  | 0 |  | 0 | 15 | 0 | 0 | 0 | 0 | 0 |  | Vlastní | Indiv | 0 | 0 |  | R-položka |  |  |  | POL12_0
229 | Pol__24 | Podružný materiál 3% | ks | 1 |  | 0 |  | 0 |  | 0 | 15 | 0 | 0 | 0 | 0 | 0 |  | Vlastní | Indiv | 0 | 0 |  | Specifikace |  |  |  | POL3_0
Díl: | 15 | ROZVADĚČ RS4 DLE TOS projektanta |  |  |  | 0 |  | 0 |  | 0 |  | 0 |  | 0 |  | 0 |  |  |  |  | 0 | [5 empty] | DIL
230 | Pol__1 | Skříň KLV-U-3/42-D | ks | 1 |  | 0 |  | 0 |  | 0 | 15 | 0 | 0 | 0 | 0 | 0 |  | Vlastní | Indiv | 0 | 0 |  | R-položka |  |  |  | POL12_0
231 | Pol__2 | 4-pól. proudový chránič 40A, Iv=30mA | ks | 2 |  | 0 |  | 0 |  | 0 | 15 | 0 | 0 | 0 | 0 | 0 |  | Vlastní | Indiv | 0 | 0 |  | R-položka |  |  |  | POL12_0
232 | Pol__3 | Sv. přepětí T1+T2, 3+0, 25kA FLP-B+C MAXI V/3 | ks | 1 |  | 0 |  | 0 |  | 0 | 15 | 0 | 0 | 0 | 0 | 0 |  | Vlastní | Indiv | 0 | 0 |  | R-položka |  |  |  | POL12_0
233 | Pol__4 | Vypínač 3-pólový 400V/63A | ks | 1 |  | 0 |  | 0 |  | 0 | 15 | 0 | 0 | 0 | 0 | 0 |  | Vlastní | Indiv | 0 | 0 |  | R-položka |  |  |  | POL12_0
234 | Pol__5 | Jistič 3-pól. 400V/16A, 10kA, char.B | ks | 2 |  | 0 |  | 0 |  | 0 | 15 | 0 | 0 | 0 | 0 | 0 |  | Vlastní | Indiv | 0 | 0 |  | R-položka |  |  |  | POL12_0
235 | Pol__6 | Jistič 1-pól. 230V/10A, 10kA, char.B | ks | 3 |  | 0 |  | 0 |  | 0 | 15 | 0 | 0 | 0 | 0 | 0 |  | Vlastní | Indiv | 0 | 0 |  | R-položka |  |  |  | POL12_0
236 | Pol__7 | Jistič 1-pól. 230V/16A, 10kA, char.B | ks | 15 |  | 0 |  | 0 |  | 0 | 15 | 0 | 0 | 0 | 0 | 0 |  | Vlastní | Indiv | 0 | 0 |  | R-položka |  |  |  | POL12_0
237 | Pol__8 | 2-pól.proudový chránič s jističem 16A, Iv=30mA | ks | 1 |  | 0 |  | 0 |  | 0 | 15 | 0 | 0 | 0 | 0 | 0 |  | Vlastní | Indiv | 0 | 0 |  | R-položka |  |  |  | POL12_0
238 | Pol__9 | Svorkovnicové můstky PE a N | ks | 2 |  | 0 |  | 0 |  | 0 | 15 | 0 | 0 | 0 | 0 | 0 |  | Vlastní | Indiv | 0 | 0 |  | R-položka |  |  |  | POL12_0
239 | Pol__10 | Montáž přístrojů do rozvaděče | ks | 1 |  | 0 |  | 0 |  | 0 | 15 | 0 | 0 | 0 | 0 | 0 |  | Vlastní | Indiv | 0 | 0 |  | Práce |  |  |  | POL1_1
240 | Pol__11 | Přirážka na dopravu a přesun (3,6%+1%=4,6%) | ks | 1 |  | 0 |  | 0 |  | 0 | 15 | 0 | 0 | 0 | 0 | 0 |  | Vlastní | Indiv | 0 | 0 |  | R-položka |  |  |  | POL12_0
Díl: | 16 | ZEDNICKÁ VÝPOMOC - 4.NP |  |  |  | 0 |  | 0 |  | 0 |  | 0 |  | 0 |  | 0 |  |  |  |  | 0 | [5 empty] | DIL
241 | Pol__1 | Vysekání drážky 3x3cm v cihelném zdivu | m | 300 |  | 0 |  | 0 |  | 0 | 15 | 0 | 0 | 0 | 0 | 0 |  | Vlastní | Indiv | 0 | 0 |  | R-položka |  |  |  | POL12_1
242 | Pol__2 | Dtto avšak 5x3cm | m | 150 |  | 0 |  | 0 |  | 0 | 15 | 0 | 0 | 0 | 0 | 0 |  | Vlastní | Indiv | 0 | 0 |  | R-položka |  |  |  | POL12_0
243 | Pol__3 | Dtto avšak 10x3cm | m | 30 |  | 0 |  | 0 |  | 0 | 15 | 0 | 0 | 0 | 0 | 0 |  | Vlastní | Indiv | 0 | 0 |  | R-položka |  |  |  | POL12_0
244 | Pol__4 | Vysekání kapes 7x7x5cm ve zdivu cihelném | ks | 214 |  | 0 |  | 0 |  | 0 | 15 | 0 | 0 | 0 | 0 | 0 |  | Vlastní | Indiv | 0 | 0 |  | Práce |  |  |  | POL1_1
245 | Pol__5 | Dtto avšak 10x10x8cm | ks | 15 |  | 0 |  | 0 |  | 0 | 15 | 0 | 0 | 0 | 0 | 0 |  | Vlastní | Indiv | 0 | 0 |  | R-položka |  |  |  | POL12_0
246 | Pol__6 | Průchody zdivem tl.zdi do 15cm | ks | 20 |  | 0 |  | 0 |  | 0 | 15 | 0 | 0 | 0 | 0 | 0 |  | Vlastní | Indiv | 0 | 0 |  | R-položka |  |  |  | POL12_0
247 | Pol__7 | Vyplnění rýh do š=3cm | m | 300 |  | 0 |  | 0 |  | 0 | 15 | 0 | 0 | 0 | 0 | 0 |  | Vlastní | Indiv | 0 | 0 |  | Práce |  |  |  | POL1_1
248 | Pol__8 | Dtto avšak do š=5cm | m | 150 |  | 0 |  | 0 |  | 0 | 15 | 0 | 0 | 0 | 0 | 0 |  | Vlastní | Indiv | 0 | 0 |  | R-položka |  |  |  | POL12_0
249 | Pol__9 | Dtto avšak do š=10cm | m | 30 |  | 0 |  | 0 |  | 0 | 15 | 0 | 0 | 0 | 0 | 0 |  | Vlastní | Indiv | 0 | 0 |  | R-položka |  |  |  | POL12_0
250 | Pol__10 | Osazení hmoždinek pro svítidla HM 8mm | ks | 50 |  | 0 |  | 0 |  | 0 | 15 | 0 | 0 | 0 | 0 | 0 |  | Vlastní | Indiv | 0 | 0 |  | R-položka |  |  |  | POL12_1
Díl: | 17 | HZS - hodinová zůčtovací sazba - 4.NP |  |  |  | 0 |  | 0 |  | 0 |  | 0 |  | 0 |  | 0 |  |  |  |  | 0 | [5 empty] | DIL
251 | Pol__1 | Demontáž stávající elektroinstalace | hod | 20 |  | 0 |  | 0 |  | 0 | 15 | 0 | 0 | 0 | 0 | 0 |  | Vlastní | Indiv | 0 | 0 |  | R-položka |  |  |  | POL12_1
252 | Pol__2 | Vypínání a zapínání sítě | hod | 2 |  | 0 |  | 0 |  | 0 | 15 | 0 | 0 | 0 | 0 | 0 |  | Vlastní | Indiv | 0 | 0 |  | R-položka |  |  |  | POL12_0
253 | Pol__3 | Revize el.instal.vč. vyhotovení rev.zprávy | hod | 5 |  | 0 |  | 0 |  | 0 | 15 | 0 | 0 | 0 | 0 | 0 |  | Vlastní | Indiv | 0 | 0 |  | R-položka |  |  |  | POL12_1
254 | Pol__4 | Dokumentace skutečného provedení | hod | 7 |  | 0 |  | 0 |  | 0 | 15 | 0 | 0 | 0 | 0 | 0 |  | Vlastní | Indiv | 0 | 0 |  | OPN |  |  |  | POL13_0
Díl: | 18 | Svítidla - rekapitulace |  |  |  | 0 |  | 0 |  | 0 |  | 0 |  | 0 |  | 0 |  |  |  |  | 0 | [5 empty] | DIL
255 | Pol__257 | SVÍTIDLA DLE CENOVÉ NABÍDKY ( CN svítidel je přiložena k rozpočtu a je pro všechna 3 podlaží ) | kpl | 1 |  | 0 |  | 0 |  | 0 | 15 | 0 | 0 | 0 | 0 | 0 |  | Vlastní | Indiv | 0 | 0 |  | Specifikace |  |  |  | POL3_0
[25 empty] | 15 | 21
| Celkem |  |  |  |  | 0 | [18 empty] | 0 | 0 | SUM
JKSO:
| 801.93 | budovy ústavů pro mentálně postižené dospělé občany | [24 empty] | JKSO
| m3 | svislá nosná konstrukce zděná z cihel,tvárnic, bloků | [24 empty] | JKSOChar
|  | rekonstrukce a modernizace objektu s rozšířením | [24 empty] | JKSOAkce
END
Note on S6: Jedná se o informaci, zda se jedná o položku, která je do rozpočtu zadána z cenové soustavy RTS, nebo vlastní.
Note on T6: Jedná se o název CÚ, která je zadána u položky rozpočtu

## 1 05 Pol
Položkový soupis prací a dodávek | [26 empty] | #TypZaznamu#
S: | 053_2016 | Domov pro osoby se zdr.postiž. a dostav.den. stacionáře pro spoluobčany s ment. a kom. post. - 2.et | [24 empty] | STA
O: | 1 | 2. etapa | [21 empty] | STA |  |  | OBJ
R: | 05 | Gastrotechnologie | [24 empty] | ROZ
P.č. | Číslo položky | Název položky | MJ | Množství | Cena / MJ | Celkem | Dodávka | Dodávka celk. | Montáž | Montáž celk. | DPH | Cena s DPH | Hmotnost / MJ | Hmotnost celk.(t) | Dem. hmotnost / MJ | Dem. hmotnost celk.(t) | Ceník | Cen. soustava / platnost | Cenová úroveň | Nhod / MJ | Nhod celk. | Dodavatel | Typ položky
Díl: | _1 | HRUBÁ PŘÍPRAVNA ZELENINY |  |  |  | 0 |  | 0 |  | 0 |  | 0 |  | 0 |  | 0 |  |  |  |  | 0 | [5 empty] | DIL
1 | Pol__1 | Pracovní stůl s dřezem 400x500x300, zásuvka pod pracovní deskou, 1450x700x900 | ks | 1 |  | 0 |  | 0 |  | 0 | 15 | 0 | 0 | 0 | 0 | 0 |  | Vlastní | Indiv | 0 | 0 |  | Specifikace |  |  |  | POL3_0
Díl: | _2 | SKLAD POTRAVIN |  |  |  | 0 |  | 0 |  | 0 |  | 0 |  | 0 |  | 0 |  |  |  |  | 0 | [5 empty] | DIL
2 | Pol__2 | Regál 4 police, pozink, sestavený ze 2 ks, 1700x500x2000 | ks | 1 |  | 0 |  | 0 |  | 0 | 15 | 0 | 0 | 0 | 0 | 0 |  | Vlastní | Indiv | 0 | 0 |  | Práce |  |  |  | POL1_1
3 | Pol__3 | Chladící skříň nerez plášť, 570 litrů, 4 rošty, 770x700x1860 | ks | 2 |  | 0 |  | 0 |  | 0 | 15 | 0 | 0 | 0 | 0 | 0 |  | Vlastní | Indiv | 0 | 0 |  | Specifikace |  |  |  | POL3_0
4 | Pol__4 | Regál 4 police, pozink, 1100x600x2000 | ks | 1 |  | 0 |  | 0 |  | 0 | 15 | 0 | 0 | 0 | 0 | 0 |  | Vlastní | Indiv | 0 | 0 |  | Práce |  |  |  | POL1_1
Díl: | _3 | Expedice |  |  |  | 0 |  | 0 |  | 0 |  | 0 |  | 0 |  | 0 |  |  |  |  | 0 | [5 empty] | DIL
5 | Pol__5 | Plošinový vozík, pro manipulaci s přepravními obaly, prolam pracovní desky pro uložení obalů,, 700x500 | ks | 4 |  | 0 |  | 0 |  | 0 | 15 | 0 | 0 | 0 | 0 | 0 |  | Vlastní | Indiv | 0 | 0 |  | Specifikace |  |  |  | POL3_0
6 | Pol__6 | Regál - skříň s dvířky na přepravní obaly, nerez, 900x500x1800 | ks | 1 |  | 0 |  | 0 |  | 0 | 15 | 0 | 0 | 0 | 0 | 0 |  | Vlastní | Indiv | 0 | 0 |  | Práce |  |  |  | POL1_1
Díl: | _4 | Přípravny - maso, zelenina |  |  |  | 0 |  | 0 |  | 0 |  | 0 |  | 0 |  | 0 |  |  |  |  | 0 | [5 empty] | DIL
7 | Pol__7 | Umyvadlo nerez, kolenové spouštění, opláštěné | ks | 1 |  | 0 |  | 0 |  | 0 | 15 | 0 | 0 | 0 | 0 | 0 |  | Vlastní | Indiv | 0 | 0 |  | Specifikace |  |  |  | POL3_0
8 | Pol__8 | Chladící stůl nerez, 4x zásuvka pro GN 1/1-200, vpravo agregát, rozsah teplot -2/+8, klimatřída T,, tj. funkčnost při teplotě okolí až +43 st.C, vpravo přesah desky pro dřez 300x500x250, spodní volný | ks | 1 |  | 0 |  | 0 |  | 0 | 15 | 0 | 0 | 0 | 0 | 0 |  | Vlastní | Indiv | 0 | 0 |  | Specifikace |  |  |  | POL3_0
|  | prostor pro odpadkový koš, 1450x700x900 | [24 empty] | POP
9 | Pol__9 | Chladící stůl nerez, 4x zásuvka pro GN 1/1-200, vpravo agregát, rozsah teplot -2/+8, klimatřída T,, tj. funkčnost při teplotě okolí až +43 st.C, vpravo přesah desky pro dřez 300x500x250, spodní volný | ks | 1 |  | 0 |  | 0 |  | 0 | 15 | 0 | 0 | 0 | 0 | 0 |  | Vlastní | Indiv | 0 | 0 |  | Specifikace |  |  |  | POL3_0
|  | prostor pro odpadkový koš, 1450x700x900 | [24 empty] | POP
10 | Pol__10 | Stolový nádstavec, dvoupatrový, ukotven do pracovní desky stolu, 2900x300x600 | ks | 1 |  | 0 |  | 0 |  | 0 | 15 | 0 | 0 | 0 | 0 | 0 |  | Vlastní | Indiv | 0 | 0 |  | Specifikace |  |  |  | POL3_0
11 | Pol__11 | Univerzální robot, objem díže 20 litrů, rozměr díže 315x290, zvýšená verze robotu pro snadnou, obsluhu, 7 rychlostí, 4 nerezové nohy pro snadné čištění pod robotem, ve výbavě hnětač + šlehač + | ks | 1 |  | 0 |  | 0 |  | 0 | 15 | 0 | 0 | 0 | 0 | 0 |  | Vlastní | Indiv | 0 | 0 |  | Specifikace |  |  |  | POL3_0
|  | míchač, VÝKONNÝ TŘÍFÁZOVÝ MOTOR, 600x710x1180 | [24 empty] | POP
12 | Pol__12 | Krouhač zeleniny stolní, 20-300 porcí, až 250 kg za hodinu, 1x velký otvor ledvina, 1x trubkový, otvor, možno krouhat i sýry, nudličkovat, hranolkovat, kostkovat, plátkovat a strouhat, 350x320x590 | ks | 1 |  | 0 |  | 0 |  | 0 | 15 | 0 | 0 | 0 | 0 | 0 |  | Vlastní | Indiv | 0 | 0 |  | Specifikace |  |  |  | POL3_0
13 | Pol__13 | Doporučená sada 6ti disků - plátkovač 2+4, strouhač 1,5, nudličkovač 4x4, kostičkovač 10x10 | ks | 1 |  | 0 |  | 0 |  | 0 | 15 | 0 | 0 | 0 | 0 | 0 |  | Vlastní | Indiv | 0 | 0 |  | Specifikace |  |  |  | POL3_0
14 | Pol__14 | Nástěnný držák na 6 disků | ks | 1 |  | 0 |  | 0 |  | 0 | 15 | 0 | 0 | 0 | 0 | 0 |  | Vlastní | Indiv | 0 | 0 |  | Specifikace |  |  |  | POL3_0
15 | Pol__15 | Mlýnek na maso stolní, s dvojsložením, vnější matrice 7 mm, produkce až 160kg / hod, 290x400x510 | ks | 1 |  | 0 |  | 0 |  | 0 | 15 | 0 | 0 | 0 | 0 | 0 |  | Vlastní | Indiv | 0 | 0 |  | Specifikace |  |  |  | POL3_0
16 | Pol__12 | Regál nerez, 4 police, opláštění zleva, 700x500x1800 | ks | 1 |  | 0 |  | 0 |  | 0 | 15 | 0 | 0 | 0 | 0 | 0 |  | Vlastní | Indiv | 0 | 0 |  | Práce |  |  |  | POL1_1
Díl: | _5 | Mytí provozního nádobí |  |  |  | 0 |  | 0 |  | 0 |  | 0 |  | 0 |  | 0 |  |  |  |  | 0 | [5 empty] | DIL
17 | Pol__13 | Mycí stůl se dvěma svařovanými vanami 600x500x300, prolam pracovní desky, úkos pracovní desky,, spodní plná police, součástí dodávky i tlaková sprcha s ramínkem - stojánková, 2000x700x900 | ks | 1 |  | 0 |  | 0 |  | 0 | 15 | 0 | 0 | 0 | 0 | 0 |  | Vlastní | Indiv | 0 | 0 |  | R-položka |  |  |  | POL12_0
18 | Pol__14 | Regál na provozní nádobí, 4 police, 1550x550x1800 | ks | 1 |  | 0 |  | 0 |  | 0 | 15 | 0 | 0 | 0 | 0 | 0 |  | Vlastní | Indiv | 0 | 0 |  | Práce |  |  |  | POL1_1
Díl: | _6 | Přípravna těsta |  |  |  | 0 |  | 0 |  | 0 |  | 0 |  | 0 |  | 0 |  |  |  |  | 0 | [5 empty] | DIL
19 | Pol__15 | Pracovní stůl se dvěma policemi, 1000x700x900 | ks | 1 |  | 0 |  | 0 |  | 0 | 15 | 0 | 0 | 0 | 0 | 0 |  | Vlastní | Indiv | 0 | 0 |  | R-položka |  |  |  | POL12_0
Díl: | _7 | Příprava svačin |  |  |  | 0 |  | 0 |  | 0 |  | 0 |  | 0 |  | 0 |  |  |  |  | 0 | [5 empty] | DIL
20 | Pol__16 | Pracovní stůl se zásuvkovým blokem, nad chladničku, 1000x700x900 | ks | 1 |  | 0 |  | 0 |  | 0 | 15 | 0 | 0 | 0 | 0 | 0 |  | Vlastní | Indiv | 0 | 0 |  | Specifikace |  |  |  | POL3_0
21 | Pol__17 | Chladící skříň nerez plášť, 130 litrů, 770x700x1860 | ks | 1 |  | 0 |  | 0 |  | 0 | 15 | 0 | 0 | 0 | 0 | 0 |  | Vlastní | Indiv | 0 | 0 |  | Specifikace |  |  |  | POL3_0
Díl: | _8 | Varna |  |  |  | 0 |  | 0 |  | 0 |  | 0 |  | 0 |  | 0 |  |  |  |  | 0 | [5 empty] | DIL
22 | Pol__18 | Digestoř nástěnná - dodávka VZT | ks | 1 |  | 0 |  | 0 |  | 0 | 15 | 0 | 0 | 0 | 0 | 0 |  | Vlastní | Indiv | 0 | 0 |  | Specifikace |  |  |  | POL3_0
23 | Pol__19 | Sporák elektrický, vepředu 2x indukční zóna průměr 260mm, vzadu 2x sklokeramická zona 230 mm,, rozměr ceranové desky 650x650x6, INDUKČNÍ PLOTNY 2x5 kW, sklokeramické plotny 2x3 kW, vpravo | ks | 1 |  | 0 |  | 0 |  | 0 | 15 | 0 | 0 | 0 | 0 | 0 |  | Vlastní | Indiv | 0 | 0 |  | Specifikace |  |  |  | POL3_0
|  | odkládací plocha š. 480 mm, 1250x900x900 | [24 empty] | POP
24 | Pol__20 | Multifunkční pánev sklopná, kapacita 20 litrů, přesné nastavení hodnot pro jednotlivé procesy,, zařízení osazené teplotní sondou suplující gril, fritézu, vařič těstovin, možnost tlakového vaření, | ks | 1 |  | 0 |  | 0 |  | 0 | 15 | 0 | 0 | 0 | 0 | 0 |  | Vlastní | Indiv | 0 | 0 |  | Specifikace |  |  |  | POL3_0
|  | dopouštění vody, 650x900x870 | [24 empty] | POP
25 | Pol__21 | Podlahový rošt se vpustí, nerez, zabudovaný do podlahy vyjímatelný rošt, pachová uzávěra,, 650x450x180 | ks | 1 |  | 0 |  | 0 |  | 0 | 15 | 0 | 0 | 0 | 0 | 0 |  | Vlastní | Indiv | 0 | 0 |  | Práce |  |  |  | POL1_1
26 | Pol__22 | Konvektomat elektrický 6 vsunů GN 2/3 - vývin páry nástřikem, easy cooking, dotykový ovládací, displej Vison Touch, automatické mytí Active Cleaning (pomocí prášku, nikoli dolévání z kanystrů), 4 | ks | 1 |  | 0 |  | 0 |  | 0 | 15 | 0 | 0 | 0 | 0 | 0 |  | Vlastní | Indiv | 0 | 0 |  | Specifikace |  |  |  | POL3_0
|  | bodová teplotní sonda, horký vzduch 30 - 300 st. C, kombinovaný režim 30-300 st.C, pečení přes noc, delta T pečení, nízkoteplotní pečení, cook and hold, regenerace, banket systém, 5 rychlostí + taktování ventilátoru, funkce uložení změny programu - LEARN, servisní a diagnostický systém, funkce rychlé páry, kontrola sytosti páry, klapka pro odtah vlhkosti, 683x644x575 | [24 empty] | POP | bodová teplotní sonda, horký vzduch 30 - 300 st. C, kombinovaný režim 30-300 st.C, pečení přes noc, delta T pečení, nízkoteplotní pečení, cook and hold, regenerace, banket systém, 5 rychlostí + taktování ventilátoru, funkce uložení změny programu - LEARN, servisní a diagnostický systém, funkce rychlé páry, kontrola sytosti páry, klapka pro odtah vlhkosti, 683x644x575
27 | Pol__27 | Konzola pro zavěšení na zeď | ks | 1 |  | 0 |  | 0 |  | 0 | 15 | 0 | 0 | 0 | 0 | 0 |  | Vlastní | Indiv | 0 | 0 |  | Specifikace |  |  |  | POL3_0
28 | Pol__28 | Automatický změkčovač vody objemový | ks | 2 |  | 0 |  | 0 |  | 0 | 15 | 0 | 0 | 0 | 0 | 0 |  | Vlastní | Indiv | 0 | 0 |  | Specifikace |  |  |  | POL3_0
29 | Pol__23 | Pracovní stůl se vsuny na GN a spodní policí, součástí zásuvka pod PD, 1200x900x900 | ks | 1 |  | 0 |  | 0 |  | 0 | 15 | 0 | 0 | 0 | 0 | 0 |  | Vlastní | Indiv | 0 | 0 |  | Specifikace |  |  |  | POL3_0
30 | Pol__24 | Výdejní stůl se dvěma policemi, 1550x700x900 | ks | 1 |  | 0 |  | 0 |  | 0 | 15 | 0 | 0 | 0 | 0 | 0 |  | Vlastní | Indiv | 0 | 0 |  | Specifikace |  |  |  | POL3_0
Díl: | _9 | nezakresleno |  |  |  | 0 |  | 0 |  | 0 |  | 0 |  | 0 |  | 0 |  |  |  |  | 0 | [5 empty] | DIL
31 | Pol__31 | Sada GN pro konvektomat, chladící stůl, hrnce, inventář - paušál | ks | 1 |  | 0 |  | 0 |  | 0 | 15 | 0 | 0 | 0 | 0 | 0 |  | Vlastní | Indiv | 0 | 0 |  | Specifikace |  |  |  | POL3_0
32 | Pol__32 | Přepravní obaly vč. GN, sada na výměnu, 11000 | ks | 1 |  | 0 |  | 0 |  | 0 | 15 | 0 | 0 | 0 | 0 | 0 |  | Vlastní | Indiv | 0 | 0 |  | Specifikace |  |  |  | POL3_0
Díl: | _10 | Doprava a montáž |  |  |  | 0 |  | 0 |  | 0 |  | 0 |  | 0 |  | 0 |  |  |  |  | 0 | [5 empty] | DIL
33 | Pol__33 | Doprava a montáž zařízení | ks | 1 |  | 0 |  | 0 |  | 0 | 15 | 0 | 0 | 0 | 0 | 0 |  | Vlastní | Indiv | 0 | 0 |  | Práce |  |  |  | POL1_1
[25 empty] | 15 | 21
| Celkem |  |  |  |  | 0 | [18 empty] | 0 | 0 | SUM
JKSO:
| 801.93 | budovy ústavů pro mentálně postižené dospělé občany | [24 empty] | JKSO
| m3 | svislá nosná konstrukce zděná z cihel,tvárnic, bloků | [24 empty] | JKSOChar
|  | rekonstrukce a modernizace objektu s rozšířením | [24 empty] | JKSOAkce
END
Note on S6: Jedná se o informaci, zda se jedná o položku, která je do rozpočtu zadána z cenové soustavy RTS, nebo vlastní.
Note on T6: Jedná se o název CÚ, která je zadána u položky rozpočtu

## 1 06 Pol
Položkový soupis prací a dodávek | [26 empty] | #TypZaznamu#
S: | 053_2016 | Domov pro osoby se zdr.postiž. a dostav.den. stacionáře pro spoluobčany s ment. a kom. post. - 2.et | [24 empty] | STA
O: | 1 | 2. etapa | [21 empty] | STA |  |  | OBJ
R: | 06 | MaR | [24 empty] | ROZ
P.č. | Číslo položky | Název položky | MJ | Množství | Cena / MJ | Celkem | Dodávka | Dodávka celk. | Montáž | Montáž celk. | DPH | Cena s DPH | Hmotnost / MJ | Hmotnost celk.(t) | Dem. hmotnost / MJ | Dem. hmotnost celk.(t) | Ceník | Cen. soustava / platnost | Cenová úroveň | Nhod / MJ | Nhod celk. | Dodavatel | Typ položky
Díl: | 1 | Měření a regulace |  |  |  | 0 |  | 0 |  | 0 |  | 0 |  | 0 |  | 0 |  |  |  |  | 0 | [5 empty] | DIL
1 | Pol__1 | Kompaktní regulátor včetně svorek | ks | 1 |  | 0 |  | 0 |  | 0 | 15 | 0 | 0 | 0 | 0 | 0 |  | Vlastní | Indiv | 0 | 0 |  | Specifikace |  |  |  | POL3_0
2 | Pol__2 | rozšiřující modul včetně svorek | ks | 2 |  | 0 |  | 0 |  | 0 | 15 | 0 | 0 | 0 | 0 | 0 |  | Vlastní | Indiv | 0 | 0 |  | Specifikace |  |  |  | POL3_0
3 | Pol__3 | Prostorová ovládací jednotka s čidlem, bezdrátová | ks | 3 |  | 0 |  | 0 |  | 0 | 15 | 0 | 0 | 0 | 0 | 0 |  | Vlastní | Indiv | 0 | 0 |  | Specifikace |  |  |  | POL3_0
4 | Pol__4 | Ovládací panel regulátoru | ks | 1 |  | 0 |  | 0 |  | 0 | 15 | 0 | 0 | 0 | 0 | 0 |  | Vlastní | Indiv | 0 | 0 |  | Specifikace |  |  |  | POL3_0
5 | Pol__5 | Krytka ovládacího panelu | ks | 1 |  | 0 |  | 0 |  | 0 | 15 | 0 | 0 | 0 | 0 | 0 |  | Vlastní | Indiv | 0 | 0 |  | Specifikace |  |  |  | POL3_0
6 | Pol__6 | Plochý kabel 0,4m k rozšiřujícímu modulu | ks | 2 |  | 0 |  | 0 |  | 0 | 15 | 0 | 0 | 0 | 0 | 0 |  | Vlastní | Indiv | 0 | 0 |  | Specifikace |  |  |  | POL3_0
7 | Pol__7 | Plochý kabel 1m k ovládacímu panelu | ks | 1 |  | 0 |  | 0 |  | 0 | 15 | 0 | 0 | 0 | 0 | 0 |  | Vlastní | Indiv | 0 | 0 |  | Specifikace |  |  |  | POL3_0
8 | Pol__8 | Rádiový modul pro dálkovou kamunikace regulátoru s prostorovou jednotkou | ks | 1 |  | 0 |  | 0 |  | 0 | 15 | 0 | 0 | 0 | 0 | 0 |  | Vlastní | Indiv | 0 | 0 |  | Specifikace |  |  |  | POL3_0
9 | Pol__9 | Rádiový vysílač pro čidlo venkovní teploty (čidlo NTC 1kOhm) | ks | 1 |  | 0 |  | 0 |  | 0 | 15 | 0 | 0 | 0 | 0 | 0 |  | Vlastní | Indiv | 0 | 0 |  | Specifikace |  |  |  | POL3_0
10 | Pol__10 | Přiložné čidlo řady NTC 10kOhm | ks | 5 |  | 0 |  | 0 |  | 0 | 15 | 0 | 0 | 0 | 0 | 0 |  | Vlastní | Indiv | 0 | 0 |  | Specifikace |  |  |  | POL3_0
11 | Pol__11 | Rádiový opakovač (rezerva, pokud přenos bude špatný) | ks | 1 |  | 0 |  | 0 |  | 0 | 15 | 0 | 0 | 0 | 0 | 0 |  | Vlastní | Indiv | 0 | 0 |  | Specifikace |  |  |  | POL3_0
12 | Pol__12 | Komunikační modul pro kotlovou automatiku | ks | 2 |  | 0 |  | 0 |  | 0 | 15 | 0 | 0 | 0 | 0 | 0 |  | Vlastní | Indiv | 0 | 0 |  | Specifikace |  |  |  | POL3_0
13 | Pol__13 | směšovací sada, ventil DN25, Kv 6.3, servo 230V | ks | 2 |  | 0 |  | 0 |  | 0 | 15 | 0 | 0 | 0 | 0 | 0 |  | Vlastní | Indiv | 0 | 0 |  | Práce |  |  |  | POL1_1
14 | Pol__14 | směšovací sada, ventil DN15, Kv 2.5, servo 230V | ks | 1 |  | 0 |  | 0 |  | 0 | 15 | 0 | 0 | 0 | 0 | 0 |  | Vlastní | Indiv | 0 | 0 |  | Práce |  |  |  | POL1_1
15 | Pol__15 | Rozvodnice plastová 600x400x250 s příslušenstvím dle výkresu RA-1 | ks | 1 |  | 0 |  | 0 |  | 0 | 15 | 0 | 0 | 0 | 0 | 0 |  | Vlastní | Indiv | 0 | 0 |  | Specifikace |  |  |  | POL3_0
16 | Pol__16 | kabel sdělovací JYTY 2 x 1 | bm | 60 |  | 0 |  | 0 |  | 0 | 15 | 0 | 0 | 0 | 0 | 0 |  | Vlastní | Indiv | 0 | 0 |  | Specifikace |  |  |  | POL3_0
17 | Pol__17 | Kabel sdělovací JYTY 4 x 1 | bm | 20 |  | 0 |  | 0 |  | 0 | 15 | 0 | 0 | 0 | 0 | 0 |  | Vlastní | Indiv | 0 | 0 |  | Specifikace |  |  |  | POL3_0
18 | Pol__18 | kabel silnoproudý CYKY 3x 1,5 | bm | 50 |  | 0 |  | 0 |  | 0 | 15 | 0 | 0 | 0 | 0 | 0 |  | Vlastní | Indiv | 0 | 0 |  | Specifikace |  |  |  | POL3_0
19 | Pol__19 | kabel CYSY3x1 | bm | 25 |  | 0 |  | 0 |  | 0 | 15 | 0 | 0 | 0 | 0 | 0 |  | Vlastní | Indiv | 0 | 0 |  | Specifikace |  |  |  | POL3_0
20 | Pol__20 | Vodič CY žl/zel 6 | bm | 2 |  | 0 |  | 0 |  | 0 | 15 | 0 | 0 | 0 | 0 | 0 |  | Vlastní | Indiv | 0 | 0 |  | Práce |  |  |  | POL1_1
21 | Pol__21 | zásuvková vidlice | ks | 2 |  | 0 |  | 0 |  | 0 | 15 | 0 | 0 | 0 | 0 | 0 |  | Vlastní | Indiv | 0 | 0 |  | Specifikace |  |  |  | POL3_0
22 | Pol__22 | Kabelový žlab drátěný pozinkovaný 50x50 | bm | 7 |  | 0 |  | 0 |  | 0 | 15 | 0 | 0 | 0 | 0 | 0 |  | Vlastní | Indiv | 0 | 0 |  | Specifikace |  |  |  | POL3_0
23 | Pol__23 | Konzola kabelového žlabu 50 mm | ks | 5 |  | 0 |  | 0 |  | 0 | 15 | 0 | 0 | 0 | 0 | 0 |  | Vlastní | Indiv | 0 | 0 |  | Specifikace |  |  |  | POL3_0
24 | Pol__24 | spojovací materiál kabelového žlabu | ks | 1 |  | 0 |  | 0 |  | 0 | 15 | 0 | 0 | 0 | 0 | 0 |  | Vlastní | Indiv | 0 | 0 |  | Specifikace |  |  |  | POL3_0
25 | Pol__25 | PVC lišta 24 x 22 | bm | 2 |  | 0 |  | 0 |  | 0 | 15 | 0 | 0 | 0 | 0 | 0 |  | Vlastní | Indiv | 0 | 0 |  | Specifikace |  |  |  | POL3_0
26 | Pol__26 | Zemní svorka na potrubí + Cu pásek | ks | 4 |  | 0 |  | 0 |  | 0 | 15 | 0 | 0 | 0 | 0 | 0 |  | Vlastní | Indiv | 0 | 0 |  | Specifikace |  |  |  | POL3_0
27 | Pol__27 | zásuvka nástěnná, 230V, 16A | ks | 2 |  | 0 |  | 0 |  | 0 | 15 | 0 | 0 | 0 | 0 | 0 |  | Vlastní | Indiv | 0 | 0 |  | Specifikace |  |  |  | POL3_0
28 | Pol__28 | podružný materiál (vruty, hmoždiny, štítky, svorkovnice, krabice..) | ks | 1 |  | 0 |  | 0 |  | 0 | 15 | 0 | 0 | 0 | 0 | 0 |  | Vlastní | Indiv | 0 | 0 |  | Specifikace |  |  |  | POL3_0
29 | Pol__29 | montážní práce | hod | 40 |  | 0 |  | 0 |  | 0 | 15 | 0 | 0 | 0 | 0 | 0 |  | Vlastní | Indiv | 0 | 0 |  | Specifikace |  |  |  | POL3_0
30 | Pol__30 | koordinace na stavbě, inženýrská činnost | hod | 4 |  | 0 |  | 0 |  | 0 | 15 | 0 | 0 | 0 | 0 | 0 |  | Vlastní | Indiv | 0 | 0 |  | Specifikace |  |  |  | POL3_0
31 | Pol__31 | zprovoznění MaR, seřízení, | hod | 8 |  | 0 |  | 0 |  | 0 | 15 | 0 | 0 | 0 | 0 | 0 |  | Vlastní | Indiv | 0 | 0 |  | Práce |  |  |  | POL1_1
32 | Pol__32 | provozní zkoušky, zaškolení obsluhy | hod | 4 |  | 0 |  | 0 |  | 0 | 15 | 0 | 0 | 0 | 0 | 0 |  | Vlastní | Indiv | 0 | 0 |  | Specifikace |  |  |  | POL3_0
33 | Pol__33 | dokumentace skutečného stavu | ks | 1 |  | 0 |  | 0 |  | 0 | 15 | 0 | 0 | 0 | 0 | 0 |  | Vlastní | Indiv | 0 | 0 |  | OPN |  |  |  | POL13_0
34 | Pol__34 | výchozí revize elektro | ks | 1 |  | 0 |  | 0 |  | 0 | 15 | 0 | 0 | 0 | 0 | 0 |  | Vlastní | Indiv | 0 | 0 |  | Specifikace |  |  |  | POL3_0
[25 empty] | 15 | 21
| Celkem |  |  |  |  | 0 | [18 empty] | 0 | 0 | SUM
JKSO:
| 801.93 | budovy ústavů pro mentálně postižené dospělé občany | [24 empty] | JKSO
| m3 | svislá nosná konstrukce zděná z cihel,tvárnic, bloků | [24 empty] | JKSOChar
|  | rekonstrukce a modernizace objektu s rozšířením | [24 empty] | JKSOAkce
END
Note on S6: Jedná se o informaci, zda se jedná o položku, která je do rozpočtu zadána z cenové soustavy RTS, nebo vlastní.
Note on T6: Jedná se o název CÚ, která je zadána u položky rozpočtu

## 1 07 Pol
Položkový soupis prací a dodávek | [26 empty] | #TypZaznamu#
S: | 053_2016 | Domov pro osoby se zdr.postiž. a dostav.den. stacionáře pro spoluobčany s ment. a kom. post. - 2.et | [24 empty] | STA
O: | 1 | 2. etapa | [21 empty] | STA |  |  | OBJ
R: | 07 | Plynoinstalace | [24 empty] | ROZ
P.č. | Číslo položky | Název položky | MJ | Množství | Cena / MJ | Celkem | Dodávka | Dodávka celk. | Montáž | Montáž celk. | DPH | Cena s DPH | Hmotnost / MJ | Hmotnost celk.(t) | Dem. hmotnost / MJ | Dem. hmotnost celk.(t) | Ceník | Cen. soustava / platnost | Cenová úroveň | Nhod / MJ | Nhod celk. | Dodavatel | Typ položky
Díl: | 11 | Přípravné a přidružené práce |  |  |  | 0 |  | 0 |  | 0 |  | 0 |  | 0 |  | 0 |  |  |  |  | 0 | [5 empty] | DIL
1 | PC | Demontáž nepotřebné plynoinstalace, vč. likvidace | hod | 8 |  | 0 |  | 0 |  | 0 | 15 | 0 | 0 | 0 | 0 | 0 |  | Vlastní | Indiv | 0 | 0 |  | Práce |  |  |  | POL1_1
2 | PC | Vysekání drážek ve zdivu vč. zpět. zapravení | kpl. | 1 |  | 0 |  | 0 |  | 0 | 15 | 0 | 0 | 0 | 0 | 0 |  | Vlastní | Indiv | 0 | 0 |  | R-položka |  |  |  | POL12_1
Díl: | 723 | Vnitřní plynovod |  |  |  | 0 |  | 0 |  | 0 |  | 0 |  | 0 |  | 0 |  |  |  |  | 0 | [5 empty] | DIL
3 | 723120203R00 | Potrubí ocelové závitové černé svařované DN 20 | m | 38 |  | 0 |  | 0 |  | 0 | 15 | 0 | 0 | 0 | 0 | 0 |  | Vlastní | Indiv | 0 | 0 |  | Práce |  |  |  | POL1_7
4 | 723150312R00 | Potrubí ocelové hladké černé svařované D 57/2,9 +mont. | m | 9 |  | 0 |  | 0 |  | 0 | 15 | 0 | 0 | 0 | 0 | 0 |  | Vlastní | Indiv | 0 | 0 |  | Práce |  |  |  | POL1_7
5 | 723150365R00 | Potrubí ocel. černé svařované - chráničky D 38/2,6 | m | 1 |  | 0 |  | 0 |  | 0 | 15 | 0 | 0 | 0 | 0 | 0 |  | Vlastní | Indiv | 0 | 0 |  | Práce |  |  |  | POL1_7
6 | 723150369R00 | Potrubí ocel. černé svařované - chráničky D 89/3,6 | m | 1 |  | 0 |  | 0 |  | 0 | 15 | 0 | 0 | 0 | 0 | 0 |  | Vlastní | Indiv | 0 | 0 |  | Práce |  |  |  | POL1_7
7 | 723160204R00 | Přípojky k plynoměrům,závitové bez ochozu | soubor | 1 |  | 0 |  | 0 |  | 0 | 15 | 0 | 0 | 0 | 0 | 0 |  | Vlastní | Indiv | 0 | 0 |  | Práce |  |  |  | POL1_7
8 | 723160334R00 | Rozpěrky přípojek plynoměrů | soubor | 1 |  | 0 |  | 0 |  | 0 | 15 | 0 | 0 | 0 | 0 | 0 |  | Vlastní | Indiv | 0 | 0 |  | Práce |  |  |  | POL1_7
9 | 723239101RT2 | Kulový kohout plyn. G1/2"+mont. | kus | 1 |  | 0 |  | 0 |  | 0 | 15 | 0 | 0 | 0 | 0 | 0 |  | Vlastní | Indiv | 0 | 0 |  | Práce |  |  |  | POL1_7
10 | 723239102RT2 | Kulový kohout plyn. G3/4"+mont. | kus | 1 |  | 0 |  | 0 |  | 0 | 15 | 0 | 0 | 0 | 0 | 0 |  | Vlastní | Indiv | 0 | 0 |  | Práce |  |  |  | POL1_7
11 | 723239103RT2 | Kulový kohout plyn. G1"+mont. | kus | 2 |  | 0 |  | 0 |  | 0 | 15 | 0 | 0 | 0 | 0 | 0 |  | Vlastní | Indiv | 0 | 0 |  | Práce |  |  |  | POL1_7
12 | 723239106RT2 | Kulový kohout plyn. G2"+mont. | kus | 2 |  | 0 |  | 0 |  | 0 | 15 | 0 | 0 | 0 | 0 | 0 |  | Vlastní | Indiv | 0 | 0 |  | Práce |  |  |  | POL1_7
13 | PC | Skříň pro DUP a plynoměr 600x600x250 mm, plech. dvířka + mont. | kus | 1 |  | 0 |  | 0 |  | 0 | 15 | 0 | 0 | 0 | 0 | 0 |  | Vlastní | Indiv | 0 | 0 |  | Specifikace |  |  |  | POL3_0
14 | PC | Oprava-propojení dosavadního potrubí | ks | 3 |  | 0 |  | 0 |  | 0 | 15 | 0 | 0 | 0 | 0 | 0 |  | Vlastní | Indiv | 0 | 0 |  | R-položka |  |  |  | POL12_0
15 | PC | Plynová hadice l=0,5m s koncovkami | ks | 3 |  | 0 |  | 0 |  | 0 | 15 | 0 | 0 | 0 | 0 | 0 |  | Vlastní | Indiv | 0 | 0 |  | R-položka |  |  |  | POL12_0
16 | 998723201R00 | Přesun hmot pro vnitřní plynovod, výšky do 6 m | % | 365.375 |  | 0 |  | 0 |  | 0 | 15 | 0 | 0 | 0 | 0 | 0 |  | Vlastní | Indiv | 0 | 0 |  | Práce |  |  |  | POL1_7
Díl: | 783 | Nátěry |  |  |  | 0 |  | 0 |  | 0 |  | 0 |  | 0 |  | 0 |  |  |  |  | 0 | [5 empty] | DIL
17 | 783414340R00 | Nátěr olejový potrubí do DN 50 mm Z +2x +1x email | m | 8 |  | 0 |  | 0 |  | 0 | 15 | 0 | 0 | 0 | 0 | 0 |  | Vlastní | Indiv | 0 | 0 |  | Práce |  |  |  | POL1_7
Díl: | M23 | Montáže potrubí |  |  |  | 0 |  | 0 |  | 0 |  | 0 |  | 0 |  | 0 |  |  |  |  | 0 | [5 empty] | DIL
18 | 230170002R00 | Příprava pro zkoušku těsnosti | sada | 1 |  | 0 |  | 0 |  | 0 | 15 | 0 | 0 | 0 | 0 | 0 |  | Vlastní | Indiv | 0 | 0 |  | Práce |  |  |  | POL1_9
19 | 230170011R00 | Zkouška těsnosti potrubí, DN do 50 | m | 46 |  | 0 |  | 0 |  | 0 | 15 | 0 | 0 | 0 | 0 | 0 |  | Vlastní | Indiv | 0 | 0 |  | Práce |  |  |  | POL1_9
20 | PC | Revize plynovodu | hod | 4 |  | 0 |  | 0 |  | 0 | 15 | 0 | 0 | 0 | 0 | 0 |  | Vlastní | Indiv | 0 | 0 |  | Práce |  |  |  | POL1_9
[25 empty] | 15 | 21
| Celkem |  |  |  |  | 0 | [18 empty] | 0 | 0 | SUM
JKSO:
| 801.93 | budovy ústavů pro mentálně postižené dospělé občany | [24 empty] | JKSO
| m3 | svislá nosná konstrukce zděná z cihel,tvárnic, bloků | [24 empty] | JKSOChar
|  | rekonstrukce a modernizace objektu s rozšířením | [24 empty] | JKSOAkce
END
Note on S6: Jedná se o informaci, zda se jedná o položku, která je do rozpočtu zadána z cenové soustavy RTS, nebo vlastní.
Note on T6: Jedná se o název CÚ, která je zadána u položky rozpočtu

## 1 08 Pol
Položkový soupis prací a dodávek | [26 empty] | #TypZaznamu#
S: | 053_2016 | Domov pro osoby se zdr.postiž. a dostav.den. stacionáře pro spoluobčany s ment. a kom. post. - 2.et | [24 empty] | STA
O: | 1 | 2. etapa | [21 empty] | STA |  |  | OBJ
R: | 08 | Přípojka vody + domovní přípojka vody | [24 empty] | ROZ
P.č. | Číslo položky | Název položky | MJ | Množství | Cena / MJ | Celkem | Dodávka | Dodávka celk. | Montáž | Montáž celk. | DPH | Cena s DPH | Hmotnost / MJ | Hmotnost celk.(t) | Dem. hmotnost / MJ | Dem. hmotnost celk.(t) | Ceník | Cen. soustava / platnost | Cenová úroveň | Nhod / MJ | Nhod celk. | Dodavatel | Typ položky
Díl: | 1 | Zemní práce |  |  |  | 0 |  | 0 |  | 0 |  | 0 |  | 0 |  | 0 |  |  |  |  | 0 | [5 empty] | DIL
1 | 132201201R00 | Hloubení rýh šířky do 200 cm v hor.3 do 100 m3 | m3 | 48 |  | 0 |  | 0 |  | 0 | 15 | 0 | 0 | 0 | 0 | 0 |  | Vlastní | Indiv | 0 | 0 |  | Práce |  |  |  | POL1_1
2 | 132201209R00 | Příplatek za lepivost - hloubení rýh 200cm v hor.3 | m3 | 24 |  | 0 |  | 0 |  | 0 | 15 | 0 | 0 | 0 | 0 | 0 |  | Vlastní | Indiv | 0 | 0 |  | Práce |  |  |  | POL1_1
3 | 151101101R00 | Pažení a rozepření stěn rýh - příložné - hl. do 2m | m2 | 96 |  | 0 |  | 0 |  | 0 | 15 | 0 | 0 | 0 | 0 | 0 |  | Vlastní | Indiv | 0 | 0 |  | Práce |  |  |  | POL1_1
4 | 151101111R00 | Odstranění paženi stěn rýh - příložné - hl. do 2 m | m2 | 96 |  | 0 |  | 0 |  | 0 | 15 | 0 | 0 | 0 | 0 | 0 |  | Vlastní | Indiv | 0 | 0 |  | Práce |  |  |  | POL1_1
5 | 161101101R00 | Svislé přemístění výkopku z hor.1-4 do 2,5 m | m3 | 48 |  | 0 |  | 0 |  | 0 | 15 | 0 | 0 | 0 | 0 | 0 |  | Vlastní | Indiv | 0 | 0 |  | Práce |  |  |  | POL1_1
6 | 162701105R00 | Vodorovné přemístění výkopku z hor.1-4 do 10000 m | m3 | 15 |  | 0 |  | 0 |  | 0 | 15 | 0 | 0 | 0 | 0 | 0 |  | Vlastní | Indiv | 0 | 0 |  | Práce |  |  |  | POL1_1
7 | 167101102R00 | Nakládání výkopku z hor.1-4 v množství nad 100 m3 | m3 | 15 |  | 0 |  | 0 |  | 0 | 15 | 0 | 0 | 0 | 0 | 0 |  | Vlastní | Indiv | 0 | 0 |  | Práce |  |  |  | POL1_1
8 | 171201201R00 | Uložení sypaniny na skládku | m3 | 15 |  | 0 |  | 0 |  | 0 | 15 | 0 | 0 | 0 | 0 | 0 |  | Vlastní | Indiv | 0 | 0 |  | Práce |  |  |  | POL1_1
9 | 174101101R00 | Zásyp jam, rýh, šachet se zhutněním | m3 | 33 |  | 0 |  | 0 |  | 0 | 15 | 0 | 0 | 0 | 0 | 0 |  | Vlastní | Indiv | 0 | 0 |  | Práce |  |  |  | POL1_1
10 | 175101101R00 | Obsyp potrubí bez prohození sypaniny | m3 | 12 |  | 0 |  | 0 |  | 0 | 15 | 0 | 0 | 0 | 0 | 0 |  | Vlastní | Indiv | 0 | 0 |  | Práce |  |  |  | POL1_1
11 | 175101109R00 | Příplatek za prohození sypaniny pro obsyp potrubí | m3 | 12 |  | 0 |  | 0 |  | 0 | 15 | 0 | 0 | 0 | 0 | 0 |  | Vlastní | Indiv | 0 | 0 |  | Práce |  |  |  | POL1_1
12 | PC | Poplatek za uložení na skládku | m3 | 15 |  | 0 |  | 0 |  | 0 | 15 | 0 | 0 | 0 | 0 | 0 |  | Vlastní | Indiv | 0 | 0 |  | OPN |  |  |  | POL13_0
13 | 583329990008 | Štěrkopísek drcený frakce 0-8 mm | m3 | 15 |  | 0 |  | 0 |  | 0 | 15 | 0 | 0 | 0 | 0 | 0 |  | Vlastní | Indiv | 0 | 0 |  | Specifikace |  |  |  | POL3_0
Díl: | 11 | Přípravné a přidružené práce |  |  |  | 0 |  | 0 |  | 0 |  | 0 |  | 0 |  | 0 |  |  |  |  | 0 | [5 empty] | DIL
14 | 113107112R00 | Odstranění podkladu pl. 200 m2,kam.těžené tl.20 cm | m2 | 1 |  | 0 |  | 0 |  | 0 | 15 | 0 | 0 | 0 | 0 | 0 |  | Vlastní | Indiv | 0 | 0 |  | Práce |  |  |  | POL1_1
15 | 113107142R00 | Odstranění podkladu pl.do 200 m2, živice tl. 10 cm | m2 | 1 |  | 0 |  | 0 |  | 0 | 15 | 0 | 0 | 0 | 0 | 0 |  | Vlastní | Indiv | 0 | 0 |  | Práce |  |  |  | POL1_1
Díl: | 45 | Podkladní a vedlejší konstrukc |  |  |  | 0 |  | 0 |  | 0 |  | 0 |  | 0 |  | 0 |  |  |  |  | 0 | [5 empty] | DIL
16 | 451573111R00 | Lože pod potrubí ze štěrkopísku do 63 mm | m3 | 3 |  | 0 |  | 0 |  | 0 | 15 | 0 | 0 | 0 | 0 | 0 |  | Vlastní | Indiv | 0 | 0 |  | Práce |  |  |  | POL1_1
Díl: | 57 | Kryty štěrk. a živič.komunikac |  |  |  | 0 |  | 0 |  | 0 |  | 0 |  | 0 |  | 0 |  |  |  |  | 0 | [5 empty] | DIL
17 | 564851111R00 | Podklad ze štěrkodrti po zhutnění tloušťky 15 cm | m2 | 1 |  | 0 |  | 0 |  | 0 | 15 | 0 | 0 | 0 | 0 | 0 |  | Vlastní | Indiv | 0 | 0 |  | Práce |  |  |  | POL1_1
18 | 572931111R00 | Vysprav.krytu po překopu živ.směsí z těž.kam. 5 cm | m2 | 1 |  | 0 |  | 0 |  | 0 | 15 | 0 | 0 | 0 | 0 | 0 |  | Vlastní | Indiv | 0 | 0 |  | Práce |  |  |  | POL1_1
19 | 576141111R00 | Koberec otevřený z kam.drceného+asf.do 3 m 5 cm | m2 | 1 |  | 0 |  | 0 |  | 0 | 15 | 0 | 0 | 0 | 0 | 0 |  | Vlastní | Indiv | 0 | 0 |  | Práce |  |  |  | POL1_1
Díl: | 59 | Dlažby a předlažby komunikací |  |  |  | 0 |  | 0 |  | 0 |  | 0 |  | 0 |  | 0 |  |  |  |  | 0 | [5 empty] | DIL
20 | 113106121R00 | Rozebrání dlažeb z betonových dlaždic na sucho | m2 | 1.5 |  | 0 |  | 0 |  | 0 | 15 | 0 | 0 | 0 | 0 | 0 |  | Vlastní | Indiv | 0 | 0 |  | Práce |  |  |  | POL1_1
21 | 113107144R00 | Odstranění podkladu pl.do 200 m2, živice tl. 20 cm | m2 | 1.5 |  | 0 |  | 0 |  | 0 | 15 | 0 | 0 | 0 | 0 | 0 |  | Vlastní | Indiv | 0 | 0 |  | Práce |  |  |  | POL1_1
22 | 113201111R00 | Vytrhání obrub chodníkových ležatých | m | 2 |  | 0 |  | 0 |  | 0 | 15 | 0 | 0 | 0 | 0 | 0 |  | Vlastní | Indiv | 0 | 0 |  | Práce |  |  |  | POL1_1
23 | 564521111R00 | Zřízení podsypu/podkladu ze sypaniny tl. 8 cm | m2 | 1.5 |  | 0 |  | 0 |  | 0 | 15 | 0 | 0 | 0 | 0 | 0 |  | Vlastní | Indiv | 0 | 0 |  | Práce |  |  |  | POL1_1
24 | 596211111U00 | Klad zámkové dlaž tl 60 sk A <100m2 | m2 | 1.5 |  | 0 |  | 0 |  | 0 | 15 | 0 | 0 | 0 | 0 | 0 |  | Vlastní | Indiv | 0 | 0 |  | Práce |  |  |  | POL1_1
25 | 596211114U00 | Přípl za slož vzor dlažeb 60 sk A | m2 | 1.5 |  | 0 |  | 0 |  | 0 | 15 | 0 | 0 | 0 | 0 | 0 |  | Vlastní | Indiv | 0 | 0 |  | Práce |  |  |  | POL1_1
Díl: | 87 | Potrubí z trub z plast.hmot |  |  |  | 0 |  | 0 |  | 0 |  | 0 |  | 0 |  | 0 |  |  |  |  | 0 | [5 empty] | DIL
26 | 871181121R00 | Montáž trubek polyetylenových ve výkopu 50 mm | m | 31 |  | 0 |  | 0 |  | 0 | 15 | 0 | 0 | 0 | 0 | 0 |  | Vlastní | Indiv | 0 | 0 |  | Práce |  |  |  | POL1_1
27 | 28613848 | Trubka tlaková PE HD (lPE) d 50 x 4,6 x 6000 mm | kus | 6 |  | 0 |  | 0 |  | 0 | 15 | 0 | 0 | 0 | 0 | 0 |  | Vlastní | Indiv | 0 | 0 |  | Specifikace |  |  |  | POL3_0
Díl: | 89 | Ostatní konstrukce na trub.ved |  |  |  | 0 |  | 0 |  | 0 |  | 0 |  | 0 |  | 0 |  |  |  |  | 0 | [5 empty] | DIL
28 | 891181111R00 | Montáž vodovodních šoupátek ve výkopu DN 40 | kus | 1 |  | 0 |  | 0 |  | 0 | 15 | 0 | 0 | 0 | 0 | 0 |  | Vlastní | Indiv | 0 | 0 |  | Práce |  |  |  | POL1_1
29 | 891319111R00 | Montáž navrtávacích pasů DN 150 | kus | 1 |  | 0 |  | 0 |  | 0 | 15 | 0 | 0 | 0 | 0 | 0 |  | Vlastní | Indiv | 0 | 0 |  | Práce |  |  |  | POL1_1
30 | 892233111R00 | Desinfekce vodovodního potrubí DN 70 | m | 31 |  | 0 |  | 0 |  | 0 | 15 | 0 | 0 | 0 | 0 | 0 |  | Vlastní | Indiv | 0 | 0 |  | Práce |  |  |  | POL1_1
31 | 892241111R00 | Tlaková zkouška vodovodního potrubí DN 80 | m | 31 |  | 0 |  | 0 |  | 0 | 15 | 0 | 0 | 0 | 0 | 0 |  | Vlastní | Indiv | 0 | 0 |  | Práce |  |  |  | POL1_1
32 | 899401112R00 | Osazení poklopů litinových šoupátkových | kus | 1 |  | 0 |  | 0 |  | 0 | 15 | 0 | 0 | 0 | 0 | 0 |  | Vlastní | Indiv | 0 | 0 |  | Práce |  |  |  | POL1_1
33 | 917862111R00 | Osazení stojatého obrubníku,s opěrou,lože z B 12,5 | m | 2 |  | 0 |  | 0 |  | 0 | 15 | 0 | 0 | 0 | 0 | 0 |  | Vlastní | Indiv | 0 | 0 |  | Práce |  |  |  | POL1_1
34 | 918101111R00 | Lože pod obrubníky nebo obruby dlažeb z B 12,5 | m3 | 0.1 |  | 0 |  | 0 |  | 0 | 15 | 0 | 0 | 0 | 0 | 0 |  | Vlastní | Indiv | 0 | 0 |  | Práce |  |  |  | POL1_1
35 | 42291210 | Vřeteno teleskopické +mon | kus | 1 |  | 0 |  | 0 |  | 0 | 15 | 0 | 0 | 0 | 0 | 0 |  | Vlastní | Indiv | 0 | 0 |  | Specifikace |  |  |  | POL3_0
36 | PC | Šoupátko zemní 6/4" | ks | 1 |  | 0 |  | 0 |  | 0 | 15 | 0 | 0 | 0 | 0 | 0 |  | Vlastní | Indiv | 0 | 0 |  | Specifikace |  |  |  | POL3_0
37 | PC | Navrtací pas litina/plast DN 150/40 | ks | 1 |  | 0 |  | 0 |  | 0 | 15 | 0 | 0 | 0 | 0 | 0 |  | Vlastní | Indiv | 0 | 0 |  | R-položka |  |  |  | POL12_0
38 | PC | Výstražná folie+signalizační vodič+mon | m | 31 |  | 0 |  | 0 |  | 0 | 15 | 0 | 0 | 0 | 0 | 0 |  | Vlastní | Indiv | 0 | 0 |  | R-položka |  |  |  | POL12_0
39 | 42291402 | Poklop litinový - ventilový | kus | 1 |  | 0 |  | 0 |  | 0 | 15 | 0 | 0 | 0 | 0 | 0 |  | Vlastní | Indiv | 0 | 0 |  | Specifikace |  |  |  | POL3_0
Díl: | 91 | Doplňující práce na komunikaci |  |  |  | 0 |  | 0 |  | 0 |  | 0 |  | 0 |  | 0 |  |  |  |  | 0 | [5 empty] | DIL
40 | 919735112R00 | Řezání stávajícího živičného krytu tl. 5 - 10 cm | m | 4 |  | 0 |  | 0 |  | 0 | 15 | 0 | 0 | 0 | 0 | 0 |  | Vlastní | Indiv | 0 | 0 |  | Práce |  |  |  | POL1_1
Díl: | 720 | Zdravotechnická instalace |  |  |  | 0 |  | 0 |  | 0 |  | 0 |  | 0 |  | 0 |  |  |  |  | 0 | [5 empty] | DIL
41 | PC | Stavební úpravy a zaporavení | hod | 10 |  | 0 |  | 0 |  | 0 | 15 | 0 | 0 | 0 | 0 | 0 |  | Vlastní | Indiv | 0 | 0 |  | Práce |  |  |  | POL1_7
Díl: | 7.. | Vodoměrná šachta |  |  |  | 0 |  | 0 |  | 0 |  | 0 |  | 0 |  | 0 |  |  |  |  | 0 | [5 empty] | DIL
42 | 722130215R00 | Potrubí z trub.závit.pozink.bezešvých 11353, DN 40 | m | 2 |  | 0 |  | 0 |  | 0 | 15 | 0 | 0 | 0 | 0 | 0 |  | Vlastní | Indiv | 0 | 0 |  | Práce |  |  |  | POL1_7
43 | 722231065R00 | Armatury se 2závity - ventil zpětný Ve 3030, G 6/4 | kus | 1 |  | 0 |  | 0 |  | 0 | 15 | 0 | 0 | 0 | 0 | 0 |  | Vlastní | Indiv | 0 | 0 |  | Práce |  |  |  | POL1_7
44 | 722262213R00 | Rekonstrukce stropu šachty, pojízdný poklop D400 | kus | 1 |  | 0 |  | 0 |  | 0 | 15 | 0 | 0 | 0 | 0 | 0 |  | Vlastní | Indiv | 0 | 0 |  | Práce |  |  |  | POL1_7
45 | 722299032T00 | Kulový uzávěr G1/2" +mont. | ks | 1 |  | 0 |  | 0 |  | 0 | 15 | 0 | 0 | 0 | 0 | 0 |  | Vlastní | Indiv | 0 | 0 |  | Práce |  |  |  | POL1_7
46 | 722299036T00 | Kulový uzávěr G6/4" +mont. | ks | 2 |  | 0 |  | 0 |  | 0 | 15 | 0 | 0 | 0 | 0 | 0 |  | Vlastní | Indiv | 0 | 0 |  | Práce |  |  |  | POL1_7
47 | 723299017T00 | Přechodka ISIFLO 110, 50-6/4" | ks | 2 |  | 0 |  | 0 |  | 0 | 15 | 0 | 0 | 0 | 0 | 0 |  | Vlastní | Indiv | 0 | 0 |  | Práce |  |  |  | POL1_7
[25 empty] | 15 | 21
| Celkem |  |  |  |  | 0 | [18 empty] | 0 | 0 | SUM
JKSO:
| 801.93 | budovy ústavů pro mentálně postižené dospělé občany | [24 empty] | JKSO
| m3 | svislá nosná konstrukce zděná z cihel,tvárnic, bloků | [24 empty] | JKSOChar
|  | rekonstrukce a modernizace objektu s rozšířením | [24 empty] | JKSOAkce
END
Note on S6: Jedná se o informaci, zda se jedná o položku, která je do rozpočtu zadána z cenové soustavy RTS, nebo vlastní.
Note on T6: Jedná se o název CÚ, která je zadána u položky rozpočtu

## 1 09 Pol
Položkový soupis prací a dodávek | [26 empty] | #TypZaznamu#
S: | 053_2016 | Domov pro osoby se zdr.postiž. a dostav.den. stacionáře pro spoluobčany s ment. a kom. post. - 2.et | [24 empty] | STA
O: | 1 | 2. etapa | [21 empty] | STA |  |  | OBJ
R: | 09 | Ústřední vytápění | [24 empty] | ROZ
P.č. | Číslo položky | Název položky | MJ | Množství | Cena / MJ | Celkem | Dodávka | Dodávka celk. | Montáž | Montáž celk. | DPH | Cena s DPH | Hmotnost / MJ | Hmotnost celk.(t) | Dem. hmotnost / MJ | Dem. hmotnost celk.(t) | Ceník | Cen. soustava / platnost | Cenová úroveň | Nhod / MJ | Nhod celk. | Dodavatel | Typ položky
Díl: | 11 | HZS - Přípravné a přidružené práce |  |  |  | 0 |  | 0 |  | 0 |  | 0 |  | 0 |  | 0 |  |  |  |  | 0 | [5 empty] | DIL
1 | 900RT4 | Hzs - Přípravné práce | hodina | 36 |  | 0 |  | 0 |  | 0 | 15 | 0 | 0 | 0 | 0 | 0 |  | Vlastní | Indiv | 0 | 0 |  | Specifikace |  |  |  | POL3_0
2 | 904R02 | Hzs - Topná zkouška | hod | 24 |  | 0 |  | 0 |  | 0 | 15 | 0 | 0 | 0 | 0 | 0 |  | Vlastní | Indiv | 0 | 0 |  | Práce |  |  |  | POL1_1
3 | 904VS1 | Hzs - Uvedení kotle do provozu + zaučení | soubor | 1 |  | 0 |  | 0 |  | 0 | 15 | 0 | 0 | 0 | 0 | 0 |  | Vlastní | Indiv | 0 | 0 |  | Specifikace |  |  |  | POL3_0
Díl: | 713 | Izolace tepelné |  |  |  | 0 |  | 0 |  | 0 |  | 0 |  | 0 |  | 0 |  |  |  |  | 0 | [5 empty] | DIL
4 | Pol__4 | Trubice izolační 15x10 mm | m | 5 |  | 0 |  | 0 |  | 0 | 15 | 0 | 0 | 0 | 0 | 0 |  | Vlastní | Indiv | 0 | 0 |  | Specifikace |  |  |  | POL3_0
5 | Pol__5 | Trubice izolační 18x10 mm | m | 26 |  | 0 |  | 0 |  | 0 | 15 | 0 | 0 | 0 | 0 | 0 |  | Vlastní | Indiv | 0 | 0 |  | Specifikace |  |  |  | POL3_0
6 | Pol__6 | Trubice izolační 22x10mm | m | 12 |  | 0 |  | 0 |  | 0 | 15 | 0 | 0 | 0 | 0 | 0 |  | Vlastní | Indiv | 0 | 0 |  | Specifikace |  |  |  | POL3_0
7 | Pol__7 | Trubice izolační 28/20 + 35x20 mm | m | 64 |  | 0 |  | 0 |  | 0 | 15 | 0 | 0 | 0 | 0 | 0 |  | Vlastní | Indiv | 0 | 0 |  | Specifikace |  |  |  | POL3_0
8 | Pol__8 | Trubice izolační 42x25 mm | m | 8 |  | 0 |  | 0 |  | 0 | 15 | 0 | 0 | 0 | 0 | 0 |  | Vlastní | Indiv | 0 | 0 |  | Specifikace |  |  |  | POL3_0
9 | Pol__9 | Izolace rozdělovače a HVDT tl. 40 mm + oplechování | m2 | 1.5 |  | 0 |  | 0 |  | 0 | 15 | 0 | 0 | 0 | 0 | 0 |  | Vlastní | Indiv | 0 | 0 |  | Práce |  |  |  | POL1_7
10 | Pol__10 | Spojovací sponka | kus | 500 |  | 0 |  | 0 |  | 0 | 15 | 0 | 0 | 0 | 0 | 0 |  | Vlastní | Indiv | 0 | 0 |  | Specifikace |  |  |  | POL3_0
11 | Pol__11 | Přesun hmot pro obor 713 na objektech H do 6 m | ks | 1 |  | 0 |  | 0 |  | 0 | 15 | 0 | 0 | 0 | 0 | 0 |  | Vlastní | Indiv | 0 | 0 |  | Práce |  |  |  | POL1_7
Díl: | 731 | Kotelny |  |  |  | 0 |  | 0 |  | 0 |  | 0 |  | 0 |  | 0 |  |  |  |  | 0 | [5 empty] | DIL
12 | Pol__12 | Komín. sada sdruž. odvodů DN 125 se zpět. klapkami | soubor | 1 |  | 0 |  | 0 |  | 0 | 15 | 0 | 0 | 0 | 0 | 0 |  | Vlastní | Indiv | 0 | 0 |  | Práce |  |  |  | POL1_7
13 | Pol__13 | Trubka 125 - 500 ( upravit) | kus | 3 |  | 0 |  | 0 |  | 0 | 15 | 0 | 0 | 0 | 0 | 0 |  | Vlastní | Indiv | 0 | 0 |  | Specifikace |  |  |  | POL3_0
14 | Pol__14 | Trubka 125 - 2000 ( nebo tr.flexibilní L = 18 m) | kus | 9 |  | 0 |  | 0 |  | 0 | 15 | 0 | 0 | 0 | 0 | 0 |  | Vlastní | Indiv | 0 | 0 |  | Specifikace |  |  |  | POL3_0
15 | Pol__15 | Distanční objímka 125 | kus | 12 |  | 0 |  | 0 |  | 0 | 15 | 0 | 0 | 0 | 0 | 0 |  | Vlastní | Indiv | 0 | 0 |  | Specifikace |  |  |  | POL3_0
16 | Pol__17 | Ochrana proti korozi u všech kovových částí : kotel, radiátory, trubky ( 1 l ) | ks | 5 |  | 0 |  | 0 |  | 0 | 15 | 0 | 0 | 0 | 0 | 0 |  | Vlastní | Indiv | 0 | 0 |  | Specifikace |  |  |  | POL3_0
17 | Pol__18 | T kus s revizním otvorem DN 125 | ks | 2 |  | 0 |  | 0 |  | 0 | 15 | 0 | 0 | 0 | 0 | 0 |  | Vlastní | Indiv | 0 | 0 |  | Specifikace |  |  |  | POL3_0
18 | Pol__19 | Montáž odvodu spalin 125 | soubor | 1 |  | 0 |  | 0 |  | 0 | 15 | 0 | 0 | 0 | 0 | 0 |  | Vlastní | Indiv | 0 | 0 |  | Práce |  |  |  | POL1_7
19 | Pol__20 | Revize spalinové cesty | soubor | 1 |  | 0 |  | 0 |  | 0 | 15 | 0 | 0 | 0 | 0 | 0 |  | Vlastní | Indiv | 0 | 0 |  | Práce |  |  |  | POL1_7
20 | Pol__21 | Ocelový vzduchovod 20x20 cm, L = cca 3,5 m | soubor | 1 |  | 0 |  | 0 |  | 0 | 15 | 0 | 0 | 0 | 0 | 0 |  | Vlastní | Indiv | 0 | 0 |  | Specifikace |  |  |  | POL3_0
21 | Pol__22 | Ocelová mřížka přívodu vzduchu | soubor | 1 |  | 0 |  | 0 |  | 0 | 15 | 0 | 0 | 0 | 0 | 0 |  | Vlastní | Indiv | 0 | 0 |  | Specifikace |  |  |  | POL3_0
22 | Pol__23 | Montáž vzduchovodu | soubor | 1 |  | 0 |  | 0 |  | 0 | 15 | 0 | 0 | 0 | 0 | 0 |  | Vlastní | Indiv | 0 | 0 |  | Práce |  |  |  | POL1_7
23 | Pol__24 | Nátěr zduchovodu Z + 2-nás. | m2 | 3 |  | 0 |  | 0 |  | 0 | 15 | 0 | 0 | 0 | 0 | 0 |  | Vlastní | Indiv | 0 | 0 |  | Práce |  |  |  | POL1_7
24 | Pol__26 | Koleno 87 - 125 | ks | 1 |  | 0 |  | 0 |  | 0 | 15 | 0 | 0 | 0 | 0 | 0 |  | Vlastní | Indiv | 0 | 0 |  | Specifikace |  |  |  | POL3_0
25 | Pol__28 | Komínová zdeř 125 s krytem | ks | 1 |  | 0 |  | 0 |  | 0 | 15 | 0 | 0 | 0 | 0 | 0 |  | Vlastní | Indiv | 0 | 0 |  | Specifikace |  |  |  | POL3_0
26 | Pol__29 | Patní koleno s podpěrou 125 | ks | 1 |  | 0 |  | 0 |  | 0 | 15 | 0 | 0 | 0 | 0 | 0 |  | Vlastní | Indiv | 0 | 0 |  | Specifikace |  |  |  | POL3_0
27 | Pol__31 | Komínový poklop 125, černý plast | ks | 1 |  | 0 |  | 0 |  | 0 | 15 | 0 | 0 | 0 | 0 | 0 |  | Vlastní | Indiv | 0 | 0 |  | Specifikace |  |  |  | POL3_0
28 | Pol__32 | Montáž kond. kotle o výkonu do 35 kW | soubor | 2 |  | 0 |  | 0 |  | 0 | 15 | 0 | 0 | 0 | 0 | 0 |  | Vlastní | Indiv | 0 | 0 |  | Práce |  |  |  | POL1_7
29 | Pol__33 | Přesun hmot pro kotelny, výšky do 6 m | ks | 1 |  | 0 |  | 0 |  | 0 | 15 | 0 | 0 | 0 | 0 | 0 |  | Vlastní | Indiv | 0 | 0 |  | Práce |  |  |  | POL1_7
Díl: | 732 | Strojovny |  |  |  | 0 |  | 0 |  | 0 |  | 0 |  | 0 |  | 0 |  |  |  |  | 0 | [5 empty] | DIL
30 | Pol__34 | Montáž HVDT a rozdělovače | soubor | 2 |  | 0 |  | 0 |  | 0 | 15 | 0 | 0 | 0 | 0 | 0 |  | Vlastní | Indiv | 0 | 0 |  | Práce |  |  |  | POL1_7
31 | Pol__35 | Hydraulický vyrovnávač tlaku HVDT - 70 kW | soubor | 1 |  | 0 |  | 0 |  | 0 | 15 | 0 | 0 | 0 | 0 | 0 |  | Vlastní | Indiv | 0 | 0 |  | Specifikace |  |  |  | POL3_0
32 | Pol__36 | Sdružený rozdělovač pro 3 okruhy ( 2x6/4ů + 3x5/4") | soubor | 1 |  | 0 |  | 0 |  | 0 | 15 | 0 | 0 | 0 | 0 | 0 |  | Vlastní | Indiv | 0 | 0 |  | Specifikace |  |  |  | POL3_0
33 | Pol__37 | Nádoby expanzní tlak.s memb., 80 L, 3,50 bar | soubor | 1 |  | 0 |  | 0 |  | 0 | 15 | 0 | 0 | 0 | 0 | 0 |  | Vlastní | Indiv | 0 | 0 |  | Práce |  |  |  | POL1_7
34 | Pol__38 | Montáž nádoby expanzní tlakové 80 L | soubor | 1 |  | 0 |  | 0 |  | 0 | 15 | 0 | 0 | 0 | 0 | 0 |  | Vlastní | Indiv | 0 | 0 |  | Práce |  |  |  | POL1_7
35 | Pol__39 | Čerpadlo oběh. elektr.DN 25/1-4, Q = 600 L/hod. 230 V | soubor | 1 |  | 0 |  | 0 |  | 0 | 15 | 0 | 0 | 0 | 0 | 0 |  | Vlastní | Indiv | 0 | 0 |  | Specifikace |  |  |  | POL3_0
36 | Pol__40 | Čerpadlo oběh. elektr.DN 25/1-6, Q= 1 800 L/hod. 230 V | soubor | 2 |  | 0 |  | 0 |  | 0 | 15 | 0 | 0 | 0 | 0 | 0 |  | Vlastní | Indiv | 0 | 0 |  | Specifikace |  |  |  | POL3_0
37 | Pol__41 | Montáž čerpadel oběhových , DN 25 | soubor | 3 |  | 0 |  | 0 |  | 0 | 15 | 0 | 0 | 0 | 0 | 0 |  | Vlastní | Indiv | 0 | 0 |  | Práce |  |  |  | POL1_7
38 | Pol__42 | Výroba a montáž orientačních štítků | soubor | 3 |  | 0 |  | 0 |  | 0 | 15 | 0 | 0 | 0 | 0 | 0 |  | Vlastní | Indiv | 0 | 0 |  | Práce |  |  |  | POL1_7
39 | Pol__43 | Přesun hmot pro strojovny, výšky do 6 m | ks | 1 |  | 0 |  | 0 |  | 0 | 15 | 0 | 0 | 0 | 0 | 0 |  | Vlastní | Indiv | 0 | 0 |  | Práce |  |  |  | POL1_7
Díl: | 733 | Rozvod potrubí |  |  |  | 0 |  | 0 |  | 0 |  | 0 |  | 0 |  | 0 |  |  |  |  | 0 | [5 empty] | DIL
40 | Pol__44 | Potrubí plastová, DN 20 | m | 5 |  | 0 |  | 0 |  | 0 | 15 | 0 | 0 | 0 | 0 | 0 |  | Vlastní | Indiv | 0 | 0 |  | Práce |  |  |  | POL1_7
41 | Pol__45 | Příplatek za zhotovení přípojky DN 15 | kus | 104 |  | 0 |  | 0 |  | 0 | 15 | 0 | 0 | 0 | 0 | 0 |  | Vlastní | Indiv | 0 | 0 |  | Práce |  |  |  | POL1_7
42 | Pol__46 | Příplatek za zhotovení přípojky DN 20 | kus | 4 |  | 0 |  | 0 |  | 0 | 15 | 0 | 0 | 0 | 0 | 0 |  | Vlastní | Indiv | 0 | 0 |  | Práce |  |  |  | POL1_7
43 | Pol__47 | Potrubí měděné 15 x 1 mm, polotvrdé | m | 330 |  | 0 |  | 0 |  | 0 | 15 | 0 | 0 | 0 | 0 | 0 |  | Vlastní | Indiv | 0 | 0 |  | Práce |  |  |  | POL1_7
44 | Pol__48 | Potrubí měděné 18 x 1 mm, polotvrdé | m | 80 |  | 0 |  | 0 |  | 0 | 15 | 0 | 0 | 0 | 0 | 0 |  | Vlastní | Indiv | 0 | 0 |  | Práce |  |  |  | POL1_7
45 | Pol__49 | Potrubí měděné 22 x 1 mm, polotvrdé | m | 15 |  | 0 |  | 0 |  | 0 | 15 | 0 | 0 | 0 | 0 | 0 |  | Vlastní | Indiv | 0 | 0 |  | Práce |  |  |  | POL1_7
46 | Pol__50 | Potrubí měděné 28 x 1,5 mm, tvrdé | m | 20 |  | 0 |  | 0 |  | 0 | 15 | 0 | 0 | 0 | 0 | 0 |  | Vlastní | Indiv | 0 | 0 |  | Práce |  |  |  | POL1_7
47 | Pol__51 | Potrubí měděné 35 x 1,5 mm, tvrdé | m | 55 |  | 0 |  | 0 |  | 0 | 15 | 0 | 0 | 0 | 0 | 0 |  | Vlastní | Indiv | 0 | 0 |  | Práce |  |  |  | POL1_7
48 | Pol__52 | Potrubí měděné 42 x 1,5 mm, tvrdé | m | 8 |  | 0 |  | 0 |  | 0 | 15 | 0 | 0 | 0 | 0 | 0 |  | Vlastní | Indiv | 0 | 0 |  | Práce |  |  |  | POL1_7
49 | Pol__53 | Potrubí měděné 54 x 2 mm, tvrdé | m | 3 |  | 0 |  | 0 |  | 0 | 15 | 0 | 0 | 0 | 0 | 0 |  | Vlastní | Indiv | 0 | 0 |  | Práce |  |  |  | POL1_7
50 | Pol__54 | Potrubí 3/4" flex, PN 16, L = 0,5 m | ks | 1 |  | 0 |  | 0 |  | 0 | 15 | 0 | 0 | 0 | 0 | 0 |  | Vlastní | Indiv | 0 | 0 |  | Práce |  |  |  | POL1_7
51 | Pol__55 | Tlaková zkouška potrubí do DN 40 | m | 508 |  | 0 |  | 0 |  | 0 | 15 | 0 | 0 | 0 | 0 | 0 |  | Vlastní | Indiv | 0 | 0 |  | Práce |  |  |  | POL1_7
52 | Pol__56 | Trubka plastová, DN 25 | m | 5 |  | 0 |  | 0 |  | 0 | 15 | 0 | 0 | 0 | 0 | 0 |  | Vlastní | Indiv | 0 | 0 |  | Specifikace |  |  |  | POL3_0
53 | Pol__57 | Trubkový trychtýř a sifon, plastový DN 20 ( 2+2) | kus | 4 |  | 0 |  | 0 |  | 0 | 15 | 0 | 0 | 0 | 0 | 0 |  | Vlastní | Indiv | 0 | 0 |  | Specifikace |  |  |  | POL3_0
54 | Pol__58 | Přesun hmot pro rozvody potrubí v obj. H do 6 m | ks | 1 |  | 0 |  | 0 |  | 0 | 15 | 0 | 0 | 0 | 0 | 0 |  | Vlastní | Indiv | 0 | 0 |  | Práce |  |  |  | POL1_7
Díl: | 734 | Armatury |  |  |  | 0 |  | 0 |  | 0 |  | 0 |  | 0 |  | 0 |  |  |  |  | 0 | [5 empty] | DIL
55 | Pol__59 | Odvzdušňovací nádobky z trub.ocelových do DN 50 | kus | 7 |  | 0 |  | 0 |  | 0 | 15 | 0 | 0 | 0 | 0 | 0 |  | Vlastní | Indiv | 0 | 0 |  | Specifikace |  |  |  | POL3_0
56 | Pol__60 | Automatický odvzdušňovací ventil G 3/8" | kus | 7 |  | 0 |  | 0 |  | 0 | 15 | 0 | 0 | 0 | 0 | 0 |  | Vlastní | Indiv | 0 | 0 |  | Specifikace |  |  |  | POL3_0
57 | Pol__61 | Ventily termostat s trval. nastavením, přímý G 1/2 | kus | 13 |  | 0 |  | 0 |  | 0 | 15 | 0 | 0 | 0 | 0 | 0 |  | Vlastní | Indiv | 0 | 0 |  | Práce |  |  |  | POL1_7
58 | Pol__62 | Hlavice ventilů termostat. standard do 28o C | kus | 45 |  | 0 |  | 0 |  | 0 | 15 | 0 | 0 | 0 | 0 | 0 |  | Vlastní | Indiv | 0 | 0 |  | Specifikace |  |  |  | POL3_0
59 | Pol__63 | Ruční hlavice | kus | 7 |  | 0 |  | 0 |  | 0 | 15 | 0 | 0 | 0 | 0 | 0 |  | Vlastní | Indiv | 0 | 0 |  | Práce |  |  |  | POL1_7
60 | Pol__64 | Šroubení přímé, uzavírací s vypouštěním G 1/2 | kus | 13 |  | 0 |  | 0 |  | 0 | 15 | 0 | 0 | 0 | 0 | 0 |  | Vlastní | Indiv | 0 | 0 |  | Specifikace |  |  |  | POL3_0
61 | Pol__65 | Dvojité šroubení pro tělesa VK, rohové G 1/2 | kus | 39 |  | 0 |  | 0 |  | 0 | 15 | 0 | 0 | 0 | 0 | 0 |  | Vlastní | Indiv | 0 | 0 |  | Specifikace |  |  |  | POL3_0
62 | Pol__66 | Filtr závitový přímý G 3/4 | kus | 1 |  | 0 |  | 0 |  | 0 | 15 | 0 | 0 | 0 | 0 | 0 |  | Vlastní | Indiv | 0 | 0 |  | Práce |  |  |  | POL1_7
63 | Pol__67 | Filtr závitový přímý G 1" | kus | 2 |  | 0 |  | 0 |  | 0 | 15 | 0 | 0 | 0 | 0 | 0 |  | Vlastní | Indiv | 0 | 0 |  | Práce |  |  |  | POL1_7
64 | Pol__68 | Filtr závitový přímý G 5/4" | kus | 2 |  | 0 |  | 0 |  | 0 | 15 | 0 | 0 | 0 | 0 | 0 |  | Vlastní | Indiv | 0 | 0 |  | Práce |  |  |  | POL1_7
65 | Pol__69 | Kulový kohout G 3/4 | kus | 6 |  | 0 |  | 0 |  | 0 | 15 | 0 | 0 | 0 | 0 | 0 |  | Vlastní | Indiv | 0 | 0 |  | Specifikace |  |  |  | POL3_0
66 | Pol__70 | Kulový kohout G 1" | kus | 7 |  | 0 |  | 0 |  | 0 | 15 | 0 | 0 | 0 | 0 | 0 |  | Vlastní | Indiv | 0 | 0 |  | Specifikace |  |  |  | POL3_0
67 | Pol__71 | Kulový kohout G 5/4" | kus | 2 |  | 0 |  | 0 |  | 0 | 15 | 0 | 0 | 0 | 0 | 0 |  | Vlastní | Indiv | 0 | 0 |  | Specifikace |  |  |  | POL3_0
68 | Pol__72 | Vypouštěcí a nap. kohout G 1/2 (3/8) | kus | 17 |  | 0 |  | 0 |  | 0 | 15 | 0 | 0 | 0 | 0 | 0 |  | Vlastní | Indiv | 0 | 0 |  | Specifikace |  |  |  | POL3_0
69 | Pol__73 | Vypouštěcí a nap. kohout G 3/4" | kus | 8 |  | 0 |  | 0 |  | 0 | 15 | 0 | 0 | 0 | 0 | 0 |  | Vlastní | Indiv | 0 | 0 |  | Specifikace |  |  |  | POL3_0
70 | Pol__74 | Šroubení přímé G 5/4" | kus | 7 |  | 0 |  | 0 |  | 0 | 15 | 0 | 0 | 0 | 0 | 0 |  | Vlastní | Indiv | 0 | 0 |  | Specifikace |  |  |  | POL3_0
71 | Pol__75 | Přesun hmot pro armatury v objektech H do 6 m | ks | 1 |  | 0 |  | 0 |  | 0 | 15 | 0 | 0 | 0 | 0 | 0 |  | Vlastní | Indiv | 0 | 0 |  | Práce |  |  |  | POL1_7
Díl: | 735 | Otopná tělesa |  |  |  | 0 |  | 0 |  | 0 |  | 0 |  | 0 |  | 0 |  |  |  |  | 0 | [5 empty] | DIL
72 | Pol__76 | Těleso panelové, boční přípoj, 10 - 500/400 | kus | 2 |  | 0 |  | 0 |  | 0 | 15 | 0 | 0 | 0 | 0 | 0 |  | Vlastní | Indiv | 0 | 0 |  | Práce |  |  |  | POL1_7
73 | Pol__77 | Těleso panelové, boční přípoj, 10 - 600/400 | kus | 1 |  | 0 |  | 0 |  | 0 | 15 | 0 | 0 | 0 | 0 | 0 |  | Vlastní | Indiv | 0 | 0 |  | Práce |  |  |  | POL1_7
74 | Pol__78 | Těleso panelové, boční přípoj, 11 - 600/400 | kus | 2 |  | 0 |  | 0 |  | 0 | 15 | 0 | 0 | 0 | 0 | 0 |  | Vlastní | Indiv | 0 | 0 |  | Práce |  |  |  | POL1_7
75 | Pol__79 | Těleso panelové, boční přípoj, 11 -600/700 | kus | 1 |  | 0 |  | 0 |  | 0 | 15 | 0 | 0 | 0 | 0 | 0 |  | Vlastní | Indiv | 0 | 0 |  | Práce |  |  |  | POL1_7
76 | Pol__80 | Těleso panelové, boční přípoj, 21 - 600/700 | kus | 1 |  | 0 |  | 0 |  | 0 | 15 | 0 | 0 | 0 | 0 | 0 |  | Vlastní | Indiv | 0 | 0 |  | Práce |  |  |  | POL1_7
77 | Pol__82 | Těleso panelové, spodní přípoj , 10VK - 500/400 | kus | 2 |  | 0 |  | 0 |  | 0 | 15 | 0 | 0 | 0 | 0 | 0 |  | Vlastní | Indiv | 0 | 0 |  | Práce |  |  |  | POL1_7
78 | Pol__83 | Těleso panelové, spodní přípoj , 10VK - 600/400 | kus | 1 |  | 0 |  | 0 |  | 0 | 15 | 0 | 0 | 0 | 0 | 0 |  | Vlastní | Indiv | 0 | 0 |  | Práce |  |  |  | POL1_7
79 | Pol__84 | Těleso panelové, spodní přípoj , 11VK - 400/600 | kus | 2 |  | 0 |  | 0 |  | 0 | 15 | 0 | 0 | 0 | 0 | 0 |  | Vlastní | Indiv | 0 | 0 |  | Práce |  |  |  | POL1_7
80 | Pol__85 | Těleso panelové, spodní přípoj , 11VK - 400/700 | kus | 2 |  | 0 |  | 0 |  | 0 | 15 | 0 | 0 | 0 | 0 | 0 |  | Vlastní | Indiv | 0 | 0 |  | Práce |  |  |  | POL1_7
81 | Pol__86 | Těleso panelové, spodní přípoj , 11VK - 400/900 | kus | 1 |  | 0 |  | 0 |  | 0 | 15 | 0 | 0 | 0 | 0 | 0 |  | Vlastní | Indiv | 0 | 0 |  | Práce |  |  |  | POL1_7
82 | Pol__87 | Těleso panelové, spodní přípoj , 11VK - 600/600 | kus | 2 |  | 0 |  | 0 |  | 0 | 15 | 0 | 0 | 0 | 0 | 0 |  | Vlastní | Indiv | 0 | 0 |  | Práce |  |  |  | POL1_7
83 | Pol__88 | Těleso panelové, spodní přípoj , 11VK - 600/700 | kus | 1 |  | 0 |  | 0 |  | 0 | 15 | 0 | 0 | 0 | 0 | 0 |  | Vlastní | Indiv | 0 | 0 |  | Práce |  |  |  | POL1_7
84 | Pol__89 | Těleso panelové, spodní přípoj , 21VK - 300/800 | kus | 3 |  | 0 |  | 0 |  | 0 | 15 | 0 | 0 | 0 | 0 | 0 |  | Vlastní | Indiv | 0 | 0 |  | Práce |  |  |  | POL1_7
85 | Pol__90 | Těleso panelové, spodní přípoj , 21VK -400/600 | kus | 1 |  | 0 |  | 0 |  | 0 | 15 | 0 | 0 | 0 | 0 | 0 |  | Vlastní | Indiv | 0 | 0 |  | Specifikace |  |  |  | POL3_0
86 | Pol__91 | Těleso panelové, spodní přípoj , 21VK - 400/900 | kus | 6 |  | 0 |  | 0 |  | 0 | 15 | 0 | 0 | 0 | 0 | 0 |  | Vlastní | Indiv | 0 | 0 |  | Specifikace |  |  |  | POL3_0
87 | Pol__92 | Těleso panelové, spodní přípoj , 21VK - 400/1 000 | kus | 2 |  | 0 |  | 0 |  | 0 | 15 | 0 | 0 | 0 | 0 | 0 |  | Vlastní | Indiv | 0 | 0 |  | Specifikace |  |  |  | POL3_0
88 | Pol__93 | Těleso panelové, spodní přípoj , 21VK - 500/700 | kus | 2 |  | 0 |  | 0 |  | 0 | 15 | 0 | 0 | 0 | 0 | 0 |  | Vlastní | Indiv | 0 | 0 |  | Specifikace |  |  |  | POL3_0
89 | Pol__94 | Těleso panelové, spodní přípoj , 21VK - 900/400 | kus | 1 |  | 0 |  | 0 |  | 0 | 15 | 0 | 0 | 0 | 0 | 0 |  | Vlastní | Indiv | 0 | 0 |  | Specifikace |  |  |  | POL3_0
90 | Pol__95 | Těleso panelové, spodní přípoj , 22VK - 400/900 | kus | 3 |  | 0 |  | 0 |  | 0 | 15 | 0 | 0 | 0 | 0 | 0 |  | Vlastní | Indiv | 0 | 0 |  | Specifikace |  |  |  | POL3_0
91 | Pol__96 | Těleso panelové, spodní přípoj , 22VK - 400/1 000 | kus | 4 |  | 0 |  | 0 |  | 0 | 15 | 0 | 0 | 0 | 0 | 0 |  | Vlastní | Indiv | 0 | 0 |  | Specifikace |  |  |  | POL3_0
92 | Pol__97 | Těleso panelové, spodní přípoj , 22VK - 500/600 | kus | 3 |  | 0 |  | 0 |  | 0 | 15 | 0 | 0 | 0 | 0 | 0 |  | Vlastní | Indiv | 0 | 0 |  | Specifikace |  |  |  | POL3_0
93 | Pol__98 | Těleso panelové, spodní přípoj , 22VK - 500/900 | kus | 1 |  | 0 |  | 0 |  | 0 | 15 | 0 | 0 | 0 | 0 | 0 |  | Vlastní | Indiv | 0 | 0 |  | Specifikace |  |  |  | POL3_0
94 | Pol__99 | Těleso panelové, spodní přípoj , 33VK - 600/900 | kus | 2 |  | 0 |  | 0 |  | 0 | 15 | 0 | 0 | 0 | 0 | 0 |  | Vlastní | Indiv | 0 | 0 |  | Specifikace |  |  |  | POL3_0
95 | Pol__101 | Trubková tělesa 900.450 | kus | 2 |  | 0 |  | 0 |  | 0 | 15 | 0 | 0 | 0 | 0 | 0 |  | Vlastní | Indiv | 0 | 0 |  | Práce |  |  |  | POL1_7
96 | Pol__102 | Trubková tělesa 1 220.450 | kus | 3 |  | 0 |  | 0 |  | 0 | 15 | 0 | 0 | 0 | 0 | 0 |  | Vlastní | Indiv | 0 | 0 |  | Práce |  |  |  | POL1_7
97 | Pol__103 | Trubková tělesa 1 500.600 | kus | 1 |  | 0 |  | 0 |  | 0 | 15 | 0 | 0 | 0 | 0 | 0 |  | Vlastní | Indiv | 0 | 0 |  | Práce |  |  |  | POL1_7
98 | Pol__104 | Montáž těles deskových | ks | 45 |  | 0 |  | 0 |  | 0 | 15 | 0 | 0 | 0 | 0 | 0 |  | Vlastní | Indiv | 0 | 0 |  | Práce |  |  |  | POL1_7
99 | Pol__105 | Přesun hmot | ks | 1 |  | 0 |  | 0 |  | 0 | 15 | 0 | 0 | 0 | 0 | 0 |  | Vlastní | Indiv | 0 | 0 |  | Práce |  |  |  | POL1_7
Díl: | 999 | Demontáže |  |  |  | 0 |  | 0 |  | 0 |  | 0 |  | 0 |  | 0 |  |  |  |  | 0 | [5 empty] | DIL
100 | Pol__109 | Demontáž sestavy kotel 35 kW + zásobník TV 150 L | ks | 2 |  | 0 |  | 0 |  | 0 | 15 | 0 | 0 | 0 | 0 | 0 |  | Vlastní | Indiv | 0 | 0 |  | Práce |  |  |  | POL1_1
101 | Pol__110 | Demontáž exp. nádoby do 25 L | ks | 2 |  | 0 |  | 0 |  | 0 | 15 | 0 | 0 | 0 | 0 | 0 |  | Vlastní | Indiv | 0 | 0 |  | Práce |  |  |  | POL1_1
102 | Pol__111 | Demontáž odtahu spalin + poklopy DN 110 | soubor | 2 |  | 0 |  | 0 |  | 0 | 15 | 0 | 0 | 0 | 0 | 0 |  | Vlastní | Indiv | 0 | 0 |  | Práce |  |  |  | POL1_1
103 | Pol__112 | Demontáž potrubí a armatur do DN 32 | soubor | 2 |  | 0 |  | 0 |  | 0 | 15 | 0 | 0 | 0 | 0 | 0 |  | Vlastní | Indiv | 0 | 0 |  | Práce |  |  |  | POL1_1
104 | Pol__113 | Výplach kotlů | ks | 2 |  | 0 |  | 0 |  | 0 | 15 | 0 | 0 | 0 | 0 | 0 |  | Vlastní | Indiv | 0 | 0 |  | Specifikace |  |  |  | POL3_0
105 | Pol__114 | Servisní prohlídka kotlů | ks | 2 |  | 0 |  | 0 |  | 0 | 15 | 0 | 0 | 0 | 0 | 0 |  | Vlastní | Indiv | 0 | 0 |  | Specifikace |  |  |  | POL3_0
106 | Pol__115 | Přesun hmot do v = 9 m | ks | 1 |  | 0 |  | 0 |  | 0 | 15 | 0 | 0 | 0 | 0 | 0 |  | Vlastní | Indiv | 0 | 0 |  | Práce |  |  |  | POL1_1
[25 empty] | 15 | 21
| Celkem |  |  |  |  | 0 | [18 empty] | 0 | 0 | SUM
JKSO:
| 801.93 | budovy ústavů pro mentálně postižené dospělé občany | [24 empty] | JKSO
| m3 | svislá nosná konstrukce zděná z cihel,tvárnic, bloků | [24 empty] | JKSOChar
|  | rekonstrukce a modernizace objektu s rozšířením | [24 empty] | JKSOAkce
END
Note on S6: Jedná se o informaci, zda se jedná o položku, která je do rozpočtu zadána z cenové soustavy RTS, nebo vlastní.
Note on T6: Jedná se o název CÚ, která je zadána u položky rozpočtu

## 1 10 Pol
Položkový soupis prací a dodávek | [26 empty] | #TypZaznamu#
S: | 053_2016 | Domov pro osoby se zdr.postiž. a dostav.den. stacionáře pro spoluobčany s ment. a kom. post. - 2.et | [24 empty] | STA
O: | 1 | 2. etapa | [21 empty] | STA |  |  | OBJ
R: | 10 | Vzduchotechnika | [24 empty] | ROZ
P.č. | Číslo položky | Název položky | MJ | Množství | Cena / MJ | Celkem | Dodávka | Dodávka celk. | Montáž | Montáž celk. | DPH | Cena s DPH | Hmotnost / MJ | Hmotnost celk.(t) | Dem. hmotnost / MJ | Dem. hmotnost celk.(t) | Ceník | Cen. soustava / platnost | Cenová úroveň | Nhod / MJ | Nhod celk. | Dodavatel | Typ položky
Díl: | 01 | Zařízení č. 1 - Větrání kuchyně |  |  |  | 0 |  | 0 |  | 0 |  | 0 |  | 0 |  | 0 |  |  |  |  | 0 | [5 empty] | DIL
1 | 101 | Vzduchotechnická jednotka v podstropním provedení ve složení: Přívodní ventilátor min 1800 m3/h,, 250Pa, frekvenční měnič, Odvodní ventilátor min 2000 m3/h, 400Pa, Filtrace EU 5frekvenční měnič, | ks | 1 |  | 0 |  | 0 |  | 0 | 15 | 0 | 0 | 0 | 0 | 0 |  | Vlastní | Indiv | 0 | 0 |  | Specifikace |  |  |  | POL3_0
|  | Elektrický ohřívač 6kW, Deskový rekuperátor, vč. by-passu, Servisní vypínač na VZT jednotce, Veliokost jednotky nutno koordinovat na stavbě před objednáním!! | [24 empty] | POP | Elektrický ohřívač 6kW, Deskový rekuperátor, vč. by-passu, Servisní vypínač na VZT jednotce, Veliokost jednotky nutno koordinovat na stavbě před objednáním!!
2 | 1A01 | Kompletní systém Měření a Regulace, integrovaný ve VZT jednotce, vč. vzdáleného ovladače, kabeláže,, zprovoznění zařízení | ks | 1 |  | 0 |  | 0 |  | 0 | 15 | 0 | 0 | 0 | 0 | 0 |  | Vlastní | Indiv | 0 | 0 |  | Specifikace |  |  |  | POL3_0
3 | 102 | Tlumič hluku kulisový 600/300, l = 750, Délky tlumičů uvažovat 1000mm, Před realizací butno zaměřit, na max. možnou délku, ideálně 1000mm | sada | 2 |  | 0 |  | 0 |  | 0 | 15 | 0 | 0 | 0 | 0 | 0 |  | Vlastní | Indiv | 0 | 0 |  | Specifikace |  |  |  | POL3_0
4 | 103 | Tlumič hluku kulisový 600/300, l = 500, Délky tlumičů uvažovat 1000mm, Před realizací butno zaměřit, na max. možnou délku, ideálně 1000mm | sada | 1 |  | 0 |  | 0 |  | 0 | 15 | 0 | 0 | 0 | 0 | 0 |  | Vlastní | Indiv | 0 | 0 |  | Specifikace |  |  |  | POL3_0
5 | 104 | Tlumič hluku kulisový 600/300, l = 930, Délky tlumičů uvažovat 1000mm, Před realizací butno zaměřit, na max. možnou délku, ideálně 1000mm | sada | 1 |  | 0 |  | 0 |  | 0 | 15 | 0 | 0 | 0 | 0 | 0 |  | Vlastní | Indiv | 0 | 0 |  | Specifikace |  |  |  | POL3_0
6 | 105 | Přívodní vyústka VK 2 R1 560x280 | ks | 5 |  | 0 |  | 0 |  | 0 | 15 | 0 | 0 | 0 | 0 | 0 |  | Vlastní | Indiv | 0 | 0 |  | Specifikace |  |  |  | POL3_0
7 | 106 | Odvodní vyústka VK 1 R1 280x140 | ks | 1 |  | 0 |  | 0 |  | 0 | 15 | 0 | 0 | 0 | 0 | 0 |  | Vlastní | Indiv | 0 | 0 |  | Specifikace |  |  |  | POL3_0
8 | 107 | Odsávací zákryt v nerezovém provedení 3200x980, vč. lapačů tuku a osvětlení, Rozměr zákrytu, orientační, nutno koordinovat dle platné kuchňské technologie, Případné dělení zákrytu nutno udělat | ks | 1 |  | 0 |  | 0 |  | 0 | 15 | 0 | 0 | 0 | 0 | 0 |  | Vlastní | Indiv | 0 | 0 |  | Specifikace |  |  |  | POL3_0
|  | na hraně zařizovacích předmětů | [24 empty] | POP
9 | 108 | Nasávací protidešťová žaluzie, d 300mm - 350x350, Pozinkované provedení RAL dle ARCH | ks | 1 |  | 0 |  | 0 |  | 0 | 15 | 0 | 0 | 0 | 0 | 0 |  | Vlastní | Indiv | 0 | 0 |  | Specifikace |  |  |  | POL3_0
10 | 109 | Výfukový prvek, d 300mm, atypické provedení dle návrhu ARCH, Pozinkované provedení RAL dle ARCH | ks | 1 |  | 0 |  | 0 |  | 0 | 15 | 0 | 0 | 0 | 0 | 0 |  | Vlastní | Indiv | 0 | 0 |  | Specifikace |  |  |  | POL3_0
11 | 110 | Potrubní rozvod čtyřhranný, 30% tvarovek | m2 | 72 |  | 0 |  | 0 |  | 0 | 15 | 0 | 0 | 0 | 0 | 0 |  | Vlastní | Indiv | 0 | 0 |  | Specifikace |  |  |  | POL3_0
12 | 111 | Potrubní rozvod kruhový SPIRO do průměru d 300mm | bm | 5 |  | 0 |  | 0 |  | 0 | 15 | 0 | 0 | 0 | 0 | 0 |  | Vlastní | Indiv | 0 | 0 |  | Specifikace |  |  |  | POL3_0
13 | 112 | Potrubní rozvod kruhový kanalizační do průměru d 315 vč. Tvarovek | bm | 8 |  | 0 |  | 0 |  | 0 | 15 | 0 | 0 | 0 | 0 | 0 |  | Vlastní | Indiv | 0 | 0 |  | Specifikace |  |  |  | POL3_0
14 | 113 | Tepelná izolace Al. Polepem tl. 6cm | m2 | 22 |  | 0 |  | 0 |  | 0 | 15 | 0 | 0 | 0 | 0 | 0 |  | Vlastní | Indiv | 0 | 0 |  | Specifikace |  |  |  | POL3_0
15 | 114 | Tepelná izolace Al. Polepem - kaučuková, tl. 2cm | m2 | 10 |  | 0 |  | 0 |  | 0 | 15 | 0 | 0 | 0 | 0 | 0 |  | Vlastní | Indiv | 0 | 0 |  | Specifikace |  |  |  | POL3_0
16 | 115 | Ztížená montáž potrubí v zemině | kpl | 1 |  | 0 |  | 0 |  | 0 | 15 | 0 | 0 | 0 | 0 | 0 |  | Vlastní | Indiv | 0 | 0 |  | Specifikace |  |  |  | POL3_0
17 | 116 | Zaměření potrubí před realizací v kolizních místech | kpl | 1 |  | 0 |  | 0 |  | 0 | 15 | 0 | 0 | 0 | 0 | 0 |  | Vlastní | Indiv | 0 | 0 |  | Specifikace |  |  |  | POL3_0
18 | 117 | Manipulační technika pro dopravu VZT jednotek, ( případná místní montáž vzt jednotky na místě ) | kpl | 1 |  | 0 |  | 0 |  | 0 | 15 | 0 | 0 | 0 | 0 | 0 |  | Vlastní | Indiv | 0 | 0 |  | Specifikace |  |  |  | POL3_0
Díl: | 02 | Zařízení č. 2 - Relaxační místnost - odvlhčení vzduchu |  |  |  | 0 |  | 0 |  | 0 |  | 0 |  | 0 |  | 0 |  |  |  |  | 0 | [5 empty] | DIL
19 | 201 | Kompresorová odvlhčovací jednotka v nástěnném provedení, 36l/24hod, vč. Ovladače, Zprovoznění, zařízení, nastavení zařízení, kabeláže, Koordinace se stavbou a ostatními profesemi | ks | 1 |  | 0 |  | 0 |  | 0 | 15 | 0 | 0 | 0 | 0 | 0 |  | Vlastní | Indiv | 0 | 0 |  | Specifikace |  |  |  | POL3_0
20 | 202 | Malý ventilátor s radiálním oběžným kolem, 150m3/h, 150Pa, vč. doběhového relé a zpětné klapky | ks | 1 |  | 0 |  | 0 |  | 0 | 15 | 0 | 0 | 0 | 0 | 0 |  | Vlastní | Indiv | 0 | 0 |  | Specifikace |  |  |  | POL3_0
21 | 203 | Potrubní rozvod kruhový SPIRO do průměru d 125 | bm | 3 |  | 0 |  | 0 |  | 0 | 15 | 0 | 0 | 0 | 0 | 0 |  | Vlastní | Indiv | 0 | 0 |  | Specifikace |  |  |  | POL3_0
Díl: | 03 | Zařízení č. 3 - Větrání sušárny, pece |  |  |  | 0 |  | 0 |  | 0 |  | 0 |  | 0 |  | 0 |  |  |  |  | 0 | [5 empty] | DIL
22 | 301 | Potrubní diagonální ventiátor 300m3/h, 150Pa, vč. zpětné klapky | ks | 1 |  | 0 |  | 0 |  | 0 | 15 | 0 | 0 | 0 | 0 | 0 |  | Vlastní | Indiv | 0 | 0 |  | Specifikace |  |  |  | POL3_0
23 | 302 | Krycí mřížka, přerušovač tahu, d 125 | ks | 1 |  | 0 |  | 0 |  | 0 | 15 | 0 | 0 | 0 | 0 | 0 |  | Vlastní | Indiv | 0 | 0 |  | Specifikace |  |  |  | POL3_0
24 | 303 | Výfuková žaluzie přetlaková, samočinná, d 125, RAL dle ARCH | ks | 1 |  | 0 |  | 0 |  | 0 | 15 | 0 | 0 | 0 | 0 | 0 |  | Vlastní | Indiv | 0 | 0 |  | Specifikace |  |  |  | POL3_0
25 | 304 | Ohebná hadice pevná, d 125 | bm | 3 |  | 0 |  | 0 |  | 0 | 15 | 0 | 0 | 0 | 0 | 0 |  | Vlastní | Indiv | 0 | 0 |  | Specifikace |  |  |  | POL3_0
26 | 305 | Stěnová mřížka, 300x150 | ks | 4 |  | 0 |  | 0 |  | 0 | 15 | 0 | 0 | 0 | 0 | 0 |  | Vlastní | Indiv | 0 | 0 |  | Specifikace |  |  |  | POL3_0
27 | 306 | Potrubní rozvod kruhový SPIRO do průměru d 125 | bm | 12 |  | 0 |  | 0 |  | 0 | 15 | 0 | 0 | 0 | 0 | 0 |  | Vlastní | Indiv | 0 | 0 |  | Specifikace |  |  |  | POL3_0
Díl: | 04 | Zařízení č. 4 - Větrání sociálního zázemí |  |  |  | 0 |  | 0 |  | 0 |  | 0 |  | 0 |  | 0 |  |  |  |  | 0 | [5 empty] | DIL
28 | 401 | Potrubní diagonální ventiátor 300m3/h, 150Pa, vč. zpětné klapky | ks | 2 |  | 0 |  | 0 |  | 0 | 15 | 0 | 0 | 0 | 0 | 0 |  | Vlastní | Indiv | 0 | 0 |  | Specifikace |  |  |  | POL3_0
29 | 402 | Potrubní diagonální ventiátor 700m3/h, 150Pa, vč. zpětné klapky | ks | 1 |  | 0 |  | 0 |  | 0 | 15 | 0 | 0 | 0 | 0 | 0 |  | Vlastní | Indiv | 0 | 0 |  | Specifikace |  |  |  | POL3_0
30 | 403 | Malý ventilátor s axiálním oběžným kolem 120m3/h, 30Pa, vč. zpětné klapky a doběhového relé | ks | 4 |  | 0 |  | 0 |  | 0 | 15 | 0 | 0 | 0 | 0 | 0 |  | Vlastní | Indiv | 0 | 0 |  | Specifikace |  |  |  | POL3_0
31 | 404 | Talířový ventil vč. Zděřev d 125 | ks | 18 |  | 0 |  | 0 |  | 0 | 15 | 0 | 0 | 0 | 0 | 0 |  | Vlastní | Indiv | 0 | 0 |  | Specifikace |  |  |  | POL3_0
32 | 405 | Ohebná hadice izolovaná d 125 | bm | 6 |  | 0 |  | 0 |  | 0 | 15 | 0 | 0 | 0 | 0 | 0 |  | Vlastní | Indiv | 0 | 0 |  | Specifikace |  |  |  | POL3_0
33 | 406 | Ohebná hadice izolovaná d 200 | bm | 3 |  | 0 |  | 0 |  | 0 | 15 | 0 | 0 | 0 | 0 | 0 |  | Vlastní | Indiv | 0 | 0 |  | Specifikace |  |  |  | POL3_0
34 | 407 | Ohebná hadice d 125 | bm | 35 |  | 0 |  | 0 |  | 0 | 15 | 0 | 0 | 0 | 0 | 0 |  | Vlastní | Indiv | 0 | 0 |  | Specifikace |  |  |  | POL3_0
35 | 408 | Výfuková žaluzie přetlaková, samočinná d 125, RAL dle ARCH | ks | 2 |  | 0 |  | 0 |  | 0 | 15 | 0 | 0 | 0 | 0 | 0 |  | Vlastní | Indiv | 0 | 0 |  | Specifikace |  |  |  | POL3_0
36 | 409 | Regulační klapka ruční d 160 | ks | 2 |  | 0 |  | 0 |  | 0 | 15 | 0 | 0 | 0 | 0 | 0 |  | Vlastní | Indiv | 0 | 0 |  | Specifikace |  |  |  | POL3_0
37 | 410 | Regulační klapka ruční d 125 | ks | 3 |  | 0 |  | 0 |  | 0 | 15 | 0 | 0 | 0 | 0 | 0 |  | Vlastní | Indiv | 0 | 0 |  | Specifikace |  |  |  | POL3_0
38 | 411 | Výfuková hlavice d 125, RAL dle ARCH | ks | 2 |  | 0 |  | 0 |  | 0 | 15 | 0 | 0 | 0 | 0 | 0 |  | Vlastní | Indiv | 0 | 0 |  | Specifikace |  |  |  | POL3_0
39 | 412 | Stěnová mřížka 300x150 | ks | 6 |  | 0 |  | 0 |  | 0 | 15 | 0 | 0 | 0 | 0 | 0 |  | Vlastní | Indiv | 0 | 0 |  | Specifikace |  |  |  | POL3_0
40 | 413 | Potrubní rozvod kruhový SPIRO do průměru d 200 | bm | 56 |  | 0 |  | 0 |  | 0 | 15 | 0 | 0 | 0 | 0 | 0 |  | Vlastní | Indiv | 0 | 0 |  | Specifikace |  |  |  | POL3_0
Díl: | 05 | Zařízení č. 5 - Větrání sociálního zázemí - stávající |  |  |  | 0 |  | 0 |  | 0 |  | 0 |  | 0 |  | 0 |  |  |  |  | 0 | [5 empty] | DIL
41 | 501 | Demontáž stávajícího ventilátoru potrubního vč. zpětné klapky | ks | 3 |  | 0 |  | 0 |  | 0 | 15 | 0 | 0 | 0 | 0 | 0 |  | Vlastní | Indiv | 0 | 0 |  | Specifikace |  |  |  | POL3_0
42 | 502 | Opětovná montáž stávajícího ventilátoru potrubního vč. zpětné klapky | ks | 3 |  | 0 |  | 0 |  | 0 | 15 | 0 | 0 | 0 | 0 | 0 |  | Vlastní | Indiv | 0 | 0 |  | Specifikace |  |  |  | POL3_0
43 | 503 | Výfuková hlavice d 200 vč. zpětné klapky | ks | 3 |  | 0 |  | 0 |  | 0 | 15 | 0 | 0 | 0 | 0 | 0 |  | Vlastní | Indiv | 0 | 0 |  | Specifikace |  |  |  | POL3_0
44 | 504 | Ohebná hadice pevná d 200 | bm | 10 |  | 0 |  | 0 |  | 0 | 15 | 0 | 0 | 0 | 0 | 0 |  | Vlastní | Indiv | 0 | 0 |  | Specifikace |  |  |  | POL3_0
45 | 505 | Potrubní rozvod kruhový SPIRO do průměru d 200 | bm | 25 |  | 0 |  | 0 |  | 0 | 15 | 0 | 0 | 0 | 0 | 0 |  | Vlastní | Indiv | 0 | 0 |  | Specifikace |  |  |  | POL3_0
46 | 506 | Ztížená montáž potrubí | kpl | 3 |  | 0 |  | 0 |  | 0 | 15 | 0 | 0 | 0 | 0 | 0 |  | Vlastní | Indiv | 0 | 0 |  | Specifikace |  |  |  | POL3_0
47 | 507 | Zaměření potrubí před realizací | kpl | 3 |  | 0 |  | 0 |  | 0 | 15 | 0 | 0 | 0 | 0 | 0 |  | Vlastní | Indiv | 0 | 0 |  | Specifikace |  |  |  | POL3_0
Díl: | 06 | Doplňkový materiál |  |  |  | 0 |  | 0 |  | 0 |  | 0 |  | 0 |  | 0 |  |  |  |  | 0 | [5 empty] | DIL
48 | Pol__48 | Montážní těsnící a spojovací materiál | kpl | 1 |  | 0 |  | 0 |  | 0 | 15 | 0 | 0 | 0 | 0 | 0 |  | Vlastní | Indiv | 0 | 0 |  | Specifikace |  |  |  | POL3_0
Díl: | 07 | Vedlejší náklady |  |  |  | 0 |  | 0 |  | 0 |  | 0 |  | 0 |  | 0 |  |  |  |  | 0 | [5 empty] | DIL
49 | 1 | Náklady na dopravu ( 3% ) | kpl | 1 |  | 0 |  | 0 |  | 0 | 15 | 0 | 0 | 0 | 0 | 0 |  | Vlastní | Indiv | 0 | 0 |  | Specifikace |  |  |  | POL3_0
50 | 2 | Komplexní vyzkoušení | kpl | 1 |  | 0 |  | 0 |  | 0 | 15 | 0 | 0 | 0 | 0 | 0 |  | Vlastní | Indiv | 0 | 0 |  | Specifikace |  |  |  | POL3_0
51 | 3 | Zaregulování zařízení | kpl | 1 |  | 0 |  | 0 |  | 0 | 15 | 0 | 0 | 0 | 0 | 0 |  | Vlastní | Indiv | 0 | 0 |  | Specifikace |  |  |  | POL3_0
52 | 4 | Zaškolení obsluhy | kpl | 1 |  | 0 |  | 0 |  | 0 | 15 | 0 | 0 | 0 | 0 | 0 |  | Vlastní | Indiv | 0 | 0 |  | Specifikace |  |  |  | POL3_0
[25 empty] | 15 | 21
| Celkem |  |  |  |  | 0 | [18 empty] | 0 | 0 | SUM
JKSO:
| 801.93 | budovy ústavů pro mentálně postižené dospělé občany | [24 empty] | JKSO
| m3 | svislá nosná konstrukce zděná z cihel,tvárnic, bloků | [24 empty] | JKSOChar
|  | rekonstrukce a modernizace objektu s rozšířením | [24 empty] | JKSOAkce
END
Note on S6: Jedná se o informaci, zda se jedná o položku, která je do rozpočtu zadána z cenové soustavy RTS, nebo vlastní.
Note on T6: Jedná se o název CÚ, která je zadána u položky rozpočtu

## 1 11 Pol
Položkový soupis prací a dodávek | [26 empty] | #TypZaznamu#
S: | 053_2016 | Domov pro osoby se zdr.postiž. a dostav.den. stacionáře pro spoluobčany s ment. a kom. post. - 2.et | [24 empty] | STA
O: | 1 | 2. etapa | [21 empty] | STA |  |  | OBJ
R: | 11 | Zdravotní technika | [24 empty] | ROZ
P.č. | Číslo položky | Název položky | MJ | Množství | Cena / MJ | Celkem | Dodávka | Dodávka celk. | Montáž | Montáž celk. | DPH | Cena s DPH | Hmotnost / MJ | Hmotnost celk.(t) | Dem. hmotnost / MJ | Dem. hmotnost celk.(t) | Ceník | Cen. soustava / platnost | Cenová úroveň | Nhod / MJ | Nhod celk. | Dodavatel | Typ položky
Díl: | 1 | Zemní práce |  |  |  | 0 |  | 0 |  | 0 |  | 0 |  | 0 |  | 0 |  |  |  |  | 0 | [5 empty] | DIL
1 | 175101101R00 | Obsyp potrubí bez prohození sypaniny | m3 | 13.8 |  | 0 |  | 0 |  | 0 | 15 | 0 | 0 | 0 | 0 | 0 |  | Vlastní | Indiv | 0 | 0 |  | Práce |  |  |  | POL1_1
2 | 583329990008 | Štěrkopísek drcený frakce 0-8 mm | m3 | 13.8 |  | 0 |  | 0 |  | 0 | 15 | 0 | 0 | 0 | 0 | 0 |  | Vlastní | Indiv | 0 | 0 |  | Specifikace |  |  |  | POL3_0
Díl: | 11 | Přípravné a přidružené práce |  |  |  | 0 |  | 0 |  | 0 |  | 0 |  | 0 |  | 0 |  |  |  |  | 0 | [5 empty] | DIL
3 | PC | Demontáž nepotřebné potrubí a ZP, vč. likvidace | hod | 16 |  | 0 |  | 0 |  | 0 | 15 | 0 | 0 | 0 | 0 | 0 |  | Vlastní | Indiv | 0 | 0 |  | Práce |  |  |  | POL1_1
4 | PC | Vysekání drážek ve zdivu vč. zpět. zapravení | kpl. | 1 |  | 0 |  | 0 |  | 0 | 15 | 0 | 0 | 0 | 0 | 0 |  | Vlastní | Indiv | 0 | 0 |  | R-položka |  |  |  | POL12_1
Díl: | 45 | Podkladní a vedlejší konstrukce |  |  |  | 0 |  | 0 |  | 0 |  | 0 |  | 0 |  | 0 |  |  |  |  | 0 | [5 empty] | DIL
5 | 451573111R00 | Lože pod potrubí ze štěrkopísku | m3 | 3.45 |  | 0 |  | 0 |  | 0 | 15 | 0 | 0 | 0 | 0 | 0 |  | Vlastní | Indiv | 0 | 0 |  | Práce |  |  |  | POL1_1
6 | 28613848 | Trubka tlaková PE HD (lPE) d 50 , 6000 mm + mont. | kus | 2 |  | 0 |  | 0 |  | 0 | 15 | 0 | 0 | 0 | 0 | 0 |  | Vlastní | Indiv | 0 | 0 |  | Specifikace |  |  |  | POL3_0
Díl: | 87 | Potrubí z trub z plastických hmot |  |  |  | 0 |  | 0 |  | 0 |  | 0 |  | 0 |  | 0 |  |  |  |  | 0 | [5 empty] | DIL
7 | 28613839.A | Trubka tlaková PE HD (lPE) d 22 , 6000 mm +mont | kus | 1 |  | 0 |  | 0 |  | 0 | 15 | 0 | 0 | 0 | 0 | 0 |  | Vlastní | Indiv | 0 | 0 |  | Specifikace |  |  |  | POL3_0
Díl: | 713 | Izolace tepelné |  |  |  | 0 |  | 0 |  | 0 |  | 0 |  | 0 |  | 0 |  |  |  |  | 0 | [5 empty] | DIL
8 | R713-1 | Tep.izolace návleková d20, tl. 20mm | m | 325 |  | 0 |  | 0 |  | 0 | 15 | 0 | 0 | 0 | 0 | 0 |  | Vlastní | Indiv | 0 | 0 |  | Specifikace |  |  |  | POL3_0
9 | R713-2 | Tep.izolace návleková d25, tl. 20mm | m | 108 |  | 0 |  | 0 |  | 0 | 15 | 0 | 0 | 0 | 0 | 0 |  | Vlastní | Indiv | 0 | 0 |  | Specifikace |  |  |  | POL3_0
10 | R713-3 | Tep.izolace návleková d32, tl.20mm | m | 74 |  | 0 |  | 0 |  | 0 | 15 | 0 | 0 | 0 | 0 | 0 |  | Vlastní | Indiv | 0 | 0 |  | Specifikace |  |  |  | POL3_0
11 | R713-4 | Tep.izolace návleková d40, tl. 20mm | m | 12 |  | 0 |  | 0 |  | 0 | 15 | 0 | 0 | 0 | 0 | 0 |  | Vlastní | Indiv | 0 | 0 |  | Specifikace |  |  |  | POL3_0
12 | R713-5 | Tep.izolace návleková d50, tl. 20mm | m | 79 |  | 0 |  | 0 |  | 0 | 15 | 0 | 0 | 0 | 0 | 0 |  | Vlastní | Indiv | 0 | 0 |  | Specifikace |  |  |  | POL3_0
Díl: | 721 | Vnitřní kanalizace |  |  |  | 0 |  | 0 |  | 0 |  | 0 |  | 0 |  | 0 |  |  |  |  | 0 | [5 empty] | DIL
13 | 721110907R00 | Oprava-propojení na stávající kanalizační potrubí | kus | 10 |  | 0 |  | 0 |  | 0 | 15 | 0 | 0 | 0 | 0 | 0 |  | Vlastní | Indiv | 0 | 0 |  | Práce |  |  |  | POL1_7
14 | 721171107RM1 | Potrubí z plastu odpadní hrdlové D 75 x 1,8 materiál HT | m | 28 |  | 0 |  | 0 |  | 0 | 15 | 0 | 0 | 0 | 0 | 0 |  | Vlastní | Indiv | 0 | 0 |  | Práce |  |  |  | POL1_7
15 | 721171109RM1 | Potrubí z plastu odpadní hrdlové D 110 x 2,2 materiál HT | m | 97 |  | 0 |  | 0 |  | 0 | 15 | 0 | 0 | 0 | 0 | 0 |  | Vlastní | Indiv | 0 | 0 |  | Práce |  |  |  | POL1_7
16 | 721171109RM2 | Potrubí z plastu odpadní hrdlové D 110 x 2,2 materiál KG | m | 24 |  | 0 |  | 0 |  | 0 | 15 | 0 | 0 | 0 | 0 | 0 |  | Vlastní | Indiv | 0 | 0 |  | Práce |  |  |  | POL1_7
17 | 721171111RM2 | Potrubí z plastu odpadní hrdlové D 125 x 2,8 materiál KG | m | 45 |  | 0 |  | 0 |  | 0 | 15 | 0 | 0 | 0 | 0 | 0 |  | Vlastní | Indiv | 0 | 0 |  | Práce |  |  |  | POL1_7
18 | 721173204RM1 | Potrubí z PVC připojovací D 40 x 1,8 materiál HT | m | 38 |  | 0 |  | 0 |  | 0 | 15 | 0 | 0 | 0 | 0 | 0 |  | Vlastní | Indiv | 0 | 0 |  | Práce |  |  |  | POL1_7
19 | 721173205RM1 | Potrubí z PVC připojovací D 50 x 1,8 materiál HT | m | 31 |  | 0 |  | 0 |  | 0 | 15 | 0 | 0 | 0 | 0 | 0 |  | Vlastní | Indiv | 0 | 0 |  | Práce |  |  |  | POL1_7
20 | 721173303R00 | Potrubí z PVC připojovací D 32 x 1,8 metriál HT | m | 2 |  | 0 |  | 0 |  | 0 | 15 | 0 | 0 | 0 | 0 | 0 |  | Vlastní | Indiv | 0 | 0 |  | Práce |  |  |  | POL1_7
21 | 721194104R00 | Vyvedení odpadních výpustek D 40 x 1,8 | kus | 22 |  | 0 |  | 0 |  | 0 | 15 | 0 | 0 | 0 | 0 | 0 |  | Vlastní | Indiv | 0 | 0 |  | Práce |  |  |  | POL1_7
22 | 721194105R00 | Vyvedení odpadních výpustek D 50 x 1,8 | kus | 15 |  | 0 |  | 0 |  | 0 | 15 | 0 | 0 | 0 | 0 | 0 |  | Vlastní | Indiv | 0 | 0 |  | Práce |  |  |  | POL1_7
23 | 721194109R00 | Vyvedení odpadních výpustek D 110 x 2,3 | kus | 14 |  | 0 |  | 0 |  | 0 | 15 | 0 | 0 | 0 | 0 | 0 |  | Vlastní | Indiv | 0 | 0 |  | Práce |  |  |  | POL1_7
24 | 721223427R00 | Uzávěrky zápachové podlahové DN 50 | kus | 4 |  | 0 |  | 0 |  | 0 | 15 | 0 | 0 | 0 | 0 | 0 |  | Vlastní | Indiv | 0 | 0 |  | Práce |  |  |  | POL1_7
25 | 721223450RT2 | Uzávěrky zápachové podl. sklepní vodorov. odtok, DN 70/100,s izolační přírubou | kus | 8 |  | 0 |  | 0 |  | 0 | 15 | 0 | 0 | 0 | 0 | 0 |  | Vlastní | Indiv | 0 | 0 |  | Práce |  |  |  | POL1_7
26 | 721242110R00 | Lapače střešních splavenin DN 100/125 | kus | 3 |  | 0 |  | 0 |  | 0 | 15 | 0 | 0 | 0 | 0 | 0 |  | Vlastní | Indiv | 0 | 0 |  | Práce |  |  |  | POL1_7
27 | 721273150RT1 | Ventilační střešní souprava plastová DN 70/100 | kus | 13 |  | 0 |  | 0 |  | 0 | 15 | 0 | 0 | 0 | 0 | 0 |  | Vlastní | Indiv | 0 | 0 |  | Práce |  |  |  | POL1_7
28 | 721273200RT3 | Ventilační střešní souprava plastová DN 70/100 | kus | 5 |  | 0 |  | 0 |  | 0 | 15 | 0 | 0 | 0 | 0 | 0 |  | Vlastní | Indiv | 0 | 0 |  | Práce |  |  |  | POL1_7
29 | 721290111R00 | Zkouška těsnosti kanalizace vodou | m | 69 |  | 0 |  | 0 |  | 0 | 15 | 0 | 0 | 0 | 0 | 0 |  | Vlastní | Indiv | 0 | 0 |  | Práce |  |  |  | POL1_7
30 | 721290123R00 | Zkouška těsnosti kanalizace kouřem | m | 196 |  | 0 |  | 0 |  | 0 | 15 | 0 | 0 | 0 | 0 | 0 |  | Vlastní | Indiv | 0 | 0 |  | Práce |  |  |  | POL1_7
31 | 721900015T00 | Větrací mřížka 150/150 | m | 13 |  | 0 |  | 0 |  | 0 | 15 | 0 | 0 | 0 | 0 | 0 |  | Vlastní | Indiv | 0 | 0 |  | Práce |  |  |  | POL1_7
32 | 725980122R00 | Dvířka z PH T 3622, 15/30 pro ČK | kus | 14 |  | 0 |  | 0 |  | 0 | 15 | 0 | 0 | 0 | 0 | 0 |  | Vlastní | Indiv | 0 | 0 |  | Práce |  |  |  | POL1_7
33 | PC | Kondenzační podomítkový sifon DN 32 | kus | 2 |  | 0 |  | 0 |  | 0 | 15 | 0 | 0 | 0 | 0 | 0 |  | Vlastní | Indiv | 0 | 0 |  | Specifikace |  |  |  | POL3_0
34 | PC | Kompaktní přečerpávací zařízení pro WC (montáž na odpad z WC) vč. přivzdušnění+ mont. | kus | 1 |  | 0 |  | 0 |  | 0 | 15 | 0 | 0 | 0 | 0 | 0 |  | Vlastní | Indiv | 0 | 0 |  | R-položka |  |  |  | POL12_0
35 | PC | Podpodlahový automatický přečerpávací box s kal. čerpadlem s plovákem, h=7m, 10m3/h, +mont. | kus | 1 |  | 0 |  | 0 |  | 0 | 15 | 0 | 0 | 0 | 0 | 0 |  | Vlastní | Indiv | 0 | 0 |  | R-položka |  |  |  | POL12_0
36 | PC | Uzávěrky zápachové podlahové, průtočné DN50 +mont. | kus | 1 |  | 0 |  | 0 |  | 0 | 15 | 0 | 0 | 0 | 0 | 0 |  | Vlastní | Indiv | 0 | 0 |  | R-položka |  |  |  | POL12_0
37 | PC | Liniový sprchový žlábek délky 2,0 m | kus | 1 |  | 0 |  | 0 |  | 0 | 15 | 0 | 0 | 0 | 0 | 0 |  | Vlastní | Indiv | 0 | 0 |  | R-položka |  |  |  | POL12_0
38 | PC | Sifon pračkový podomítkový, DN 40/50 nerezový | kus | 5 |  | 0 |  | 0 |  | 0 | 15 | 0 | 0 | 0 | 0 | 0 |  | Vlastní | Indiv | 0 | 0 |  | R-položka |  |  |  | POL12_0
39 | PC | Oprava, vyčištění a proplach stáv. svodného potrub | m | 50 |  | 0 |  | 0 |  | 0 | 15 | 0 | 0 | 0 | 0 | 0 |  | Vlastní | Indiv | 0 | 0 |  | R-položka |  |  |  | POL12_1
40 | PC | Vtok se zápachovou uzávěrkou DN32 odpadní kalich s kuličkou, +mont. | kus | 3 |  | 0 |  | 0 |  | 0 | 15 | 0 | 0 | 0 | 0 | 0 |  | Vlastní | Indiv | 0 | 0 |  | R-položka |  |  |  | POL12_1
41 | 998721202R00 | Přesun hmot pro vnitřní kanalizaci, výšky do 12 m | % | 2492.878 |  | 0 |  | 0 |  | 0 | 15 | 0 | 0 | 0 | 0 | 0 |  | Vlastní | Indiv | 0 | 0 |  | Práce |  |  |  | POL1_7
Díl: | 722 | Vnitřní vodovod |  |  |  | 0 |  | 0 |  | 0 |  | 0 |  | 0 |  | 0 |  |  |  |  | 0 | [5 empty] | DIL
42 | 722131935R00 | Oprava-propojení na stávající vodovodní potrubí | kus | 25 |  | 0 |  | 0 |  | 0 | 15 | 0 | 0 | 0 | 0 | 0 |  | Vlastní | Indiv | 0 | 0 |  | Práce |  |  |  | POL1_7
43 | 722190401R00 | Vyvedení a upevnění výpustek DN 15 | kus | 100 |  | 0 |  | 0 |  | 0 | 15 | 0 | 0 | 0 | 0 | 0 |  | Vlastní | Indiv | 0 | 0 |  | Práce |  |  |  | POL1_7
44 | 722220111R00 | Nástěnka K 247, pro výtokový ventil G 1/2 | kus | 7 |  | 0 |  | 0 |  | 0 | 15 | 0 | 0 | 0 | 0 | 0 |  | Vlastní | Indiv | 0 | 0 |  | Práce |  |  |  | POL1_7
45 | 722220112R00 | Nástěnka K 247, pro výtokový ventil G 3/4 | kus | 2 |  | 0 |  | 0 |  | 0 | 15 | 0 | 0 | 0 | 0 | 0 |  | Vlastní | Indiv | 0 | 0 |  | Práce |  |  |  | POL1_7
46 | 722220121R00 | Nástěnky K 247,pro baterii G 1/2 | pár | 11 |  | 0 |  | 0 |  | 0 | 15 | 0 | 0 | 0 | 0 | 0 |  | Vlastní | Indiv | 0 | 0 |  | Práce |  |  |  | POL1_7
47 | 722231055U00 | Kulový uzávěr G6/4" s vypouštěním +mont. | kus | 1 |  | 0 |  | 0 |  | 0 | 15 | 0 | 0 | 0 | 0 | 0 |  | Vlastní | Indiv | 0 | 0 |  | Práce |  |  |  | POL1_7
48 | 722231063R00 | Armatury se 2závity - ventil zpětný G 1" | kus | 1 |  | 0 |  | 0 |  | 0 | 15 | 0 | 0 | 0 | 0 | 0 |  | Vlastní | Indiv | 0 | 0 |  | Práce |  |  |  | POL1_7
49 | 722231077U00 | Ventil zpětný G6/4" | kus | 1 |  | 0 |  | 0 |  | 0 | 15 | 0 | 0 | 0 | 0 | 0 |  | Vlastní | Indiv | 0 | 0 |  | Práce |  |  |  | POL1_7
50 | 722231161R00 | Ventil pojistný pružinový P10-237-616, G 1/2 | kus | 1 |  | 0 |  | 0 |  | 0 | 15 | 0 | 0 | 0 | 0 | 0 |  | Vlastní | Indiv | 0 | 0 |  | Práce |  |  |  | POL1_7
51 | 722290226R00 | Zkouška tlaku potrubí DN 50 | m | 598 |  | 0 |  | 0 |  | 0 | 15 | 0 | 0 | 0 | 0 | 0 |  | Vlastní | Indiv | 0 | 0 |  | Práce |  |  |  | POL1_7
52 | 722290234R00 | Proplach a dezinfekce vodovod.potrubí DN 80 | m | 598 |  | 0 |  | 0 |  | 0 | 15 | 0 | 0 | 0 | 0 | 0 |  | Vlastní | Indiv | 0 | 0 |  | Práce |  |  |  | POL1_7
53 | 722299001T00 | Potrubí PPR PN 20 d20x3,4 +tv. | m | 325 |  | 0 |  | 0 |  | 0 | 15 | 0 | 0 | 0 | 0 | 0 |  | Vlastní | Indiv | 0 | 0 |  | Práce |  |  |  | POL1_7
54 | 722299002T00 | Potrubí PPR PN 20 d25x4,2 +tv. | m | 108 |  | 0 |  | 0 |  | 0 | 15 | 0 | 0 | 0 | 0 | 0 |  | Vlastní | Indiv | 0 | 0 |  | Práce |  |  |  | POL1_7
55 | 722299003T00 | Potrubí PPR PN 20 d32x5,4 +tv. | m | 74 |  | 0 |  | 0 |  | 0 | 15 | 0 | 0 | 0 | 0 | 0 |  | Vlastní | Indiv | 0 | 0 |  | Práce |  |  |  | POL1_7
56 | 722299004T00 | Potrubí PPR PN 20 d40x6,7 +tv. | m | 12 |  | 0 |  | 0 |  | 0 | 15 | 0 | 0 | 0 | 0 | 0 |  | Vlastní | Indiv | 0 | 0 |  | Práce |  |  |  | POL1_7
57 | 722299005T00 | Potrubí PPR PN 20 d50x8,4 +tv. | m | 79 |  | 0 |  | 0 |  | 0 | 15 | 0 | 0 | 0 | 0 | 0 |  | Vlastní | Indiv | 0 | 0 |  | Práce |  |  |  | POL1_7
58 | 722299019T00 | Podpůrný žlab pozink. pro d20 | m | 39 |  | 0 |  | 0 |  | 0 | 15 | 0 | 0 | 0 | 0 | 0 |  | Vlastní | Indiv | 0 | 0 |  | Práce |  |  |  | POL1_7
59 | 722299020T00 | Podpůrný žlab pozink. pro d25 | m | 12 |  | 0 |  | 0 |  | 0 | 15 | 0 | 0 | 0 | 0 | 0 |  | Vlastní | Indiv | 0 | 0 |  | Práce |  |  |  | POL1_7
60 | 722299021T00 | Podpůrný žlab pozink. pro d32 | m | 62 |  | 0 |  | 0 |  | 0 | 15 | 0 | 0 | 0 | 0 | 0 |  | Vlastní | Indiv | 0 | 0 |  | Práce |  |  |  | POL1_7
61 | 722299022T00 | Podpůrný žlab pozink. pro d40 | m | 4 |  | 0 |  | 0 |  | 0 | 15 | 0 | 0 | 0 | 0 | 0 |  | Vlastní | Indiv | 0 | 0 |  | Práce |  |  |  | POL1_7
62 | 722299023T00 | Podpůrný žlab pozink. pro d50 | m | 6 |  | 0 |  | 0 |  | 0 | 15 | 0 | 0 | 0 | 0 | 0 |  | Vlastní | Indiv | 0 | 0 |  | Práce |  |  |  | POL1_7
63 | 722299032T00 | Kulový uzávěr G1/2" +mont. | ks | 10 |  | 0 |  | 0 |  | 0 | 15 | 0 | 0 | 0 | 0 | 0 |  | Vlastní | Indiv | 0 | 0 |  | Práce |  |  |  | POL1_7
64 | 722299034T00 | Kulový uzávěr G6/4" +mont. | ks | 4 |  | 0 |  | 0 |  | 0 | 15 | 0 | 0 | 0 | 0 | 0 |  | Vlastní | Indiv | 0 | 0 |  | Práce |  |  |  | POL1_7
65 | 722299034T00 | Kulový uzávěr G3/4" +mont. | ks | 12 |  | 0 |  | 0 |  | 0 | 15 | 0 | 0 | 0 | 0 | 0 |  | Vlastní | Indiv | 0 | 0 |  | R-položka |  |  |  | POL12_1
66 | 722299035T0 | Kulový uzávěr G1" +mont. | ks | 7 |  | 0 |  | 0 |  | 0 | 15 | 0 | 0 | 0 | 0 | 0 |  | Vlastní | Indiv | 0 | 0 |  | Specifikace |  |  |  | POL3_0
67 | 722299035T00 | Kulový uzávěr G5/4" +mont. | ks | 1 |  | 0 |  | 0 |  | 0 | 15 | 0 | 0 | 0 | 0 | 0 |  | Vlastní | Indiv | 0 | 0 |  | Práce |  |  |  | POL1_7
68 | 722299041T00 | Cirkulační čerpadlo (230V) G 1/2", Q=0,4m3/hod, H=1,2m | ks | 1 |  | 0 |  | 0 |  | 0 | 15 | 0 | 0 | 0 | 0 | 0 |  | Vlastní | Indiv | 0 | 0 |  | Práce |  |  |  | POL1_7
69 | 722299050T00 | Spínací hodiny k cirkulačnímu čerpadlu (220V) | ks | 1 |  | 0 |  | 0 |  | 0 | 15 | 0 | 0 | 0 | 0 | 0 |  | Vlastní | Indiv | 0 | 0 |  | Práce |  |  |  | POL1_7
70 | 723299015T00 | Přechodka PE/OCEL, 50-6/4" | ks | 1 |  | 0 |  | 0 |  | 0 | 15 | 0 | 0 | 0 | 0 | 0 |  | Vlastní | Indiv | 0 | 0 |  | Práce |  |  |  | POL1_7
71 | 725980123U00 | Dvířka 30/30 pro uzávěry vody | kus | 12 |  | 0 |  | 0 |  | 0 | 15 | 0 | 0 | 0 | 0 | 0 |  | Vlastní | Indiv | 0 | 0 |  | Práce |  |  |  | POL1_7
72 | 734163411R00 | Filtry s výměnnou vložkou D 71-117-616 P1,DN 15 | soubor | 1 |  | 0 |  | 0 |  | 0 | 15 | 0 | 0 | 0 | 0 | 0 |  | Vlastní | Indiv | 0 | 0 |  | Práce |  |  |  | POL1_7
73 | PC | Autom.regulační ventil G1/2" | kpl. | 6 |  | 0 |  | 0 |  | 0 | 15 | 0 | 0 | 0 | 0 | 0 |  | Vlastní | Indiv | 0 | 0 |  | R-položka |  |  |  | POL12_0
74 | PC | Zahradní ventil na hadici G1/2" + mont. | kus | 1 |  | 0 |  | 0 |  | 0 | 15 | 0 | 0 | 0 | 0 | 0 |  | Vlastní | Indiv | 0 | 0 |  | R-položka |  |  |  | POL12_0
75 | PC | Expanzní nádoba na pitnou vodu 12L +mont. | ks | 1 |  | 0 |  | 0 |  | 0 | 15 | 0 | 0 | 0 | 0 | 0 |  | Vlastní | Indiv | 0 | 0 |  | R-položka |  |  |  | POL12_0
76 | 998722202R00 | Přesun hmot pro vnitřní vodovod, výšky do 12 m | % | 2034.711 |  | 0 |  | 0 |  | 0 | 15 | 0 | 0 | 0 | 0 | 0 |  | Vlastní | Indiv | 0 | 0 |  | Práce |  |  |  | POL1_7
Díl: | 725 | Zařizovací předměty |  |  |  | 0 |  | 0 |  | 0 |  | 0 |  | 0 |  | 0 |  |  |  |  | 0 | [5 empty] | DIL
77 | 725314290R00 | D,DK,DDK- Příslušenství k dřezu v kuch. sestavě | soubor | 8 |  | 0 |  | 0 |  | 0 | 15 | 0 | 0 | 0 | 0 | 0 |  | Vlastní | Indiv | 0 | 0 |  | Práce |  |  |  | POL1_7
78 | 725810401R00 | Ventil rohový bez přípoj. trubičky G 1/2" | soubor | 61 |  | 0 |  | 0 |  | 0 | 15 | 0 | 0 | 0 | 0 | 0 |  | Vlastní | Indiv | 0 | 0 |  | Práce |  |  |  | POL1_7
79 | 725810402R00 | Ventil rohový s přípoj. trubičkou G 1/2" | soubor | 14 |  | 0 |  | 0 |  | 0 | 15 | 0 | 0 | 0 | 0 | 0 |  | Vlastní | Indiv | 0 | 0 |  | Práce |  |  |  | POL1_7
80 | 725999001T00 | Ui - Invalidní umyvadlo diturvitové +mont. | kus | 2 |  | 0 |  | 0 |  | 0 | 15 | 0 | 0 | 0 | 0 | 0 |  | Vlastní | Indiv | 0 | 0 |  | Práce |  |  |  | POL1_7
81 | 725999004T00 | U,UK - Umyvadlo diturvitové+ZU+mont. | kus | 8 |  | 0 |  | 0 |  | 0 | 15 | 0 | 0 | 0 | 0 | 0 |  | Vlastní | Indiv | 0 | 0 |  | Práce |  |  |  | POL1_7
82 | 725999010T00 | K - Klozet kombi. diturvitový,vodorovný odp.+mont. | kus | 6 |  | 0 |  | 0 |  | 0 | 15 | 0 | 0 | 0 | 0 | 0 |  | Vlastní | Indiv | 0 | 0 |  | Práce |  |  |  | POL1_7
83 | 725999019T00 | K,Ki - Invalidní klozet kombi. diturvitový vodorovný odp.+mont. | kus | 6 |  | 0 |  | 0 |  | 0 | 15 | 0 | 0 | 0 | 0 | 0 |  | Vlastní | Indiv | 0 | 0 |  | Práce |  |  |  | POL1_7
84 | 725999028T00 | VL - Bat.pák.dřez.nást.chrom+mont. | kus | 2 |  | 0 |  | 0 |  | 0 | 15 | 0 | 0 | 0 | 0 | 0 |  | Vlastní | Indiv | 0 | 0 |  | Práce |  |  |  | POL1_7
85 | 725999029T00 | U,UK,UM,UM1,Ui - Bat.pák.umyvadl.stoj.chrom+mont. | kus | 22 |  | 0 |  | 0 |  | 0 | 15 | 0 | 0 | 0 | 0 | 0 |  | Vlastní | Indiv | 0 | 0 |  | Práce |  |  |  | POL1_7
86 | 725999030T00 | DDK - Bat.pák.dřez, tlaková sprcha, chrom+mont. | kus | 1 |  | 0 |  | 0 |  | 0 | 15 | 0 | 0 | 0 | 0 | 0 |  | Vlastní | Indiv | 0 | 0 |  | Práce |  |  |  | POL1_7
87 | 725999030T01 | D,DK - Bat.pák.dřez.stoj.chrom+mont. | kus | 7 |  | 0 |  | 0 |  | 0 | 15 | 0 | 0 | 0 | 0 | 0 |  | Vlastní | Indiv | 0 | 0 |  | Práce |  |  |  | POL1_7
88 | 725999033T00 | S,S1,S2 - Bat.pák.sprch. nást.chrom se sprchou +mont. | kus | 7 |  | 0 |  | 0 |  | 0 | 15 | 0 | 0 | 0 | 0 | 0 |  | Vlastní | Indiv | 0 | 0 |  | Práce |  |  |  | POL1_7
89 | 725999036T00 | S - Sprch.vanička čtvrtkruhová +mont. | kus | 2 |  | 0 |  | 0 |  | 0 | 15 | 0 | 0 | 0 | 0 | 0 |  | Vlastní | Indiv | 0 | 0 |  | Práce |  |  |  | POL1_7
90 | 725999038T00 | S - Sprch.dveře posuvné, čtvrtkruhové +mont. | kus | 2 |  | 0 |  | 0 |  | 0 | 15 | 0 | 0 | 0 | 0 | 0 |  | Vlastní | Indiv | 0 | 0 |  | Práce |  |  |  | POL1_7
91 | 725999038T01 | S1- Sprch.dveře posuvné +mont. | kus | 4 |  | 0 |  | 0 |  | 0 | 15 | 0 | 0 | 0 | 0 | 0 |  | Vlastní | Indiv | 0 | 0 |  | Práce |  |  |  | POL1_7
92 | 725999041T00 | Výtok.ventil s PO vent., T 212 G1/2" +mont. | kus | 6 |  | 0 |  | 0 |  | 0 | 15 | 0 | 0 | 0 | 0 | 0 |  | Vlastní | Indiv | 0 | 0 |  | Práce |  |  |  | POL1_7
93 | 725999041T01 | Výtok.ventil s PO vent., T 212 G3/4" +mont. | kus | 2 |  | 0 |  | 0 |  | 0 | 15 | 0 | 0 | 0 | 0 | 0 |  | Vlastní | Indiv | 0 | 0 |  | Práce |  |  |  | POL1_7
94 | 725999042T00 | Hydrant s tvar.stálou hadicí | kpl. | 1 |  | 0 |  | 0 |  | 0 | 15 | 0 | 0 | 0 | 0 | 0 |  | Vlastní | Indiv | 0 | 0 |  | Práce |  |  |  | POL1_7
95 | 725999043T00 | VL - Splach.nádrž vysokopolož.+splach.trubka+mont. | kpl. | 2 |  | 0 |  | 0 |  | 0 | 15 | 0 | 0 | 0 | 0 | 0 |  | Vlastní | Indiv | 0 | 0 |  | Práce |  |  |  | POL1_7
96 | 725999049T00 | Ui - Záp.uzávěr do zdi pro inval.umyvadlo + mont. | kus | 2 |  | 0 |  | 0 |  | 0 | 15 | 0 | 0 | 0 | 0 | 0 |  | Vlastní | Indiv | 0 | 0 |  | Práce |  |  |  | POL1_7
97 | 725999054T00 | K,Ki - WC sedátko + mont. | kpl. | 12 |  | 0 |  | 0 |  | 0 | 15 | 0 | 0 | 0 | 0 | 0 |  | Vlastní | Indiv | 0 | 0 |  | Práce |  |  |  | POL1_7
98 | PC | UM, UM1 - Umyvátko diturvitové+ZU+mont. | kus | 12 |  | 0 |  | 0 |  | 0 | 15 | 0 | 0 | 0 | 0 | 0 |  | Vlastní | Indiv | 0 | 0 |  | R-položka |  |  |  | POL12_0
99 | PC | Zásob.ohřívač vody plynový stojetý, vč. koax. odkouření 60/100 nad střechu, objem min. 145l, ohřev 551l/hod, výkon 16,9kW | kus | 1 |  | 0 |  | 0 |  | 0 | 15 | 0 | 0 | 0 | 0 | 0 |  | Vlastní | Indiv | 0 | 0 |  | R-položka |  |  |  | POL12_0
100 | 998725202R00 | Přesun hmot pro zařizovací předměty, výšky do 12 m | % | 3427.51 |  | 0 |  | 0 |  | 0 | 15 | 0 | 0 | 0 | 0 | 0 |  | Vlastní | Indiv | 0 | 0 |  | Práce |  |  |  | POL1_7
101 | PC | VL - Výlevka dit. +mont. | kus | 2 |  | 0 |  | 0 |  | 0 | 15 | 0 | 0 | 0 | 0 | 0 |  | Vlastní | Indiv | 0 | 0 |  | R-položka |  |  |  | POL12_0
[25 empty] | 15 | 21
| Celkem |  |  |  |  | 0 | [18 empty] | 0 | 0 | SUM
JKSO:
| 801.93 | budovy ústavů pro mentálně postižené dospělé občany | [24 empty] | JKSO
| m3 | svislá nosná konstrukce zděná z cihel,tvárnic, bloků | [24 empty] | JKSOChar
|  | rekonstrukce a modernizace objektu s rozšířením | [24 empty] | JKSOAkce
END
Note on S6: Jedná se o informaci, zda se jedná o položku, která je do rozpočtu zadána z cenové soustavy RTS, nebo vlastní.
Note on T6: Jedná se o název CÚ, která je zadána u položky rozpočtu

## 1 12 Pol
Položkový soupis prací a dodávek | [26 empty] | #TypZaznamu#
S: | 053_2016 | Domov pro osoby se zdr.postiž. a dostav.den. stacionáře pro spoluobčany s ment. a kom. post. - 2.et | [24 empty] | STA
O: | 1 | 2. etapa | [21 empty] | STA |  |  | OBJ
R: | 12 | Hromosvod | [24 empty] | ROZ
P.č. | Číslo položky | Název položky | MJ | Množství | Cena / MJ | Celkem | Dodávka | Dodávka celk. | Montáž | Montáž celk. | DPH | Cena s DPH | Hmotnost / MJ | Hmotnost celk.(t) | Dem. hmotnost / MJ | Dem. hmotnost celk.(t) | Ceník | Cen. soustava / platnost | Cenová úroveň | Nhod / MJ | Nhod celk. | Dodavatel | Typ položky
Díl: | 01 | Materiál |  |  |  | 0 |  | 0 |  | 0 |  | 0 |  | 0 |  | 0 |  |  |  |  | 0 | [5 empty] | DIL
1 | Pol__1 | DRZAK JIMACE A TRUBKY, DJD | KS | 8 |  | 0 |  | 0 |  | 0 | 15 | 0 | 0 | 0 | 0 | 0 |  | Vlastní | Indiv | 0 | 0 |  | Specifikace |  |  |  | POL3_0
2 | Pol__2 | DRAT ALMGSI 8MM POLO 7,4M/KG | m | 200 |  | 0 |  | 0 |  | 0 | 15 | 0 | 0 | 0 | 0 | 0 |  | Vlastní | Indiv | 0 | 0 |  | Specifikace |  |  |  | POL3_0
3 | Pol__3 | DRÁT ZEMNICÍ 8 ALMGSI +PVC (0,2KG/M) | m | 20 |  | 0 |  | 0 |  | 0 | 15 | 0 | 0 | 0 | 0 | 0 |  | Vlastní | Indiv | 0 | 0 |  | Specifikace |  |  |  | POL3_0
4 | Pol__4 | TYČ ZAVÁDĚCÍ, TZ2,0 | KS | 4 |  | 0 |  | 0 |  | 0 | 15 | 0 | 0 | 0 | 0 | 0 |  | Vlastní | Indiv | 0 | 0 |  | Specifikace |  |  |  | POL3_0
5 | Pol__5 | PODPĚRA VEDENÍ PV15A NA HŘEBENÁČE | KS | 17 |  | 0 |  | 0 |  | 0 | 15 | 0 | 0 | 0 | 0 | 0 |  | Vlastní | Indiv | 0 | 0 |  | Specifikace |  |  |  | POL3_0
6 | Pol__6 | PODPĚRA VEDENÍ PV22 POD TAŠKY | KS | 31 |  | 0 |  | 0 |  | 0 | 15 | 0 | 0 | 0 | 0 | 0 |  | Vlastní | Indiv | 0 | 0 |  | Specifikace |  |  |  | POL3_0
7 | Pol__7 | SVORKA JIMACI TYCE SJ1 | KS | 6 |  | 0 |  | 0 |  | 0 | 15 | 0 | 0 | 0 | 0 | 0 |  | Vlastní | Indiv | 0 | 0 |  | Specifikace |  |  |  | POL3_0
8 | Pol__8 | SVORKA K TYCI SJ1D DIAGONALNI | KS | 4 |  | 0 |  | 0 |  | 0 | 15 | 0 | 0 | 0 | 0 | 0 |  | Vlastní | Indiv | 0 | 0 |  | Specifikace |  |  |  | POL3_0
9 | Pol__9 | SVORKA SPOJOVACÍ SR3A PÁSKA-DRÁT LITINA | KS | 10 |  | 0 |  | 0 |  | 0 | 15 | 0 | 0 | 0 | 0 | 0 |  | Vlastní | Indiv | 0 | 0 |  | Specifikace |  |  |  | POL3_0
10 | Pol__10 | SVORKA SPOJOVACI SS s příložkou | KS | 80 |  | 0 |  | 0 |  | 0 | 15 | 0 | 0 | 0 | 0 | 0 |  | Vlastní | Indiv | 0 | 0 |  | Specifikace |  |  |  | POL3_0
11 | Pol__11 | SVORKA KŘÍŽOVÁ SK | KS | 0 |  | 0 |  | 0 |  | 0 | 15 | 0 | 0 | 0 | 0 | 0 |  | Vlastní | Indiv | 0 | 0 |  | Specifikace |  |  |  | POL3_0
12 | Pol__12 | SVORKA OKAPOVÁ SOc | KS | 50 |  | 0 |  | 0 |  | 0 | 15 | 0 | 0 | 0 | 0 | 0 |  | Vlastní | Indiv | 0 | 0 |  | Specifikace |  |  |  | POL3_0
13 | Pol__13 | SVORKA ZKUSEBNI SZA | KS | 4 |  | 0 |  | 0 |  | 0 | 15 | 0 | 0 | 0 | 0 | 0 |  | Vlastní | Indiv | 0 | 0 |  | Specifikace |  |  |  | POL3_0
14 | Pol__14 | svorka na potrubí ST | KS | 40 |  | 0 |  | 0 |  | 0 | 15 | 0 | 0 | 0 | 0 | 0 |  | Vlastní | Indiv | 0 | 0 |  | Specifikace |  |  |  | POL3_0
15 | Pol__15 | SVORKA PŘIPOJOVACÍ SP | KS | 20 |  | 0 |  | 0 |  | 0 | 15 | 0 | 0 | 0 | 0 | 0 |  | Vlastní | Indiv | 0 | 0 |  | Specifikace |  |  |  | POL3_0
16 | Pol__16 | PODPĚRA VEDENÍ PV32 NA ŽELEZNÉ KONSTRUKCE | KS | 50 |  | 0 |  | 0 |  | 0 | 15 | 0 | 0 | 0 | 0 | 0 |  | Vlastní | Indiv | 0 | 0 |  | Specifikace |  |  |  | POL3_0
17 | Pol__17 | TYČ JÍMACÍ JR1,0 ALMGSI BEZ OSAZENÍ | KS | 3 |  | 0 |  | 0 |  | 0 | 15 | 0 | 0 | 0 | 0 | 0 |  | Vlastní | Indiv | 0 | 0 |  | Specifikace |  |  |  | POL3_0
18 | Pol__18 | TYČ JÍMACÍ JV2,0 DO DŘEVA | KS | 2 |  | 0 |  | 0 |  | 0 | 15 | 0 | 0 | 0 | 0 | 0 |  | Vlastní | Indiv | 0 | 0 |  | Specifikace |  |  |  | POL3_0
19 | Pol__19 | TYČ JÍMACÍ JV1,0 DO DŘEVA | KS | 1 |  | 0 |  | 0 |  | 0 | 15 | 0 | 0 | 0 | 0 | 0 |  | Vlastní | Indiv | 0 | 0 |  | Specifikace |  |  |  | POL3_0
20 | Pol__20 | STŘÍŠKA OCHRANNÁ OSD DOLNÍ | KS | 3 |  | 0 |  | 0 |  | 0 | 15 | 0 | 0 | 0 | 0 | 0 |  | Vlastní | Indiv | 0 | 0 |  | Specifikace |  |  |  | POL3_0
21 | Pol__21 | STŘÍŠKA OCHRANNÁ OSH HORNÍ | KS | 3 |  | 0 |  | 0 |  | 0 | 15 | 0 | 0 | 0 | 0 | 0 |  | Vlastní | Indiv | 0 | 0 |  | Specifikace |  |  |  | POL3_0
22 | Pol__22 | TYČ ZEMNICÍ ZT2,0S KOMPLET SE SVORKOU | KS | 4 |  | 0 |  | 0 |  | 0 | 15 | 0 | 0 | 0 | 0 | 0 |  | Vlastní | Indiv | 0 | 0 |  | Specifikace |  |  |  | POL3_0
23 | Pol__23 | štítek | KS | 4 |  | 0 |  | 0 |  | 0 | 15 | 0 | 0 | 0 | 0 | 0 |  | Vlastní | Indiv | 0 | 0 |  | Práce |  |  |  | POL1_1
24 | Pol__24 | DRÁT ZEMNICÍ 10 FEZN (0,62KG/M) | KS | 5 |  | 0 |  | 0 |  | 0 | 15 | 0 | 0 | 0 | 0 | 0 |  | Vlastní | Indiv | 0 | 0 |  | Specifikace |  |  |  | POL3_0
25 | Pol__25 | páska 30x4 (0,95 kg/m), balení 50 kg | KG | 50 |  | 0 |  | 0 |  | 0 | 15 | 0 | 0 | 0 | 0 | 0 |  | Vlastní | Indiv | 0 | 0 |  | Specifikace |  |  |  | POL3_0
26 | Pol__26 | držák pásky DP | KS | 20 |  | 0 |  | 0 |  | 0 | 15 | 0 | 0 | 0 | 0 | 0 |  | Vlastní | Indiv | 0 | 0 |  | Specifikace |  |  |  | POL3_0
Díl: | 02 | Práce |  |  |  | 0 |  | 0 |  | 0 |  | 0 |  | 0 |  | 0 |  |  |  |  | 0 | [5 empty] | DIL
27 | Pol__27 | uzem. vedení v zemi, FeZn pásek do 120 mm2, v městské zástavbě | m | 50 |  | 0 |  | 0 |  | 0 | 15 | 0 | 0 | 0 | 0 | 0 |  | Vlastní | Indiv | 0 | 0 |  | Specifikace |  |  |  | POL3_0
28 | Pol__28 | uzem. vedení v zemi, drátem nebo lanem pr. do 10 mm, v městské zástavbě | m | 8 |  | 0 |  | 0 |  | 0 | 15 | 0 | 0 | 0 | 0 | 0 |  | Vlastní | Indiv | 0 | 0 |  | Specifikace |  |  |  | POL3_0
29 | Pol__29 | hromosv. vedení - svodový vodič do 10 mm s podpěrami | m | 220 |  | 0 |  | 0 |  | 0 | 15 | 0 | 0 | 0 | 0 | 0 |  | Vlastní | Indiv | 0 | 0 |  | Specifikace |  |  |  | POL3_0
30 | Pol__30 | svorka se 2 šrouby (SS, SR 03) | kus | 250 |  | 0 |  | 0 |  | 0 | 15 | 0 | 0 | 0 | 0 | 0 |  | Vlastní | Indiv | 0 | 0 |  | Specifikace |  |  |  | POL3_0
31 | Pol__31 | svorka se 3mi a více šrouby (SR 01-2, SK) | kus | 20 |  | 0 |  | 0 |  | 0 | 15 | 0 | 0 | 0 | 0 | 0 |  | Vlastní | Indiv | 0 | 0 |  | Specifikace |  |  |  | POL3_0
32 | Pol__32 | jímací tyč na zděnou konstrukci | kus | 3 |  | 0 |  | 0 |  | 0 | 15 | 0 | 0 | 0 | 0 | 0 |  | Vlastní | Indiv | 0 | 0 |  | Specifikace |  |  |  | POL3_0
33 | Pol__33 | jímací tyč na dřevěnou konstrukci | kus | 3 |  | 0 |  | 0 |  | 0 | 15 | 0 | 0 | 0 | 0 | 0 |  | Vlastní | Indiv | 0 | 0 |  | Specifikace |  |  |  | POL3_0
34 | Pol__34 | zaváděcí tyč do 2 m | kus | 4 |  | 0 |  | 0 |  | 0 | 15 | 0 | 0 | 0 | 0 | 0 |  | Vlastní | Indiv | 0 | 0 |  | Specifikace |  |  |  | POL3_0
35 | Pol__35 | zemnící tyč do 2 m | kus | 4 |  | 0 |  | 0 |  | 0 | 15 | 0 | 0 | 0 | 0 | 0 |  | Vlastní | Indiv | 0 | 0 |  | Specifikace |  |  |  | POL3_0
36 | Pol__36 | ručně, hloubka do 1 m, zem. tř. 2, šíře do 50 cm | m | 50 |  | 0 |  | 0 |  | 0 | 15 | 0 | 0 | 0 | 0 | 0 |  | Vlastní | Indiv | 0 | 0 |  | Specifikace |  |  |  | POL3_0
37 | Pol__37 | zem. tř. 5 včetně zhutnění a urovnání povrchu | m3 | 10 |  | 0 |  | 0 |  | 0 | 15 | 0 | 0 | 0 | 0 | 0 |  | Vlastní | Indiv | 0 | 0 |  | Specifikace |  |  |  | POL3_0
38 | Pol__38 | Hromosvod velkých či složitých budov | svod | 4 |  | 0 |  | 0 |  | 0 | 15 | 0 | 0 | 0 | 0 | 0 |  | Vlastní | Indiv | 0 | 0 |  | Specifikace |  |  |  | POL3_0
39 | Pol__39 | Spolupráce s reviz. technikem | hod. | 1 |  | 0 |  | 0 |  | 0 | 15 | 0 | 0 | 0 | 0 | 0 |  | Vlastní | Indiv | 0 | 0 |  | Specifikace |  |  |  | POL3_0
40 | Pol__40 | Neúkolované elmech. práce | hod. | 10 |  | 0 |  | 0 |  | 0 | 15 | 0 | 0 | 0 | 0 | 0 |  | Vlastní | Indiv | 0 | 0 |  | Specifikace |  |  |  | POL3_0
41 | Pol__41 | Koordinace postupu prací s ost. profesemi | hod. | 4 |  | 0 |  | 0 |  | 0 | 15 | 0 | 0 | 0 | 0 | 0 |  | Vlastní | Indiv | 0 | 0 |  | Specifikace |  |  |  | POL3_0
42 | Pol__42 | Doprava a přeprava materiálu, montážních techniků, koordinace | celk. | 1 |  | 0 |  | 0 |  | 0 | 15 | 0 | 0 | 0 | 0 | 0 |  | Vlastní | Indiv | 0 | 0 |  | Práce |  |  |  | POL1_1
[25 empty] | 15 | 21
| Celkem |  |  |  |  | 0 | [18 empty] | 0 | 0 | SUM
JKSO:
| 801.93 | budovy ústavů pro mentálně postižené dospělé občany | [24 empty] | JKSO
| m3 | svislá nosná konstrukce zděná z cihel,tvárnic, bloků | [24 empty] | JKSOChar
|  | rekonstrukce a modernizace objektu s rozšířením | [24 empty] | JKSOAkce
END
Note on S6: Jedná se o informaci, zda se jedná o položku, která je do rozpočtu zadána z cenové soustavy RTS, nebo vlastní.
Note on T6: Jedná se o název CÚ, která je zadána u položky rozpočtu

## 1 13 Pol
Položkový soupis prací a dodávek | [26 empty] | #TypZaznamu#
S: | 053_2016 | Domov pro osoby se zdr.postiž. a dostav.den. stacionáře pro spoluobčany s ment. a kom. post. - 2.et | [24 empty] | STA
O: | 1 | 2. etapa | [21 empty] | STA |  |  | OBJ
R: | 13 | Vedlejší a ostatní náklady | [24 empty] | ROZ
P.č. | Číslo položky | Název položky | MJ | Množství | Cena / MJ | Celkem | Dodávka | Dodávka celk. | Montáž | Montáž celk. | DPH | Cena s DPH | Hmotnost / MJ | Hmotnost celk.(t) | Dem. hmotnost / MJ | Dem. hmotnost celk.(t) | Ceník | Cen. soustava / platnost | Cenová úroveň | Nhod / MJ | Nhod celk. | Dodavatel | Typ položky
Díl: | VN | Vedlejší náklady |  |  |  | 0 |  | 0 |  | 0 |  | 0 |  | 0 |  | 0 |  |  |  |  | 0 | [5 empty] | DIL
1 | 005111021R | Vytyčení inženýrských sítí | ks | 1 |  | 0 |  | 0 |  | 0 | 15 | 0 | 0 | 0 | 0 | 0 |  | RTS 19/ I | Indiv | 0 | 0 |  | VRN |  |  |  | POL99_8
|  | Zaměření a vytýčení stávajících inženýrských sítí v místě stavby z hlediska jejich ochrany při provádění stavby. | [24 empty] | POP | Zaměření a vytýčení stávajících inženýrských sítí v místě stavby z hlediska jejich ochrany při provádění stavby.
2 | 005121 R | Zařízení staveniště | ks | 1 |  | 0 |  | 0 |  | 0 | 15 | 0 | 0 | 0 | 0 | 0 |  | RTS 19/ I | Indiv | 0 | 0 |  | VRN |  |  |  | POL99_8
|  | Veškeré náklady spojené s vybudováním, provozem a odstraněním zařízení staveniště. | [24 empty] | POP
3 | 005122 R | Provozní vlivy | ks | 1 |  | 0 |  | 0 |  | 0 | 15 | 0 | 0 | 0 | 0 | 0 |  | RTS 19/ I | Indiv | 0 | 0 |  | VRN |  |  |  | POL99_8
|  | Náklady na ztížené podmínky provádění tam, kde jsou stavební práce zcela nebo zčásti omezovány provozem jiných osob. Jde zejména o zvýšené náklady související s omezením provozem v areálu objednatele nebo o náklady v důsledku nezbytného respektování stávající dopravy ovlivňující stavební práce. | [24 empty] | POP | Náklady na ztížené podmínky provádění tam, kde jsou stavební práce zcela nebo zčásti omezovány provozem jiných osob. Jde zejména o zvýšené náklady související s omezením provozem v areálu objednatele nebo o náklady v důsledku nezbytného respektování stávající dopravy ovlivňující stavební práce.
4 | 005124010R | Koordinační činnost | ks | 1 |  | 0 |  | 0 |  | 0 | 15 | 0 | 0 | 0 | 0 | 0 |  | RTS 19/ I | Indiv | 0 | 0 |  | VRN |  |  |  | POL99_8
|  | Koordinace stavebních a technologických dodávek stavby. | [24 empty] | POP
Díl: | ON | Ostatní náklady |  |  |  | 0 |  | 0 |  | 0 |  | 0 |  | 0 |  | 0 |  |  |  |  | 0 | [5 empty] | DIL
5 | 005211030R | Dočasná dopravní opatření | ks | 1 |  | 0 |  | 0 |  | 0 | 15 | 0 | 0 | 0 | 0 | 0 |  | RTS 19/ I | Indiv | 0 | 0 |  | VRN |  |  |  | POL99_8
|  | Náklady na vyhotovení návrhu dočasného dopravního značení, jeho projednání s dotčenými orgány a organizacemi, dodání dopravních značek a světelné signalizace, jejich rozmístění a přemísťování a jejich údržba v průběhu výstavby včetně následného odstranění po ukončení stavebních prací. | [24 empty] | POP | Náklady na vyhotovení návrhu dočasného dopravního značení, jeho projednání s dotčenými orgány a organizacemi, dodání dopravních značek a světelné signalizace, jejich rozmístění a přemísťování a jejich údržba v průběhu výstavby včetně následného odstranění po ukončení stavebních prací.
[25 empty] | 15 | 21
| Celkem |  |  |  |  | 0 | [18 empty] | 0 | 0 | SUM
JKSO:
| 801.93 | budovy ústavů pro mentálně postižené dospělé občany | [24 empty] | JKSO
| m3 | svislá nosná konstrukce zděná z cihel,tvárnic, bloků | [24 empty] | JKSOChar
|  | rekonstrukce a modernizace objektu s rozšířením | [24 empty] | JKSOAkce
END
Note on S6: Jedná se o informaci, zda se jedná o položku, která je do rozpočtu zadána z cenové soustavy RTS, nebo vlastní.
Note on T6: Jedná se o název CÚ, která je zadána u položky rozpočtu