## Specifikace
VPN_Příloha6_Soupis stavebních prací, dodávek a služeb s VV
Specifikace - výměna osvětlení | [6 empty] | Dodávka Celkem | Montáž Celkem
Položka | Název |  | Počet | Jednotka | Dodávka | Montáž
1. | Svítidlo A, viz.:PŘÍLOHA Č.4.1 ZADÁVACÍ DOKUMENTACE, TECHNICKÁ SPECIFIKACE PŘEDMĚTU ZAKÁZKY | 4000K, IP65 |  | ks | 0 | 0 | 0 | 0
2. | Svítidlo B, viz.:PŘÍLOHA Č.4.1 ZADÁVACÍ DOKUMENTACE, TECHNICKÁ SPECIFIKACE PŘEDMĚTU ZAKÁZKY | 4000K, IP65 |  | ks | 0 | 0 | 0 | 0
3. | Výměna stávajících výbojkových svítidel v hale A, B,C typ ES SYSTEM BETA PB2 400N, 1xHST 400W + předřadník, IP65, 230V/50Hz vč. zdrojů v počtu 228ks s příkonem cca 450W/ks za LED osvětlení v poměru 1:1 či 1:0,8 apod. tak, aby se nemusela měnit stávající kabeláž, zásuvky ze kterých jsou svítidla napojeny apod. (vzdálenosti od stávajících zásuvek a rastru kabeláže lze řešit dílčím napojením svítidla do zásuvky). |  | 1 | kpl | 0 | 0 | 0 | 0
4. | Montážní příslušenství |  | 192 | ks | 0 | 0 | 0 | 0
5. | Úprava závěsu pro svítidlo |  | 36 | ks | 0 | 0 | 0 | 0
6. | Kabel silový CYKY-J 2x1,5 mm | CYKY O- 2x1,5 | 2000 | m | 0 | 0 | 0 | 0
7. | Kabel silový CYKY-J 3x2,5 mm | CYKY J- 3x2,5 | 50 | m | 0 | 0 | 0 | 0
8. | Kabel silový CYKY-J 5x2,5 mm | CYKY J- 5x2,5 | 50 | m | 0 | 0 | 0 | 0
9. | Kabel datový PVC CAT5e | CAT5e | 200 | m | 0 | 0 | 0 | 0
10. | Instalační krabice IP66 včetně svorkovnice | KSK 100 | 252 | ks | 0 | 0 | 0 | 0
11. | Pásky SP 100x2,5 - 100ks |  | 8 | bal | 0 | 0 | 0 | 0
12. | Pásky SP 200x4,5 - 100ks |  | 8 | bal | 0 | 0 | 0 | 0
13. | Pomocný instalační materiál |  | 1 | kpl | 0 | 0 | 0 | 0
14. | Úprava v rozvaděči |  | 30 | hod | 0 | 0 | 0 | 0
15. | Elektroměr 3f/80A cejch. Impulsní výstup |  | 3 | ks | 0 | 0 | 0 | 0
16. | Řídící jednotka |  | 2 | ks | 0 | 0 | 0 | 0
17. | Čidlo osvětlení |  | 6 | ks | 0 | 0 | 0 | 0
18. | Ovládací jednotka |  | 10 | ks | 0 | 0 | 0 | 0
19. | Skříňka pro čtyři ovládací přístroje | P4BOS | 10 | ks | 0 | 0 | 0 | 0
20. | Ovládací hlavice stiskací bez aretace ( typ 1/0) |  | 40 | ks | 0 | 0 | 0 | 0
21. | Demontáž stávajících svítidel, eko.likvidace |  | 228 | ks | 0 | 0 | 0 | 0
22. | Demontáž zásuvek, eko.likvidace |  | 228 | ks | 0 | 0 | 0 | 0
24. | Ostatní nespecifikované/nepředvídané práce |  | 32 | hod | 0 | 0 | 0 | 0
25. | Odzkoušení a uvedení do provozu |  | 4 | hod | 0 | 0 | 0 | 0
26. | Nastavení systému řízení (programovací práce) |  | 1 | kpl | 0 | 0 | 0 | 0
27. | Světelně-technické měření |  | 30 | hod | 0 | 0 | 0 | 0
28. | Doprava, přesun materiálu, režie |  | 1 | kpl | 0 | 0 | 0 | 0
29. | Dokumentace skutečného provedení stavby (DSPS) |  | 1 | kpl | 0 | 0 | 0 | 0
30. | Výchozí revize / zkoušky, předávací dokumentace |  | 20 | hod | 0 | 0 | 0 | 0
31. | Zaškolení obsluhy, zprovoznění vzdálené správy 2x |  | 10 | hod | 0 | 0 | 0 | 0
32. | Podíl přidružených výkonů |  | 3 | % | 0 | 0 | 0 | 0
34. | Trubka pevná/ohebná vč. příslušenství / lišta , pro kabeláž kde nejsou stávající žlaby |  | 280 | m | 0 | 0 | 0 | 0
36. | Vyčištění svítidel v období záruky 5let, vč. čistících prostředků a příp. plošiny |  | 2 | kpl | 0 | 0 | 0 | 0
[6 empty] | Mezisoučet: | 0 | 0
[6 empty] | Celkem: | 0
Ceny jsou uvedeny bez DPH.