## Rekapitulace stavby
Export Komplet | [25 empty] | 2.0 | ZAMOK |  |  |  |  | False | False | {7ad1d66f-fd6e-4d8e-838f-8683678f658d}
[31 empty] | 0,01 | 21
[31 empty] | 0,01 | 15
|  | REKAPITULACE STAVBY | [15 empty] | v --- níže se nacházejí doplnkové a pomocné údaje k sestavám --- v | [11 empty] | Návod na vyplnění | 0,001
|  | Kód: |  |  |  |  | 8-1/2019 | [22 empty] | Měnit lze pouze buňky se žlutým podbarvením! 1) na prvním listu Rekapitulace stavby vyplňte v sestavě a) Souhrnný list - údaje o Zhotoviteli (přenesou se do ostatních sestav i v jiných listech) b) Rekapitulace objektů - potřebné Ostatní náklady 2) na vybraných listech vyplňte v sestavě a) Krycí list - údaje o Zhotoviteli, pokud se liší od údajů o Zhotoviteli na Souhrnném listu (údaje se přenesou do ostatních sestav v daném listu) b) Rekapitulace rozpočtu - potřebné Ostatní náklady c) Celkové náklady za stavbu - ceny u položek - množství, pokud má žluté podbarvení - a v případě potřeby poznámku (ta je ve skrytém sloupci) | 0,01
|  | Stavba: |  |  |  |  | Energetické úpravy v objektu SEKO TOOL | [23 empty] | 0,01
|  | KSO: | [11 empty] | CC-CZ: | [16 empty] | 0,01
|  | Místo: |  |  |  |  | Rychnov nad Kněžnou p.č.194,838/5 | [6 empty] | Datum: |  | 13. 5. 2019 | [14 empty] | 0,01
0,01
|  | Zadavatel: | [11 empty] | IČ: | [16 empty] | 0,01
|  |  | SEKO TOOL, s.r.o., Rychnov nad Kněžnou | [10 empty] | DIČ: | [16 empty] | 0,01
0,01
|  | Uchazeč: | [11 empty] | IČ: |  | Vyplň údaj | [14 empty] | 0,01
|  |  | Vyplň údaj | [10 empty] | DIČ: |  | Vyplň údaj | [14 empty] | 0,01
False
|  | Projektant: | [11 empty] | IČ: | [16 empty] | False
|  |  | Ing.Schneider, Velká Bystřice, Loučná 128 | [10 empty] | DIČ: | [16 empty] | True
0,01
|  | Zpracovatel: | [11 empty] | IČ: | [16 empty] | 0,01
[14 empty] | DIČ: | [16 empty] | True
Poznámka:
|  | Cena bez DPH | [11 empty] | 0
[8 empty] | Sazba daně |  | Základ daně |  |  |  | Výše daně
|  | DPH |  | základní |  |  |  | 21% |  | 0 |  |  |  | 0
|  |  |  | snížená |  |  |  | 15% |  | 0 |  |  |  | 0
|  |  |  | zákl. přenesená |  |  |  | 21% |  | 0 |  |  |  | 0
|  |  |  | sníž. přenesená |  |  |  | 15% |  | 0 |  |  |  | 0
|  |  |  | nulová |  |  |  | 0% |  | 0 |  |  |  | 0
|  | Cena s DPH | [6 empty] | v |  | CZK |  |  | 0
REKAPITULACE OBJEKTŮ STAVBY A SOUPISŮ PRACÍ
| Kód: | [6 empty] | 8-1/2019
| Stavba: | [6 empty] | Energetické úpravy v objektu SEKO TOOL
| Místo: | [6 empty] | Rychnov nad Kněžnou p.č.194,838/5 |  |  |  |  | Datum: |  | 13. 5. 2019
| Zadavatel: | [6 empty] | SEKO TOOL, s.r.o., Rychnov nad Kněžnou |  |  |  |  | Projektant: |  | Ing.Schneider, Velká Bystřice, Loučná 128 |  |  | Informatívní údaje z listů zakázek
| Uchazeč: | [11 empty] | Zpracovatel:
| Kód |  |  |  | Popis | [6 empty] | Cena bez DPH [CZK] |  |  |  | Cena s DPH [CZK] | Typ | z toho Ostat. náklady [CZK] | DPH [CZK] | Normohodiny [h] | DPH základní [CZK] | DPH snížená [CZK] | DPH základní přenesená [CZK] | DPH snížená přenesená [CZK] | Základna DPH základní | Základna DPH snížená | Základna DPH zákl. přenesená | Základna DPH sníž. přenesená | Základna DPH nulová
| Náklady z rozpočtů | [10 empty] | 0 |  |  |  | 0 |  | 0 | 0 | 0 | 0 | 0 | 0 | 0 | 0 | 0 | 0 | 0 | 0 |  | D | 0 | ###NOIMPORT### | IMPORT | {7ad1d66f-fd6e-4d8e-838f-8683678f658d} | {00000000-0000-0000-0000-000000000000}
|  | SO 01 |  |  |  | Budova vrátnice, hala 1,2,3 | [5 empty] | 0 |  |  |  | 0 | STA | 0 | 0 | 0 | 0 | 0 | 0 | 0 | 0 | 0 | 0 | 0 | 0 |  | D | 1 | ###NOIMPORT### | IMPORT | {fa26f998-62d3-4508-8343-c008bc5faf02} | {7ad1d66f-fd6e-4d8e-838f-8683678f658d} | 2
/ |  |  | 1 |  |  |  | Stavební úpravy, zateplení stěn, střech |  |  |  |  | 0 |  |  |  | 0 | Soupis | 0 | 0 | 0 | 0 | 0 | 0 | 0 | 0 | 0 | 0 | 0 | 0 |  |  | 2 |  | IMPORT | {750ba15e-5f94-4902-b858-8702a8f6c151} | {fa26f998-62d3-4508-8343-c008bc5faf02}
|  |  | 2 |  |  |  | Elektroinstalace |  |  |  |  | 0 |  |  |  | 0 | Soupis | 0 | 0 | 0 | 0 | 0 | 0 | 0 | 0 | 0 | 0 | 0 | 0 |  | D | 2 | ###NOIMPORT### | IMPORT | {0da703f7-9b00-462b-a29e-9acbd0f2164a} | {fa26f998-62d3-4508-8343-c008bc5faf02}
/ |  |  |  | 2-1 |  |  |  | Budova vrátnice a administrativy |  |  |  | 0 |  |  |  | 0 | Soupis | 0 | 0 | 0 | 0 | 0 | 0 | 0 | 0 | 0 | 0 | 0 | 0 |  |  | 3 |  | IMPORT | {55a709c7-5449-409b-84b0-6a66336a6460} | {0da703f7-9b00-462b-a29e-9acbd0f2164a}
/ |  |  |  | 2-2 |  |  |  | Hala 1 |  |  |  | 0 |  |  |  | 0 | Soupis | 0 | 0 | 0 | 0 | 0 | 0 | 0 | 0 | 0 | 0 | 0 | 0 |  |  | 3 |  | IMPORT | {21ea122b-2ef8-4b9b-a72b-5284f2ac16b4} | {0da703f7-9b00-462b-a29e-9acbd0f2164a}
/ |  |  |  | 2-3 |  |  |  | Hala 3 |  |  |  | 0 |  |  |  | 0 | Soupis | 0 | 0 | 0 | 0 | 0 | 0 | 0 | 0 | 0 | 0 | 0 | 0 |  |  | 3 |  | IMPORT | {64885131-7311-4bd6-8448-687fbfb0c0c5} | {0da703f7-9b00-462b-a29e-9acbd0f2164a}
/ |  |  | 3 |  |  |  | Vzduchotechnika |  |  |  |  | 0 |  |  |  | 0 | Soupis | 0 | 0 | 0 | 0 | 0 | 0 | 0 | 0 | 0 | 0 | 0 | 0 |  |  | 2 |  | IMPORT | {cdcaea22-18ab-4ae4-b4ea-6d68a40d1d79} | {fa26f998-62d3-4508-8343-c008bc5faf02}
/ |  | VON |  |  |  | Vedlejší a ostatní náklady | [5 empty] | 0 |  |  |  | 0 | VON | 0 | 0 | 0 | 0 | 0 | 0 | 0 | 0 | 0 | 0 | 0 | 0 |  |  | 1 |  | IMPORT | {10ef04bf-cbe1-45bd-8a1e-2a75397fd8c3} | {7ad1d66f-fd6e-4d8e-838f-8683678f658d} | 2

## 1 - Stavební úpravy, zate...
{750ba15e-5f94-4902-b858-8702a8f6c151}
2
| KRYCÍ LIST SOUPISU PRACÍ | [7 empty] | v --- níže se nacházejí doplnkové a pomocné údaje k sestavám --- v | [8 empty] | False
Stavba:
Energetické úpravy v objektu SEKO TOOL
Objekt:
SO 01 - Budova vrátnice, hala 1,2,3
Soupis:
1 - Stavební úpravy, zateplení stěn, střech
| KSO: |  |  |  |  | CC-CZ:
| Místo: |  | Rychnov nad Kněžnou p.č.194,838/5 |  |  | Datum: | 13. 5. 2019
| Zadavatel: |  |  |  |  | IČ:
|  | SEKO TOOL, s.r.o., Rychnov nad Kněžnou |  |  |  | DIČ:
| Uchazeč: |  |  |  |  | IČ: | Vyplň údaj
|  | Vyplň údaj |  |  |  | DIČ: | Vyplň údaj
| Projektant: |  |  |  |  | IČ:
|  | Ing.Schneider, Velká Bystřice, Loučná 128 |  |  |  | DIČ:
| Zpracovatel: |  |  |  |  | IČ:
DIČ:
Poznámka:
| Cena bez DPH | [5 empty] | 0
|  |  | Základ daně |  |  | Sazba daně | Výše daně
| DPH | základní | 0 |  |  | 21% | 0
|  | snížená | 0 |  |  | 15% | 0
|  | zákl. přenesená | 0 |  |  | 21% | 0
|  | sníž. přenesená | 0 |  |  | 15% | 0
|  | nulová | 0 |  |  | 0% | 0
| Cena s DPH |  |  | v | CZK |  | 0
REKAPITULACE ČLENĚNÍ SOUPISU PRACÍ
Stavba:
Energetické úpravy v objektu SEKO TOOL
Objekt:
SO 01 - Budova vrátnice, hala 1,2,3
Soupis:
1 - Stavební úpravy, zateplení stěn, střech
Místo: |  |  | Rychnov nad Kněžnou p.č.194,838/5 |  |  | Datum: | 13. 5. 2019
Zadavatel: |  |  | SEKO TOOL, s.r.o., Rychnov nad Kněžnou |  |  | Projektant: | Ing.Schneider, Velká Bystřice, Loučná 128
Uchazeč: |  |  | Vyplň údaj |  |  | Zpracovatel:
Kód dílu - Popis | [6 empty] | Cena celkem [CZK]
Náklady ze soupisu prací | [6 empty] | 0 | [11 empty] | -1
| HSV - Práce a dodávky HSV | [5 empty] | 0
| 1 - Zemní práce | [5 empty] | 0
| 6 - Úpravy povrchů, podlahy a osazování výplní | [5 empty] | 0
| 9 - Ostatní konstrukce a práce, bourání | [5 empty] | 0
| 998 - Přesun hmot | [5 empty] | 0
| PSV - Práce a dodávky PSV | [5 empty] | 0
| 711 - Izolace proti vodě, vlhkosti a plynům | [5 empty] | 0
| 713 - Izolace tepelné | [5 empty] | 0
| 761 - Konstrukce prosvětlovací | [5 empty] | 0
| 764 - Konstrukce klempířské | [5 empty] | 0
| 766 - Konstrukce truhlářské | [5 empty] | 0
| 767 - Konstrukce zámečnické | [5 empty] | 0
SOUPIS PRACÍ
Stavba:
Energetické úpravy v objektu SEKO TOOL
Objekt:
SO 01 - Budova vrátnice, hala 1,2,3
Soupis:
1 - Stavební úpravy, zateplení stěn, střech
Místo: |  |  | Rychnov nad Kněžnou p.č.194,838/5 |  |  | Datum: | 13. 5. 2019
Zadavatel: |  |  | SEKO TOOL, s.r.o., Rychnov nad Kněžnou |  |  | Projektant: | Ing.Schneider, Velká Bystřice, Loučná 128
Uchazeč: |  |  | Vyplň údaj |  |  | Zpracovatel:
PČ | Typ | Kód | Popis | MJ | Množství | J.cena [CZK] | Cena celkem [CZK] | Cenová soustava |  | DPH | J. Nh [h] | Nh celkem [h] | J. hmotnost [t] | Hmotnost celkem [t] | J. suť [t] | Suť Celkem [t]
Náklady soupisu celkem | [6 empty] | 0 |  |  |  |  | 0 |  | 70.5415 |  | 0 |  | D | -1 | [10 empty] | 0
| D | HSV | Práce a dodávky HSV |  |  |  | 0 |  |  |  |  | 0 |  | 4.7583 |  | 0 | 1 | D | 0 |  |  |  | ROZPOCET | [6 empty] | 0
| D | 1 | Zemní práce |  |  |  | 0 |  |  |  |  | 0 |  | 0 |  | 0 | 1 | D | 1 |  |  |  | ROZPOCET | [6 empty] | 0
1 | K | 132201101 | Hloubení rýh š do 600 mm v hornině tř. 3 objemu do 100 m3 | m3 | 7.397 |  | 0 | CS ÚRS 2019 01 |  | základní |  | 0 | 0 | 0 | 0 | 0 | 4 | K | 2 |  |  |  | ROZPOCET | 0 | 0 | 0 | 0 | 0 | 1 | 0 | 4 | 1279240348
| PP |  | Hloubení zapažených i nezapažených rýh šířky do 600 mm s urovnáním dna do předepsaného profilu a spádu v hornině tř. 3 do 100 m3 | [14 empty] | PP | 2
| VV |  | hloubení kolem vrátnice pro osazení tepelné izolace | [14 empty] | VV | 2 | 1 | True | 0 | ROZPOCET
| VV |  | obvod = 11,45+2*7,5+4,37 = 30,82 m | [14 empty] | VV | 2 | 1 | True | 0 | ROZPOCET
| VV |  | 30,82*0,4*0,6 |  | 7.397 | [12 empty] | VV | 2 | 2 | True | 1 | ROZPOCET
2 | K | 132201109 | Příplatek za lepivost k hloubení rýh š do 600 mm v hornině tř. 3 | m3 | 7.397 |  | 0 | CS ÚRS 2019 01 |  | základní |  | 0 | 0 | 0 | 0 | 0 | 4 | K | 2 |  |  |  | ROZPOCET | 0 | 0 | 0 | 0 | 0 | 1 | 0 | 4 | -819340016
| PP |  | Hloubení zapažených i nezapažených rýh šířky do 600 mm s urovnáním dna do předepsaného profilu a spádu v hornině tř. 3 Příplatek k cenám za lepivost horniny tř. 3 | [14 empty] | PP | 2
3 | K | 174101101 | Zásyp jam, šachet rýh nebo kolem objektů sypaninou se zhutněním | m3 | 7.397 |  | 0 | CS ÚRS 2019 01 |  | základní |  | 0 | 0 | 0 | 0 | 0 | 4 | K | 2 |  |  |  | ROZPOCET | 0 | 0 | 0 | 0 | 0 | 1 | 0 | 4 | 1450487976
| PP |  | Zásyp sypaninou z jakékoliv horniny s uložením výkopku ve vrstvách se zhutněním jam, šachet, rýh nebo kolem objektů v těchto vykopávkách | [14 empty] | PP | 2
| VV |  | zásyp kolem vrátnice původním výkopkem po provedení tepelné izolace | [14 empty] | VV | 2 | 1 | True | 0 | ROZPOCET
| VV |  | 30,82*0,4*0,6 |  | 7.397 | [12 empty] | VV | 2 | 2 | True | 1 | ROZPOCET
4 | K | 181951102 | Úprava pláně v hornině tř. 1 až 4 se zhutněním | m2 | 12.328 |  | 0 | CS ÚRS 2019 01 |  | základní |  | 0 | 0 | 0 | 0 | 0 | 4 | K | 2 |  |  |  | ROZPOCET | 0 | 0 | 0 | 0 | 0 | 1 | 0 | 4 | -2022704839
| PP |  | Úprava pláně vyrovnáním výškových rozdílů v hornině tř. 1 až 4 se zhutněním | [14 empty] | PP | 2
| VV |  | 30,82*0,4 |  | 12.328 | [12 empty] | VV | 2 | 2 | True | 1 | ROZPOCET
| D | 6 | Úpravy povrchů, podlahy a osazování výplní |  |  |  | 0 |  |  |  |  | 0 |  | 4.7583 |  | 0 | 1 | D | 1 |  |  |  | ROZPOCET | [6 empty] | 0
5 | K | 622221021 | Montáž kontaktního zateplení vnějších stěn z minerální vlny s podélnou orientací vláken tl do 120 mm | m2 | 163.09 |  | 0 | CS ÚRS 2019 01 |  | základní |  | 0 | 0.00938 | 1.5298 | 0 | 0 | 4 | K | 2 |  |  |  | ROZPOCET | 0 | 0 | 0 | 0 | 0 | 1 | 0 | 4 | 2036913368
| PP |  | Montáž kontaktního zateplení z desek z minerální vlny s podélnou orientací vláken na vnější stěny, tloušťky desek přes 80 do 120 mm | [14 empty] | PP | 2
| VV |  | vrátnice 1.N.P. + 2.N.P. | [14 empty] | VV | 2 | 1 | True | 0 | ROZPOCET
| VV |  | tl.120 mm | [14 empty] | VV | 2 | 1 | True | 0 | ROZPOCET
| VV |  | výměra dle projektanta - viz.tabulka č.6 ploch zateplujících prvků | [14 empty] | VV | 2 | 1 | True | 0 | ROZPOCET
| VV |  | 163,09 |  | 163.09 | [12 empty] | VV | 2 | 2 | True | 1 | ROZPOCET
6 | M | 63151529 | deska tepelně izolační minerální kontaktních fasád podélné vlákno λ=0,036-0,037 tl 120mm | m2 | 166.352 |  | 0 | CS ÚRS 2019 01 |  | základní |  | 0 | 0.015 | 2.4953 | 0 | 0 | 8 | M | 2 |  |  |  | ROZPOCET | 0 | 0 | 0 | 0 | 0 | 1 | 0 | 4 | 2055955882
| PP |  | deska tepelně izolační minerální kontaktních fasád podélné vlákno λ=0,036-0,037 tl 120mm | [14 empty] | PP | 2
| VV |  | 163,09*1,02 'Přepočtené koeficientem množství |  | 166.352 | [12 empty] | VV | 2 | 2 | False | 1 | ROZPOCET
7 | K | 622222001 | Montáž kontaktního zateplení vnějšího ostění hl. špalety do 200 mm z minerální vlny tl do 40 mm | m | 74.05 |  | 0 | CS ÚRS 2019 01 |  | základní |  | 0 | 0.00176 | 0.13033 | 0 | 0 | 4 | K | 2 |  |  |  | ROZPOCET | 0 | 0 | 0 | 0 | 0 | 1 | 0 | 4 | 1422117384
| PP |  | Montáž kontaktního zateplení vnějšího ostění, nadpraží nebo parapetu z desek z minerální vlny s podélnou nebo kolmou orientací vláken hloubky špalet do 200 mm, tloušťky desek do 40 mm | [14 empty] | PP | 2
| VV |  | vrátnice 1.N.P. + 2.N.P. | [14 empty] | VV | 2 | 1 | True | 0 | ROZPOCET
| VV |  | tl.40 mm | [14 empty] | VV | 2 | 1 | True | 0 | ROZPOCET
| VV |  | výměra dle projektanta - viz.tabulka č.6 ploch zateplujících prvků | [14 empty] | VV | 2 | 1 | True | 0 | ROZPOCET
| VV |  | 74,05 |  | 74.05 | [12 empty] | VV | 2 | 2 | True | 1 | ROZPOCET
8 | M | 63151518 | deska tepelně izolační minerální kontaktních fasád podélné vlákno λ=0,036-0,037 tl 40mm | m2 | 16.291 |  | 0 | CS ÚRS 2019 01 |  | základní |  | 0 | 0.006 | 0.097746 | 0 | 0 | 8 | M | 2 |  |  |  | ROZPOCET | 0 | 0 | 0 | 0 | 0 | 1 | 0 | 4 | -627933675
| PP |  | deska tepelně izolační minerální kontaktních fasád podélné vlákno λ=0,036-0,037 tl 40mm | [14 empty] | PP | 2
| VV |  | 74,05*0,2 |  | 14.81 | [12 empty] | VV | 2 | 2 | True | 1 | ROZPOCET
| VV |  | 14,81*1,1 'Přepočtené koeficientem množství |  | 16.291 | [12 empty] | VV | 2 | 2 | False | 1 | ROZPOCET
9 | K | 622252001 | Montáž zakládacích soklových lišt kontaktního zateplení | m | 31.19 |  | 0 | CS ÚRS 2019 01 |  | základní |  | 0 | 6e-05 | 0.0018714 | 0 | 0 | 4 | K | 2 |  |  |  | ROZPOCET | 0 | 0 | 0 | 0 | 0 | 1 | 0 | 4 | -574595433
| PP |  | Montáž lišt kontaktního zateplení zakládacích soklových připevněných hmoždinkami | [14 empty] | PP | 2
| VV |  | vrátnice 1.N.P. + 2.N.P. | [14 empty] | VV | 2 | 1 | True | 0 | ROZPOCET
| VV |  | soklová lišta zakládací Al s okapničkou U120 mm | [14 empty] | VV | 2 | 1 | True | 0 | ROZPOCET
| VV |  | výměra dle projektanta - viz.tabulka č.6 ploch zateplujících prvků | [14 empty] | VV | 2 | 1 | True | 0 | ROZPOCET
| VV |  | 31,19 |  | 31.19 | [12 empty] | VV | 2 | 2 | True | 1 | ROZPOCET
10 | M | 59051649 | lišta soklová Al s okapničkou zakládací U 12cm 0,95/200cm | m | 32.75 |  | 0 | CS ÚRS 2019 01 |  | základní |  | 0 | 0.00042 | 0.013755 | 0 | 0 | 8 | M | 2 |  |  |  | ROZPOCET | 0 | 0 | 0 | 0 | 0 | 1 | 0 | 4 | 472051667
| PP |  | lišta soklová Al s okapničkou zakládací U 12cm 0,95/200cm | [14 empty] | PP | 2
| VV |  | 31,19*1,05 'Přepočtené koeficientem množství |  | 32.75 | [12 empty] | VV | 2 | 2 | False | 1 | ROZPOCET
11 | K | 622252002 | Montáž ostatních lišt kontaktního zateplení | m | 190.21 |  | 0 | CS ÚRS 2019 01 |  | základní |  | 0 | 0.00025 | 0.047552 | 0 | 0 | 4 | K | 2 |  |  |  | ROZPOCET | 0 | 0 | 0 | 0 | 0 | 1 | 0 | 4 | 410812076
| PP |  | Montáž lišt kontaktního zateplení ostatních stěnových, dilatačních apod. lepených do tmelu | [14 empty] | PP | 2
| VV |  | vrátnice 1.N.P. + 2.N.P. | [14 empty] | VV | 2 | 1 | True | 0 | ROZPOCET
| VV |  | výměra dle projektanta - viz.tabulka č.6 ploch zateplujících prvků | [14 empty] | VV | 2 | 1 | True | 0 | ROZPOCET
| VV |  | lišta rohová Al22/22 mm perforovaná | [14 empty] | VV | 2 | 1 | True | 0 | ROZPOCET
| VV |  | 35,15 |  | 35.15 | [12 empty] | VV | 2 | 2 | True | 0 | ROZPOCET
| VV |  | začišťovací okenní profil s tkaninou | [14 empty] | VV | 2 | 1 | True | 0 | ROZPOCET
| VV |  | 155,06 |  | 155.06 | [12 empty] | VV | 2 | 2 | True | 0 | ROZPOCET
| VV |  | Součet |  | 190.21 | [12 empty] | VV | 2 | 4 | True | 1 | ROZPOCET
12 | M | 59051470 | lišta rohová Al 22/22 mm perforovaná | m | 36.908 |  | 0 | CS ÚRS 2019 01 |  | základní |  | 0 | 3e-05 | 0.0011072 | 0 | 0 | 8 | M | 2 |  |  |  | ROZPOCET | 0 | 0 | 0 | 0 | 0 | 1 | 0 | 4 | 1773989323
| PP |  | lišta rohová Al 22/22 mm perforovaná | [14 empty] | PP | 2
| VV |  | 35,15*1,05 'Přepočtené koeficientem množství |  | 36.908 | [12 empty] | VV | 2 | 2 | False | 1 | ROZPOCET
13 | M | 59051476 | profil okenní začišťovací se sklovláknitou armovací tkaninou 9 mm/2,4 m | m | 162.813 |  | 0 | CS ÚRS 2019 01 |  | základní |  | 0 | 4e-05 | 0.0065125 | 0 | 0 | 8 | M | 2 |  |  |  | ROZPOCET | 0 | 0 | 0 | 0 | 0 | 1 | 0 | 4 | 814018374
| PP |  | profil okenní začišťovací se sklovláknitou armovací tkaninou 9 mm/2,4 m | [14 empty] | PP | 2
| VV |  | 155,06*1,05 'Přepočtené koeficientem množství |  | 162.813 | [12 empty] | VV | 2 | 2 | False | 1 | ROZPOCET
14 | K | 622511111 | Tenkovrstvá akrylátová mozaiková střednězrnná omítka včetně penetrace vnějších stěn | m2 | 21.58 |  | 0 | CS ÚRS 2019 01 |  | základní |  | 0 | 0.00628 | 0.13552 | 0 | 0 | 4 | K | 2 |  |  |  | ROZPOCET | 0 | 0 | 0 | 0 | 0 | 1 | 0 | 4 | -2128066843
| PP |  | Omítka tenkovrstvá akrylátová vnějších ploch probarvená, včetně penetrace podkladu mozaiková střednězrnná stěn | [14 empty] | PP | 2
| VV |  | sokl vrátnice ( zateplení tl.60 mm ) | [14 empty] | VV | 2 | 1 | True | 0 | ROZPOCET
| VV |  | výměra dle projektanta - viz.tabulka č.6 ploch zateplujících prvků | [14 empty] | VV | 2 | 1 | True | 0 | ROZPOCET
| VV |  | 21,58 |  | 21.58 | [12 empty] | VV | 2 | 2 | True | 1 | ROZPOCET
15 | K | 622531001 | Tenkovrstvá silikonová zrnitá omítka tl. 1,0 mm včetně penetrace vnějších stěn | m2 | 177.9 |  | 0 | CS ÚRS 2019 01 |  | základní |  | 0 | 0.00168 | 0.29887 | 0 | 0 | 4 | K | 2 |  |  |  | ROZPOCET | 0 | 0 | 0 | 0 | 0 | 1 | 0 | 4 | -980242180
| PP |  | Omítka tenkovrstvá silikonová vnějších ploch probarvená, včetně penetrace podkladu zrnitá, tloušťky 1,0 mm stěn | [14 empty] | PP | 2
| VV |  | vrátnice 1.N.P. + 2.N.P. | [14 empty] | VV | 2 | 1 | True | 0 | ROZPOCET
| VV |  | omítka na zateplení pod skleněnými fasádními panely | [14 empty] | VV | 2 | 1 | True | 0 | ROZPOCET
| VV |  | hlavní plocha ( zateplení tl.120 mm ) | [14 empty] | VV | 2 | 1 | True | 0 | ROZPOCET
| VV |  | 163,09 |  | 163.09 | [12 empty] | VV | 2 | 2 | True | 0 | ROZPOCET
| VV |  | ostění, nadpraží ( zateplení tl.40 mm ) | [14 empty] | VV | 2 | 1 | True | 0 | ROZPOCET
| VV |  | 74,05*0,2 |  | 14.81 | [12 empty] | VV | 2 | 2 | True | 0 | ROZPOCET
| VV |  | Součet |  | 177.9 | [12 empty] | VV | 2 | 4 | True | 1 | ROZPOCET
| D | 9 | Ostatní konstrukce a práce, bourání |  |  |  | 0 |  |  |  |  | 0 |  | 0 |  | 0 | 1 | D | 1 |  |  |  | ROZPOCET | [6 empty] | 0
16 | K | 941111111 | Montáž lešení řadového trubkového lehkého s podlahami zatížení do 200 kg/m2 š do 0,9 m v do 10 m | m2 | 2213.341 |  | 0 | CS ÚRS 2019 01 |  | základní |  | 0 | 0 | 0 | 0 | 0 | 4 | K | 2 |  |  |  | ROZPOCET | 0 | 0 | 0 | 0 | 0 | 1 | 0 | 4 | 667383576
| PP |  | Montáž lešení řadového trubkového lehkého pracovního s podlahami s provozním zatížením tř. 3 do 200 kg/m2 šířky tř. W06 od 0,6 do 0,9 m, výšky do 10 m | [14 empty] | PP | 2
| VV |  | hala 1 | [14 empty] | VV | 2 | 1 | True | 0 | ROZPOCET
| VV |  | (60,45+18,16)*2*(11,1-1,7) |  | 1477.868 | [12 empty] | VV | 2 | 2 | True | 0 | ROZPOCET
| VV |  | hala 2, hala 3 | [14 empty] | VV | 2 | 1 | True | 0 | ROZPOCET
| VV |  | (31,86*2+19,7)*(9,16-1,7) |  | 622.313 | [12 empty] | VV | 2 | 2 | True | 0 | ROZPOCET
| VV |  | 24,6*(6,3-1,7) |  | 113.16 | [12 empty] | VV | 2 | 2 | True | 0 | ROZPOCET
| VV |  | Součet |  | 2213.341 | [12 empty] | VV | 2 | 4 | True | 1 | ROZPOCET
17 | K | 941111121 | Montáž lešení řadového trubkového lehkého s podlahami zatížení do 200 kg/m2 š do 1,2 m v do 10 m | m2 | 162.299 |  | 0 | CS ÚRS 2019 01 |  | základní |  | 0 | 0 | 0 | 0 | 0 | 4 | K | 2 |  |  |  | ROZPOCET | 0 | 0 | 0 | 0 | 0 | 1 | 0 | 4 | -94378337
| PP |  | Montáž lešení řadového trubkového lehkého pracovního s podlahami s provozním zatížením tř. 3 do 200 kg/m2 šířky tř. W09 přes 0,9 do 1,2 m, výšky do 10 m | [14 empty] | PP | 2
| VV |  | vrátnice bez 3.N.P. ( bez nástavby ) | [14 empty] | VV | 2 | 1 | True | 0 | ROZPOCET
| VV |  | (8,5*2+13,45)*(10,03-2,6-0,4-1,7) |  | 162.299 | [12 empty] | VV | 2 | 2 | True | 1 | ROZPOCET
18 | K | 941111211 | Příplatek k lešení řadovému trubkovému lehkému s podlahami š 0,9 m v 10 m za první a ZKD den použití | m2 | 232400.805 |  | 0 | CS ÚRS 2019 01 |  | základní |  | 0 | 0 | 0 | 0 | 0 | 4 | K | 2 |  |  |  | ROZPOCET | 0 | 0 | 0 | 0 | 0 | 1 | 0 | 4 | -1295859758
| PP |  | Montáž lešení řadového trubkového lehkého pracovního s podlahami s provozním zatížením tř. 3 do 200 kg/m2 Příplatek za první a každý další den použití lešení k ceně -1111 | [14 empty] | PP | 2
| VV |  | 2213,341*105 'Přepočtené koeficientem množství |  | 232400.805 | [12 empty] | VV | 2 | 2 | False | 1 | ROZPOCET
19 | K | 941111221 | Příplatek k lešení řadovému trubkovému lehkému s podlahami š 1,2 m v 10 m za první a ZKD den použití | m2 | 10549.435 |  | 0 | CS ÚRS 2019 01 |  | základní |  | 0 | 0 | 0 | 0 | 0 | 4 | K | 2 |  |  |  | ROZPOCET | 0 | 0 | 0 | 0 | 0 | 1 | 0 | 4 | -298250852
| PP |  | Montáž lešení řadového trubkového lehkého pracovního s podlahami s provozním zatížením tř. 3 do 200 kg/m2 Příplatek za první a každý další den použití lešení k ceně -1121 | [14 empty] | PP | 2
| VV |  | vrátnice bez 3.N.P. ( bez nástavby ) | [14 empty] | VV | 2 | 1 | True | 0 | ROZPOCET
| VV |  | (8,5*2+13,45)*(10,03-2,6-0,4-1,7) |  | 162.299 | [12 empty] | VV | 2 | 2 | True | 1 | ROZPOCET
| VV |  | 162,299*65 'Přepočtené koeficientem množství |  | 10549.435 | [12 empty] | VV | 2 | 2 | False | 1 | ROZPOCET
20 | K | 941111811 | Demontáž lešení řadového trubkového lehkého s podlahami zatížení do 200 kg/m2 š do 0,9 m v do 10 m | m2 | 2213.341 |  | 0 | CS ÚRS 2019 01 |  | základní |  | 0 | 0 | 0 | 0 | 0 | 4 | K | 2 |  |  |  | ROZPOCET | 0 | 0 | 0 | 0 | 0 | 1 | 0 | 4 | -996035907
| PP |  | Demontáž lešení řadového trubkového lehkého pracovního s podlahami s provozním zatížením tř. 3 do 200 kg/m2 šířky tř. W06 od 0,6 do 0,9 m, výšky do 10 m | [14 empty] | PP | 2
| VV |  | hala 1 | [14 empty] | VV | 2 | 1 | True | 0 | ROZPOCET
| VV |  | (60,45+18,16)*2*(11,1-1,7) |  | 1477.868 | [12 empty] | VV | 2 | 2 | True | 0 | ROZPOCET
| VV |  | hala 2, hala 3 | [14 empty] | VV | 2 | 1 | True | 0 | ROZPOCET
| VV |  | (31,86*2+19,7)*(9,16-1,7) |  | 622.313 | [12 empty] | VV | 2 | 2 | True | 0 | ROZPOCET
| VV |  | 24,6*(6,3-1,7) |  | 113.16 | [12 empty] | VV | 2 | 2 | True | 0 | ROZPOCET
| VV |  | Součet |  | 2213.341 | [12 empty] | VV | 2 | 4 | True | 1 | ROZPOCET
21 | K | 941111821 | Demontáž lešení řadového trubkového lehkého s podlahami zatížení do 200 kg/m2 š do 1,2 m v do 10 m | m2 | 162.299 |  | 0 | CS ÚRS 2019 01 |  | základní |  | 0 | 0 | 0 | 0 | 0 | 4 | K | 2 |  |  |  | ROZPOCET | 0 | 0 | 0 | 0 | 0 | 1 | 0 | 4 | -1901888232
| PP |  | Demontáž lešení řadového trubkového lehkého pracovního s podlahami s provozním zatížením tř. 3 do 200 kg/m2 šířky tř. W09 přes 0,9 do 1,2 m, výšky do 10 m | [14 empty] | PP | 2
| D | 998 | Přesun hmot |  |  |  | 0 |  |  |  |  | 0 |  | 0 |  | 0 | 1 | D | 1 |  |  |  | ROZPOCET | [6 empty] | 0
22 | K | 998014211 | Přesun hmot pro budovy jednopodlažní z kovových dílců | t | 4.758 |  | 0 | CS ÚRS 2019 01 |  | základní |  | 0 | 0 | 0 | 0 | 0 | 4 | K | 2 |  |  |  | ROZPOCET | 0 | 0 | 0 | 0 | 0 | 1 | 0 | 4 | -55472319
| PP |  | Přesun hmot pro budovy a haly občanské výstavby, bydlení, výrobu a služby s nosnou svislou konstrukcí montovanou z dílců kovových vodorovná dopravní vzdálenost do 100 m, pro budovy a haly jednopodlažní | [14 empty] | PP | 2
| D | PSV | Práce a dodávky PSV |  |  |  | 0 |  |  |  |  | 0 |  | 65.7832 |  | 0 | 2 | D | 0 |  |  |  | ROZPOCET | [6 empty] | 0
| D | 711 | Izolace proti vodě, vlhkosti a plynům |  |  |  | 0 |  |  |  |  | 0 |  | 0.1687 |  | 0 | 2 | D | 1 |  |  |  | ROZPOCET | [6 empty] | 0
23 | K | 711112001 | Provedení izolace proti zemní vlhkosti svislé za studena nátěrem penetračním | m2 | 31.19 |  | 0 | CS ÚRS 2019 01 |  | základní |  | 0 | 0 | 0 | 0 | 0 | 16 | K | 2 |  |  |  | ROZPOCET | 0 | 0 | 0 | 0 | 0 | 1 | 0 | 16 | 553518108
| PP |  | Provedení izolace proti zemní vlhkosti natěradly a tmely za studena na ploše svislé S nátěrem penetračním | [14 empty] | PP | 2
| VV |  | izolace proti vodě základů vrátnice | [14 empty] | VV | 2 | 1 | True | 0 | ROZPOCET
| VV |  | 31,19*(0,6+0,4) |  | 31.19 | [12 empty] | VV | 2 | 2 | True | 1 | ROZPOCET
24 | M | 11163150 | lak asfaltový penetrační | t | 0.011 |  | 0 | CS ÚRS 2018 01 |  | základní |  | 0 | 1 | 0.011 | 0 | 0 | 32 | M | 2 |  |  |  | ROZPOCET | 0 | 0 | 0 | 0 | 0 | 1 | 0 | 16 | 1267315020
| PP |  | lak asfaltový penetrační | [14 empty] | PP | 2
| VV |  | 31,19*0,00035 'Přepočtené koeficientem množství |  | 0.011 | [12 empty] | VV | 2 | 2 | False | 1 | ROZPOCET
25 | K | 711142559 | Provedení izolace proti zemní vlhkosti pásy přitavením svislé NAIP | m2 | 31.19 |  | 0 | CS ÚRS 2019 01 |  | základní |  | 0 | 0.0004 | 0.012476 | 0 | 0 | 16 | K | 2 |  |  |  | ROZPOCET | 0 | 0 | 0 | 0 | 0 | 1 | 0 | 16 | 878028229
| PP |  | Provedení izolace proti zemní vlhkosti pásy přitavením NAIP na ploše svislé S | [14 empty] | PP | 2
26 | M | 62832134 | pás asfaltový natavitelný oxidovaný tl. 4,0mm typu V60 S40 s vložkou ze skleněné rohože, s jemnozrnným minerálním posypem | m2 | 37.428 |  | 0 | CS ÚRS 2019 01 |  | základní |  | 0 | 0.00388 | 0.14522 | 0 | 0 | 32 | M | 2 |  |  |  | ROZPOCET | 0 | 0 | 0 | 0 | 0 | 1 | 0 | 16 | 386425597
| PP |  | pás asfaltový natavitelný oxidovaný tl. 4,0mm typu V60 S40 s vložkou ze skleněné rohože, s jemnozrnným minerálním posypem | [14 empty] | PP | 2
| VV |  | izolace proti vodě základů vrátnice | [14 empty] | VV | 2 | 1 | True | 0 | ROZPOCET
| VV |  | 31,19*(0,6+0,4) |  | 31.19 | [12 empty] | VV | 2 | 2 | True | 1 | ROZPOCET
| VV |  | 31,19*1,2 'Přepočtené koeficientem množství |  | 37.428 | [12 empty] | VV | 2 | 2 | False | 1 | ROZPOCET
27 | K | 998711102 | Přesun hmot tonážní pro izolace proti vodě, vlhkosti a plynům v objektech výšky do 12 m | t | 0.169 |  | 0 | CS ÚRS 2019 01 |  | základní |  | 0 | 0 | 0 | 0 | 0 | 16 | K | 2 |  |  |  | ROZPOCET | 0 | 0 | 0 | 0 | 0 | 1 | 0 | 16 | -528792140
| PP |  | Přesun hmot pro izolace proti vodě, vlhkosti a plynům stanovený z hmotnosti přesunovaného materiálu vodorovná dopravní vzdálenost do 50 m v objektech výšky přes 6 do 12 m | [14 empty] | PP | 2
| D | 713 | Izolace tepelné |  |  |  | 0 |  |  |  |  | 0 |  | 0.17706 |  | 0 | 2 | D | 1 |  |  |  | ROZPOCET | [6 empty] | 0
28 | K | 713131141 | Montáž izolace tepelné stěn a základů lepením celoplošně rohoží, pásů, dílců, desek | m2 | 21.58 |  | 0 | CS ÚRS 2019 01 |  | základní |  | 0 | 0.006 | 0.12948 | 0 | 0 | 16 | K | 2 |  |  |  | ROZPOCET | 0 | 0 | 0 | 0 | 0 | 1 | 0 | 16 | -63872340
| PP |  | Montáž tepelné izolace stěn rohožemi, pásy, deskami, dílci, bloky (izolační materiál ve specifikaci) lepením celoplošně | [14 empty] | PP | 2
| VV |  | sokl vrátnice tl.60 mm | [14 empty] | VV | 2 | 1 | True | 0 | ROZPOCET
| VV |  | výměra dle projektanta - viz.tabulka č.6 ploch zateplujících prvků | [14 empty] | VV | 2 | 1 | True | 0 | ROZPOCET
| VV |  | 21,58 |  | 21.58 | [12 empty] | VV | 2 | 2 | True | 1 | ROZPOCET
29 | M | 28376349 | deska fasádní polystyrénová pro tepelné izolace spodní stavby tl 60mm | m2 | 22.659 |  | 0 | CS ÚRS 2019 01 |  | základní |  | 0 | 0.0021 | 0.047584 | 0 | 0 | 32 | M | 2 |  |  |  | ROZPOCET | 0 | 0 | 0 | 0 | 0 | 1 | 0 | 16 | -1828714570
| PP |  | deska fasádní polystyrénová pro tepelné izolace spodní stavby tl 60mm | [14 empty] | PP | 2
| VV |  | 21,58*1,05 'Přepočtené koeficientem množství |  | 22.659 | [12 empty] | VV | 2 | 2 | False | 1 | ROZPOCET
30 | K | 998713102 | Přesun hmot tonážní pro izolace tepelné v objektech v do 12 m | t | 0.177 |  | 0 | CS ÚRS 2019 01 |  | základní |  | 0 | 0 | 0 | 0 | 0 | 16 | K | 2 |  |  |  | ROZPOCET | 0 | 0 | 0 | 0 | 0 | 1 | 0 | 16 | 1458351962
| PP |  | Přesun hmot pro izolace tepelné stanovený z hmotnosti přesunovaného materiálu vodorovná dopravní vzdálenost do 50 m v objektech výšky přes 6 m do 12 m | [14 empty] | PP | 2
| D | 761 | Konstrukce prosvětlovací |  |  |  | 0 |  |  |  |  | 0 |  | 0 |  | 0 | 2 | D | 1 |  |  |  | ROZPOCET | [6 empty] | 0
31 | K | 76122000R | Skleněný fasádní panel barevný - doprava + dodávka + montáž | m2 | 195.69 |  | 0 |  |  | základní |  | 0 | 0 | 0 | 0 | 0 | 16 | K | 2 |  |  |  | ROZPOCET | 0 | 0 | 0 | 0 | 0 | 1 | 0 | 16 | 927513275
| PP |  | Skleněný fasádní panel barevný - doprava + dodávka + montáž | [14 empty] | PP | 2
| VV |  | vrátnice bez 3.N.P. ( bez nástavby ) | [14 empty] | VV | 2 | 1 | True | 0 | ROZPOCET
| VV |  | výměra dle projektanta - viz.tabulka č.6 ploch zateplujících prvků | [14 empty] | VV | 2 | 1 | True | 0 | ROZPOCET
| VV |  | 177,9 |  | 177.9 | [12 empty] | VV | 2 | 2 | True | 1 | ROZPOCET
| VV |  | 177,9*1,1 'Přepočtené koeficientem množství |  | 195.69 | [12 empty] | VV | 2 | 2 | False | 1 | ROZPOCET
| D | 764 | Konstrukce klempířské |  |  |  | 0 |  |  |  |  | 0 |  | 2.8201 |  | 0 | 2 | D | 1 |  |  |  | ROZPOCET | [6 empty] | 0
32 | K | 764212612 | Oplechování úžlabí z Pz s povrchovou úpravou rš 1000 mm | m | 61.72 |  | 0 | CS ÚRS 2019 01 |  | základní |  | 0 | 0.0087 | 0.53696 | 0 | 0 | 16 | K | 2 |  |  |  | ROZPOCET | 0 | 0 | 0 | 0 | 0 | 1 | 0 | 16 | 1800358931
| PP |  | Oplechování střešních prvků z pozinkovaného plechu s povrchovou úpravou úžlabí rš 1000 mm | [14 empty] | PP | 2
| VV |  | T5 - oplechování úžlabí mezi halou 3 a halami 2 a 4 | [14 empty] | VV | 2 | 1 | True | 0 | ROZPOCET
| VV |  | rš1200 mm | [14 empty] | VV | 2 | 1 | True | 0 | ROZPOCET
| VV |  | 61,72 |  | 61.72 | [12 empty] | VV | 2 | 2 | True | 1 | ROZPOCET
33 | K | 764212663 | Oplechování rovné okapové hrany z Pz s povrchovou úpravou rš 250 mm | m | 182.62 |  | 0 | CS ÚRS 2019 01 |  | základní |  | 0 | 0.00227 | 0.41455 | 0 | 0 | 16 | K | 2 |  |  |  | ROZPOCET | 0 | 0 | 0 | 0 | 0 | 1 | 0 | 16 | 1340716802
| PP |  | Oplechování střešních prvků z pozinkovaného plechu s povrchovou úpravou okapu okapovým plechem střechy rovné rš 250 mm | [14 empty] | PP | 2
| VV |  | T2 - oplechování krajů střešní krytiny - hala 1 + hala 2 | [14 empty] | VV | 2 | 1 | True | 0 | ROZPOCET
| VV |  | rš250 mm | [14 empty] | VV | 2 | 1 | True | 0 | ROZPOCET
| VV |  | 182,62 |  | 182.62 | [12 empty] | VV | 2 | 2 | True | 1 | ROZPOCET
34 | K | 764212664 | Oplechování rovné okapové hrany z Pz s povrchovou úpravou rš 330 mm | m | 263.02 |  | 0 | CS ÚRS 2019 01 |  | základní |  | 0 | 0.00296 | 0.77854 | 0 | 0 | 16 | K | 2 |  |  |  | ROZPOCET | 0 | 0 | 0 | 0 | 0 | 1 | 0 | 16 | -443694651
| PP |  | Oplechování střešních prvků z pozinkovaného plechu s povrchovou úpravou okapu okapovým plechem střechy rovné rš 330 mm | [14 empty] | PP | 2
| VV |  | T1 - oplechování krajů střešní krytiny tl.160 mm - hala 1 + hala 2 | [14 empty] | VV | 2 | 1 | True | 0 | ROZPOCET
| VV |  | rš330 mm | [14 empty] | VV | 2 | 1 | True | 0 | ROZPOCET
| VV |  | 263,02 |  | 263.02 | [12 empty] | VV | 2 | 2 | True | 1 | ROZPOCET
35 | K | 764216604 | Oplechování rovných parapetů mechanicky kotvené z Pz s povrchovou úpravou rš 330 mm | m | 64.95 |  | 0 | CS ÚRS 2019 01 |  | základní |  | 0 | 0.00291 | 0.189 | 0 | 0 | 16 | K | 2 |  |  |  | ROZPOCET | 0 | 0 | 0 | 0 | 0 | 1 | 0 | 16 | 1450634590
| PP |  | Oplechování parapetů z pozinkovaného plechu s povrchovou úpravou rovných mechanicky kotvené, bez rohů rš 330 mm | [14 empty] | PP | 2
| VV |  | T4 - vnější parapetní plech okenních otvorů | [14 empty] | VV | 2 | 1 | True | 0 | ROZPOCET
| VV |  | rš330 mm | [14 empty] | VV | 2 | 1 | True | 0 | ROZPOCET
| VV |  | 64,95 |  | 64.95 | [12 empty] | VV | 2 | 2 | True | 1 | ROZPOCET
36 | K | 764311606 | Lemování rovných zdí střech s krytinou prejzovou nebo vlnitou z Pz s povrchovou úpravou rš 500 mm | m | 122.65 |  | 0 | CS ÚRS 2019 01 |  | základní |  | 0 | 0.00436 | 0.53475 | 0 | 0 | 16 | K | 2 |  |  |  | ROZPOCET | 0 | 0 | 0 | 0 | 0 | 1 | 0 | 16 | 1076130005
| PP |  | Lemování zdí z pozinkovaného plechu s povrchovou úpravou boční nebo horní rovné, střech s krytinou prejzovou nebo vlnitou rš 500 mm | [14 empty] | PP | 2
| VV |  | T3 - lemování zdi mezi halou 1, 2,3,4 a administrativní budovou | [14 empty] | VV | 2 | 1 | True | 0 | ROZPOCET
| VV |  | rš500 mm | [14 empty] | VV | 2 | 1 | True | 0 | ROZPOCET
| VV |  | 122,65 |  | 122.65 | [12 empty] | VV | 2 | 2 | True | 1 | ROZPOCET
37 | K | 764511612 | Žlab podokapní hranatý z Pz s povrchovou úpravou rš 330 mm | m | 182.62 |  | 0 | CS ÚRS 2019 01 |  | základní |  | 0 | 0.00163 | 0.29767 | 0 | 0 | 16 | K | 2 |  |  |  | ROZPOCET | 0 | 0 | 0 | 0 | 0 | 1 | 0 | 16 | 1046045152
| PP |  | Žlab podokapní z pozinkovaného plechu s povrchovou úpravou včetně háků a čel hranatý rš 330 mm | [14 empty] | PP | 2
| VV |  | T6 - žlab podokapní hranatý | [14 empty] | VV | 2 | 1 | True | 0 | ROZPOCET
| VV |  | rš330 mm | [14 empty] | VV | 2 | 1 | True | 0 | ROZPOCET
| VV |  | hala 1 | [14 empty] | VV | 2 | 1 | True | 0 | ROZPOCET
| VV |  | 120,9 |  | 120.9 | [12 empty] | VV | 2 | 2 | True | 0 | ROZPOCET
| VV |  | hala 2 | [14 empty] | VV | 2 | 1 | True | 0 | ROZPOCET
| VV |  | 61,72 |  | 61.72 | [12 empty] | VV | 2 | 2 | True | 0 | ROZPOCET
| VV |  | Součet |  | 182.62 | [12 empty] | VV | 2 | 4 | True | 1 | ROZPOCET
38 | K | 76451166R | Kotlík hranatý pro podokapní žlaby z Pz s povrchovou úpravou 330/120 mm | kus | 10 |  | 0 |  |  | základní |  | 0 | 0.00025 | 0.0025 | 0 | 0 | 16 | K | 2 |  |  |  | ROZPOCET | 0 | 0 | 0 | 0 | 0 | 1 | 0 | 16 | -895058618
| PP |  | Žlab podokapní z pozinkovaného plechu s povrchovou úpravou včetně háků a čel kotlík hranatý, rš žlabu/průměr svodu 330/120 mm | [14 empty] | PP | 2
| VV |  | T7 - kotlík hranatý | [14 empty] | VV | 2 | 1 | True | 0 | ROZPOCET
| VV |  | hala 1 | [14 empty] | VV | 2 | 1 | True | 0 | ROZPOCET
| VV |  | 6 |  | 6 | [12 empty] | VV | 2 | 2 | True | 0 | ROZPOCET
| VV |  | hala 2 | [14 empty] | VV | 2 | 1 | True | 0 | ROZPOCET
| VV |  | 4 |  | 4 | [12 empty] | VV | 2 | 2 | True | 0 | ROZPOCET
| VV |  | Součet |  | 10 | [12 empty] | VV | 2 | 4 | True | 1 | ROZPOCET
39 | K | 76451840R | Hranatý svod včetně objímek, kolen, odskoků z Pz s povrchovou úpravou o straně 120 mm | m | 18.9 |  | 0 |  |  | základní |  | 0 | 0.0035 | 0.06615 | 0 | 0 | 16 | K | 2 |  |  |  | ROZPOCET | 0 | 0 | 0 | 0 | 0 | 1 | 0 | 16 | -2098952056
| PP |  | Svod z pozinkovaného plechu s povrchovou úpravou včetně objímek, kolen a odskoků hranatý, o straně 120 mm | [14 empty] | PP | 2
| VV |  | T8 - střešní svod hranatý 120/120 mm | [14 empty] | VV | 2 | 1 | True | 0 | ROZPOCET
| VV |  | 18,9 |  | 18.9 | [12 empty] | VV | 2 | 2 | True | 1 | ROZPOCET
40 | K | 998764102 | Přesun hmot tonážní pro konstrukce klempířské v objektech v do 12 m | t | 2.82 |  | 0 | CS ÚRS 2019 01 |  | základní |  | 0 | 0 | 0 | 0 | 0 | 16 | K | 2 |  |  |  | ROZPOCET | 0 | 0 | 0 | 0 | 0 | 1 | 0 | 16 | -1722553838
| PP |  | Přesun hmot pro konstrukce klempířské stanovený z hmotnosti přesunovaného materiálu vodorovná dopravní vzdálenost do 50 m v objektech výšky přes 6 do 12 m | [14 empty] | PP | 2
| D | 766 | Konstrukce truhlářské |  |  |  | 0 |  |  |  |  | 0 |  | 1.7404 |  | 0 | 2 | D | 1 |  |  |  | ROZPOCET | [6 empty] | 0
41 | K | 766622131 | Montáž plastových oken plochy přes 1 m2 otevíravých výšky do 1,5 m s rámem do zdiva | m2 | 17.325 |  | 0 | CS ÚRS 2019 01 |  | základní |  | 0 | 0.00027 | 0.0046777 | 0 | 0 | 16 | K | 2 |  |  |  | ROZPOCET | 0 | 0 | 0 | 0 | 0 | 1 | 0 | 16 | -1830466744
| PP |  | Montáž oken plastových včetně montáže rámu na polyuretanovou pěnu plochy přes 1 m2 otevíravých nebo sklápěcích do zdiva, výšky do 1,5 m | [14 empty] | PP | 2
| VV |  | vrátnice | [14 empty] | VV | 2 | 1 | True | 0 | ROZPOCET
| VV |  | 1,80*1,5*3 |  | 8.1 | [12 empty] | VV | 2 | 2 | True | 0 | ROZPOCET
| VV |  | 1,75*1,5*2 |  | 5.25 | [12 empty] | VV | 2 | 2 | True | 0 | ROZPOCET
| VV |  | 1,5*1,5 |  | 2.25 | [12 empty] | VV | 2 | 2 | True | 0 | ROZPOCET
| VV |  | 1,15*1,5 |  | 1.725 | [12 empty] | VV | 2 | 2 | True | 0 | ROZPOCET
| VV |  | Součet |  | 17.325 | [12 empty] | VV | 2 | 4 | True | 1 | ROZPOCET
42 | K | 766622132 | Montáž plastových oken plochy přes 1 m2 otevíravých výšky do 2,5 m s rámem do zdiva | m2 | 12.042 |  | 0 | CS ÚRS 2019 01 |  | základní |  | 0 | 0.00026 | 0.0031309 | 0 | 0 | 16 | K | 2 |  |  |  | ROZPOCET | 0 | 0 | 0 | 0 | 0 | 1 | 0 | 16 | 2131433600
| PP |  | Montáž oken plastových včetně montáže rámu na polyuretanovou pěnu plochy přes 1 m2 otevíravých nebo sklápěcích do zdiva, výšky přes 1,5 do 2,5 m | [14 empty] | PP | 2
| VV |  | vrátnice | [14 empty] | VV | 2 | 1 | True | 0 | ROZPOCET
| VV |  | 1,8*2,23*3 |  | 12.042 | [12 empty] | VV | 2 | 2 | True | 1 | ROZPOCET
43 | M | 611430R1 | c - okno plastové bílé zdvojené dvoukřídlové otvíravé a výklopné 180x223 cm, U=1,0 W/m2K | kus | 3 |  | 0 |  |  | základní |  | 0 | 0.058 | 0.174 | 0 | 0 | 32 | M | 2 |  |  |  | ROZPOCET | 0 | 0 | 0 | 0 | 0 | 1 | 0 | 16 | 1737254473
| PP |  | c - okno plastové bílé zdvojené dvoukřídlové otvíravé a výklopné 180x223 cm, U=1,0 W/m2K | [14 empty] | PP | 2
44 | M | 611430R2 | L - okno plastové bílé zdvojené dvoukřídlové otvíravé a výklopné 180x150 cm, U=1,0 W/m2K | kus | 3 |  | 0 |  |  | základní |  | 0 | 0.044 | 0.132 | 0 | 0 | 32 | M | 2 |  |  |  | ROZPOCET | 0 | 0 | 0 | 0 | 0 | 1 | 0 | 16 | -1782243530
| PP |  | L - okno plastové bílé zdvojené dvoukřídlové otvíravé a výklopné 180x150 cm, U=1,0 W/m2K | [14 empty] | PP | 2
45 | M | 611430R3 | D - okno plastové bílé zdvojené dvoukřídlové otvíravé a výklopné 175x150 cm, U=1,0 W/m2K | kus | 2 |  | 0 |  |  | základní |  | 0 | 0.044 | 0.088 | 0 | 0 | 32 | M | 2 |  |  |  | ROZPOCET | 0 | 0 | 0 | 0 | 0 | 1 | 0 | 16 | -2063532182
| PP |  | D - okno plastové bílé zdvojené dvoukřídlové otvíravé a výklopné 175x150 cm, U=1,0 W/m2K | [14 empty] | PP | 2
46 | M | 611430R4 | M - okno plastové bílé zdvojené dvoukřídlové otvíravé a výklopné 150x150 cm, U=1,0 W/m2K | kus | 1 |  | 0 |  |  | základní |  | 0 | 0.028 | 0.028 | 0 | 0 | 32 | M | 2 |  |  |  | ROZPOCET | 0 | 0 | 0 | 0 | 0 | 1 | 0 | 16 | 1908609632
| PP |  | M - okno plastové bílé zdvojené dvoukřídlové otvíravé a výklopné 150x150 cm, U=1,0 W/m2K | [14 empty] | PP | 2
47 | M | 611430R5 | N - okno plastové bílé zdvojené dvoukřídlové otvíravé a výklopné 115x150 cm, U=1,0 W/m2K | kus | 1 |  | 0 |  |  | základní |  | 0 | 0.024 | 0.024 | 0 | 0 | 32 | M | 2 |  |  |  | ROZPOCET | 0 | 0 | 0 | 0 | 0 | 1 | 0 | 16 | 552029362
| PP |  | N - okno plastové bílé zdvojené dvoukřídlové otvíravé a výklopné 115x150 cm, U=1,0 W/m2K | [14 empty] | PP | 2
48 | K | 766622135 | Montáž plastových oken plochy přes 1 m2 otevíravých výšky do 1,5m s rámem do celostěnových panelů | m2 | 7.92 |  | 0 | CS ÚRS 2019 01 |  | základní |  | 0 | 0.00027 | 0.0021384 | 0 | 0 | 16 | K | 2 |  |  |  | ROZPOCET | 0 | 0 | 0 | 0 | 0 | 1 | 0 | 16 | -211318149
| PP |  | Montáž oken plastových včetně montáže rámu na polyuretanovou pěnu plochy přes 1 m2 otevíravých nebo sklápěcích do celostěnových panelů nebo ocelových rámů, výšky do 1,5 m | [14 empty] | PP | 2
| VV |  | hala 2 | [14 empty] | VV | 2 | 1 | True | 0 | ROZPOCET
| VV |  | 1,2*1,2*2 |  | 2.88 | [12 empty] | VV | 2 | 2 | True | 0 | ROZPOCET
| VV |  | 1,8*1,4*2 |  | 5.04 | [12 empty] | VV | 2 | 2 | True | 0 | ROZPOCET
| VV |  | Součet |  | 7.92 | [12 empty] | VV | 2 | 4 | True | 1 | ROZPOCET
49 | M | 611430R6 | G - okno plastové bílé dvoukřídlové otvíravé a výklopné 120x120 cm, U=1,0 W/m2K | kus | 2 |  | 0 |  |  | základní |  | 0 | 0.02 | 0.04 | 0 | 0 | 32 | M | 2 |  |  |  | ROZPOCET | 0 | 0 | 0 | 0 | 0 | 1 | 0 | 16 | -99312413
| PP |  | G - okno plastové bílé dvoukřídlové otvíravé a výklopné 120x120 cm, U=1,0 W/m2K | [14 empty] | PP | 2
50 | M | 611430R7 | Y - okno plastové bílé dvoukřídlové otvíravé a výklopné 180x140 cm, U=1,0 W/m2K | kus | 2 |  | 0 |  |  | základní |  | 0 | 0.02 | 0.04 | 0 | 0 | 32 | M | 2 |  |  |  | ROZPOCET | 0 | 0 | 0 | 0 | 0 | 1 | 0 | 16 | -1189432226
| PP |  | Y - okno plastové bílé dvoukřídlové otvíravé a výklopné 180x140 cm, U=1,0 W/m2K | [14 empty] | PP | 2
51 | K | 766622136 | Montáž plastových oken plochy přes 1 m2 otevíravých výšky do 2,5 m s rámem do celostěnových panelů | m2 | 77.22 |  | 0 | CS ÚRS 2019 01 |  | základní |  | 0 | 0.00027 | 0.020849 | 0 | 0 | 16 | K | 2 |  |  |  | ROZPOCET | 0 | 0 | 0 | 0 | 0 | 1 | 0 | 16 | 501868191
| PP |  | Montáž oken plastových včetně montáže rámu na polyuretanovou pěnu plochy přes 1 m2 otevíravých nebo sklápěcích do celostěnových panelů nebo ocelových rámů, výšky přes 1,5 do 2,5 m | [14 empty] | PP | 2
| VV |  | hala 1 | [14 empty] | VV | 2 | 1 | True | 0 | ROZPOCET
| VV |  | 4*3,6*1,95 |  | 28.08 | [12 empty] | VV | 2 | 2 | True | 0 | ROZPOCET
| VV |  | hala 2 | [14 empty] | VV | 2 | 1 | True | 0 | ROZPOCET
| VV |  | 3*3,6*1,95 |  | 21.06 | [12 empty] | VV | 2 | 2 | True | 0 | ROZPOCET
| VV |  | hala 3 | [14 empty] | VV | 2 | 1 | True | 0 | ROZPOCET
| VV |  | 4*3,6*1,95 |  | 28.08 | [12 empty] | VV | 2 | 2 | True | 0 | ROZPOCET
| VV |  | Součet |  | 77.22 | [12 empty] | VV | 2 | 4 | True | 1 | ROZPOCET
52 | M | 611430R8 | J - okno plastové bílé zdvojené trojkřídlové jedno křídlo výklopné, dvě křídla neotevíravá 360x195 cm, U=1,0 W/m2K | kus | 11 |  | 0 |  |  | základní |  | 0 | 0.0622 | 0.6842 | 0 | 0 | 32 | M | 2 |  |  |  | ROZPOCET | 0 | 0 | 0 | 0 | 0 | 1 | 0 | 16 | -543341877
| PP |  | J - okno plastové bílé zdvojené trojkřídlové jedno křídlo výklopné, dvě křídla neotevíravá 360x195 cm, U=1,0 W/m2K | [14 empty] | PP | 2
| VV |  | hala 1 | [14 empty] | VV | 2 | 1 | True | 0 | ROZPOCET
| VV |  | 4 |  | 4 | [12 empty] | VV | 2 | 2 | True | 0 | ROZPOCET
| VV |  | hala 2 | [14 empty] | VV | 2 | 1 | True | 0 | ROZPOCET
| VV |  | 3 |  | 3 | [12 empty] | VV | 2 | 2 | True | 0 | ROZPOCET
| VV |  | hala 3 | [14 empty] | VV | 2 | 1 | True | 0 | ROZPOCET
| VV |  | 4 |  | 4 | [12 empty] | VV | 2 | 2 | True | 0 | ROZPOCET
| VV |  | Součet |  | 11 | [12 empty] | VV | 2 | 4 | True | 1 | ROZPOCET
53 | K | 766622216 | Montáž plastových oken plochy do 1 m2 otevíravých s rámem do zdiva | kus | 4 |  | 0 | CS ÚRS 2019 01 |  | základní |  | 0 | 0.00027 | 0.00108 | 0 | 0 | 16 | K | 2 |  |  |  | ROZPOCET | 0 | 0 | 0 | 0 | 0 | 1 | 0 | 16 | 1775757705
| PP |  | Montáž oken plastových plochy do 1 m2 včetně montáže rámu na polyuretanovou pěnu otevíravých nebo sklápěcích do zdiva | [14 empty] | PP | 2
| VV |  | vrátnice | [14 empty] | VV | 2 | 1 | True | 0 | ROZPOCET
| VV |  | 60x90 cm | [14 empty] | VV | 2 | 1 | True | 0 | ROZPOCET
| VV |  | 3 |  | 3 | [12 empty] | VV | 2 | 2 | True | 0 | ROZPOCET
| VV |  | 60x100 cm | [14 empty] | VV | 2 | 1 | True | 0 | ROZPOCET
| VV |  | 1 |  | 1 | [12 empty] | VV | 2 | 2 | True | 0 | ROZPOCET
| VV |  | Součet |  | 4 | [12 empty] | VV | 2 | 4 | True | 1 | ROZPOCET
54 | M | 611430R9 | E - okno plastové bílé zdvojené jednokřídlové křídlo výklopné 60x90 cm, U=1,0 W/m2K | kus | 3 |  | 0 |  |  | základní |  | 0 | 0.0622 | 0.1866 | 0 | 0 | 32 | M | 2 |  |  |  | ROZPOCET | 0 | 0 | 0 | 0 | 0 | 1 | 0 | 16 | -1583700565
| PP |  | E - okno plastové bílé zdvojené jednokřídlové křídlo výklopné 60x90 cm, U=1,0 W/m2K | [14 empty] | PP | 2
55 | M | 61143R10 | O - okno plastové bílé zdvojené jednokřídlovévýklopné 60x100 cm, U=1,0 W/m2K | kus | 1 |  | 0 |  |  | základní |  | 0 | 0.017 | 0.017 | 0 | 0 | 32 | M | 2 |  |  |  | ROZPOCET | 0 | 0 | 0 | 0 | 0 | 1 | 0 | 16 | -1675227548
| PP |  | O - okno plastové bílé zdvojené jednokřídlovévýklopné 60x100 cm, U=1,0 W/m2K | [14 empty] | PP | 2
56 | K | 766660411 | Montáž vchodových dveří 1křídlových bez nadsvětlíku do zdiva | kus | 3 |  | 0 | CS ÚRS 2019 01 |  | základní |  | 0 | 0.00092 | 0.00276 | 0 | 0 | 16 | K | 2 |  |  |  | ROZPOCET | 0 | 0 | 0 | 0 | 0 | 1 | 0 | 16 | 1144947683
| PP |  | Montáž dveřních křídel dřevěných nebo plastových vchodových dveří včetně rámu do zdiva jednokřídlových bez nadsvětlíku | [14 empty] | PP | 2
| VV |  | hala 2 | [14 empty] | VV | 2 | 1 | True | 0 | ROZPOCET
| VV |  | dveře vnější plastové plné zateplené 800/2000 mm | [14 empty] | VV | 2 | 1 | True | 0 | ROZPOCET
| VV |  | 1 |  | 1 | [12 empty] | VV | 2 | 2 | True | 0 | ROZPOCET
| VV |  | dveře vnější plastové plné zateplené 1100/2400 mm | [14 empty] | VV | 2 | 1 | True | 0 | ROZPOCET
| VV |  | 2 |  | 2 | [12 empty] | VV | 2 | 2 | True | 0 | ROZPOCET
| VV |  | Součet |  | 3 | [12 empty] | VV | 2 | 4 | True | 1 | ROZPOCET
57 | M | 611441R1 | g - dveře plastové bílé vchodové zateplené jednokřídlové otevíravé 80x200 cm U=1,0 W/m2K | kus | 1 |  | 0 |  |  | základní |  | 0 | 0.074 | 0.074 | 0 | 0 | 32 | M | 2 |  |  |  | ROZPOCET | 0 | 0 | 0 | 0 | 0 | 1 | 0 | 16 | -191753631
| PP |  | g - dveře plastové bílé vchodové zateplené jednokřídlové otevíravé 80x200 cm U=1,0 W/m2K | [14 empty] | PP | 2
58 | M | 611441R2 | t - dveře plastové bílé vchodové zateplené jednokřídlové otevíravé 110x240 cm U=1,0 W/m2K | kus | 2 |  | 0 |  |  | základní |  | 0 | 0.109 | 0.218 | 0 | 0 | 32 | M | 2 |  |  |  | ROZPOCET | 0 | 0 | 0 | 0 | 0 | 1 | 0 | 16 | -564954034
| PP |  | t - dveře plastové bílé vchodové zateplené jednokřídlové otevíravé 110x240 cm U=1,0 W/m2K | [14 empty] | PP | 2
59 | K | 998766102 | Přesun hmot tonážní pro konstrukce truhlářské v objektech v do 12 m | t | 1.74 |  | 0 | CS ÚRS 2019 01 |  | základní |  | 0 | 0 | 0 | 0 | 0 | 16 | K | 2 |  |  |  | ROZPOCET | 0 | 0 | 0 | 0 | 0 | 1 | 0 | 16 | 218307554
| PP |  | Přesun hmot pro konstrukce truhlářské stanovený z hmotnosti přesunovaného materiálu vodorovná dopravní vzdálenost do 50 m v objektech výšky přes 6 do 12 m | [14 empty] | PP | 2
| D | 767 | Konstrukce zámečnické |  |  |  | 0 |  |  |  |  | 0 |  | 60.8769 |  | 0 | 2 | D | 1 |  |  |  | ROZPOCET | [6 empty] | 0
60 | K | 767391112 | Montáž krytiny z tvarovaných plechů šroubováním | m2 | 3109.468 |  | 0 | CS ÚRS 2019 01 |  | základní |  | 0 | 0.00028 | 0.87065 | 0 | 0 | 16 | K | 2 |  |  |  | ROZPOCET | 0 | 0 | 0 | 0 | 0 | 1 | 0 | 16 | 59663871
| PP |  | Montáž krytiny z tvarovaných plechů trapézových nebo vlnitých, uchyceným šroubováním | [14 empty] | PP | 2
| VV |  | panely střešní tepelně izolační | [14 empty] | VV | 2 | 1 | True | 0 | ROZPOCET
| VV |  | tl.160 mm | [14 empty] | VV | 2 | 1 | True | 0 | ROZPOCET
| VV |  | hala 1, 2, 3 | [14 empty] | VV | 2 | 1 | True | 0 | ROZPOCET
| VV |  | výměra dle projektanta - viz.tabulka č.6 ploch zateplujících prvků | [14 empty] | VV | 2 | 1 | True | 0 | ROZPOCET
| VV |  | 2498,93 |  | 2498.93 | [12 empty] | VV | 2 | 2 | True | 0 | ROZPOCET
| VV |  | přístavba | [14 empty] | VV | 2 | 1 | True | 0 | ROZPOCET
| VV |  | 36,82*7,12+42,6*6,3 |  | 530.538 | [12 empty] | VV | 2 | 2 | True | 0 | ROZPOCET
| VV |  | panely střešní prosvětlovací tl.40 mm | [14 empty] | VV | 2 | 1 | True | 0 | ROZPOCET
| VV |  | výměra dle projektanta - viz.tabulka č.5 Výpis oken, dveří a vrat | [14 empty] | VV | 2 | 1 | True | 0 | ROZPOCET
| VV |  | X1 | [14 empty] | VV | 2 | 1 | True | 0 | ROZPOCET
| VV |  | 1,6*1*20 |  | 32 | [12 empty] | VV | 2 | 2 | True | 0 | ROZPOCET
| VV |  | X2 | [14 empty] | VV | 2 | 1 | True | 0 | ROZPOCET
| VV |  | 2*1*24 |  | 48 | [12 empty] | VV | 2 | 2 | True | 0 | ROZPOCET
| VV |  | Součet |  | 3109.468 | [12 empty] | VV | 2 | 4 | True | 1 | ROZPOCET
61 | M | 553240R1 | X1, X2 - panel střešní prosvětlovací tl.40 mm U = 1,09 W/m2k | m2 | 81.6 |  | 0 |  |  | základní |  | 0 | 0.0062 | 0.50592 | 0 | 0 | 32 | M | 2 |  |  |  | ROZPOCET | 0 | 0 | 0 | 0 | 0 | 1 | 0 | 16 | 1187108690
| PP |  | X1, X2 - panel střešní prosvětlovací tl.40 mm U = 1,09 W/m2k | [14 empty] | PP | 2
| VV |  | panely střešní prosvětlovací tl.40 mm | [14 empty] | VV | 2 | 1 | True | 0 | ROZPOCET
| VV |  | výměra dle projektanta - viz.tabulka č.5 Výpis oken, dveří a vrat | [14 empty] | VV | 2 | 1 | True | 0 | ROZPOCET
| VV |  | X1 | [14 empty] | VV | 2 | 1 | True | 0 | ROZPOCET
| VV |  | 1,6*1*20 |  | 32 | [12 empty] | VV | 2 | 2 | True | 0 | ROZPOCET
| VV |  | X2 | [14 empty] | VV | 2 | 1 | True | 0 | ROZPOCET
| VV |  | 2*1*24 |  | 48 | [12 empty] | VV | 2 | 2 | True | 0 | ROZPOCET
| VV |  | Součet |  | 80 | [12 empty] | VV | 2 | 4 | True | 1 | ROZPOCET
| VV |  | 80*1,02 'Přepočtené koeficientem množství |  | 81.6 | [12 empty] | VV | 2 | 2 | False | 1 | ROZPOCET
62 | M | 283764R1 | panel střešní PUR pěna s trapézovým plechem tl 160mm U = 0,131 W/m2k, RAL 9002 ( šedobílá ) | m2 | 3090.057 |  | 0 |  |  | základní |  | 0 | 0.014 | 43.2608 | 0 | 0 | 32 | M | 2 |  |  |  | ROZPOCET | 0 | 0 | 0 | 0 | 0 | 1 | 0 | 16 | 2009385181
| PP |  | panel střešní PUR pěna s trapézovým plechem tl 160mm U = 0,131 W/m2k, RAL 9002 ( šedobílá ) | [14 empty] | PP | 2
| VV |  | panely střešní tepelně izolační | [14 empty] | VV | 2 | 1 | True | 0 | ROZPOCET
| VV |  | tl.160 mm | [14 empty] | VV | 2 | 1 | True | 0 | ROZPOCET
| VV |  | hala 1,2,3 | [14 empty] | VV | 2 | 1 | True | 0 | ROZPOCET
| VV |  | 2498,93 |  | 2498.93 | [12 empty] | VV | 2 | 2 | True | 0 | ROZPOCET
| VV |  | přístavba | [14 empty] | VV | 2 | 1 | True | 0 | ROZPOCET
| VV |  | 36,82*7,12+42,6*6,3 |  | 530.538 | [12 empty] | VV | 2 | 2 | True | 0 | ROZPOCET
| VV |  | Součet |  | 3029.468 | [12 empty] | VV | 2 | 4 | True | 1 | ROZPOCET
| VV |  | 3029,468*1,02 'Přepočtené koeficientem množství |  | 3090.057 | [12 empty] | VV | 2 | 2 | False | 1 | ROZPOCET
63 | K | 767415122 | Montáž vnějšího obkladu skládaného pláště tvarovaným plechem budov v do 12 m šroubováním | m2 | 1036.512 |  | 0 | CS ÚRS 2019 01 |  | základní |  | 0 | 0.00028 | 0.29022 | 0 | 0 | 16 | K | 2 |  |  |  | ROZPOCET | 0 | 0 | 0 | 0 | 0 | 1 | 0 | 16 | -1309247123
| PP |  | Montáž vnějšího obkladu skládaného pláště plechem tvarovaným výšky budovy přes 6 do 12 m, uchyceným šroubováním | [14 empty] | PP | 2
| VV |  | zateplení obvodových konstrukcí PUR panely | [14 empty] | VV | 2 | 1 | True | 0 | ROZPOCET
| VV |  | tl.40 mm | [14 empty] | VV | 2 | 1 | True | 0 | ROZPOCET
| VV |  | hala 1 | [14 empty] | VV | 2 | 1 | True | 0 | ROZPOCET
| VV |  | 1 x podélná stěna navazující na halu 2, 3, 4 | [14 empty] | VV | 2 | 1 | True | 0 | ROZPOCET
| VV |  | 60,45*9,4 |  | 568.23 | [12 empty] | VV | 2 | 2 | True | 0 | ROZPOCET
| VV |  | odpočet štítů haly 2, 3, 4 | [14 empty] | VV | 2 | 1 | True | 0 | ROZPOCET
| VV |  | -18,3*7,1-18,3*2,06/2 |  | -148.779 | [12 empty] | VV | 2 | 2 | True | 0 | ROZPOCET
| VV |  | -23,6*4,1-23,6*(6,3-1,1)/2 |  | -158.12 | [12 empty] | VV | 2 | 2 | True | 0 | ROZPOCET
| VV |  | -18,15*7-18,15*2,2/2 |  | -147.015 | [12 empty] | VV | 2 | 2 | True | 0 | ROZPOCET
| VV |  | 1 x podélná stěna k administrativní budově | [14 empty] | VV | 2 | 1 | True | 0 | ROZPOCET
| VV |  | 60,45*1,7 |  | 102.765 | [12 empty] | VV | 2 | 2 | True | 0 | ROZPOCET
| VV |  | Mezisoučet |  | 217.081 | [12 empty] | VV | 2 | 3 | True | 0 | ROZPOCET
| VV |  | tl.120 mm | [14 empty] | VV | 2 | 1 | True | 0 | ROZPOCET
| VV |  | hala 1 | [14 empty] | VV | 2 | 1 | True | 0 | ROZPOCET
| VV |  | 2 x štít haly 1 | [14 empty] | VV | 2 | 1 | True | 0 | ROZPOCET
| VV |  | 18,3*9,4*2+18,3*1,7/2*2 |  | 375.15 | [12 empty] | VV | 2 | 2 | True | 0 | ROZPOCET
| VV |  | odpočet otvorů ve štítech haly 1 | [14 empty] | VV | 2 | 1 | True | 0 | ROZPOCET
| VV |  | -4,1*4,5*2-3,6*1,95*4 |  | -64.98 | [12 empty] | VV | 2 | 2 | True | 0 | ROZPOCET
| VV |  | přístavba podél haly 2 a 3 | [14 empty] | VV | 2 | 1 | True | 0 | ROZPOCET
| VV |  | hala 2 | [14 empty] | VV | 2 | 1 | True | 0 | ROZPOCET
| VV |  | (36,68+6,87+18,3)*5,3 |  | 327.805 | [12 empty] | VV | 2 | 2 | True | 0 | ROZPOCET
| VV |  | 18,3*2,36/2 |  | 21.594 | [12 empty] | VV | 2 | 2 | True | 0 | ROZPOCET
| VV |  | hala 3 | [14 empty] | VV | 2 | 1 | True | 0 | ROZPOCET
| VV |  | 23,6*5,3 |  | 125.08 | [12 empty] | VV | 2 | 2 | True | 0 | ROZPOCET
| VV |  | 23,6*2,36/2 |  | 27.848 | [12 empty] | VV | 2 | 2 | True | 0 | ROZPOCET
| VV |  | 2 x štít přístavby | [14 empty] | VV | 2 | 1 | True | 0 | ROZPOCET
| VV |  | (6,87+6)*5,3+6,87*(7,16-5,3)/2+6*(7,16-5,3)/2 |  | 80.18 | [12 empty] | VV | 2 | 2 | True | 0 | ROZPOCET
| VV |  | odpočet výplně otvorů hala 2 a 3 | [14 empty] | VV | 2 | 1 | True | 0 | ROZPOCET
| VV |  | -1,1*2,4-0,8*1,97-1,2*1,2-3,6*1,95*(3+4)-4,1*4,5 |  | -73.246 | [12 empty] | VV | 2 | 2 | True | 0 | ROZPOCET
| VV |  | Mezisoučet |  | 819.431 | [12 empty] | VV | 2 | 3 | True | 0 | ROZPOCET
| VV |  | Součet |  | 1036.512 | [12 empty] | VV | 2 | 4 | True | 1 | ROZPOCET
64 | M | 55324610 | panel sendvičový stěnový oboustranně profilovaný izolace PUR tl. 40 mm U = 0,595 W/m2k ( zateplení bude provedeno na stávající obvodové zdivo tl.300 mm, proto splňuje požadavek U max = 0,19 W/m2k ), RAL 9002 ( šedobílá interiér )/RAL 9006 ( stříbrná exter | m2 | 221.423 |  | 0 | CS ÚRS 2019 01 |  | základní |  | 0 | 0.0104 | 2.3028 | 0 | 0 | 32 | M | 2 |  |  |  | ROZPOCET | 0 | 0 | 0 | 0 | 0 | 1 | 0 | 16 | -535618771
| PP |  | panel sendvičový stěnový oboustranně profilovaný izolace PUR tl. 40 mm U = 0,595 W/m2k ( zateplení bude provedeno na stávající obvodové zdivo tl.300 mm, proto splňuje požadavek U max = 0,19 W/m2k ), RAL 9002 ( šedobílá interiér )/RAL 9006 ( stříbrná exteriér ) | [14 empty] | PP | 2
| VV |  | zateplení obvodových konstrukcí PUR panely | [14 empty] | VV | 2 | 1 | True | 0 | ROZPOCET
| VV |  | tl.40 mm | [14 empty] | VV | 2 | 1 | True | 0 | ROZPOCET
| VV |  | hala 1 | [14 empty] | VV | 2 | 1 | True | 0 | ROZPOCET
| VV |  | 1 x podélná stěna navazující na halu 2, 3, 4 | [14 empty] | VV | 2 | 1 | True | 0 | ROZPOCET
| VV |  | 60,45*9,4 |  | 568.23 | [12 empty] | VV | 2 | 2 | True | 0 | ROZPOCET
| VV |  | odpočet štítů haly 2, 3, 4 | [14 empty] | VV | 2 | 1 | True | 0 | ROZPOCET
| VV |  | -18,3*7,1-18,3*2,06/2 |  | -148.779 | [12 empty] | VV | 2 | 2 | True | 0 | ROZPOCET
| VV |  | -23,6*4,1-23,6*(6,3-1,1)/2 |  | -158.12 | [12 empty] | VV | 2 | 2 | True | 0 | ROZPOCET
| VV |  | -18,15*7-18,15*2,2/2 |  | -147.015 | [12 empty] | VV | 2 | 2 | True | 0 | ROZPOCET
| VV |  | 1 x podélná stěna k administrativní budově | [14 empty] | VV | 2 | 1 | True | 0 | ROZPOCET
| VV |  | 60,45*1,7 |  | 102.765 | [12 empty] | VV | 2 | 2 | True | 0 | ROZPOCET
| VV |  | Součet |  | 217.081 | [12 empty] | VV | 2 | 4 | True | 1 | ROZPOCET
| VV |  | 217,081*1,02 'Přepočtené koeficientem množství |  | 221.423 | [12 empty] | VV | 2 | 2 | False | 1 | ROZPOCET
65 | M | 553246R1 | panel sendvičový stěnový oboustranně profilovaný izolace PUR tl. 120 mm U = 0,185 W/m2k, RAL 9002 ( šedobílá interiér )/RAL 9006 ( stříbrná exteriér ) | m2 | 835.82 |  | 0 |  |  | základní |  | 0 | 0.0152 | 12.7045 | 0 | 0 | 32 | M | 2 |  |  |  | ROZPOCET | 0 | 0 | 0 | 0 | 0 | 1 | 0 | 16 | 366489263
| PP |  | panel sendvičový stěnový oboustranně profilovaný izolace PUR tl. 120 mm, RAL 9002 ( šedobílá interiér )/RAL 9006 ( stříbrná exteriér ) | [14 empty] | PP | 2
| VV |  | zateplení obvodových konstrukcí PUR panely | [14 empty] | VV | 2 | 1 | True | 0 | ROZPOCET
| VV |  | tl.120 mm | [14 empty] | VV | 2 | 1 | True | 0 | ROZPOCET
| VV |  | hala 1 | [14 empty] | VV | 2 | 1 | True | 0 | ROZPOCET
| VV |  | 2 x štít haly 1 | [14 empty] | VV | 2 | 1 | True | 0 | ROZPOCET
| VV |  | 18,3*9,4*2+18,3*1,7/2*2 |  | 375.15 | [12 empty] | VV | 2 | 2 | True | 0 | ROZPOCET
| VV |  | odpočet otvorů ve štítech haly 1 | [14 empty] | VV | 2 | 1 | True | 0 | ROZPOCET
| VV |  | -4,1*4,5*2-3,6*1,95*4 |  | -64.98 | [12 empty] | VV | 2 | 2 | True | 0 | ROZPOCET
| VV |  | přístavba podél haly 2 a 3 | [14 empty] | VV | 2 | 1 | True | 0 | ROZPOCET
| VV |  | hala 2 | [14 empty] | VV | 2 | 1 | True | 0 | ROZPOCET
| VV |  | (36,68+6,87+18,3)*5,3 |  | 327.805 | [12 empty] | VV | 2 | 2 | True | 0 | ROZPOCET
| VV |  | 18,3*2,36/2 |  | 21.594 | [12 empty] | VV | 2 | 2 | True | 0 | ROZPOCET
| VV |  | hala 3 | [14 empty] | VV | 2 | 1 | True | 0 | ROZPOCET
| VV |  | 23,6*5,3 |  | 125.08 | [12 empty] | VV | 2 | 2 | True | 0 | ROZPOCET
| VV |  | 23,6*2,36/2 |  | 27.848 | [12 empty] | VV | 2 | 2 | True | 0 | ROZPOCET
| VV |  | 2 x štít přístavby | [14 empty] | VV | 2 | 1 | True | 0 | ROZPOCET
| VV |  | (6,87+6)*5,3+6,87*(7,16-5,3)/2+6*(7,16-5,3)/2 |  | 80.18 | [12 empty] | VV | 2 | 2 | True | 0 | ROZPOCET
| VV |  | odpočet výplně otvorů hala 2 a 3 | [14 empty] | VV | 2 | 1 | True | 0 | ROZPOCET
| VV |  | -1,1*2,4-0,8*1,97-1,2*1,2-3,6*1,95*(3+4)-4,1*4,5 |  | -73.246 | [12 empty] | VV | 2 | 2 | True | 0 | ROZPOCET
| VV |  | Součet |  | 819.431 | [12 empty] | VV | 2 | 4 | True | 1 | ROZPOCET
| VV |  | 819,431*1,02 'Přepočtené koeficientem množství |  | 835.82 | [12 empty] | VV | 2 | 2 | False | 1 | ROZPOCET
66 | K | 767651114 | Montáž vrat garážových sekčních zajížděcích pod strop plochy přes 13 m2 | kus | 3 |  | 0 | CS ÚRS 2019 01 |  | základní |  | 0 | 0 | 0 | 0 | 0 | 16 | K | 2 |  |  |  | ROZPOCET | 0 | 0 | 0 | 0 | 0 | 1 | 0 | 16 | -382597545
| PP |  | Montáž vrat garážových nebo průmyslových sekčních zajížděcích pod strop, plochy přes 13 m2 | [14 empty] | PP | 2
| VV |  | vrata sekční zateplená včetně rámu rozměru 4100x4500 mm U=1,0W/m2k | [14 empty] | VV | 2 | 1 | True | 0 | ROZPOCET
| VV |  | hala 1 - 2 ks ( a ) | [14 empty] | VV | 2 | 1 | True | 0 | ROZPOCET
| VV |  | hala 2 -1 ks ( b ) | [14 empty] | VV | 2 | 1 | True | 0 | ROZPOCET
| VV |  | 2+1 |  | 3 | [12 empty] | VV | 2 | 2 | True | 1 | ROZPOCET
67 | M | 553458R1 | a, b - vrata garážová sekční zateplená U=1,0 W/m2K rozměr 4100x4500mm + elektropohon + klika na ruční otvírání | kus | 3 |  | 0 |  |  | základní |  | 0 | 0.314 | 0.942 | 0 | 0 | 32 | M | 2 |  |  |  | ROZPOCET | 0 | 0 | 0 | 0 | 0 | 1 | 0 | 16 | -1480797550
| PP |  | a, b - vrata garážová sekční zateplená U=1,0 W/m2K rozměr 4100x4500mm + elektropohon + klika na ruční otvírání | [14 empty] | PP | 2
| VV |  | vrata sekční zateplená včetně rámu rozměru 4100x4500 mm U=1,0W/m2k | [14 empty] | VV | 2 | 1 | True | 0 | ROZPOCET
| VV |  | hala 1 - 2 ks ( a ) | [14 empty] | VV | 2 | 1 | True | 0 | ROZPOCET
| VV |  | hala 2 -1 ks ( b ) | [14 empty] | VV | 2 | 1 | True | 0 | ROZPOCET
| VV |  | 2+1 |  | 3 | [12 empty] | VV | 2 | 2 | True | 1 | ROZPOCET
68 | K | 998767102 | Přesun hmot tonážní pro zámečnické konstrukce v objektech v do 12 m | t | 60.877 |  | 0 | CS ÚRS 2019 01 |  | základní |  | 0 | 0 | 0 | 0 | 0 | 16 | K | 2 |  |  |  | ROZPOCET | 0 | 0 | 0 | 0 | 0 | 1 | 0 | 16 | -758702518
| PP |  | Přesun hmot pro zámečnické konstrukce stanovený z hmotnosti přesunovaného materiálu vodorovná dopravní vzdálenost do 50 m v objektech výšky přes 6 do 12 m | [14 empty] | PP | 2

## 2-1 - Budova vrátnice a a...
{55a709c7-5449-409b-84b0-6a66336a6460}
2
| KRYCÍ LIST SOUPISU PRACÍ | [7 empty] | v --- níže se nacházejí doplnkové a pomocné údaje k sestavám --- v | [8 empty] | False
Stavba:
Energetické úpravy v objektu SEKO TOOL
Objekt:
SO 01 - Budova vrátnice, hala 1,2,3
Soupis:
2 - Elektroinstalace
Úroveň 3:
2-1 - Budova vrátnice a administrativy
| KSO: |  |  |  |  | CC-CZ:
| Místo: |  | Rychnov nad Kněžnou p.č.194,838/5 |  |  | Datum: | 13. 5. 2019
| Zadavatel: |  |  |  |  | IČ:
|  | SEKO TOOL, s.r.o., Rychnov nad Kněžnou |  |  |  | DIČ:
| Uchazeč: |  |  |  |  | IČ: | Vyplň údaj
|  | Vyplň údaj |  |  |  | DIČ: | Vyplň údaj
| Projektant: |  |  |  |  | IČ:
|  | Ing.Schneider, Velká Bystřice, Loučná 128 |  |  |  | DIČ:
| Zpracovatel: |  |  |  |  | IČ:
DIČ:
Poznámka:
| Cena bez DPH | [5 empty] | 0
|  |  | Základ daně |  |  | Sazba daně | Výše daně
| DPH | základní | 0 |  |  | 21% | 0
|  | snížená | 0 |  |  | 15% | 0
|  | zákl. přenesená | 0 |  |  | 21% | 0
|  | sníž. přenesená | 0 |  |  | 15% | 0
|  | nulová | 0 |  |  | 0% | 0
| Cena s DPH |  |  | v | CZK |  | 0
REKAPITULACE ČLENĚNÍ SOUPISU PRACÍ
Stavba:
Energetické úpravy v objektu SEKO TOOL
Objekt:
SO 01 - Budova vrátnice, hala 1,2,3
Soupis:
2 - Elektroinstalace
Úroveň 3:
2-1 - Budova vrátnice a administrativy
Místo: |  |  | Rychnov nad Kněžnou p.č.194,838/5 |  |  | Datum: | 13. 5. 2019
Zadavatel: |  |  | SEKO TOOL, s.r.o., Rychnov nad Kněžnou |  |  | Projektant: | Ing.Schneider, Velká Bystřice, Loučná 128
Uchazeč: |  |  | Vyplň údaj |  |  | Zpracovatel:
Kód dílu - Popis | [6 empty] | Cena celkem [CZK]
Náklady ze soupisu prací | [6 empty] | 0 | [11 empty] | -1
| M - Práce a dodávky M | [5 empty] | 0
| 21-M - Elektromontáže | [5 empty] | 0
SOUPIS PRACÍ
Stavba:
Energetické úpravy v objektu SEKO TOOL
Objekt:
SO 01 - Budova vrátnice, hala 1,2,3
Soupis:
2 - Elektroinstalace
Úroveň 3:
2-1 - Budova vrátnice a administrativy
Místo: |  |  | Rychnov nad Kněžnou p.č.194,838/5 |  |  | Datum: | 13. 5. 2019
Zadavatel: |  |  | SEKO TOOL, s.r.o., Rychnov nad Kněžnou |  |  | Projektant: | Ing.Schneider, Velká Bystřice, Loučná 128
Uchazeč: |  |  | Vyplň údaj |  |  | Zpracovatel:
PČ | Typ | Kód | Popis | MJ | Množství | J.cena [CZK] | Cena celkem [CZK] | Cenová soustava |  | DPH | J. Nh [h] | Nh celkem [h] | J. hmotnost [t] | Hmotnost celkem [t] | J. suť [t] | Suť Celkem [t]
Náklady soupisu celkem | [6 empty] | 0 |  |  |  |  | 0 |  | 0 |  | 0 |  | D | -1 | [7 empty] | 0
| D | M | Práce a dodávky M |  |  |  | 0 |  |  |  |  | 0 |  | 0 |  | 0 | 3 | D | 0 | ROZPOCET | [6 empty] | 0
| D | 21-M | Elektromontáže |  |  |  | 0 |  |  |  |  | 0 |  | 0 |  | 0 | 3 | D | 1 | ROZPOCET | [6 empty] | 0
1 | K | 21000000R | Elektroinstalace - podrobný rozpis položek zahrnut v příloze | kpl | 1 |  | 0 |  |  | základní |  | 0 | 0 | 0 | 0 | 0 | 64 | K | 2 | ROZPOCET | 0 | 0 | 0 | 0 | 0 | 1 | 0 | 64 | -1331378743
| PP |  | Elektroinstalace - podrobný rozpis položek zahrnut v příloze | [14 empty] | PP | 2

## 2-2 - Hala 1
{21ea122b-2ef8-4b9b-a72b-5284f2ac16b4}
2
| KRYCÍ LIST SOUPISU PRACÍ | [7 empty] | v --- níže se nacházejí doplnkové a pomocné údaje k sestavám --- v | [8 empty] | False
Stavba:
Energetické úpravy v objektu SEKO TOOL
Objekt:
SO 01 - Budova vrátnice, hala 1,2,3
Soupis:
2 - Elektroinstalace
Úroveň 3:
2-2 - Hala 1
| KSO: |  |  |  |  | CC-CZ:
| Místo: |  | Rychnov nad Kněžnou p.č.194,838/5 |  |  | Datum: | 13. 5. 2019
| Zadavatel: |  |  |  |  | IČ:
|  | SEKO TOOL, s.r.o., Rychnov nad Kněžnou |  |  |  | DIČ:
| Uchazeč: |  |  |  |  | IČ: | Vyplň údaj
|  | Vyplň údaj |  |  |  | DIČ: | Vyplň údaj
| Projektant: |  |  |  |  | IČ:
|  | Ing.Schneider, Velká Bystřice, Loučná 128 |  |  |  | DIČ:
| Zpracovatel: |  |  |  |  | IČ:
DIČ:
Poznámka:
| Cena bez DPH | [5 empty] | 0
|  |  | Základ daně |  |  | Sazba daně | Výše daně
| DPH | základní | 0 |  |  | 21% | 0
|  | snížená | 0 |  |  | 15% | 0
|  | zákl. přenesená | 0 |  |  | 21% | 0
|  | sníž. přenesená | 0 |  |  | 15% | 0
|  | nulová | 0 |  |  | 0% | 0
| Cena s DPH |  |  | v | CZK |  | 0
REKAPITULACE ČLENĚNÍ SOUPISU PRACÍ
Stavba:
Energetické úpravy v objektu SEKO TOOL
Objekt:
SO 01 - Budova vrátnice, hala 1,2,3
Soupis:
2 - Elektroinstalace
Úroveň 3:
2-2 - Hala 1
Místo: |  |  | Rychnov nad Kněžnou p.č.194,838/5 |  |  | Datum: | 13. 5. 2019
Zadavatel: |  |  | SEKO TOOL, s.r.o., Rychnov nad Kněžnou |  |  | Projektant: | Ing.Schneider, Velká Bystřice, Loučná 128
Uchazeč: |  |  | Vyplň údaj |  |  | Zpracovatel:
Kód dílu - Popis | [6 empty] | Cena celkem [CZK]
Náklady ze soupisu prací | [6 empty] | 0 | [11 empty] | -1
| M - Práce a dodávky M | [5 empty] | 0
| 21-M - Elektromontáže | [5 empty] | 0
SOUPIS PRACÍ
Stavba:
Energetické úpravy v objektu SEKO TOOL
Objekt:
SO 01 - Budova vrátnice, hala 1,2,3
Soupis:
2 - Elektroinstalace
Úroveň 3:
2-2 - Hala 1
Místo: |  |  | Rychnov nad Kněžnou p.č.194,838/5 |  |  | Datum: | 13. 5. 2019
Zadavatel: |  |  | SEKO TOOL, s.r.o., Rychnov nad Kněžnou |  |  | Projektant: | Ing.Schneider, Velká Bystřice, Loučná 128
Uchazeč: |  |  | Vyplň údaj |  |  | Zpracovatel:
PČ | Typ | Kód | Popis | MJ | Množství | J.cena [CZK] | Cena celkem [CZK] | Cenová soustava |  | DPH | J. Nh [h] | Nh celkem [h] | J. hmotnost [t] | Hmotnost celkem [t] | J. suť [t] | Suť Celkem [t]
Náklady soupisu celkem | [6 empty] | 0 |  |  |  |  | 0 |  | 0 |  | 0 |  | D | -1 | [7 empty] | 0
| D | M | Práce a dodávky M |  |  |  | 0 |  |  |  |  | 0 |  | 0 |  | 0 | 3 | D | 0 | ROZPOCET | [6 empty] | 0
| D | 21-M | Elektromontáže |  |  |  | 0 |  |  |  |  | 0 |  | 0 |  | 0 | 3 | D | 1 | ROZPOCET | [6 empty] | 0
1 | K | 21000000R | Elektroinstalace - podrobný rozpis položek zahrnut v příloze | kpl | 1 |  | 0 |  |  | základní |  | 0 | 0 | 0 | 0 | 0 | 64 | K | 2 | ROZPOCET | 0 | 0 | 0 | 0 | 0 | 1 | 0 | 64 | -1528472136
| PP |  | Elektroinstalace - podrobný rozpis položek zahrnut v příloze | [14 empty] | PP | 2

## 2-3 - Hala 3
{64885131-7311-4bd6-8448-687fbfb0c0c5}
2
| KRYCÍ LIST SOUPISU PRACÍ | [7 empty] | v --- níže se nacházejí doplnkové a pomocné údaje k sestavám --- v | [8 empty] | False
Stavba:
Energetické úpravy v objektu SEKO TOOL
Objekt:
SO 01 - Budova vrátnice, hala 1,2,3
Soupis:
2 - Elektroinstalace
Úroveň 3:
2-3 - Hala 3
| KSO: |  |  |  |  | CC-CZ:
| Místo: |  | Rychnov nad Kněžnou p.č.194,838/5 |  |  | Datum: | 13. 5. 2019
| Zadavatel: |  |  |  |  | IČ:
|  | SEKO TOOL, s.r.o., Rychnov nad Kněžnou |  |  |  | DIČ:
| Uchazeč: |  |  |  |  | IČ: | Vyplň údaj
|  | Vyplň údaj |  |  |  | DIČ: | Vyplň údaj
| Projektant: |  |  |  |  | IČ:
|  | Ing.Schneider, Velká Bystřice, Loučná 128 |  |  |  | DIČ:
| Zpracovatel: |  |  |  |  | IČ:
DIČ:
Poznámka:
| Cena bez DPH | [5 empty] | 0
|  |  | Základ daně |  |  | Sazba daně | Výše daně
| DPH | základní | 0 |  |  | 21% | 0
|  | snížená | 0 |  |  | 15% | 0
|  | zákl. přenesená | 0 |  |  | 21% | 0
|  | sníž. přenesená | 0 |  |  | 15% | 0
|  | nulová | 0 |  |  | 0% | 0
| Cena s DPH |  |  | v | CZK |  | 0
REKAPITULACE ČLENĚNÍ SOUPISU PRACÍ
Stavba:
Energetické úpravy v objektu SEKO TOOL
Objekt:
SO 01 - Budova vrátnice, hala 1,2,3
Soupis:
2 - Elektroinstalace
Úroveň 3:
2-3 - Hala 3
Místo: |  |  | Rychnov nad Kněžnou p.č.194,838/5 |  |  | Datum: | 13. 5. 2019
Zadavatel: |  |  | SEKO TOOL, s.r.o., Rychnov nad Kněžnou |  |  | Projektant: | Ing.Schneider, Velká Bystřice, Loučná 128
Uchazeč: |  |  | Vyplň údaj |  |  | Zpracovatel:
Kód dílu - Popis | [6 empty] | Cena celkem [CZK]
Náklady ze soupisu prací | [6 empty] | 0 | [11 empty] | -1
| M - Práce a dodávky M | [5 empty] | 0
| 21-M - Elektromontáže | [5 empty] | 0
SOUPIS PRACÍ
Stavba:
Energetické úpravy v objektu SEKO TOOL
Objekt:
SO 01 - Budova vrátnice, hala 1,2,3
Soupis:
2 - Elektroinstalace
Úroveň 3:
2-3 - Hala 3
Místo: |  |  | Rychnov nad Kněžnou p.č.194,838/5 |  |  | Datum: | 13. 5. 2019
Zadavatel: |  |  | SEKO TOOL, s.r.o., Rychnov nad Kněžnou |  |  | Projektant: | Ing.Schneider, Velká Bystřice, Loučná 128
Uchazeč: |  |  | Vyplň údaj |  |  | Zpracovatel:
PČ | Typ | Kód | Popis | MJ | Množství | J.cena [CZK] | Cena celkem [CZK] | Cenová soustava |  | DPH | J. Nh [h] | Nh celkem [h] | J. hmotnost [t] | Hmotnost celkem [t] | J. suť [t] | Suť Celkem [t]
Náklady soupisu celkem | [6 empty] | 0 |  |  |  |  | 0 |  | 0 |  | 0 |  | D | -1 | [7 empty] | 0
| D | M | Práce a dodávky M |  |  |  | 0 |  |  |  |  | 0 |  | 0 |  | 0 | 3 | D | 0 | ROZPOCET | [6 empty] | 0
| D | 21-M | Elektromontáže |  |  |  | 0 |  |  |  |  | 0 |  | 0 |  | 0 | 3 | D | 1 | ROZPOCET | [6 empty] | 0
1 | K | 21000000R | Elektroinstalace - podrobný rozpis položek zahrnut v příloze | kpl | 1 |  | 0 |  |  | základní |  | 0 | 0 | 0 | 0 | 0 | 64 | K | 2 | ROZPOCET | 0 | 0 | 0 | 0 | 0 | 1 | 0 | 64 | 1663178684
| PP |  | Elektroinstalace - podrobný rozpis položek zahrnut v příloze | [14 empty] | PP | 2

## 3 - Vzduchotechnika
{cdcaea22-18ab-4ae4-b4ea-6d68a40d1d79}
2
| KRYCÍ LIST SOUPISU PRACÍ | [7 empty] | v --- níže se nacházejí doplnkové a pomocné údaje k sestavám --- v | [8 empty] | False
Stavba:
Energetické úpravy v objektu SEKO TOOL
Objekt:
SO 01 - Budova vrátnice, hala 1,2,3
Soupis:
3 - Vzduchotechnika
| KSO: |  |  |  |  | CC-CZ:
| Místo: |  | Rychnov nad Kněžnou p.č.194,838/5 |  |  | Datum: | 13. 5. 2019
| Zadavatel: |  |  |  |  | IČ:
|  | SEKO TOOL, s.r.o., Rychnov nad Kněžnou |  |  |  | DIČ:
| Uchazeč: |  |  |  |  | IČ: | Vyplň údaj
|  | Vyplň údaj |  |  |  | DIČ: | Vyplň údaj
| Projektant: |  |  |  |  | IČ:
|  | Ing.Schneider, Velká Bystřice, Loučná 128 |  |  |  | DIČ:
| Zpracovatel: |  |  |  |  | IČ:
DIČ:
Poznámka:
| Cena bez DPH | [5 empty] | 0
|  |  | Základ daně |  |  | Sazba daně | Výše daně
| DPH | základní | 0 |  |  | 21% | 0
|  | snížená | 0 |  |  | 15% | 0
|  | zákl. přenesená | 0 |  |  | 21% | 0
|  | sníž. přenesená | 0 |  |  | 15% | 0
|  | nulová | 0 |  |  | 0% | 0
| Cena s DPH |  |  | v | CZK |  | 0
REKAPITULACE ČLENĚNÍ SOUPISU PRACÍ
Stavba:
Energetické úpravy v objektu SEKO TOOL
Objekt:
SO 01 - Budova vrátnice, hala 1,2,3
Soupis:
3 - Vzduchotechnika
Místo: |  |  | Rychnov nad Kněžnou p.č.194,838/5 |  |  | Datum: | 13. 5. 2019
Zadavatel: |  |  | SEKO TOOL, s.r.o., Rychnov nad Kněžnou |  |  | Projektant: | Ing.Schneider, Velká Bystřice, Loučná 128
Uchazeč: |  |  | Vyplň údaj |  |  | Zpracovatel:
Kód dílu - Popis | [6 empty] | Cena celkem [CZK]
Náklady ze soupisu prací | [6 empty] | 0 | [11 empty] | -1
| PSV - Práce a dodávky PSV | [5 empty] | 0
| 751 - Vzduchotechnika | [5 empty] | 0
SOUPIS PRACÍ
Stavba:
Energetické úpravy v objektu SEKO TOOL
Objekt:
SO 01 - Budova vrátnice, hala 1,2,3
Soupis:
3 - Vzduchotechnika
Místo: |  |  | Rychnov nad Kněžnou p.č.194,838/5 |  |  | Datum: | 13. 5. 2019
Zadavatel: |  |  | SEKO TOOL, s.r.o., Rychnov nad Kněžnou |  |  | Projektant: | Ing.Schneider, Velká Bystřice, Loučná 128
Uchazeč: |  |  | Vyplň údaj |  |  | Zpracovatel:
PČ | Typ | Kód | Popis | MJ | Množství | J.cena [CZK] | Cena celkem [CZK] | Cenová soustava |  | DPH | J. Nh [h] | Nh celkem [h] | J. hmotnost [t] | Hmotnost celkem [t] | J. suť [t] | Suť Celkem [t]
Náklady soupisu celkem | [6 empty] | 0 |  |  |  |  | 0 |  | 0 |  | 0 |  | D | -1 | [7 empty] | 0
| D | PSV | Práce a dodávky PSV |  |  |  | 0 |  |  |  |  | 0 |  | 0 |  | 0 | 2 | D | 0 | ROZPOCET | [6 empty] | 0
| D | 751 | Vzduchotechnika |  |  |  | 0 |  |  |  |  | 0 |  | 0 |  | 0 | 2 | D | 1 | ROZPOCET | [6 empty] | 0
1 | K | 75100000R | Vzduchotechnika - podrobný rozpis položek zahrnut v příloze | kpl | 1 |  | 0 |  |  | základní |  | 0 | 0 | 0 | 0 | 0 | 16 | K | 2 | ROZPOCET | 0 | 0 | 0 | 0 | 0 | 1 | 0 | 16 | -1942716808
| PP |  | Vzduchotechnika - podrobný rozpis položek zahrnut v příloze | [14 empty] | PP | 2

## VON - Vedlejší a ostatní ...
{10ef04bf-cbe1-45bd-8a1e-2a75397fd8c3}
2
| KRYCÍ LIST SOUPISU PRACÍ | [7 empty] | v --- níže se nacházejí doplnkové a pomocné údaje k sestavám --- v | [8 empty] | False
Stavba:
Energetické úpravy v objektu SEKO TOOL
Objekt:
VON - Vedlejší a ostatní náklady
| KSO: |  |  |  |  | CC-CZ:
| Místo: |  | Rychnov nad Kněžnou p.č.194,838/5 |  |  | Datum: | 13. 5. 2019
| Zadavatel: |  |  |  |  | IČ:
|  | SEKO TOOL, s.r.o., Rychnov nad Kněžnou |  |  |  | DIČ:
| Uchazeč: |  |  |  |  | IČ: | Vyplň údaj
|  | Vyplň údaj |  |  |  | DIČ: | Vyplň údaj
| Projektant: |  |  |  |  | IČ:
|  | Ing.Schneider, Velká Bystřice, Loučná 128 |  |  |  | DIČ:
| Zpracovatel: |  |  |  |  | IČ:
DIČ:
Poznámka:
| Cena bez DPH | [5 empty] | 0
|  |  | Základ daně |  |  | Sazba daně | Výše daně
| DPH | základní | 0 |  |  | 21% | 0
|  | snížená | 0 |  |  | 15% | 0
|  | zákl. přenesená | 0 |  |  | 21% | 0
|  | sníž. přenesená | 0 |  |  | 15% | 0
|  | nulová | 0 |  |  | 0% | 0
| Cena s DPH |  |  | v | CZK |  | 0
REKAPITULACE ČLENĚNÍ SOUPISU PRACÍ
Stavba:
Energetické úpravy v objektu SEKO TOOL
Objekt:
VON - Vedlejší a ostatní náklady
Místo: |  |  | Rychnov nad Kněžnou p.č.194,838/5 |  |  | Datum: | 13. 5. 2019
Zadavatel: |  |  | SEKO TOOL, s.r.o., Rychnov nad Kněžnou |  |  | Projektant: | Ing.Schneider, Velká Bystřice, Loučná 128
Uchazeč: |  |  | Vyplň údaj |  |  | Zpracovatel:
Kód dílu - Popis | [6 empty] | Cena celkem [CZK]
Náklady ze soupisu prací | [6 empty] | 0 | [11 empty] | -1
| VRN - Vedlejší rozpočtové náklady | [5 empty] | 0
| VRN1 - Průzkumné, geodetické a projektové práce | [5 empty] | 0
| VRN3 - Zařízení staveniště | [5 empty] | 0
| VRN4 - Inženýrská činnost | [5 empty] | 0
| VRN7 - Provozní vlivy | [5 empty] | 0
SOUPIS PRACÍ
Stavba:
Energetické úpravy v objektu SEKO TOOL
Objekt:
VON - Vedlejší a ostatní náklady
Místo: |  |  | Rychnov nad Kněžnou p.č.194,838/5 |  |  | Datum: | 13. 5. 2019
Zadavatel: |  |  | SEKO TOOL, s.r.o., Rychnov nad Kněžnou |  |  | Projektant: | Ing.Schneider, Velká Bystřice, Loučná 128
Uchazeč: |  |  | Vyplň údaj |  |  | Zpracovatel:
PČ | Typ | Kód | Popis | MJ | Množství | J.cena [CZK] | Cena celkem [CZK] | Cenová soustava |  | DPH | J. Nh [h] | Nh celkem [h] | J. hmotnost [t] | Hmotnost celkem [t] | J. suť [t] | Suť Celkem [t]
Náklady soupisu celkem | [6 empty] | 0 |  |  |  |  | 0 |  | 0 |  | 0 |  | D | -1 | [10 empty] | 0
| D | VRN | Vedlejší rozpočtové náklady |  |  |  | 0 |  |  |  |  | 0 |  | 0 |  | 0 | 5 | D | 0 |  |  |  | ROZPOCET | [6 empty] | 0
| D | VRN1 | Průzkumné, geodetické a projektové práce |  |  |  | 0 |  |  |  |  | 0 |  | 0 |  | 0 | 5 | D | 1 |  |  |  | ROZPOCET | [6 empty] | 0
1 | K | 013254000 | Dokumentace skutečného provedení stavby | kpl | 1 |  | 0 | CS ÚRS 2019 01 |  | základní |  | 0 | 0 | 0 | 0 | 0 | 1024 | K | 2 |  |  |  | ROZPOCET | 0 | 0 | 0 | 0 | 0 | 1 | 0 | 1024 | -934417838
| PP |  | Dokumentace skutečného provedení stavby | [14 empty] | PP | 2
| D | VRN3 | Zařízení staveniště |  |  |  | 0 |  |  |  |  | 0 |  | 0 |  | 0 | 5 | D | 1 |  |  |  | ROZPOCET | [6 empty] | 0
2 | K | 030001000 | Zařízení staveniště | kpl | 1 |  | 0 | CS ÚRS 2019 01 |  | základní |  | 0 | 0 | 0 | 0 | 0 | 1024 | K | 2 |  |  |  | ROZPOCET | 0 | 0 | 0 | 0 | 0 | 1 | 0 | 1024 | 187646163
| PP |  | Zařízení staveniště | [14 empty] | PP | 2
| VV |  | napojení na energie | [14 empty] | VV | 2 | 1 | True | 0 | ROZPOCET
| VV |  | ohraničení staveniště | [14 empty] | VV | 2 | 1 | True | 0 | ROZPOCET
| VV |  | mobilní WC | [14 empty] | VV | 2 | 1 | True | 0 | ROZPOCET
| VV |  | stavební buňky | [14 empty] | VV | 2 | 1 | True | 0 | ROZPOCET
| VV |  | dopravní značení po dobu výstavby | [14 empty] | VV | 2 | 1 | True | 0 | ROZPOCET
| VV |  | 1 |  | 1 | [12 empty] | VV | 2 | 2 | True | 1 | ROZPOCET
| D | VRN4 | Inženýrská činnost |  |  |  | 0 |  |  |  |  | 0 |  | 0 |  | 0 | 5 | D | 1 |  |  |  | ROZPOCET | [6 empty] | 0
3 | K | 042503000 | Plán BOZP na staveništi | kpl | 1 |  | 0 | CS ÚRS 2019 01 |  | základní |  | 0 | 0 | 0 | 0 | 0 | 1024 | K | 2 |  |  |  | ROZPOCET | 0 | 0 | 0 | 0 | 0 | 1 | 0 | 1024 | -325477252
| PP |  | Plán BOZP na staveništi | [14 empty] | PP | 2
| D | VRN7 | Provozní vlivy |  |  |  | 0 |  |  |  |  | 0 |  | 0 |  | 0 | 5 | D | 1 |  |  |  | ROZPOCET | [6 empty] | 0
4 | K | 071002000 | Provoz investora, třetích osob | kpl | 1 |  | 0 | CS ÚRS 2019 01 |  | základní |  | 0 | 0 | 0 | 0 | 0 | 1024 | K | 2 |  |  |  | ROZPOCET | 0 | 0 | 0 | 0 | 0 | 1 | 0 | 1024 | 321109170
| PP |  | Provoz investora, třetích osob | [14 empty] | PP | 2