## List1
PŘÍLOHA Č.3.1 ZADÁVACÍ DOKUMENTACE TECHNICKÁ SPECIFIKACE PŘEDMĚTU ZAKÁZKY
Požadované minimální technické parametry nového zařízení – LED osvětlení (dále také jako „předmět zakázky“ nebo „zařízení“): Zadavatelem vymezené kapacitní, kvalitativní a technické parametry a požadavky na předmět zakázky stejně jako hodnoty uvedené u těchto parametrů jsou stanoveny jako minimální přípustné. Jako referenční typ byla použita svítidla : svítidlo A – LED panel 60x60, čtvercový bílý , 40W od společnosti EMOS, svítidlo D – svítidlo CORI kruhové bílé od společnosti EMOS, svítidlo F – svítidlo PROFI PLUS 32W od společnosti EMOS, svítidlo G PROFI PLUS 16W od společnosti EMOS, svítidlo J – svítidlo PROFI+ s klipem 55W od společnosti EMOS, svítidlo M – svítidlo LED prachotěsné 24W od společnosti EMOS, svítidlo N – svítidlo LLLx6000 RL2 MAT od společnosti MODUS, svítidlo O – svítidlo LLLX4000 RM2 MAT od společnosti MODUS. Účastníci mohou nabídnout zařízení, která budou disponovat lepšími parametry a vlastnostmi u funkcionalit zadavatelem požadovaných. Účastníci musí ve své nabídce zároveň doložit, že jimi nabízená zařízení splňují zadavatelem požadované hodnoty uvedené v příloze technické zprávy projektové dokumentace. Účastník u každé uvedené položky (řádku) tabulky uvede nabízené technické parametry zařízení nebo u nevyčíslitelných požadavků uvede ANO/NE, tzn., zda zařízení splňuje nebo nesplňuje tento požadavek. Pro to, aby nabídka mohla být posuzována a hodnocena, musí účastník splnit všechny zadavatelem požadované technické parametry zařízení.

## svítidlo A
Technické požadavky na svítidla
LED panel, čtvercový vestavný bílý
Účastník :
Typové označení svítidla + výrobce :
Svítidla musí splňovat následné požadavky na provedení a technické vlastnosti :
Uchazeč doplní, zda výrobek splňuje následující parametry jasným zpoůsobem : | parametr | požadavek | parametr navrženého svítidla (doplní účastník)
předřadník | ANO/NE | NE
pohybový senzor | ANO/NE | NE
příkon svítidla | P (W) | max 40 W
světelný tok ze svítidla | lm | min 4200 lm
index podání barev | Ra | min 80
teplota chromatičnosti | K | 4000K
provoz 24h/365 dní bez omezezní životnosti/záruky | ANO/NE | ANO
krytí svítidla | IP | min 20
rozměry svítidlla | mm | 595x595x(10-15)

## svítidlo D
Technické požadavky na svítidla
LED přisazené svítidlo, kruhové,bílé
Účastník :
Typové označení svítidla + výrobce :
Svítidla musí splňovat následné požadavky na provedení a technické vlastnosti :
Uchazeč doplní, zda výrobek splňuje následující parametry jasným zpoůsobem : | parametr | požadavek | parametr navrženého svítidla (doplní účastník)
předřadník | ANO/NE | NE
pohybový senzor | ANO/NE | NE
příkon svítidla | P (W) | max 32 W
světelný tok ze svítidla | lm | min 2880 lm
index podání barev | Ra | min 80
teplota chromatičnosti | K | 4000K
provoz 24h/365 dní bez omezezní životnosti/záruky | ANO/NE | ANO
krytí svítidla | IP | min 40
rozměry svítidlla | mm | min 400x110, max 415x120

## svítidlo F
Technické požadavky na svítidla
LED vestavné svítidlo, kulaté, bílé
Účastník :
Typové označení svítidla + výrobce :
Svítidla musí splňovat následné požadavky na provedení a technické vlastnosti :
Uchazeč doplní, zda výrobek splňuje následující parametry jasným zpoůsobem : | parametr | požadavek | parametr navrženého svítidla (doplní účastník)
předřadník | ANO/NE | NE
pohybový senzor | ANO/NE | NE
příkon svítidla | P (W) | max 32 W
světelný tok ze svítidla | lm | min 3400 lm
index podání barev | Ra | min 80
teplota chromatičnosti | K | 4000K
provoz 24h/365 dní bez omezezní životnosti/záruky | ANO/NE | ANO
krytí svítidla | IP | min 20/40
rozměry svítidlla | mm | min 215x63, max 225x70

## svítidlo G
Technické požadavky na svítidla
LED vestavné svítidlo, kulaté, bílé
Účastník :
Typové označení svítidla + výrobce :
Svítidla musí splňovat následné požadavky na provedení a technické vlastnosti :
Uchazeč doplní, zda výrobek splňuje následující parametry jasným zpoůsobem : | parametr | požadavek | parametr navrženého svítidla (doplní účastník)
předřadník | ANO/NE | NE
pohybový senzor | ANO/NE | NE
příkon svítidla | P (W) | max 16 W
světelný tok ze svítidla | lm | min 1600 lm
index podání barev | Ra | min 80
teplota chromatičnosti | K | 4000K
provoz 24h/365 dní bez omezezní životnosti/záruky | ANO/NE | ANO
krytí svítidla | IP | min 20/40
rozměry svítidlla | mm | min 215x63, max 225x70

## svítidlo J
Technické požadavky na svítidla
LED přisazené (závěsné) svítidlo, šedé
Účastník :
Typové označení svítidla + výrobce :
Svítidla musí splňovat následné požadavky na provedení a technické vlastnosti :
Uchazeč doplní, zda výrobek splňuje následující parametry jasným zpoůsobem : | parametr | požadavek | parametr navrženého svítidla (doplní účastník)
předřadník | ANO/NE | NE
pohybový senzor | ANO/NE | NE
prachotěsné | ANO/NE | ANO
příkon svítidla | P (W) | max 55 W
světelný tok ze svítidla | lm | min 6600 lm
index podání barev | Ra | min 80
teplota chromatičnosti | K | 4000K
provoz 24h/365 dní bez omezezní životnosti/záruky | ANO/NE | ANO
krytí svítidla | IP | min 65
rozměry svítidlla | mm | 1550-1600x90x65-70

## svítidlo M
Technické požadavky na svítidla
LED přisazené (závěsné) svítidlo, šedé
Účastník :
Typové označení svítidla + výrobce :
Svítidla musí splňovat následné požadavky na provedení a technické vlastnosti :
Uchazeč doplní, zda výrobek splňuje následující parametry jasným zpoůsobem : | parametr | požadavek | parametr navrženého svítidla (doplní účastník)
předřadník | ANO/NE | NE
pohybový senzor | ANO/NE | NE
prachotěsné | ANO/NE | ANO
příkon svítidla | P (W) | max 24 W
světelný tok ze svítidla | lm | min 1800 lm
index podání barev | Ra | min 80
teplota chromatičnosti | K | 4000K
provoz 24h/365 dní bez omezení životnosti/záruky | ANO/NE | ANO
krytí svítidla | IP | min 65
rozměry svítidla | mm | 645-655x80x68-72

## svítidlo N
Technické požadavky na svítidla
LED přisazené (závěsné) mřížkové svítidlo, bílé
Účastník :
Typové označení svítidla + výrobce :
Svítidla musí splňovat následné požadavky na provedení a technické vlastnosti :
Uchazeč doplní, zda výrobek splňuje následující parametry jasným způsobem : | parametr | požadavek | parametr navrženého svítidla (doplní účastník)
předřadník | ANO/NE | NE
pohybový senzor | ANO/NE | NE
leštěná mřížka | ANO/NE | NE
příkon svítidla | P (W) | max 57 W
světelný tok ze svítidla | lm | min 6200 lm
index podání barev | Ra | min 80
teplota chromatičnosti | K | 4000K
provoz 24h/365 dní bez omezení životnosti/záruky | ANO/NE | ANO
krytí svítidla | IP | min 20
rozměry svítidla | mm | 1550-1560x260-270x60

## svítidlo O
Technické požadavky na svítidla
LED přisazené (závěsné) mřížkové svítidlo, bílé
Účastník :
Typové označení svítidla + výrobce :
Svítidla musí splňovat následné požadavky na provedení a technické vlastnosti :
Uchazeč doplní, zda výrobek splňuje následující parametry jasným způsobem : | parametr | požadavek | parametr navrženého svítidla (doplní účastník)
předřadník | ANO/NE | NE
pohybový senzor | ANO/NE | NE
leštěná mřížka | ANO/NE | NE
příkon svítidla | P (W) | max 37 W
světelný tok ze svítidla | lm | min 4000 lm
index podání barev | Ra | min 80
teplota chromatičnosti | K | 4000K
provoz 24h/365 dní bez omezení životnosti/záruky | ANO/NE | ANO
krytí svítidla | IP | min 20
rozměry svítidla | mm | 1250-1260x260-270x60