## List1
PŘÍLOHA Č. 3.3 ZADÁVACÍ DOKUMENTACE TECHNICKÁ SPECIFIKACE PŘEDMĚTU ZAKÁZKY
Požadované minimální technické parametry nového zařízení – technologie pro modernizaci os.výtahů (dále také jako „předmět zakázky“ nebo „zařízení“): Zadavatelem vymezené kapacitní, kvalitativní a technické parametry a požadavky na předmět zakázky stejně jako hodnoty uvedené u těchto parametrů jsou stanoveny jako minimální přípustné. Jako referenční typ byl použit kompletní stroj GEN2 včetně elektromotoru od společnosti OTIS a mikroprocesorový rozvaděč GCS222 od společnosti OTIS. Účastníci mohou nabídnout zařízení, která budou disponovat lepšími parametry a vlastnostmi u funkcionalit zadavatelem požadovaných. Účastníci musí ve své nabídce zároveň doložit, že jimi nabízená zařízení splňují zadavatelem požadované hodnoty uvedené v příloze technické zprávy projektové dokumentace. Účastník u každé uvedené položky (řádku) tabulky uvede nabízené technické parametry zařízení nebo u nevyčíslitelných požadavků uvede ANO/NE, tzn., zda zařízení splňuje nebo nesplňuje tento požadavek. Pro to, aby nabídka mohla být posuzována a hodnocena, musí účastník splnit všechny zadavatelem požadované technické parametry zařízení.

## Výtah osobní zákaznický
Technické požadavky na modernizaci os.výtahu
Modernizace osobního výtahu v OD ANDY – zákaznický
Účastník :
Technologie musí splňovat následné požadavky na provedení a technické vlastnosti :
Uchazeč doplní, zda výrobek splňuje následující parametry jasným způsobem : | parametr | požadavek | parametr navržené modernizace (doplní uchazeč)
Pohon | lanový/pásový | pásový
rekuperace el. Energie u pohonu | ANO/NE | ANO
pohon trakční synchronní | ANO/NE | ANO
pohon přenášený přes ploché polyuretanové pásy | ANO/NE | ANO
nosnost výtahu | kg | min 1000
rychlost výtahu | m/s | min 1,4
Příkon pohonné jednotky | kW | max 7,7
počet stanic | podlaží | 3
zdvih | m/s | min 8,4
napětí | V | 3 x 400
dimenzování pohonu na max.hmotnost kabiny včetně rámu | kg | 1400
elektrická kontrola stavu pásů | ANO/NE | ANO
řízení sběrné dolů | ANO/NE | ANO

## Výtah osobní zaměstnanecký
Technické požadavky na modernizaci os.výtahu
Modernizace osobního výtahu v OD ANDY – zaměstnanecký
Účastník :
Typové označení technologie + výrobce :
Technologie musí splňovat následné požadavky na provedení a technické vlastnosti :
Uchazeč doplní, zda výrobek splňuje následující parametry jasným způsobem : | parametr | požadavek | parametr navržené modernizace (doplní uchazeč)
Pohon | lanový/pásový | pásový
rekuperace el. Energie u pohonu | ANO/NE | ANO
pohon trakční synchronní | ANO/NE | ANO
Pohon přenášený přes ploché polyuretanové pásy | ANO/NE | ANO
nosnost výtahu | kg | min 1000
rychlost výtahu | m/s | min 1,4
Příkon pohonné jednotky | kW | max 7,7
počet stanic | podlaží | 4
zdvih | m/s | min 12,58
napětí | V | 3 x 400
dimenzování pohonu na max.hmotnost kabiny včetně rámu | kg | 1400
elektrická kontrola stavu pásů | ANO/NE | ANO
řízení sběrné dolů | ANO/NE | ANO