## Rekapitulace stavby
Export VZ |  | List obsahuje: |  |  |  |  | 1) Rekapitulace stavby |  |  | 2) Rekapitulace objektů stavby a soupisů prací | [16 empty] | 3.0 |  |  |  |  | False | False | {880366a8-fb8f-4cff-a8ea-fdefe27623ec}
[18 empty] | >> skryté sloupce << | [12 empty] | 0,01 | 21
[31 empty] | 0,01 | 15
|  | ZMĚNOVÝ LIST Č.1 - POLOŽKOVÝ ROZPOČET - soupis provedených prací | [16 empty] | v --- níže se nacházejí doplnkové a pomocné údaje k sestavám --- v | [11 empty] | 0,001
|  | Kód: |  |  |  |  | ZL1 | [23 empty] | 0,01
|  | Stavba: |  |  |  |  | Stavební úpravy a přístavba komunitního centra BÉTEL | [23 empty] | 0,01
|  | KSO: | [11 empty] | CC-CZ: | [16 empty] | 0,01
|  | Místo: |  |  |  |  | Bezručova čp.503, Chrastava | [6 empty] | Datum: |  | 2019-10-14 | [14 empty] | 0,01
0,01
|  | Zadavatel: | [11 empty] | IČ: | [16 empty] | 0,01
|  |  | Sbor JB v Chrastavě, Bezručova 503, 46331 Chrastav | [10 empty] | DIČ: | [16 empty] | 0,01
0,01
|  | Uchazeč: | [11 empty] | IČ: |  | 03210910 | [14 empty] | 0,01
|  |  | TOMIVOS s.r.o. | [10 empty] | DIČ: |  | CZ03210910 | [14 empty] | 0,01
False
|  | Projektant: | [11 empty] | IČ: | [16 empty] | False
|  |  | FS Vision, s.r.o. IČ: 22792902 | [10 empty] | DIČ: | [16 empty] | True
0,01
|  | Poznámka: | [28 empty] | 0,01
|  |  | Soupis prací je sestaven s využitím Cenové soustavy ÚRS. Položky, které pochází z této cenové soustavy, jsou ve sloupci 'Cenová soustava' označeny popisem 'CS ÚRS' a úrovní příslušného kalendářního pololetí. Veškeré další informace vymezující popis a podmínky použití těchto položek z Cenové soustavy, které nejsou uvedeny přímo v soupisu prací, jsou neomezeně dálkově k dispozici na www.cs-urs.cz, sekce Cenové a technické podmínky. | [27 empty] | True
|  | Cena bez DPH | [11 empty] | 235515.04
[8 empty] | Sazba daně |  | Základ daně |  |  |  | Výše daně
|  | DPH |  | základní |  |  |  | 21% |  | 235515.04 |  |  |  | 49458.16
|  |  |  | snížená |  |  |  | 15% |  | 0 |  |  |  | 0
|  |  |  | zákl. přenesená |  |  |  | 21% |  | 0 |  |  |  | 0
|  |  |  | sníž. přenesená |  |  |  | 15% |  | 0 |  |  |  | 0
|  |  |  | nulová |  |  |  | 0% |  | 0 |  |  |  | 0
|  | Cena s DPH | [6 empty] | v |  | CZK |  |  | 284973.2
REKAPITULACE OBJEKTŮ STAVBY A SOUPISŮ PRACÍ
| Kód: | [6 empty] | ZL1
| Stavba: | [6 empty] | Stavební úpravy a přístavba komunitního centra BÉTEL
| Místo: | [6 empty] | Bezručova čp.503, Chrastava |  |  |  |  | Datum: |  | 2019-10-14
| Zadavatel: | [6 empty] | Sbor JB v Chrastavě, Bezručova 503, 46331 Chrastav |  |  |  |  | Projektant: |  | FS Vision, s.r.o. IČ: 22792902 |  |  |  | Informatívní údaje z listů zakázek
| Uchazeč: | [6 empty] | TOMIVOS s.r.o.
| Kód |  |  |  | Objekt, Soupis prací | [6 empty] | Cena bez DPH [CZK] |  |  |  | Cena s DPH [CZK] | Typ |  | z toho Ostat. náklady [CZK] | DPH [CZK] | Normohodiny [h] | DPH základní [CZK] | DPH snížená [CZK] | DPH základní přenesená [CZK] | DPH snížená přenesená [CZK] | Základna DPH základní | Základna DPH snížená | Základna DPH zákl. přenesená | Základna DPH sníž. přenesená | Základna DPH nulová
| Náklady stavby celkem | [10 empty] | 235515.04 |  |  |  | 284973.2 |  |  | 0 | 49458.16 | 194.5618 | 49458.16 | 0 | 0 | 0 | 235515.04 | 0 | 0 | 0 | 0 | D | 0 | ###NOIMPORT### | IMPORT | {880366a8-fb8f-4cff-a8ea-fdefe27623ec} | {00000000-0000-0000-0000-000000000000}
|  | SO 01 - Změna č.1 |  |  |  | Úprava založení z důvodu výskytu hladiny spodní vody | [5 empty] | 100575.2 |  |  |  | 121695.99 | STA |  | 0 | 21120.79 | 17.2421 | 21120.79 | 0 | 0 | 0 | 100575.2 | 0 | 0 | 0 | 0 | D | 1 | ###NOIMPORT### | IMPORT | {48effbfd-0773-46d9-9042-22bf1c633acc} | {880366a8-fb8f-4cff-a8ea-fdefe27623ec} | 2
/ |  |  | Méněpráce |  |  |  | Úprava založení |  |  |  |  | -37128.94 |  |  |  | -44926.02 | Soupis |  | 0 | -7797.08 | 0 | -7797.08 | 0 | 0 | 0 | -37128.94 | 0 | 0 | 0 | 0 |  | 2 |  | IMPORT | {1689947b-876e-4917-9741-539c3bfd1b12} | {48effbfd-0773-46d9-9042-22bf1c633acc}
/ |  |  | Vícepráce |  |  |  | Úprava založení |  |  |  |  | 137704.14 |  |  |  | 166622.01 | Soupis |  | 0 | 28917.87 | 17.2421 | 28917.87 | 0 | 0 | 0 | 137704.14 | 0 | 0 | 0 | 0 |  | 2 |  | IMPORT | {5ed52649-796c-4f95-99b7-254a77ace90a} | {48effbfd-0773-46d9-9042-22bf1c633acc}
|  | SO 01 - Změna č.2 |  |  |  | Změna nosné konstrukce stropu nad přístavbou v 1PP | [5 empty] | 5158.71 |  |  |  | 6242.04 | STA |  | 0 | 1083.33 | 17.9818 | 1083.33 | 0 | 0 | 0 | 5158.71 | 0 | 0 | 0 | 0 | D | 1 | ###NOIMPORT### | IMPORT | {d68a8e23-4f6d-4895-bd3d-79c1aeb65bbe} | {880366a8-fb8f-4cff-a8ea-fdefe27623ec} | 2
/ |  |  | Méněpráce |  |  |  | Změna nosné konstrukce stropu |  |  |  |  | -66545.41 |  |  |  | -80519.95 | Soupis |  | 0 | -13974.54 | 0 | -13974.54 | 0 | 0 | 0 | -66545.41 | 0 | 0 | 0 | 0 |  | 2 |  | IMPORT | {5ace8799-b05a-4e7c-a0b6-0bccbd9b3d37} | {d68a8e23-4f6d-4895-bd3d-79c1aeb65bbe}
/ |  |  | Vícepráce |  |  |  | Změna nosné konstrukce stropu |  |  |  |  | 71704.12 |  |  |  | 86761.99 | Soupis |  | 0 | 15057.87 | 17.9818 | 15057.87 | 0 | 0 | 0 | 71704.12 | 0 | 0 | 0 | 0 |  | 2 |  | IMPORT | {4f26b415-d271-4efb-a0f5-343ae28ba98a} | {d68a8e23-4f6d-4895-bd3d-79c1aeb65bbe}
|  | SO 01 - Změna č.3 |  |  |  | Vybourání stropu mezi 2.a 3. NP, nový PO podhled, vybourání celé střední stěny ve 2NP, ztužení táhly | [5 empty] | 67154.82 |  |  |  | 81257.33 | STA |  | 0 | 14102.51 | 132.015 | 14102.51 | 0 | 0 | 0 | 67154.82 | 0 | 0 | 0 | 0 | D | 1 | ###NOIMPORT### | IMPORT | {b7c6fdb8-82fc-4609-aec9-ae2320ced3e9} | {880366a8-fb8f-4cff-a8ea-fdefe27623ec} | 2
/ |  |  | Méněpráce |  |  |  | Vybourání stropu mezi 2.a 3. NP, nový PO podhled, vybourání celé střední stěny ve 2NP, ztužení táhly |  |  |  |  | -27785.46 |  |  |  | -33620.41 | Soupis |  | 0 | -5834.95 | 0 | -5834.95 | 0 | 0 | 0 | -27785.46 | 0 | 0 | 0 | 0 |  | 2 |  | IMPORT | {02a5c2ab-c323-4b7f-94ca-3056aabf842e} | {b7c6fdb8-82fc-4609-aec9-ae2320ced3e9}
/ |  |  | Vícepráce |  |  |  | Vybourání stropu mezi 2.a 3. NP, nový PO podhled, vybourání celé střední stěny ve 2NP, ztužení táhly |  |  |  |  | 94940.28 |  |  |  | 114877.74 | Soupis |  | 0 | 19937.46 | 132.015 | 19937.46 | 0 | 0 | 0 | 94940.28 | 0 | 0 | 0 | 0 |  | 2 |  | IMPORT | {e3334b76-0e12-41d0-9013-91d99c1e903f} | {b7c6fdb8-82fc-4609-aec9-ae2320ced3e9}
|  | SO 01 - Změna č.4 |  |  |  | Úprava skladby podlahy v 1PP - P0 a P6a | [5 empty] | 62626.31 |  |  |  | 75777.84 | STA |  | 0 | 13151.53 | 27.3229 | 13151.53 | 0 | 0 | 0 | 62626.31 | 0 | 0 | 0 | 0 | D | 1 | ###NOIMPORT### | IMPORT | {8531b16d-93a9-4763-8222-d348a67c68ff} | {880366a8-fb8f-4cff-a8ea-fdefe27623ec} | 2
/ |  |  | Vícepráce |  |  |  | Změna nosné konstrukce stropu |  |  |  |  | 62626.31 |  |  |  | 75777.84 | Soupis |  | 0 | 13151.53 | 27.3229 | 13151.53 | 0 | 0 | 0 | 62626.31 | 0 | 0 | 0 | 0 |  | 2 |  | IMPORT | {e7c05ab9-b80e-49eb-b1d3-cf7e3d5f14a0} | {8531b16d-93a9-4763-8222-d348a67c68ff}

## Méněpráce - Úprava založení
| List obsahuje: |  | 1) Krycí list soupisu | 2) Rekapitulace |  |  | 3) Soupis prací | Zpět na list: | Rekapitulace stavby
[9 empty] | >> skryté sloupce << | [9 empty] | {1689947b-876e-4917-9741-539c3bfd1b12}
2
| KRYCÍ LIST SOUPISU | [8 empty] | v --- níže se nacházejí doplnkové a pomocné údaje k sestavám --- v | [8 empty] | False
Stavba:
Stavební úpravy a přístavba komunitního centra BÉTEL
Objekt:
SO 01 - Změna č.1 - Úprava založení z důvodu výskytu hladiny spodní vody
Soupis:
Méněpráce - Úprava založení
| KSO: |  |  |  |  | CC-CZ:
| Místo: |  |  |  |  | Datum: | 2019-10-14
| Zadavatel: |  |  |  |  | IČ:
|  | Sbor JB v Chrastavě, Bezručova 503, 46331 Chrastav |  |  |  | DIČ:
| Uchazeč: |  |  |  |  | IČ: | 03210910
|  | TOMIVOS s.r.o. |  |  |  | DIČ: | CZ03210910
| Projektant: |  |  |  |  | IČ:
|  | FS Vision, s.r.o. IČ: 22792902 |  |  |  | DIČ:
Poznámka:
| Cena bez DPH | [5 empty] | -37128.94
|  |  | Základ daně |  |  | Sazba daně | Výše daně
| DPH | základní | -37128.94 |  |  | 21% | -7797.08
|  | snížená | 0 |  |  | 15% | 0
|  | zákl. přenesená | 0 |  |  | 21% | 0
|  | sníž. přenesená | 0 |  |  | 15% | 0
|  | nulová | 0 |  |  | 0% | 0
| Cena s DPH |  |  | v | CZK |  | -44926.02
REKAPITULACE ČLENĚNÍ SOUPISU PRACÍ
Stavba:
Stavební úpravy a přístavba komunitního centra BÉTEL
Objekt:
SO 01 - Změna č.1 - Úprava založení z důvodu výskytu hladiny spodní vody
Soupis:
Méněpráce - Úprava založení
Místo: | [5 empty] | Datum: | 2019-10-14
Zadavatel: |  |  | Sbor JB v Chrastavě, Bezručova 503, 46331 Chrastav |  |  | Projektant: | FS Vision, s.r.o. IČ: 22792902
Uchazeč: |  |  | TOMIVOS s.r.o.
Kód dílu - Popis | [6 empty] | Cena celkem [CZK]
Náklady soupisu celkem | [6 empty] | -37128.94 | [12 empty] | -1
| HSV - Práce a dodávky HSV | [5 empty] | -11369.5
| 2 - Zakládání | [5 empty] | -11200
| 998 - Přesun hmot | [5 empty] | -169.5
| PSV - Práce a dodávky PSV | [5 empty] | -25759.44
| 711 - Izolace proti vodě, vlhkosti a plynům | [5 empty] | -25759.44
SOUPIS PRACÍ
Stavba:
Stavební úpravy a přístavba komunitního centra BÉTEL
Objekt:
SO 01 - Změna č.1 - Úprava založení z důvodu výskytu hladiny spodní vody
Soupis:
Méněpráce - Úprava založení
Místo: | [5 empty] | Datum: | 2019-10-14
Zadavatel: |  |  | Sbor JB v Chrastavě, Bezručova 503, 46331 Chrastav |  |  | Projektant: | FS Vision, s.r.o. IČ: 22792902
Uchazeč: |  |  | TOMIVOS s.r.o.
PČ | Typ | Kód | Popis | MJ | Množství | J.cena [CZK] | Cena celkem [CZK] | Cenová soustava |  | Poznámka | DPH | J. Nh [h] | Nh celkem [h] | J. hmotnost [t] | Hmotnost celkem [t] | J. suť [t] | Suť Celkem [t]
Náklady soupisu celkem | [6 empty] | -37128.94 | [5 empty] | 0 |  | -0.54134 |  | 0 |  | D | -1 | [10 empty] | -37128.94
| D | HSV | Práce a dodávky HSV |  |  |  | -11369.5 | [5 empty] | 0 |  | -0.33925 |  | 0 | 1 | D | 0 |  |  |  | ROZPOCET | [6 empty] | -11369.5
| D | 2 | Zakládání |  |  |  | -11200 | [5 empty] | 0 |  | -0.33925 |  | 0 | 1 | D | 1 |  |  |  | ROZPOCET | [6 empty] | -11200
35 | K | 274361821 | Výztuž základových pásů betonářskou ocelí 10 505 (R) | t | -0.32 | 35000 | -11200 |  |  |  | základní | 0 | 0 | 1.0602 | -0.33925 | 0 | 0 | 4 | K | 2 |  |  |  | ROZPOCET | -11200 | 0 | 0 | 0 | 0 | 1 | -11200 | 4 | 1904787727
| VV |  | -((2,3+1,35+12,91+6,375+0,3+3,225+0,3+3+3+1,75+2,625)-1-1,7*2)/0,2*2*1,1*1*0,89/1000"trny pro propojení se zdivo 1PP |  | -0.32 | [13 empty] | VV | 2 | 2 | True | 0 | ROZPOCET
| VV |  | Součet |  | -0.32 | [13 empty] | VV | 2 | 4 | True | 1 | ROZPOCET
| D | 998 | Přesun hmot |  |  |  | -169.5 | [5 empty] | 0 |  | 0 |  | 0 | 1 | D | 1 |  |  |  | ROZPOCET | [6 empty] | -169.5
321 | K | 998017002 | Přesun hmot s omezením mechanizace pro budovy v do 12 m | t | -0.339 | 500 | -169.5 |  |  |  | základní | 0 | 0 | 0 | 0 | 0 | 0 | 4 | K | 2 |  |  |  | ROZPOCET | -169.5 | 0 | 0 | 0 | 0 | 1 | -169.5 | 4 | 1759391393
| D | PSV | Práce a dodávky PSV |  |  |  | -25759.44 | [5 empty] | 0 |  | -0.20209 |  | 0 | 2 | D | 0 |  |  |  | ROZPOCET | [6 empty] | -25759.44
| D | 711 | Izolace proti vodě, vlhkosti a plynům |  |  |  | -25759.44 | [5 empty] | 0 |  | -0.20209 |  | 0 | 2 | D | 1 |  |  |  | ROZPOCET | [6 empty] | -25759.44
343 | K | 711748088 | Izolace proti vodě opracování prostupů výztuže přitavením pásu | kus | -327 | 60 | -19620 |  |  |  | základní | 0 | 0 | 3e-05 | -0.00981 | 0 | 0 | 16 | K | 2 |  |  |  | ROZPOCET | -19620 | 0 | 0 | 0 | 0 | 1 | -19620 | 16 | 633477861
| VV |  | ((2,3+1,35+12,91+6,375+0,3+3,225+0,3+3+3+1,75+2,625)-1-1,7*2)/0,2*2" zdivo 1PP svislé - opracování prutů výztuže v 1PP |  | 327.35 | [13 empty] | VV | 2 | 2 | True | 0 | ROZPOCET
| VV |  | -327"po zaokrouhlení |  | -327 | [13 empty] | VV | 2 | 2 | True | 1 | ROZPOCET
344 | M | 62852254.2 | pásy s modifikovaným asfaltem tl. 4,0 mm vložka polyesterové rouno minerální jemnozrnný posyp | m2 | -39.24 | 150 | -5886 |  |  |  | základní | 0 | 0 | 0.0049 | -0.19228 | 0 | 0 | 32 | M | 2 |  |  |  | ROZPOCET | -5886 | 0 | 0 | 0 | 0 | 1 | -5886 | 16 | -2091850267
| VV |  | -327*0,12 "Přepočtené koeficientem množství |  | -39.24 | [13 empty] | VV | 2 | 2 | True | 1 | ROZPOCET
345 | K | 998711102 | Přesun hmot tonážní pro izolace proti vodě, vlhkosti a plynům v objektech výšky do 12 m | t | -0.192 | 900 | -172.8 |  |  |  | základní | 0 | 0 | 0 | 0 | 0 | 0 | 16 | K | 2 |  |  |  | ROZPOCET | -172.8 | 0 | 0 | 0 | 0 | 1 | -172.8 | 16 | 371321659
346 | K | 998711181 | Příplatek k přesunu hmot tonážní 711 prováděný bez použití mechanizace | t | -0.192 | 420 | -80.64 |  |  |  | základní | 0 | 0 | 0 | 0 | 0 | 0 | 16 | K | 2 |  |  |  | ROZPOCET | -80.64 | 0 | 0 | 0 | 0 | 1 | -80.64 | 16 | -287305333

## Vícepráce - Úprava založení
| List obsahuje: |  | 1) Krycí list soupisu | 2) Rekapitulace |  |  | 3) Soupis prací | Zpět na list: | Rekapitulace stavby
[9 empty] | >> skryté sloupce << | [9 empty] | {5ed52649-796c-4f95-99b7-254a77ace90a}
2
| KRYCÍ LIST SOUPISU | [8 empty] | v --- níže se nacházejí doplnkové a pomocné údaje k sestavám --- v | [8 empty] | False
Stavba:
Stavební úpravy a přístavba komunitního centra BÉTEL
Objekt:
SO 01 - Změna č.1 - Úprava založení z důvodu výskytu hladiny spodní vody
Soupis:
Vícepráce - Úprava založení
| KSO: |  |  |  |  | CC-CZ:
| Místo: |  |  |  |  | Datum: | 2019-10-14
| Zadavatel: |  |  |  |  | IČ:
|  | Sbor JB v Chrastavě, Bezručova 503, 46331 Chrastav |  |  |  | DIČ:
| Uchazeč: |  |  |  |  | IČ: | 03210910
|  | TOMIVOS s.r.o. |  |  |  | DIČ: | CZ03210910
| Projektant: |  |  |  |  | IČ:
|  | FS Vision, s.r.o. IČ: 22792902 |  |  |  | DIČ:
Poznámka:
| Cena bez DPH | [5 empty] | 137704.14
|  |  | Základ daně |  |  | Sazba daně | Výše daně
| DPH | základní | 137704.14 |  |  | 21% | 28917.87
|  | snížená | 0 |  |  | 15% | 0
|  | zákl. přenesená | 0 |  |  | 21% | 0
|  | sníž. přenesená | 0 |  |  | 15% | 0
|  | nulová | 0 |  |  | 0% | 0
| Cena s DPH |  |  | v | CZK |  | 166622.01
REKAPITULACE ČLENĚNÍ SOUPISU PRACÍ
Stavba:
Stavební úpravy a přístavba komunitního centra BÉTEL
Objekt:
SO 01 - Změna č.1 - Úprava založení z důvodu výskytu hladiny spodní vody
Soupis:
Vícepráce - Úprava založení
Místo: | [5 empty] | Datum: | 2019-10-14
Zadavatel: |  |  | Sbor JB v Chrastavě, Bezručova 503, 46331 Chrastav |  |  | Projektant: | FS Vision, s.r.o. IČ: 22792902
Uchazeč: |  |  | TOMIVOS s.r.o.
Kód dílu - Popis | [6 empty] | Cena celkem [CZK]
Náklady soupisu celkem | [6 empty] | 137704.14 | [12 empty] | -1
| HSV - Práce a dodávky HSV | [5 empty] | 137704.14
| 1 - Zemní práce | [5 empty] | 1260
| 2 - Zakládání | [5 empty] | 64126.56
| 3 - Svislé a kompletní konstrukce | [5 empty] | 3030
| 63 - Podlahy a podlahové konstrukce | [5 empty] | 29675.08
| 998 - Přesun hmot | [5 empty] | 39612.5
SOUPIS PRACÍ
Stavba:
Stavební úpravy a přístavba komunitního centra BÉTEL
Objekt:
SO 01 - Změna č.1 - Úprava založení z důvodu výskytu hladiny spodní vody
Soupis:
Vícepráce - Úprava založení
Místo: | [5 empty] | Datum: | 2019-10-14
Zadavatel: |  |  | Sbor JB v Chrastavě, Bezručova 503, 46331 Chrastav |  |  | Projektant: | FS Vision, s.r.o. IČ: 22792902
Uchazeč: |  |  | TOMIVOS s.r.o.
PČ | Typ | Kód | Popis | MJ | Množství | J.cena [CZK] | Cena celkem [CZK] | Cenová soustava |  | Poznámka | DPH | J. Nh [h] | Nh celkem [h] | J. hmotnost [t] | Hmotnost celkem [t] | J. suť [t] | Suť Celkem [t]
Náklady soupisu celkem | [6 empty] | 137704.14 | [5 empty] | 17.2421 |  | 79.2246 |  | 0 |  | D | -1 | [10 empty] | 137704.14
| D | HSV | Práce a dodávky HSV |  |  |  | 137704.14 | [5 empty] | 17.2421 |  | 79.2246 |  | 0 | 1 | D | 0 |  |  |  | ROZPOCET | [6 empty] | 137704.14
| D | 1 | Zemní práce |  |  |  | 1260 | [5 empty] | 3.6 |  | 0 |  | 0 | 1 | D | 1 |  |  |  | ROZPOCET | [6 empty] | 1260
750 | K | 115101202 | Čerpání vody na dopravní výšku do 10 m průměrný přítok do 1000 l/min | hod | 12 | 105 | 1260 | CS ÚRS 2018 02 |  |  | základní | 0.3 | 3.6 | 0 | 0 | 0 | 0 | 16 | K | 2 |  |  |  | ROZPOCET | 1260 | 0 | 0 | 0 | 0 | 1 | 1260 | 16 | -826583452
| D | 2 | Zakládání |  |  |  | 64126.56 | [5 empty] | 13.6421 |  | 63.7754 |  | 0 | 1 | D | 1 |  |  |  | ROZPOCET | [6 empty] | 64126.56
31 | K | 213311113 | Polštáře zhutněné pod základy z kameniva drceného frakce 16 až 63 mm | m3 | 6.338 | 1000 | 6338 |  |  |  | základní | 0 | 0 | 2.16 | 13.6901 | 0 | 0 | 4 | K | 2 |  |  |  | ROZPOCET | 6338 | 0 | 0 | 0 | 0 | 1 | 6338 | 4 | -404020959
| VV |  | 0,2*(13,5*0,8+12,8*0,8+1,75*0,8+1,13*0,8+1,4*1,4+0,7*2,45)+0,2*0,7*(4,225+2,45)"pasy zpevnění nestabilní základové spáry |  | 6.338 | [13 empty] | VV | 2 | 2 | True | 0 | ROZPOCET
| VV |  | Součet |  | 6.338 | [13 empty] | VV | 2 | 4 | True | 1 | ROZPOCET
751 | K | 273313511 | Základové desky z betonu tř. C 12/15 | m3 | 18 | 2450 | 44100 | CS ÚRS 2018 02 |  |  | základní | 0.584 | 10.512 | 2.2563 | 40.6141 | 0 | 0 | 4 | K | 2 |  |  |  | ROZPOCET | 44100 | 0 | 0 | 0 | 0 | 1 | 44100 | 4 | 741308498
| VV |  | 18 |  | 18 | [13 empty] | VV | 2 | 2 | True | 1 | ROZPOCET
752 | K | 273351121 | Zřízení bednění základových desek | m2 | 6.925 | 350 | 2423.75 | CS ÚRS 2018 02 |  |  | základní | 0.3 | 2.0775 | 0.00247 | 0.017105 | 0 | 0 | 4 | K | 2 |  |  |  | ROZPOCET | 2423.75 | 0 | 0 | 0 | 0 | 1 | 2423.75 | 4 | -1454550811
| VV |  | 0,25*(12,5+10,6+2,8+1,8) |  | 6.925 | [13 empty] | VV | 2 | 2 | True | 1 | ROZPOCET
753 | K | 273351122 | Odstranění bednění základových desek | m2 | 6.925 | 95.9 | 664.11 | CS ÚRS 2018 02 |  |  | základní | 0.152 | 1.0526 | 0 | 0 | 0 | 0 | 4 | K | 2 |  |  |  | ROZPOCET | 664.11 | 0 | 0 | 0 | 0 | 1 | 664.11 | 4 | -559740533
32 | K | 274321311 | Základové pasy ze ŽB bez zvýšených nároků na prostředí tř. C 16/20 | m3 | 4.19 | 2530 | 10600.7 |  |  |  | základní | 0 | 0 | 2.2563 | 9.4541 | 0 | 0 | 4 | K | 2 |  |  |  | ROZPOCET | 10600.7 | 0 | 0 | 0 | 0 | 1 | 10600.7 | 4 | 548687246
| VV |  | 0,8*(13,5*0,1+12,8*0,15+1,75*0,1+1,58*0,1+1,7*1,7-1,4*1,4+0,1*2,45)+0,55*0,1*(4,225+2,45)"pasy navýšení z důvodu bortění boků pasů do výkopu |  | 4.19 | [13 empty] | VV | 2 | 2 | True | 1 | ROZPOCET
| D | 3 | Svislé a kompletní konstrukce |  |  |  | 3030 | [5 empty] | 0 |  | 0.10593 |  | 0 | 1 | D | 1 |  |  |  | ROZPOCET | [6 empty] | 3030
45 | K | 311361821 | Výztuž nosných zdí betonářskou ocelí 10 505 | t | 0.101 | 30000 | 3030 |  |  |  | základní | 0 | 0 | 1.0488 | 0.10593 | 0 | 0 | 4 | K | 2 |  |  |  | ROZPOCET | 3030 | 0 | 0 | 0 | 0 | 1 | 3030 | 4 | -417046353
| VV |  | (2,3+1,35+12,91+6,375+0,3+3,225+0,3)*2*4*0,89/1000" zdivo 1PP vodorovné pr.12 |  | 0.191 | [13 empty] | VV | 2 | 2 | True | 0 | ROZPOCET
| VV |  | -(2,3+1,35+12,91+6,375+0,3+3,225+0,3)*2*4*0,42/1000" zdivo 1PP vodorovné pr.8 |  | -0.09 | [13 empty] | VV | 2 | 2 | True | 0 | ROZPOCET
| VV |  | Součet"záměna v spodních 4 řadách - nekotví se trny do základů |  | 0.101 | [13 empty] | VV | 2 | 4 | True | 1 | ROZPOCET
| D | 63 | Podlahy a podlahové konstrukce |  |  |  | 29675.08 | [5 empty] | 0 |  | 15.3433 |  | 0 | 1 | D | 1 |  |  |  | ROZPOCET | [6 empty] | 29675.08
169 | K | 631311125 | Mazanina tl do 120 mm z betonu prostého bez zvýšených nároků na prostředí tř. C 20/25 | m3 | 6.119 | 3200 | 19580.8 |  |  |  | základní | 0 | 0 | 2.4533 | 15.0117 | 0 | 0 | 4 | K | 2 |  |  |  | ROZPOCET | 19580.8 | 0 | 0 | 0 | 0 | 1 | 19580.8 | 4 | -2055775708
| VV |  | (6,025*2,45+(2,915+1,4+2,515+2,38)*4,225-1,4*1,4-1,75*2,38+2,825*2,45)*0,12"podkladak dle P6 - správná výměra dle PD |  | 6.536 | [13 empty] | VV | 2 | 2 | True | 0 | ROZPOCET
| VV |  | -(6,025*2,45+(2,915+1,4+2,965+1,93)*1,225-1,4*1,4-1,75*1,93+2,825*2,45+1,28*2,45)*0,12"podkladak dle P5 - chybná výměra dle PD |  | -3.692 | [13 empty] | VV | 2 | 2 | True | 0 | ROZPOCET
| VV |  | 0,1*(4,225*9,2-1,4*1,4-2,38*1,75)"zvýšení tl. podklad. betonu pr.100mm pod mč.014 z důvodu strhnutí (zvodnělé) poškozené vrtvy zeminy |  | 3.275 | [13 empty] | VV | 2 | 2 | True | 0 | ROZPOCET
| VV |  | Součet |  | 6.119 | [13 empty] | VV | 2 | 4 | True | 1 | ROZPOCET
755 | K | 631319173 | Příplatek k mazanině tl do 120 mm za stržení povrchu spodní vrstvy před vložením výztuže | m3 | 6.119 | 120 | 734.28 |  |  |  | základní | 0 | 0 | 0 | 0 | 0 | 0 | 4 | K | 2 |  |  |  | ROZPOCET | 734.28 | 0 | 0 | 0 | 0 | 1 | 734.28 | 4 | 1141188616
754 | K | 631362021 | Výztuž mazanin svařovanými sítěmi Kari | t | 0.312 | 30000 | 9360 |  |  |  | základní | 0 | 0 | 1.0628 | 0.33158 | 0 | 0 | 4 | K | 2 |  |  |  | ROZPOCET | 9360 | 0 | 0 | 0 | 0 | 1 | 9360 | 4 | -1024745657
| VV |  | -(6,025*2,45+(2,915+1,4+2,965+1,93)*1,225-1,4*1,4-1,75*1,93+2,825*2,45+1,28*2,45)*4,44/1000*1,25"podkladak dle P5 - původní výměra |  | -0.171 | [13 empty] | VV | 2 | 2 | True | 0 | ROZPOCET
| VV |  | (12*3,3+5*9,5)*4,44/1000*1,25"podkladak dle P6 - skutečnost |  | 0.483 | [13 empty] | VV | 2 | 2 | True | 0 | ROZPOCET
| VV |  | Součet |  | 0.312 | [13 empty] | VV | 2 | 4 | True | 1 | ROZPOCET
| D | 998 | Přesun hmot |  |  |  | 39612.5 | [5 empty] | 0 |  | 0 |  | 0 | 1 | D | 1 |  |  |  | ROZPOCET | [6 empty] | 39612.5
321 | K | 998017002 | Přesun hmot s omezením mechanizace pro budovy v do 12 m | t | 79.225 | 500 | 39612.5 |  |  |  | základní | 0 | 0 | 0 | 0 | 0 | 0 | 4 | K | 2 |  |  |  | ROZPOCET | 39612.5 | 0 | 0 | 0 | 0 | 1 | 39612.5 | 4 | 2032231111

## Méněpráce - Změna nosné k...
| List obsahuje: |  | 1) Krycí list soupisu | 2) Rekapitulace |  |  | 3) Soupis prací | Zpět na list: | Rekapitulace stavby
[9 empty] | >> skryté sloupce << | [9 empty] | {5ace8799-b05a-4e7c-a0b6-0bccbd9b3d37}
2
| KRYCÍ LIST SOUPISU | [8 empty] | v --- níže se nacházejí doplnkové a pomocné údaje k sestavám --- v | [8 empty] | False
Stavba:
Stavební úpravy a přístavba komunitního centra BÉTEL
Objekt:
SO 01 - Změna č.2 - Změna nosné konstrukce stropu nad přístavbou v 1PP
Soupis:
Méněpráce - Změna nosné konstrukce stropu
| KSO: |  |  |  |  | CC-CZ:
| Místo: |  | Bezručova čp.503, Chrastava |  |  | Datum: | 2019-10-14
| Zadavatel: |  |  |  |  | IČ:
|  | Sbor JB v Chrastavě, Bezručova 503, 46331 Chrastav |  |  |  | DIČ:
| Uchazeč: |  |  |  |  | IČ: | 03210910
|  | TOMIVOS s.r.o. |  |  |  | DIČ: | CZ03210910
| Projektant: |  |  |  |  | IČ:
|  | FS Vision, s.r.o. IČ: 22792902 |  |  |  | DIČ:
Poznámka:
| Cena bez DPH | [5 empty] | -66545.41
|  |  | Základ daně |  |  | Sazba daně | Výše daně
| DPH | základní | -66545.41 |  |  | 21% | -13974.54
|  | snížená | 0 |  |  | 15% | 0
|  | zákl. přenesená | 0 |  |  | 21% | 0
|  | sníž. přenesená | 0 |  |  | 15% | 0
|  | nulová | 0 |  |  | 0% | 0
| Cena s DPH |  |  | v | CZK |  | -80519.95
REKAPITULACE ČLENĚNÍ SOUPISU PRACÍ
Stavba:
Stavební úpravy a přístavba komunitního centra BÉTEL
Objekt:
SO 01 - Změna č.2 - Změna nosné konstrukce stropu nad přístavbou v 1PP
Soupis:
Méněpráce - Změna nosné konstrukce stropu
Místo: |  |  | Bezručova čp.503, Chrastava |  |  | Datum: | 2019-10-14
Zadavatel: |  |  | Sbor JB v Chrastavě, Bezručova 503, 46331 Chrastav |  |  | Projektant: | FS Vision, s.r.o. IČ: 22792902
Uchazeč: |  |  | TOMIVOS s.r.o.
Kód dílu - Popis | [6 empty] | Cena celkem [CZK]
Náklady soupisu celkem | [6 empty] | -66545.41 | [12 empty] | -1
| HSV - Práce a dodávky HSV | [5 empty] | -66545.41
| 3 - Svislé a kompletní konstrukce | [5 empty] | -11653.49
| 4 - Vodorovné konstrukce | [5 empty] | -52922.92
| 998 - Přesun hmot | [5 empty] | -1969
SOUPIS PRACÍ
Stavba:
Stavební úpravy a přístavba komunitního centra BÉTEL
Objekt:
SO 01 - Změna č.2 - Změna nosné konstrukce stropu nad přístavbou v 1PP
Soupis:
Méněpráce - Změna nosné konstrukce stropu
Místo: |  |  | Bezručova čp.503, Chrastava |  |  | Datum: | 2019-10-14
Zadavatel: |  |  | Sbor JB v Chrastavě, Bezručova 503, 46331 Chrastav |  |  | Projektant: | FS Vision, s.r.o. IČ: 22792902
Uchazeč: |  |  | TOMIVOS s.r.o.
PČ | Typ | Kód | Popis | MJ | Množství | J.cena [CZK] | Cena celkem [CZK] | Cenová soustava |  | Poznámka | DPH | J. Nh [h] | Nh celkem [h] | J. hmotnost [t] | Hmotnost celkem [t] | J. suť [t] | Suť Celkem [t]
Náklady soupisu celkem | [6 empty] | -66545.41 | [5 empty] | 0 |  | -3.9382 |  | 0 |  | D | -1 | [10 empty] | -66545.41
| D | HSV | Práce a dodávky HSV |  |  |  | -66545.41 | [5 empty] | 0 |  | -3.9382 |  | 0 | 1 | D | 0 |  |  |  | ROZPOCET | [6 empty] | -66545.41
| D | 3 | Svislé a kompletní konstrukce |  |  |  | -11653.49 | [5 empty] | 0 |  | -1.3113 |  | 0 | 1 | D | 1 |  |  |  | ROZPOCET | [6 empty] | -11653.49
51 | K | 317168026 | Překlad keramický plochý š 145 mm dl 2250 mm | kus | -2 | 500 | -1000 | CS ÚRS 2018 02 |  |  | základní | 0 | 0 | 0.04776 | -0.09552 | 0 | 0 | 4 | K | 2 |  |  |  | ROZPOCET | -1000 | 0 | 0 | 0 | 0 | 1 | -1000 | 4 | -883907065
| VV |  | -2"1PP |  | -2 | [13 empty] | VV | 2 | 2 | True | 1 | ROZPOCET
55 | K | 317234410 | Vyzdívka mezi nosníky z cihel pálených na MC | m3 | -0.276 | 5000 | -1380 | CS ÚRS 2018 02 |  |  | základní | 0 | 0 | 1.943 | -0.53627 | 0 | 0 | 4 | K | 2 |  |  |  | ROZPOCET | -1380 | 0 | 0 | 0 | 0 | 1 | -1380 | 4 | 673685005
| VV |  | -(0,3*(1,2*2+2,2)*0,12+0,3*0,16*2,3)"v ZB 1PP |  | -0.276 | [13 empty] | VV | 2 | 2 | True | 0 | ROZPOCET
| VV |  | Součet |  | -0.276 | [13 empty] | VV | 2 | 4 | True | 1 | ROZPOCET
56 | K | 317941121 | Osazování ocelových válcovaných nosníků na zdivu I, IE, U, UE nebo L do č 12 | t | -0.144 | 8000 | -1152 | CS ÚRS 2018 02 |  |  | základní | 0 | 0 | 0.01954 | -0.0028138 | 0 | 0 | 4 | K | 2 |  |  |  | ROZPOCET | -1152 | 0 | 0 | 0 | 0 | 1 | -1152 | 4 | -874045183
| VV |  | -(3*1,2*2+3*2,2)*10,4/1000"překlady 1PP |  | -0.144 | [13 empty] | VV | 2 | 2 | True | 1 | ROZPOCET
57 | M | 130107440 | ocel profilová IPE, v jakosti 11 375, h=120 mm | t | -0.151 | 22149 | -3344.5 | CS ÚRS 2018 02 |  |  | základní | 0 | 0 | 1 | -0.151 | 0 | 0 | 8 | M | 2 |  |  |  | ROZPOCET | -3344.5 | 0 | 0 | 0 | 0 | 1 | -3344.5 | 4 | -956534282
| VV |  | (3*1,2*2+3*2,2)*10,4/1000"překlady 1PP |  | 0.144 | [13 empty] | VV | 2 | 2 | True | 0 | ROZPOCET
| VV |  | -0,144*1,05 "Přepočtené koeficientem množství |  | -0.151 | [13 empty] | VV | 2 | 2 | True | 1 | ROZPOCET
58 | K | 317941123 | Osazování ocelových válcovaných nosníků na zdivu I, IE, U, UE nebo L do č 22 | t | -0.109 | 8000 | -872 | CS ÚRS 2018 02 |  |  | základní | 0 | 0 | 0.01709 | -0.0018628 | 0 | 0 | 4 | K | 2 |  |  |  | ROZPOCET | -872 | 0 | 0 | 0 | 0 | 1 | -872 | 4 | 1054977929
| VV |  | -3*2,3*15,8/1000"IPE 160 - 1PP |  | -0.109 | [13 empty] | VV | 2 | 2 | True | 1 | ROZPOCET
59 | M | 130107180 | ocel profilová IPN, v jakosti 11 375, h=160 mm | t | -0.114 | 22149 | -2524.99 | CS ÚRS 2018 02 |  |  | základní | 0 | 0 | 1 | -0.114 | 0 | 0 | 8 | M | 2 |  |  |  | ROZPOCET | -2524.99 | 0 | 0 | 0 | 0 | 1 | -2524.99 | 4 | -854558892
| VV |  | -0,109*1,05 "Přepočtené koeficientem množství |  | -0.114 | [13 empty] | VV | 2 | 2 | True | 1 | ROZPOCET
70 | K | 346244381 | Plentování jednostranné v do 200 mm válcovaných nosníků cihlami | m2 | -2.3 | 600 | -1380 | CS ÚRS 2018 02 |  |  | základní | 0 | 0 | 0.17818 | -0.40981 | 0 | 0 | 4 | K | 2 |  |  |  | ROZPOCET | -1380 | 0 | 0 | 0 | 0 | 1 | -1380 | 4 | 1462330004
| VV |  | -(0,15*2*(1,2*2+2,2)+0,2*2*2,3)"v ZB 1PP |  | -2.3 | [13 empty] | VV | 2 | 2 | True | 0 | ROZPOCET
| VV |  | Součet |  | -2.3 | [13 empty] | VV | 2 | 4 | True | 1 | ROZPOCET
| D | 4 | Vodorovné konstrukce |  |  |  | -52922.92 | [5 empty] | 0 |  | -2.6269 |  | 0 | 1 | D | 1 |  |  |  | ROZPOCET | [6 empty] | -52922.92
76 | K | 411354224 | Bednění stropů ztracené z hraněných trapézových vln v do 92 mm plech lesklý tl 0,88 mm | m2 | -68.897 | 350 | -24113.95 | CS ÚRS 2018 02 |  |  | základní | 0 | 0 | 0.01297 | -0.89359 | 0 | 0 | 4 | K | 2 |  |  |  | ROZPOCET | -24113.95 | 0 | 0 | 0 | 0 | 1 | -24113.95 | 4 | -881958539
| VV |  | -(3,1*(6,375+0,3+3,225)+9,41*(2,625+1,75+0,1)-2,23*1,75)"1PP |  | -68.897 | [13 empty] | VV | 2 | 2 | True | 0 | ROZPOCET
| VV |  | Součet |  | -68.897 | [13 empty] | VV | 2 | 4 | True | 1 | ROZPOCET
77 | K | 411354271 | Příplatek k ztracenému bednění stropů za lože z MC | m2 | -68.897 | 10 | -688.97 | CS ÚRS 2018 02 |  |  | základní | 0 | 0 | 0.0109 | -0.75098 | 0 | 0 | 4 | K | 2 |  |  |  | ROZPOCET | -688.97 | 0 | 0 | 0 | 0 | 1 | -688.97 | 4 | 273376114
78 | K | 411361821 | Výztuž stropů betonářskou ocelí 10 505 | t | -0.199 | 30000 | -5970 | CS ÚRS 2018 02 |  |  | základní | 0 | 0 | 1.0552 | -0.20998 | 0 | 0 | 4 | K | 2 |  |  |  | ROZPOCET | -5970 | 0 | 0 | 0 | 0 | 1 | -5970 | 4 | -357570313
| VV |  | -(2,9*10,7/0,24+8/0,24*1,6+2,625/0,24*10)*1,1*0,62/1000"strop na 1PP |  | -0.199 | [13 empty] | VV | 2 | 2 | True | 0 | ROZPOCET
| VV |  | Součet |  | -0.199 | [13 empty] | VV | 2 | 4 | True | 1 | ROZPOCET
87 | K | 413941123 | Osazování ocelových válcovaných nosníků stropů I, IE, U, UE nebo L do č. 22 | t | -0.724 | 7500 | -5430 | CS ÚRS 2018 02 |  |  | základní | 0 | 0 | 0.01709 | -0.012373 | 0 | 0 | 4 | K | 2 |  |  |  | ROZPOCET | -5430 | 0 | 0 | 0 | 0 | 1 | -5430 | 4 | -1231394072
| VV |  | -(3*6*15,8/1000+3*5*15,8/1000+4,5*3*15/1000)"strop nad 1PP |  | -0.724 | [13 empty] | VV | 2 | 2 | True | 0 | ROZPOCET
| VV |  | Součet |  | -0.724 | [13 empty] | VV | 2 | 4 | True | 1 | ROZPOCET
88 | M | 130107480 | ocel profilová IPE, v jakosti 11 375, h=160 mm | t | -0.76 | 22000 | -16720 | CS ÚRS 2018 02 |  |  | základní | 0 | 0 | 1 | -0.76 | 0 | 0 | 8 | M | 2 |  |  |  | ROZPOCET | -16720 | 0 | 0 | 0 | 0 | 1 | -16720 | 4 | 1019802333
| VV |  | -0,724*1,05 "Přepočtené koeficientem množství |  | -0.76 | [13 empty] | VV | 2 | 2 | True | 1 | ROZPOCET
| D | 998 | Přesun hmot |  |  |  | -1969 | [5 empty] | 0 |  | 0 |  | 0 | 1 | D | 1 |  |  |  | ROZPOCET | [6 empty] | -1969
321 | K | 998017002 | Přesun hmot s omezením mechanizace pro budovy v do 12 m | t | -3.938 | 500 | -1969 | CS ÚRS 2018 02 |  |  | základní | 0 | 0 | 0 | 0 | 0 | 0 | 4 | K | 2 |  |  |  | ROZPOCET | -1969 | 0 | 0 | 0 | 0 | 1 | -1969 | 4 | 844738392

## Vícepráce - Změna nosné k...
| List obsahuje: |  | 1) Krycí list soupisu | 2) Rekapitulace |  |  | 3) Soupis prací | Zpět na list: | Rekapitulace stavby
[9 empty] | >> skryté sloupce << | [9 empty] | {4f26b415-d271-4efb-a0f5-343ae28ba98a}
2
| KRYCÍ LIST SOUPISU | [8 empty] | v --- níže se nacházejí doplnkové a pomocné údaje k sestavám --- v | [8 empty] | False
Stavba:
Stavební úpravy a přístavba komunitního centra BÉTEL
Objekt:
SO 01 - Změna č.2 - Změna nosné konstrukce stropu nad přístavbou v 1PP
Soupis:
Vícepráce - Změna nosné konstrukce stropu
| KSO: |  |  |  |  | CC-CZ:
| Místo: |  | Bezručova čp.503, Chrastava |  |  | Datum: | 2019-10-14
| Zadavatel: |  |  |  |  | IČ:
|  | Sbor JB v Chrastavě, Bezručova 503, 46331 Chrastav |  |  |  | DIČ:
| Uchazeč: |  |  |  |  | IČ: | 03210910
|  | TOMIVOS s.r.o. |  |  |  | DIČ: | CZ03210910
| Projektant: |  |  |  |  | IČ:
|  | FS Vision, s.r.o. IČ: 22792902 |  |  |  | DIČ:
Poznámka:
| Cena bez DPH | [5 empty] | 71704.12
|  |  | Základ daně |  |  | Sazba daně | Výše daně
| DPH | základní | 71704.12 |  |  | 21% | 15057.87
|  | snížená | 0 |  |  | 15% | 0
|  | zákl. přenesená | 0 |  |  | 21% | 0
|  | sníž. přenesená | 0 |  |  | 15% | 0
|  | nulová | 0 |  |  | 0% | 0
| Cena s DPH |  |  | v | CZK |  | 86761.99
REKAPITULACE ČLENĚNÍ SOUPISU PRACÍ
Stavba:
Stavební úpravy a přístavba komunitního centra BÉTEL
Objekt:
SO 01 - Změna č.2 - Změna nosné konstrukce stropu nad přístavbou v 1PP
Soupis:
Vícepráce - Změna nosné konstrukce stropu
Místo: |  |  | Bezručova čp.503, Chrastava |  |  | Datum: | 2019-10-14
Zadavatel: |  |  | Sbor JB v Chrastavě, Bezručova 503, 46331 Chrastav |  |  | Projektant: | FS Vision, s.r.o. IČ: 22792902
Uchazeč: |  |  | TOMIVOS s.r.o.
Kód dílu - Popis | [6 empty] | Cena celkem [CZK]
Náklady soupisu celkem | [6 empty] | 71704.12 | [12 empty] | -1
| HSV - Práce a dodávky HSV | [5 empty] | 71704.12
| 4 - Vodorovné konstrukce | [5 empty] | 68949.12
| 998 - Přesun hmot | [5 empty] | 2755
SOUPIS PRACÍ
Stavba:
Stavební úpravy a přístavba komunitního centra BÉTEL
Objekt:
SO 01 - Změna č.2 - Změna nosné konstrukce stropu nad přístavbou v 1PP
Soupis:
Vícepráce - Změna nosné konstrukce stropu
Místo: |  |  | Bezručova čp.503, Chrastava |  |  | Datum: | 2019-10-14
Zadavatel: |  |  | Sbor JB v Chrastavě, Bezručova 503, 46331 Chrastav |  |  | Projektant: | FS Vision, s.r.o. IČ: 22792902
Uchazeč: |  |  | TOMIVOS s.r.o.
PČ | Typ | Kód | Popis | MJ | Množství | J.cena [CZK] | Cena celkem [CZK] | Cenová soustava |  | Poznámka | DPH | J. Nh [h] | Nh celkem [h] | J. hmotnost [t] | Hmotnost celkem [t] | J. suť [t] | Suť Celkem [t]
Náklady soupisu celkem | [6 empty] | 71704.12 | [5 empty] | 17.9818 |  | 5.5206 |  | 0 |  | D | -1 | [10 empty] | 71704.12
| D | HSV | Práce a dodávky HSV |  |  |  | 71704.12 | [5 empty] | 17.9818 |  | 5.5206 |  | 0 | 1 | D | 0 |  |  |  | ROZPOCET | [6 empty] | 71704.12
| D | 4 | Vodorovné konstrukce |  |  |  | 68949.12 | [5 empty] | 17.9818 |  | 5.5206 |  | 0 | 1 | D | 1 |  |  |  | ROZPOCET | [6 empty] | 68949.12
73 | K | 411322525 | Stropy trámové nebo kazetové ze ŽB tř. C 20/25 | m3 | 1.736 | 2971 | 5157.66 | CS ÚRS 2018 02 |  |  | základní | 0 | 0 | 2.4534 | 4.2592 | 0 | 0 | 4 | K | 2 |  |  |  | ROZPOCET | 5157.66 | 0 | 0 | 0 | 0 | 1 | 5157.66 | 4 | -1489926942
| VV |  | -0,1*(2,9*10,7+9,7*4,7-1,5*2)"strop na 1PP - původní |  | -7.362 | [13 empty] | VV | 2 | 2 | True | 0 | ROZPOCET
| VV |  | +0,12*(2,9*10,7+9,7*4,7-1,5*2)"strop na 1PP - nový |  | 8.834 | [13 empty] | VV | 2 | 2 | True | 0 | ROZPOCET
| VV |  | 0,1*0,3*(2,2+2,2+2,2+1,1+1,1)"překlady - nový |  | 0.264 | [13 empty] | VV | 2 | 2 | True | 0 | ROZPOCET
| VV |  | Součet |  | 1.736 | [13 empty] | VV | 2 | 4 | True | 1 | ROZPOCET
74 | K | 411351011 | Zřízení bednění stropů deskových tl do 25 cm bez podpěrné kce | m2 | 63.592 | 350 | 22257.2 | CS ÚRS 2018 02 |  |  | základní | 0 | 0 | 0.00533 | 0.33895 | 0 | 0 | 4 | K | 2 |  |  |  | ROZPOCET | 22257.2 | 0 | 0 | 0 | 0 | 1 | 22257.2 | 4 | 296089430
| VV |  | (3,225*3+6,375*2,6+9,41*4,4-0,4*0,4-2,23*1,75)"dno |  | 63.592 | [13 empty] | VV | 2 | 2 | True | 0 | ROZPOCET
| VV |  | Součet |  | 63.592 | [13 empty] | VV | 2 | 4 | True | 1 | ROZPOCET
75 | K | 411351012 | Odstranění bednění stropů deskových tl do 25 cm bez podpěrné kce | m2 | 63.592 | 80 | 5087.36 | CS ÚRS 2018 02 |  |  | základní | 0 | 0 | 0 | 0 | 0 | 0 | 4 | K | 2 |  |  |  | ROZPOCET | 5087.36 | 0 | 0 | 0 | 0 | 1 | 5087.36 | 4 | 726457978
772 | K | 411354311 | Zřízení podpěrné konstrukce stropů výšky do 4 m tl do 15 cm | m2 | 63.592 | 129 | 8203.37 | CS ÚRS 2018 02 |  |  | základní | 0.169 | 10.747 | 0.00081 | 0.05151 | 0 | 0 | 4 | K | 2 |  |  |  | ROZPOCET | 8203.37 | 0 | 0 | 0 | 0 | 1 | 8203.37 | 4 | -1173236555
| VV |  | (3,225*3+6,375*2,6+9,41*4,4-0,4*0,4-2,23*1,75)"dno |  | 63.592 | [13 empty] | VV | 2 | 2 | True | 1 | ROZPOCET
773 | K | 411354312 | Odstranění podpěrné konstrukce stropů výšky do 4 m tl do 15 cm | m2 | 63.592 | 36.7 | 2333.83 | CS ÚRS 2018 02 |  |  | základní | 0.08 | 5.0874 | 0 | 0 | 0 | 0 | 4 | K | 2 |  |  |  | ROZPOCET | 2333.83 | 0 | 0 | 0 | 0 | 1 | 2333.83 | 4 | -785308221
79 | K | 411362021 | Výztuž stropů svařovanými sítěmi Kari | t | 0.706 | 28000 | 19768 | CS ÚRS 2018 02 |  |  | základní | 0 | 0 | 1.0628 | 0.75032 | 0 | 0 | 4 | K | 2 |  |  |  | ROZPOCET | 19768 | 0 | 0 | 0 | 0 | 1 | 19768 | 4 | -142587100
| VV |  | (12,5*4,6-2,2*2+2,8*5,7)*7,99/1000*1,3"spodní - nové |  | 0.717 | [13 empty] | VV | 2 | 2 | True | 0 | ROZPOCET
| VV |  | (12,5*4,6-2,2*2+2,8*5,7)*3,03/1000*1,3"horní - nové |  | 0.272 | [13 empty] | VV | 2 | 2 | True | 0 | ROZPOCET
| VV |  | -(2,9*10,7+9,7*4,7-1,5*2)*3,08*1,25/1000"strop na 1PP - 100*100*5 - původní |  | -0.283 | [13 empty] | VV | 2 | 2 | True | 0 | ROZPOCET
| VV |  | Součet"strop nad 1NP |  | 0.706 | [13 empty] | VV | 2 | 4 | True | 1 | ROZPOCET
81 | K | 413351111 | Zřízení bednění nosníků a průvlaků bez podpěrné kce výšky do 100 cm | m2 | 3.35 | 450 | 1507.5 | CS ÚRS 2018 02 |  |  | základní | 0 | 0 | 0.00663 | 0.02221 | 0 | 0 | 4 | K | 2 |  |  |  | ROZPOCET | 1507.5 | 0 | 0 | 0 | 0 | 1 | 1507.5 | 4 | -2097207107
| VV |  | (0,3+0,1+0,1)*(0,8+0,8+1,7+1,7+1,7)"překlady součást stropu - 1PP |  | 3.35 | [13 empty] | VV | 2 | 2 | True | 1 | ROZPOCET
82 | K | 413351112 | Odstranění bednění nosníků a průvlaků bez podpěrné kce výšky do 100 cm | m2 | 3.35 | 100 | 335 | CS ÚRS 2018 02 |  |  | základní | 0 | 0 | 0 | 0 | 0 | 0 | 4 | K | 2 |  |  |  | ROZPOCET | 335 | 0 | 0 | 0 | 0 | 1 | 335 | 4 | -974908207
83 | K | 413352111 | Zřízení podpěrné konstrukce nosníků výšky podepření do 4 m pro nosník výšky do 100 cm | m2 | 2.01 | 450 | 904.5 | CS ÚRS 2018 02 |  |  | základní | 0 | 0 | 0.00134 | 0.0026934 | 0 | 0 | 4 | K | 2 |  |  |  | ROZPOCET | 904.5 | 0 | 0 | 0 | 0 | 1 | 904.5 | 4 | 900786104
| VV |  | (0,3)*(0,8+0,8+1,7+1,7+1,7)"překlady součást stropu - 1PP |  | 2.01 | [13 empty] | VV | 2 | 2 | True | 1 | ROZPOCET
84 | K | 413352112 | Odstranění podpěrné konstrukce nosníků výšky podepření do 4 m pro nosník výšky do 100 cm | m2 | 2.01 | 60 | 120.6 | CS ÚRS 2018 02 |  |  | základní | 0 | 0 | 0 | 0 | 0 | 0 | 4 | K | 2 |  |  |  | ROZPOCET | 120.6 | 0 | 0 | 0 | 0 | 1 | 120.6 | 4 | 1537352142
771 | K | 413361821 | Výztuž nosníků, volných trámů nebo průvlaků volných trámů betonářskou ocelí 10 505 | t | 0.057 | 39300 | 2240.1 | CS ÚRS 2018 02 |  |  | základní | 37.673 | 2.1474 | 1.0546 | 0.060114 | 0 | 0 | 4 | K | 2 |  |  |  | ROZPOCET | 2240.1 | 0 | 0 | 0 | 0 | 1 | 2240.1 | 4 | -2045578906
| VV |  | (((2,2+2,2+2,2)*5+(1,1+1,1)*4)*0,89+(6,6/0,1*0,8+2,2/0,12*0,8)*0,25)/1000*1,05 "překlady |  | 0.057 | [13 empty] | VV | 2 | 2 | True | 1 | ROZPOCET
85 | K | 413941121 | Osazování ocelových válcovaných nosníků stropů I, IE, U, UE nebo L do č.12 | t | 0.033 | 8000 | 264 | CS ÚRS 2018 02 |  |  | základní | 0 | 0 | 0.01954 | 0.00064482 | 0 | 0 | 4 | K | 2 |  |  |  | ROZPOCET | 264 | 0 | 0 | 0 | 0 | 1 | 264 | 4 | 1686649712
| VV |  | -1,7*5,42/1000*2"zavětrování stropu nad 1PP L60/60/6 |  | -0.018 | [13 empty] | VV | 2 | 2 | True | 0 | ROZPOCET
| VV |  | 8*6,37/1000"L profil 80/60/6 pro osazení desky |  | 0.051 | [13 empty] | VV | 2 | 2 | True | 0 | ROZPOCET
| VV |  | Součet |  | 0.033 | [13 empty] | VV | 2 | 4 | True | 1 | ROZPOCET
86 | M | 130104240 | úhelník ocelový rovnostranný, v jakosti 11 375, 60 x 60 x 6 mm | t | 0.035 | 22000 | 770 | CS ÚRS 2018 02 |  |  | základní | 0 | 0 | 1 | 0.035 | 0 | 0 | 8 | M | 2 |  |  |  | ROZPOCET | 770 | 0 | 0 | 0 | 0 | 1 | 770 | 4 | 568287588
| VV |  | 0,033*1,05 "Přepočtené koeficientem množství |  | 0.035 | [13 empty] | VV | 2 | 2 | True | 1 | ROZPOCET
| D | 998 | Přesun hmot |  |  |  | 2755 | [5 empty] | 0 |  | 0 |  | 0 | 1 | D | 1 |  |  |  | ROZPOCET | [6 empty] | 2755
321 | K | 998017002 | Přesun hmot s omezením mechanizace pro budovy v do 12 m | t | 5.51 | 500 | 2755 | CS ÚRS 2018 02 |  |  | základní | 0 | 0 | 0 | 0 | 0 | 0 | 4 | K | 2 |  |  |  | ROZPOCET | 2755 | 0 | 0 | 0 | 0 | 1 | 2755 | 4 | 844738392

## Méněpráce - Vybourání str...
| List obsahuje: |  | 1) Krycí list soupisu | 2) Rekapitulace |  |  | 3) Soupis prací | Zpět na list: | Rekapitulace stavby
[9 empty] | >> skryté sloupce << | [9 empty] | {02a5c2ab-c323-4b7f-94ca-3056aabf842e}
2
| KRYCÍ LIST SOUPISU | [8 empty] | v --- níže se nacházejí doplnkové a pomocné údaje k sestavám --- v | [8 empty] | False
Stavba:
Stavební úpravy a přístavba komunitního centra BÉTEL
Objekt:
SO 01 - Změna č.3 - Vybourání stropu mezi 2.a 3. NP, nový PO podhled, vybourání celé střední stěny ve 2NP, ztužení táhly
Soupis:
Méněpráce - Vybourání stropu mezi 2.a 3. NP, nový PO podhled, vybourání celé střední stěny ve 2NP, ztužení táhly
| KSO: |  |  |  |  | CC-CZ:
| Místo: |  | Bezručova čp.503, Chrastava |  |  | Datum: | 2019-10-14
| Zadavatel: |  |  |  |  | IČ:
|  | Sbor JB v Chrastavě, Bezručova 503, 46331 Chrastav |  |  |  | DIČ:
| Uchazeč: |  |  |  |  | IČ: | 03210910
|  | TOMIVOS s.r.o. |  |  |  | DIČ: | CZ03210910
| Projektant: |  |  |  |  | IČ:
|  | FS Vision, s.r.o. IČ: 22792902 |  |  |  | DIČ:
Poznámka:
| Cena bez DPH | [5 empty] | -27785.46
|  |  | Základ daně |  |  | Sazba daně | Výše daně
| DPH | základní | -27785.46 |  |  | 21% | -5834.95
|  | snížená | 0 |  |  | 15% | 0
|  | zákl. přenesená | 0 |  |  | 21% | 0
|  | sníž. přenesená | 0 |  |  | 15% | 0
|  | nulová | 0 |  |  | 0% | 0
| Cena s DPH |  |  | v | CZK |  | -33620.41
REKAPITULACE ČLENĚNÍ SOUPISU PRACÍ
Stavba:
Stavební úpravy a přístavba komunitního centra BÉTEL
Objekt:
SO 01 - Změna č.3 - Vybourání stropu mezi 2.a 3. NP, nový PO podhled, vybourání celé střední stěny ve 2NP, ztužení táhly
Soupis:
Méněpráce - Vybourání stropu mezi 2.a 3. NP, nový PO podhled, vybourání celé střední stěny ve 2NP, ztužení táhly
Místo: |  |  | Bezručova čp.503, Chrastava |  |  | Datum: | 2019-10-14
Zadavatel: |  |  | Sbor JB v Chrastavě, Bezručova 503, 46331 Chrastav |  |  | Projektant: | FS Vision, s.r.o. IČ: 22792902
Uchazeč: |  |  | TOMIVOS s.r.o.
Kód dílu - Popis | [6 empty] | Cena celkem [CZK]
Náklady soupisu celkem | [6 empty] | -27785.46 | [12 empty] | -1
| HSV - Práce a dodávky HSV | [5 empty] | -19233.25
| 3 - Svislé a kompletní konstrukce | [5 empty] | -13999.2
| 4 - Vodorovné konstrukce | [5 empty] | 0
| 96 - Bourání konstrukcí | [5 empty] | -3102
| 997 - Přesun sutě | [5 empty] | -1292.05
| 998 - Přesun hmot | [5 empty] | -840
| PSV - Práce a dodávky PSV | [5 empty] | -8552.21
| 763 - Konstrukce suché výstavby | [5 empty] | -8552.21
SOUPIS PRACÍ
Stavba:
Stavební úpravy a přístavba komunitního centra BÉTEL
Objekt:
SO 01 - Změna č.3 - Vybourání stropu mezi 2.a 3. NP, nový PO podhled, vybourání celé střední stěny ve 2NP, ztužení táhly
Soupis:
Méněpráce - Vybourání stropu mezi 2.a 3. NP, nový PO podhled, vybourání celé střední stěny ve 2NP, ztužení táhly
Místo: |  |  | Bezručova čp.503, Chrastava |  |  | Datum: | 2019-10-14
Zadavatel: |  |  | Sbor JB v Chrastavě, Bezručova 503, 46331 Chrastav |  |  | Projektant: | FS Vision, s.r.o. IČ: 22792902
Uchazeč: |  |  | TOMIVOS s.r.o.
PČ | Typ | Kód | Popis | MJ | Množství | J.cena [CZK] | Cena celkem [CZK] | Cenová soustava |  | Poznámka | DPH | J. Nh [h] | Nh celkem [h] | J. hmotnost [t] | Hmotnost celkem [t] | J. suť [t] | Suť Celkem [t]
Náklady soupisu celkem | [6 empty] | -27785.46 | [5 empty] | 0 |  | -1.8922 |  | -0.9165 |  | D | -1 | [10 empty] | -27785.46
| D | HSV | Práce a dodávky HSV |  |  |  | -19233.25 | [5 empty] | 0 |  | -1.6797 |  | -0.9165 | 1 | D | 0 |  |  |  | ROZPOCET | [6 empty] | -19233.25
| D | 3 | Svislé a kompletní konstrukce |  |  |  | -13999.2 | [5 empty] | 0 |  | -1.6797 |  | 0 | 1 | D | 1 |  |  |  | ROZPOCET | [6 empty] | -13999.2
55 | K | 317234410 | Vyzdívka mezi nosníky z cihel pálených na MC | m3 | -0.461 | 5000 | -2305 | CS ÚRS 2018 02 |  |  | základní | 0 | 0 | 1.943 | -0.89573 | 0 | 0 | 4 | K | 2 |  |  |  | ROZPOCET | -2305 | 0 | 0 | 0 | 0 | 1 | -2305 | 4 | 673685005
| VV |  | -4,7*0,35*0,28"2NP |  | -0.461 | [13 empty] | VV | 2 | 2 | True | 0 | ROZPOCET
| VV |  | Součet |  | -0.461 | [13 empty] | VV | 2 | 4 | True | 1 | ROZPOCET
62 | K | 317944325 | Válcované nosníky č.24 a vyšší dodatečně osazované do připravených otvorů | t | -0.289 | 35000 | -10115 | CS ÚRS 2018 02 |  |  | základní | 0 | 0 | 1.09 | -0.31501 | 0 | 0 | 4 | K | 2 |  |  |  | ROZPOCET | -10115 | 0 | 0 | 0 | 0 | 1 | -10115 | 4 | -1795918575
| VV |  | -4,7*2*30,7/1000"2NP |  | -0.289 | [13 empty] | VV | 2 | 2 | True | 0 | ROZPOCET
| VV |  | Součet |  | -0.289 | [13 empty] | VV | 2 | 4 | True | 1 | ROZPOCET
70 | K | 346244381 | Plentování jednostranné v do 200 mm válcovaných nosníků cihlami | m2 | -2.632 | 600 | -1579.2 | CS ÚRS 2018 02 |  |  | základní | 0 | 0 | 0.17818 | -0.46897 | 0 | 0 | 4 | K | 2 |  |  |  | ROZPOCET | -1579.2 | 0 | 0 | 0 | 0 | 1 | -1579.2 | 4 | 1462330004
| VV |  | -4,7*0,28*2"2NP |  | -2.632 | [13 empty] | VV | 2 | 2 | True | 0 | ROZPOCET
| VV |  | Součet |  | -2.632 | [13 empty] | VV | 2 | 4 | True | 1 | ROZPOCET
| D | 4 | Vodorovné konstrukce |  |  |  | 0 | [5 empty] | 0 |  | 0 |  | 0 | 1 | D | 1 |  |  |  | ROZPOCET | [6 empty] | 0
| D | 96 | Bourání konstrukcí |  |  |  | -3102 | [5 empty] | 0 |  | 0 |  | -0.9165 | 1 | D | 1 |  |  |  | ROZPOCET | [6 empty] | -3102
287 | K | 974031666 | Vysekání rýh ve zdivu cihelném pro vtahování nosníků hl do 150 mm v do 250 mm | m | -14.1 | 220 | -3102 | CS ÚRS 2018 02 |  |  | základní | 0 | 0 | 0 | 0 | 0.065 | -0.9165 | 4 | K | 2 |  |  |  | ROZPOCET | -3102 | 0 | 0 | 0 | 0 | 1 | -3102 | 4 | -1759174201
| VV |  | -4,7*3"2NP |  | -14.1 | [13 empty] | VV | 2 | 2 | True | 0 | ROZPOCET
| VV |  | Součet |  | -14.1 | [13 empty] | VV | 2 | 4 | True | 1 | ROZPOCET
| D | 997 | Přesun sutě |  |  |  | -1292.05 | [5 empty] | 0 |  | 0 |  | 0 | 1 | D | 1 |  |  |  | ROZPOCET | [6 empty] | -1292.05
313 | K | 997013153 | Vnitrostaveništní doprava suti a vybouraných hmot pro budovy v do 12 m s omezením mechanizace | t | -0.917 | 918 | -841.81 | CS ÚRS 2018 02 |  |  | základní | 0 | 0 | 0 | 0 | 0 | 0 | 4 | K | 2 |  |  |  | ROZPOCET | -841.81 | 0 | 0 | 0 | 0 | 1 | -841.81 | 4 | -495558618
314 | K | 997013501 | Odvoz suti a vybouraných hmot na skládku nebo meziskládku do 1 km se složením | t | -0.917 | 219 | -200.82 | CS ÚRS 2018 02 |  |  | základní | 0 | 0 | 0 | 0 | 0 | 0 | 4 | K | 2 |  |  |  | ROZPOCET | -200.82 | 0 | 0 | 0 | 0 | 1 | -200.82 | 4 | -190019372
315 | K | 997013509 | Příplatek k odvozu suti a vybouraných hmot na skládku ZKD 1 km přes 1 km | t | -12.838 | 8 | -102.7 | CS ÚRS 2018 02 |  |  | základní | 0 | 0 | 0 | 0 | 0 | 0 | 4 | K | 2 |  |  |  | ROZPOCET | -102.7 | 0 | 0 | 0 | 0 | 1 | -102.7 | 4 | 353665918
| VV |  | -0,917*14 "Přepočtené koeficientem množství |  | -12.838 | [13 empty] | VV | 2 | 2 | True | 1 | ROZPOCET
317 | K | 997013803 | Poplatek za uložení stavebního odpadu z keramických materiálů na skládce (skládkovné) | t | -0.917 | 160 | -146.72 | CS ÚRS 2018 02 |  |  | základní | 0 | 0 | 0 | 0 | 0 | 0 | 4 | K | 2 |  |  |  | ROZPOCET | -146.72 | 0 | 0 | 0 | 0 | 1 | -146.72 | 4 | -650526103
| D | 998 | Přesun hmot |  |  |  | -840 | [5 empty] | 0 |  | 0 |  | 0 | 1 | D | 1 |  |  |  | ROZPOCET | [6 empty] | -840
321 | K | 998017002 | Přesun hmot s omezením mechanizace pro budovy v do 12 m | t | -1.68 | 500 | -840 | CS ÚRS 2018 02 |  |  | základní | 0 | 0 | 0 | 0 | 0 | 0 | 4 | K | 2 |  |  |  | ROZPOCET | -840 | 0 | 0 | 0 | 0 | 1 | -840 | 4 | 844738392
| D | PSV | Práce a dodávky PSV |  |  |  | -8552.21 | [5 empty] | 0 |  | -0.21246 |  | 0 | 2 | D | 0 |  |  |  | ROZPOCET | [6 empty] | -8552.21
| D | 763 | Konstrukce suché výstavby |  |  |  | -8552.21 | [5 empty] | 0 |  | -0.21246 |  | 0 | 2 | D | 1 |  |  |  | ROZPOCET | [6 empty] | -8552.21
468 | K | 763131433 | SDK podhled deska 1xDF 15 TI 60 mm 50 kg/m3 dvouvrstvá spodní kce profil CD+UD | m2 | -10.57 | 749 | -7916.93 | CS ÚRS 2018 02 |  |  | základní | 0 | 0 | 0.02 | -0.2114 | 0 | 0 | 16 | K | 2 |  |  |  | ROZPOCET | -7916.93 | 0 | 0 | 0 | 0 | 1 | -7916.93 | 16 | 1890835093
| VV |  | -(40,95+17,22+8,42)"1PP - SKp - podhled se nebude provádět a bude proveden mezi 2 a 3NP |  | -66.59 | [13 empty] | VV | 2 | 2 | True | 0 | ROZPOCET
| VV |  | 10*5,35+0,6*4,2"strop mezi 2np a 3NP - podhled proveden místo podhledu v 1PP |  | 56.02 | [13 empty] | VV | 2 | 2 | True | 0 | ROZPOCET
| VV |  | Součet |  | -10.57 | [13 empty] | VV | 2 | 4 | True | 1 | ROZPOCET
470 | K | 763131714 | SDK podhled základní penetrační nátěr | m2 | -10.57 | 24 | -253.68 | CS ÚRS 2018 02 |  |  | základní | 0 | 0 | 0.0001 | -0.001057 | 0 | 0 | 16 | K | 2 |  |  |  | ROZPOCET | -253.68 | 0 | 0 | 0 | 0 | 1 | -253.68 | 16 | 58148361
| VV |  | -10,57 |  | -10.57 | [13 empty] | VV | 2 | 2 | True | 1 | ROZPOCET
481 | K | 998763302 | Přesun hmot tonážní pro sádrokartonové konstrukce v objektech v do 12 m | t | -0.212 | 1000 | -212 | CS ÚRS 2018 02 |  |  | základní | 0 | 0 | 0 | 0 | 0 | 0 | 16 | K | 2 |  |  |  | ROZPOCET | -212 | 0 | 0 | 0 | 0 | 1 | -212 | 16 | -847895103
482 | K | 998763381 | Příplatek k přesunu hmot tonážní 763 SDK prováděný bez použití mechanizace | t | -0.212 | 800 | -169.6 | CS ÚRS 2018 02 |  |  | základní | 0 | 0 | 0 | 0 | 0 | 0 | 16 | K | 2 |  |  |  | ROZPOCET | -169.6 | 0 | 0 | 0 | 0 | 1 | -169.6 | 16 | 1535774808

## Vícepráce - Vybourání str...
| List obsahuje: |  | 1) Krycí list soupisu | 2) Rekapitulace |  |  | 3) Soupis prací | Zpět na list: | Rekapitulace stavby
[9 empty] | >> skryté sloupce << | [9 empty] | {e3334b76-0e12-41d0-9013-91d99c1e903f}
2
| KRYCÍ LIST SOUPISU | [8 empty] | v --- níže se nacházejí doplnkové a pomocné údaje k sestavám --- v | [8 empty] | False
Stavba:
Stavební úpravy a přístavba komunitního centra BÉTEL
Objekt:
SO 01 - Změna č.3 - Vybourání stropu mezi 2.a 3. NP, nový PO podhled, vybourání celé střední stěny ve 2NP, ztužení táhly
Soupis:
Vícepráce - Vybourání stropu mezi 2.a 3. NP, nový PO podhled, vybourání celé střední stěny ve 2NP, ztužení táhly
| KSO: |  |  |  |  | CC-CZ:
| Místo: |  | Bezručova čp.503, Chrastava |  |  | Datum: | 2019-10-14
| Zadavatel: |  |  |  |  | IČ:
|  | Sbor JB v Chrastavě, Bezručova 503, 46331 Chrastav |  |  |  | DIČ:
| Uchazeč: |  |  |  |  | IČ: | 03210910
|  | TOMIVOS s.r.o. |  |  |  | DIČ: | CZ03210910
| Projektant: |  |  |  |  | IČ:
|  | FS Vision, s.r.o. IČ: 22792902 |  |  |  | DIČ:
Poznámka:
| Cena bez DPH | [5 empty] | 94940.28
|  |  | Základ daně |  |  | Sazba daně | Výše daně
| DPH | základní | 94940.28 |  |  | 21% | 19937.46
|  | snížená | 0 |  |  | 15% | 0
|  | zákl. přenesená | 0 |  |  | 21% | 0
|  | sníž. přenesená | 0 |  |  | 15% | 0
|  | nulová | 0 |  |  | 0% | 0
| Cena s DPH |  |  | v | CZK |  | 114877.74
REKAPITULACE ČLENĚNÍ SOUPISU PRACÍ
Stavba:
Stavební úpravy a přístavba komunitního centra BÉTEL
Objekt:
SO 01 - Změna č.3 - Vybourání stropu mezi 2.a 3. NP, nový PO podhled, vybourání celé střední stěny ve 2NP, ztužení táhly
Soupis:
Vícepráce - Vybourání stropu mezi 2.a 3. NP, nový PO podhled, vybourání celé střední stěny ve 2NP, ztužení táhly
Místo: |  |  | Bezručova čp.503, Chrastava |  |  | Datum: | 2019-10-14
Zadavatel: |  |  | Sbor JB v Chrastavě, Bezručova 503, 46331 Chrastav |  |  | Projektant: | FS Vision, s.r.o. IČ: 22792902
Uchazeč: |  |  | TOMIVOS s.r.o.
Kód dílu - Popis | [6 empty] | Cena celkem [CZK]
Náklady soupisu celkem | [6 empty] | 94940.28 | [12 empty] | -1
| HSV - Práce a dodávky HSV | [5 empty] | 84855.46
| 3 - Svislé a kompletní konstrukce | [5 empty] | 2181.2
| 9 - Ostatní konstrukce a práce, bourání | [5 empty] | 55077.39
| 94 - Lešení a stavební výtahy | [5 empty] | 2165.68
| 96 - Bourání konstrukcí | [5 empty] | 7778.54
| 997 - Přesun sutě | [5 empty] | 16977.65
| 998 - Přesun hmot | [5 empty] | 675
| 763 - Konstrukce suché výstavby | [5 empty] | 4833.41
| PSV - Práce a dodávky PSV | [5 empty] | 5251.41
| 762 - Konstrukce tesařské | [5 empty] | 5251.41
SOUPIS PRACÍ
Stavba:
Stavební úpravy a přístavba komunitního centra BÉTEL
Objekt:
SO 01 - Změna č.3 - Vybourání stropu mezi 2.a 3. NP, nový PO podhled, vybourání celé střední stěny ve 2NP, ztužení táhly
Soupis:
Vícepráce - Vybourání stropu mezi 2.a 3. NP, nový PO podhled, vybourání celé střední stěny ve 2NP, ztužení táhly
Místo: |  |  | Bezručova čp.503, Chrastava |  |  | Datum: | 2019-10-14
Zadavatel: |  |  | Sbor JB v Chrastavě, Bezručova 503, 46331 Chrastav |  |  | Projektant: | FS Vision, s.r.o. IČ: 22792902
Uchazeč: |  |  | TOMIVOS s.r.o.
PČ | Typ | Kód | Popis | MJ | Množství | J.cena [CZK] | Cena celkem [CZK] | Cenová soustava |  | Poznámka | DPH | J. Nh [h] | Nh celkem [h] | J. hmotnost [t] | Hmotnost celkem [t] | J. suť [t] | Suť Celkem [t]
Náklady soupisu celkem | [6 empty] | 94940.28 | [5 empty] | 132.015 |  | 1.5218 |  | 9.8877 |  | D | -1 | [10 empty] | 94940.28
| D | HSV | Práce a dodávky HSV |  |  |  | 84855.46 | [5 empty] | 109.0076 |  | 1.3504 |  | 7.8005 | 1 | D | 0 |  |  |  | ROZPOCET | [6 empty] | 84855.46
| D | 3 | Svislé a kompletní konstrukce |  |  |  | 2181.2 | [5 empty] | 5.46 |  | 0.35336 |  | 0 | 1 | D | 1 |  |  |  | ROZPOCET | [6 empty] | 2181.2
775 | K | 310235241 | Zazdívka otvorů pl do 0,0225 m2 ve zdivu nadzákladovém cihlami pálenými tl do 300 mm | kus | 28 | 77.9 | 2181.2 | CS ÚRS 2018 02 |  |  | základní | 0.195 | 5.46 | 0.01262 | 0.35336 | 0 | 0 | 4 | K | 2 |  |  |  | ROZPOCET | 2181.2 | 0 | 0 | 0 | 0 | 1 | 2181.2 | 4 | -501134774
| VV |  | 7*2*2 |  | 28 | [13 empty] | VV | 2 | 2 | True | 1 | ROZPOCET
| D | 9 | Ostatní konstrukce a práce, bourání |  |  |  | 55077.39 | [5 empty] | 103.5476 |  | 0.99003 |  | 2.7071 | 1 | D | 1 |  |  |  | ROZPOCET | [6 empty] | 55077.39
771 | K | 978012191 | Otlučení (osekání) vnitřní vápenné nebo vápenocementové omítky stropů rákosových v rozsahu do 100 % | m2 | 54.142 | 126 | 6821.89 | CS ÚRS 2018 02 |  |  | základní | 0.462 | 25.0136 | 0 | 0 | 0.05 | 2.7071 | 4 | K | 2 |  |  |  | ROZPOCET | 6821.89 | 0 | 0 | 0 | 0 | 1 | 6821.89 | 4 | -1217984598
| VV |  | 5,36*(3,1+0,1+2,3)+4,18*5,9 |  | 54.142 | [13 empty] | VV | 2 | 2 | True | 1 | ROZPOCET
778 | K | 985621211 | Spínání objektů - prostup lana přes zeď včetně vrtu a jeho zainjektování cementovou maltou | m | 3.35 | 2310 | 7738.5 | CS ÚRS 2018 02 |  |  | základní | 3.837 | 12.854 | 0.00776 | 0.025996 | 0 | 0 | 4 | K | 2 |  |  |  | ROZPOCET | 7738.5 | 0 | 0 | 0 | 0 | 1 | 7738.5 | 4 | 1001514410
| VV |  | 0,45*2+0,35*7 |  | 3.35 | [13 empty] | VV | 2 | 2 | True | 1 | ROZPOCET
779 | K | 985622211 | Spínání objektů - vložení a dodání táhla z betonářské oceli D do 20 mm se svařovaným spojem | m | 23 | 417 | 9591 | CS ÚRS 2018 02 |  |  | základní | 0.941 | 21.643 | 0.00318 | 0.07314 | 0 | 0 | 4 | K | 2 |  |  |  | ROZPOCET | 9591 | 0 | 0 | 0 | 0 | 1 | 9591 | 4 | 1111872563
| VV |  | 11,5*2"příčná táhla |  | 23 | [13 empty] | VV | 2 | 2 | True | 1 | ROZPOCET
780 | K | 985622311 | Spínání objektů - vložení a dodání táhla ze závitových tyčí D do 20 mm | m | 7 | 528 | 3696 | CS ÚRS 2018 02 |  |  | základní | 0.853 | 5.971 | 0.00322 | 0.02254 | 0 | 0 | 4 | K | 2 |  |  |  | ROZPOCET | 3696 | 0 | 0 | 0 | 0 | 1 | 3696 | 4 | -308970392
| VV |  | 7*1"koncové prvky táhel pro kotevní oblast |  | 7 | [13 empty] | VV | 2 | 2 | True | 1 | ROZPOCET
777 | K | 985622411 | Spínání objektů - kotevní oblast pro táhlo s vysekáním a zapravením s deskou do 300x300x25 mm | kus | 7 | 3890 | 27230 | CS ÚRS 2018 02 |  |  | základní | 5.438 | 38.066 | 0.12405 | 0.86835 | 0 | 0 | 4 | K | 2 |  |  |  | ROZPOCET | 27230 | 0 | 0 | 0 | 0 | 1 | 27230 | 4 | -1226878952
| D | 94 | Lešení a stavební výtahy |  |  |  | 2165.68 | [5 empty] | 0 |  | 0.0070385 |  | 0 | 1 | D | 1 |  |  |  | ROZPOCET | [6 empty] | 2165.68
216 | K | 949101111 | Lešení pomocné pro objekty pozemních staveb s lešeňovou podlahou v do 1,9 m zatížení do 150 kg/m2 | m2 | 54.142 | 40 | 2165.68 | CS ÚRS 2018 02 |  |  | základní | 0 | 0 | 0.00013 | 0.0070385 | 0 | 0 | 4 | K | 2 |  |  |  | ROZPOCET | 2165.68 | 0 | 0 | 0 | 0 | 1 | 2165.68 | 4 | -1807088966
| VV |  | 5,36*(3,1+0,1+2,3)+4,18*5,9"pro bourání stropu a dozdívky |  | 54.142 | [13 empty] | VV | 2 | 2 | True | 1 | ROZPOCET
| D | 96 | Bourání konstrukcí |  |  |  | 7778.54 | [5 empty] | 0 |  | 0 |  | 5.0934 | 1 | D | 1 |  |  |  | ROZPOCET | [6 empty] | 7778.54
247 | K | 964061321 | Uvolnění zhlaví trámů ze zdiva cihelného průřezu zhlaví do 0,03 m2 | kus | 28 | 200 | 5600 | CS ÚRS 2018 02 |  |  | základní | 0 | 0 | 0 | 0 | 0.039 | 1.092 | 4 | K | 2 |  |  |  | ROZPOCET | 5600 | 0 | 0 | 0 | 0 | 1 | 5600 | 4 | 37706141
| VV |  | 7*2*2"stropní trámy |  | 28 | [13 empty] | VV | 2 | 2 | True | 1 | ROZPOCET
776 | K | 971033651 | Vybourání otvorů ve zdivu cihelném pl do 4 m2 na MVC nebo MV tl do 600 mm | m3 | 2.223 | 980 | 2178.54 |  |  |  | základní | 0 | 0 | 0 | 0 | 1.8 | 4.0014 | 4 | K | 2 |  |  |  | ROZPOCET | 2178.54 | 0 | 0 | 0 | 0 | 1 | 2178.54 | 4 | 13150432
| VV |  | 1,0*0,35*5,36+0,45*2,2*0,35"vybourání zbytku celé stěny ve 2NP až do 3NP - část stěny dle SOD |  | 2.223 | [13 empty] | VV | 2 | 2 | True | 0 | ROZPOCET
| VV |  | Součet |  | 2.223 | [13 empty] | VV | 2 | 4 | True | 1 | ROZPOCET
| D | 997 | Přesun sutě |  |  |  | 16977.65 | [5 empty] | 0 |  | 0 |  | 0 | 1 | D | 1 |  |  |  | ROZPOCET | [6 empty] | 16977.65
313 | K | 997013153 | Vnitrostaveništní doprava suti a vybouraných hmot pro budovy v do 12 m s omezením mechanizace | t | 9.888 | 918 | 9077.18 | CS ÚRS 2018 02 |  |  | základní | 0 | 0 | 0 | 0 | 0 | 0 | 4 | K | 2 |  |  |  | ROZPOCET | 9077.18 | 0 | 0 | 0 | 0 | 1 | 9077.18 | 4 | -495558618
314 | K | 997013501 | Odvoz suti a vybouraných hmot na skládku nebo meziskládku do 1 km se složením | t | 9.888 | 219 | 2165.47 | CS ÚRS 2018 02 |  |  | základní | 0 | 0 | 0 | 0 | 0 | 0 | 4 | K | 2 |  |  |  | ROZPOCET | 2165.47 | 0 | 0 | 0 | 0 | 1 | 2165.47 | 4 | -190019372
315 | K | 997013509 | Příplatek k odvozu suti a vybouraných hmot na skládku ZKD 1 km přes 1 km | t | 138.432 | 8 | 1107.46 | CS ÚRS 2018 02 |  |  | základní | 0 | 0 | 0 | 0 | 0 | 0 | 4 | K | 2 |  |  |  | ROZPOCET | 1107.46 | 0 | 0 | 0 | 0 | 1 | 1107.46 | 4 | 353665918
| VV |  | 9,888*14 "Přepočtené koeficientem množství |  | 138.432 | [13 empty] | VV | 2 | 2 | True | 1 | ROZPOCET
317 | K | 997013803 | Poplatek za uložení stavebního odpadu z keramických materiálů na skládce (skládkovné) | t | 5.094 | 160 | 815.04 |  |  |  | základní | 0 | 0 | 0 | 0 | 0 | 0 | 4 | K | 2 |  |  |  | ROZPOCET | 815.04 | 0 | 0 | 0 | 0 | 1 | 815.04 | 4 | 168060360
| VV |  | 9,888-2,087-2,707 |  | 5.094 | [13 empty] | VV | 2 | 2 | True | 1 | ROZPOCET
318 | K | 997013811 | Poplatek za uložení stavebního dřevěného odpadu na skládce (skládkovné) | t | 2.087 | 400 | 834.8 | CS ÚRS 2018 02 |  |  | základní | 0 | 0 | 0 | 0 | 0 | 0 | 4 | K | 2 |  |  |  | ROZPOCET | 834.8 | 0 | 0 | 0 | 0 | 1 | 834.8 | 4 | 1622694205
320 | K | 997013831 | Poplatek za uložení stavebního směsného odpadu na skládce (skládkovné) | t | 2.707 | 1100 | 2977.7 | CS ÚRS 2018 02 |  |  | základní | 0 | 0 | 0 | 0 | 0 | 0 | 4 | K | 2 |  |  |  | ROZPOCET | 2977.7 | 0 | 0 | 0 | 0 | 1 | 2977.7 | 4 | 1679504490
| D | 998 | Přesun hmot |  |  |  | 675 | [5 empty] | 0 |  | 0 |  | 0 | 1 | D | 1 |  |  |  | ROZPOCET | [6 empty] | 675
321 | K | 998017002 | Přesun hmot s omezením mechanizace pro budovy v do 12 m | t | 1.35 | 500 | 675 | CS ÚRS 2018 02 |  |  | základní | 0 | 0 | 0 | 0 | 0 | 0 | 4 | K | 2 |  |  |  | ROZPOCET | 675 | 0 | 0 | 0 | 0 | 1 | 675 | 4 | 844738392
| D | 763 | Konstrukce suché výstavby |  |  |  | 4833.41 | [5 empty] | 6.7966 |  | 0.17142 |  | 0 | 2 | D | 0 |  |  |  | ROZPOCET | [6 empty] | 4833.41
781 | K | 763131752 | Montáž jedné vrstvy tepelné izolace do SDK podhledu | m2 | 56.02 | 35.6 | 1994.31 | CS ÚRS 2018 02 |  |  | základní | 0.11 | 6.1622 | 0 | 0 | 0 | 0 | 16 | K | 1 |  |  |  | ROZPOCET | 1994.31 | 0 | 0 | 0 | 0 | 1 | 1994.31 | 16 | -1345045715
| VV |  | 10*5,35+0,6*4,2 |  | 56.02 | [13 empty] | VV | 1 | 2 | True | 1 | ROZPOCET
782 | M | 63150966 | pás tepelně izolační příčkový akustický λ=0,036-0,037 tl 50mm | m2 | 57.14 | 44.3 | 2531.3 | CS ÚRS 2018 02 |  |  | základní | 0 | 0 | 0.003 | 0.17142 | 0 | 0 | 32 | M | 1 |  |  |  | ROZPOCET | 2531.3 | 0 | 0 | 0 | 0 | 1 | 2531.3 | 16 | -1721674984
| VV |  | 56,02*1,02 'Přepočtené koeficientem množství |  | 57.14 | [13 empty] | VV | 1 | 2 | False | 1 | ROZPOCET
783 | K | 998763302 | Přesun hmot tonážní pro sádrokartonové konstrukce v objektech v do 12 m | t | 0.171 | 1000 | 171 | CS ÚRS 2018 02 |  |  | základní | 2.39 | 0.40869 | 0 | 0 | 0 | 0 | 16 | K | 1 |  |  |  | ROZPOCET | 171 | 0 | 0 | 0 | 0 | 1 | 171 | 16 | -1791375686
784 | K | 998763381 | Příplatek k přesunu hmot tonážní 763 SDK prováděný bez použití mechanizace | t | 0.171 | 800 | 136.8 | CS ÚRS 2018 02 |  |  | základní | 1.32 | 0.22572 | 0 | 0 | 0 | 0 | 16 | K | 1 |  |  |  | ROZPOCET | 136.8 | 0 | 0 | 0 | 0 | 1 | 136.8 | 16 | 1399439735
| D | PSV | Práce a dodávky PSV |  |  |  | 5251.41 | [5 empty] | 16.2108 |  | 0 |  | 2.0872 | 2 | D | 0 |  |  |  | ROZPOCET | [6 empty] | 5251.41
| D | 762 | Konstrukce tesařské |  |  |  | 5251.41 | [5 empty] | 16.2108 |  | 0 |  | 2.0872 | 2 | D | 1 |  |  |  | ROZPOCET | [6 empty] | 5251.41
774 | K | 762811811 | Demontáž záklopů stropů z hrubých prken tl do 32 mm | m2 | 54.142 | 25.9 | 1402.28 | CS ÚRS 2018 02 |  |  | základní | 0.08 | 4.3314 | 0 | 0 | 0.014 | 0.75799 | 16 | K | 2 |  |  |  | ROZPOCET | 1402.28 | 0 | 0 | 0 | 0 | 1 | 1402.28 | 16 | 1237138147
| VV |  | 5,36*(3,1+0,1+2,3)+4,18*5,9 |  | 54.142 | [13 empty] | VV | 2 | 2 | True | 1 | ROZPOCET
773 | K | 762822810 | Demontáž stropních trámů z hraněného řeziva průřezové plochy do 144 cm2 | m | 71.4 | 27.9 | 1992.06 | CS ÚRS 2018 02 |  |  | základní | 0.086 | 6.1404 | 0 | 0 | 0.008 | 0.5712 | 16 | K | 2 |  |  |  | ROZPOCET | 1992.06 | 0 | 0 | 0 | 0 | 1 | 1992.06 | 16 | -17599919
| VV |  | 7*4,5+7*5,7 |  | 71.4 | [13 empty] | VV | 2 | 2 | True | 1 | ROZPOCET
772 | K | 762841811 | Demontáž podbíjení obkladů stropů a střech sklonu do 60° z hrubých prken tl do 35 mm | m2 | 54.142 | 34.3 | 1857.07 | CS ÚRS 2018 02 |  |  | základní | 0.106 | 5.7391 | 0 | 0 | 0.014 | 0.75799 | 16 | K | 2 |  |  |  | ROZPOCET | 1857.07 | 0 | 0 | 0 | 0 | 1 | 1857.07 | 16 | 685222330
| VV |  | 5,36*(3,1+0,1+2,3)+4,18*5,9 |  | 54.142 | [13 empty] | VV | 2 | 2 | True | 1 | ROZPOCET

## Vícepráce - Změna nosné k..._01
| List obsahuje: |  | 1) Krycí list soupisu | 2) Rekapitulace |  |  | 3) Soupis prací | Zpět na list: | Rekapitulace stavby
[9 empty] | >> skryté sloupce << | [9 empty] | {e7c05ab9-b80e-49eb-b1d3-cf7e3d5f14a0}
2
| KRYCÍ LIST SOUPISU | [8 empty] | v --- níže se nacházejí doplnkové a pomocné údaje k sestavám --- v | [8 empty] | False
Stavba:
Stavební úpravy a přístavba komunitního centra BÉTEL
Objekt:
SO 01 - Změna č.4 - Úprava skladby podlahy v 1PP - P0 a P6a
Soupis:
Vícepráce - Změna nosné konstrukce stropu
| KSO: |  |  |  |  | CC-CZ:
| Místo: |  | Bezručova čp.503, Chrastava |  |  | Datum: | 2019-10-14
| Zadavatel: |  |  |  |  | IČ:
|  | Sbor JB v Chrastavě, Bezručova 503, 46331 Chrastav |  |  |  | DIČ:
| Uchazeč: |  |  |  |  | IČ: | 03210910
|  | TOMIVOS s.r.o. |  |  |  | DIČ: | CZ03210910
| Projektant: |  |  |  |  | IČ:
|  | FS Vision, s.r.o. IČ: 22792902 |  |  |  | DIČ:
Poznámka:
| Cena bez DPH | [5 empty] | 62626.31
|  |  | Základ daně |  |  | Sazba daně | Výše daně
| DPH | základní | 62626.31 |  |  | 21% | 13151.53
|  | snížená | 0 |  |  | 15% | 0
|  | zákl. přenesená | 0 |  |  | 21% | 0
|  | sníž. přenesená | 0 |  |  | 15% | 0
|  | nulová | 0 |  |  | 0% | 0
| Cena s DPH |  |  | v | CZK |  | 75777.84
REKAPITULACE ČLENĚNÍ SOUPISU PRACÍ
Stavba:
Stavební úpravy a přístavba komunitního centra BÉTEL
Objekt:
SO 01 - Změna č.4 - Úprava skladby podlahy v 1PP - P0 a P6a
Soupis:
Vícepráce - Změna nosné konstrukce stropu
Místo: |  |  | Bezručova čp.503, Chrastava |  |  | Datum: | 2019-10-14
Zadavatel: |  |  | Sbor JB v Chrastavě, Bezručova 503, 46331 Chrastav |  |  | Projektant: | FS Vision, s.r.o. IČ: 22792902
Uchazeč: |  |  | TOMIVOS s.r.o.
Kód dílu - Popis | [6 empty] | Cena celkem [CZK]
Náklady soupisu celkem | [6 empty] | 62626.31 | [12 empty] | -1
| HSV - Práce a dodávky HSV | [5 empty] | 62626.31
| 1 - Zemní práce | [5 empty] | 12480.91
| 2 - Zakládání | [5 empty] | 6519.36
| 63 - Podlahy a podlahové konstrukce | [5 empty] | 32705.04
| 998 - Přesun hmot | [5 empty] | 10921
SOUPIS PRACÍ
Stavba:
Stavební úpravy a přístavba komunitního centra BÉTEL
Objekt:
SO 01 - Změna č.4 - Úprava skladby podlahy v 1PP - P0 a P6a
Soupis:
Vícepráce - Změna nosné konstrukce stropu
Místo: |  |  | Bezručova čp.503, Chrastava |  |  | Datum: | 2019-10-14
Zadavatel: |  |  | Sbor JB v Chrastavě, Bezručova 503, 46331 Chrastav |  |  | Projektant: | FS Vision, s.r.o. IČ: 22792902
Uchazeč: |  |  | TOMIVOS s.r.o.
PČ | Typ | Kód | Popis | MJ | Množství | J.cena [CZK] | Cena celkem [CZK] | Cenová soustava |  | Poznámka | DPH | J. Nh [h] | Nh celkem [h] | J. hmotnost [t] | Hmotnost celkem [t] | J. suť [t] | Suť Celkem [t]
Náklady soupisu celkem | [6 empty] | 62626.31 | [5 empty] | 27.3229 |  | 21.8417 |  | 0 |  | D | -1 | [10 empty] | 62626.31
| D | HSV | Práce a dodávky HSV |  |  |  | 62626.31 | [5 empty] | 27.3229 |  | 21.8417 |  | 0 | 1 | D | 0 |  |  |  | ROZPOCET | [6 empty] | 62626.31
| D | 1 | Zemní práce |  |  |  | 12480.91 | [5 empty] | 24.0629 |  | 0 |  | 0 | 1 | D | 1 |  |  |  | ROZPOCET | [6 empty] | 12480.91
771 | K | 131103101 | Hloubení jam ručním nebo pneum nářadím v soudržných horninách tř. 1 a 2 | m3 | 9.363 | 400 | 3745.2 | CS ÚRS 2018 02 |  |  | základní | 1.705 | 15.9639 | 0 | 0 | 0 | 0 | 4 | K | 2 |  |  |  | ROZPOCET | 3745.2 | 0 | 0 | 0 | 0 | 1 | 3745.2 | 4 | -348001314
| VV |  | (4*5,2+7,6+11,2*1,5+0,6*1,2+3,3*5)*0,15"snížení podlahy |  | 9.363 | [13 empty] | VV | 2 | 2 | True | 1 | ROZPOCET
772 | K | 131303109 | Příplatek za lepivost u hloubení jam ručním nebo pneum nářadím v hornině tř. 4 | m3 | 9.363 | 203 | 1900.69 | CS ÚRS 2018 02 |  |  | základní | 0.865 | 8.099 | 0 | 0 | 0 | 0 | 4 | K | 2 |  |  |  | ROZPOCET | 1900.69 | 0 | 0 | 0 | 0 | 1 | 1900.69 | 4 | -697860868
8 | K | 162201211 | Vodorovné přemístění výkopku z horniny tř. 1 až 4 stavebním kolečkem do 10 m | m3 | 9.363 | 50 | 468.15 | CS ÚRS 2018 02 |  |  | základní | 0 | 0 | 0 | 0 | 0 | 0 | 4 | K | 2 |  |  |  | ROZPOCET | 468.15 | 0 | 0 | 0 | 0 | 1 | 468.15 | 4 | -1820334373
| VV |  | (4*5,2+7,6+11,2*1,5+0,6*1,2+3,3*5)*0,15"snížení podlahy |  | 9.363 | [13 empty] | VV | 2 | 2 | True | 1 | ROZPOCET
9 | K | 162201219 | Příplatek k vodorovnému přemístění výkopku z horniny tř. 1 až 4 stavebním kolečkem ZKD 10 m | m3 | 9.363 | 70 | 655.41 | CS ÚRS 2018 02 |  |  | základní | 0 | 0 | 0 | 0 | 0 | 0 | 4 | K | 2 |  |  |  | ROZPOCET | 655.41 | 0 | 0 | 0 | 0 | 1 | 655.41 | 4 | 1352347742
10 | K | 162701105 | Vodorovné přemístění do 10000 m výkopku/sypaniny z horniny tř. 1 až 4 | m3 | 9.363 | 210 | 1966.23 | CS ÚRS 2018 02 |  |  | základní | 0 | 0 | 0 | 0 | 0 | 0 | 4 | K | 2 |  |  |  | ROZPOCET | 1966.23 | 0 | 0 | 0 | 0 | 1 | 1966.23 | 4 | 2041740202
| VV |  | 9,363 |  | 9.363 | [13 empty] | VV | 2 | 2 | True | 1 | ROZPOCET
11 | K | 167101101 | Nakládání výkopku z hornin tř. 1 až 4 do 100 m3 | m3 | 9.363 | 160 | 1498.08 | CS ÚRS 2018 02 |  |  | základní | 0 | 0 | 0 | 0 | 0 | 0 | 4 | K | 2 |  |  |  | ROZPOCET | 1498.08 | 0 | 0 | 0 | 0 | 1 | 1498.08 | 4 | 1536510478
| VV |  | 9,363 |  | 9.363 | [13 empty] | VV | 2 | 2 | True | 1 | ROZPOCET
12 | K | 171201211 | Poplatek za uložení odpadu ze sypaniny na skládce (skládkovné) | t | 14.981 | 150 | 2247.15 | CS ÚRS 2018 02 |  |  | základní | 0 | 0 | 0 | 0 | 0 | 0 | 4 | K | 2 |  |  |  | ROZPOCET | 2247.15 | 0 | 0 | 0 | 0 | 1 | 2247.15 | 4 | -1820341134
| VV |  | 9,363*1,6 |  | 14.981 | [13 empty] | VV | 2 | 2 | True | 1 | ROZPOCET
| D | 2 | Zakládání |  |  |  | 6519.36 | [5 empty] | 3.26 |  | 0.054672 |  | 0 | 1 | D | 1 |  |  |  | ROZPOCET | [6 empty] | 6519.36
773 | K | 212755213 | Trativody z drenážních trubek plastových flexibilních D 80 mm bez lože | m | 81.5 | 39.4 | 3211.1 | CS ÚRS 2018 02 |  |  | základní | 0.04 | 3.26 | 0.00033 | 0.026895 | 0 | 0 | 4 | K | 2 |  |  |  | ROZPOCET | 3211.1 | 0 | 0 | 0 | 0 | 1 | 3211.1 | 4 | 2084371198
| VV |  | 4,5*3+3,5+11*2+3,5*4+4,5*3+3*5 |  | 81.5 | [13 empty] | VV | 2 | 2 | True | 1 | ROZPOCET
29 | K | 213141131 | Zřízení vrstvy z geotextilie ve sklonu do 1:1 š do 3 m | m2 | 62.42 | 30 | 1872.6 | CS ÚRS 2018 02 |  |  | základní | 0 | 0 | 0.0001 | 0.006242 | 0 | 0 | 4 | K | 2 |  |  |  | ROZPOCET | 1872.6 | 0 | 0 | 0 | 0 | 1 | 1872.6 | 4 | 1993367832
| VV |  | (4*5,2+7,6+11,2*1,5+0,6*1,2+3,3*5)" upravená skladba |  | 62.42 | [13 empty] | VV | 2 | 2 | True | 1 | ROZPOCET
30 | M | 69311068 | geotextilie netkaná PP 300g/m2 | m2 | 71.783 | 20 | 1435.66 | CS ÚRS 2018 02 |  |  | základní | 0 | 0 | 0.0003 | 0.021535 | 0 | 0 | 8 | M | 2 |  |  |  | ROZPOCET | 1435.66 | 0 | 0 | 0 | 0 | 1 | 1435.66 | 4 | 1538968278
| VV |  | 62,42*1,15 "Přepočtené koeficientem množství |  | 71.783 | [13 empty] | VV | 2 | 2 | True | 1 | ROZPOCET
| D | 63 | Podlahy a podlahové konstrukce |  |  |  | 32705.04 | [5 empty] | 0 |  | 21.787 |  | 0 | 1 | D | 1 |  |  |  | ROZPOCET | [6 empty] | 32705.04
169 | K | 631311125 | Mazanina tl do 120 mm z betonu prostého bez zvýšených nároků na prostředí tř. C 20/25 | m3 | 6.242 | 3200 | 19974.4 | CS ÚRS 2018 02 |  |  | základní | 0 | 0 | 2.4533 | 15.3134 | 0 | 0 | 4 | K | 2 |  |  |  | ROZPOCET | 19974.4 | 0 | 0 | 0 | 0 | 1 | 19974.4 | 4 | 2119948294
| VV |  | (4*5,2+7,6+11,2*1,5+0,6*1,2+3,3*5)*0,1"podlahová mazanina |  | 6.242 | [13 empty] | VV | 2 | 2 | True | 1 | ROZPOCET
174 | K | 631319173 | Příplatek k mazanině tl do 120 mm za stržení povrchu spodní vrstvy před vložením výztuže | m3 | 6.242 | 120 | 749.04 | CS ÚRS 2018 02 |  |  | základní | 0 | 0 | 0 | 0 | 0 | 0 | 4 | K | 2 |  |  |  | ROZPOCET | 749.04 | 0 | 0 | 0 | 0 | 1 | 749.04 | 4 | 1371776006
179 | K | 631362021 | Výztuž mazanin svařovanými sítěmi Kari | t | 0.246 | 30000 | 7380 | CS ÚRS 2018 02 |  |  | základní | 0 | 0 | 1.0628 | 0.26144 | 0 | 0 | 4 | K | 2 |  |  |  | ROZPOCET | 7380 | 0 | 0 | 0 | 0 | 1 | 7380 | 4 | -511532814
| VV |  | (4*5,2+7,6+11,2*1,5+0,6*1,2+3,3*5)*3,03/1000*1,3"podlahová mazanina |  | 0.246 | [13 empty] | VV | 2 | 2 | True | 1 | ROZPOCET
187 | K | 635111242 | Násyp pod podlahy z hrubého kameniva 16-32 se zhutněním | m3 | 2.876 | 1600 | 4601.6 | CS ÚRS 2018 02 |  |  | základní | 0 | 0 | 2.16 | 6.2122 | 0 | 0 | 4 | K | 2 |  |  |  | ROZPOCET | 4601.6 | 0 | 0 | 0 | 0 | 1 | 4601.6 | 4 | -201645243
| VV |  | -(6,025*2,45+(2,915+1,4+2,965+1,93)*1,225-1,4*1,4-1,75*1,93+2,825*2,45+1,28*2,45)*0,15"podsyp pod podkladak nové přístavby - byl zrušen skl.P6 |  | -4.614 | [13 empty] | VV | 2 | 2 | True | 0 | ROZPOCET
| VV |  | (4*5,2+7,6+11,2*1,5+0,6*1,2+3,3*5)*0,12"podsyp pod podlahu |  | 7.49 | [13 empty] | VV | 2 | 2 | True | 0 | ROZPOCET
| VV |  | Součet |  | 2.876 | [13 empty] | VV | 2 | 4 | True | 1 | ROZPOCET
| D | 998 | Přesun hmot |  |  |  | 10921 | [5 empty] | 0 |  | 0 |  | 0 | 1 | D | 1 |  |  |  | ROZPOCET | [6 empty] | 10921
321 | K | 998017002 | Přesun hmot s omezením mechanizace pro budovy v do 12 m | t | 21.842 | 500 | 10921 | CS ÚRS 2018 02 |  |  | základní | 0 | 0 | 0 | 0 | 0 | 0 | 4 | K | 2 |  |  |  | ROZPOCET | 10921 | 0 | 0 | 0 | 0 | 1 | 10921 | 4 | 844738392

## Pokyny pro vyplnění
Struktura údajů, formát souboru a metodika pro zpracování
Struktura
Soubor je složen ze záložky Rekapitulace stavby a záložek s názvem soupisu prací pro jednotlivé objekty ve formátu XLSX. Každá ze záložek přitom obsahuje
ještě samostatné sestavy vymezené orámovaním a nadpisem sestavy.
Rekapitulace stavby obsahuje sestavu Rekapitulace stavby a Rekapitulace objektů stavby a soupisů prací.
V sestavě Rekapitulace stavby jsou uvedeny informace identifikující předmět veřejné zakázky na stavební práce, KSO, CC-CZ, CZ-CPV, CZ-CPA a rekapitulaci
celkové nabídkové ceny uchazeče.
V sestavě Rekapitulace objektů stavby a soupisů prací je uvedena rekapitulace stavebních objektů, inženýrských objektů, provozních souborů,
vedlejších a ostatních nákladů a ostatních nákladů s rekapitulací nabídkové ceny za jednotlivé soupisy prací. Na základě údaje Typ je možné
identifikovat, zda se jedná o objekt nebo soupis prací pro daný objekt:
|  | STA | Stavební objekt pozemní
|  | ING | Stavební objekt inženýrský
|  | PRO | Provozní soubor
|  | VON | Vedlejší a ostatní náklady
|  | OST | Ostatní
|  | Soupis | Soupis prací pro daný typ objektu
Soupis prací pro jednotlivé objekty obsahuje sestavy Krycí list soupisu, Rekapitulace členění soupisu prací, Soupis prací. Za soupis prací může být považován
i objekt stavby v případě, že neobsahuje podřízenou zakázku.
Krycí list soupisu obsahuje rekapitulaci informací o předmětu veřejné zakázky ze sestavy Rekapitulace stavby, informaci o zařazení objektu do KSO,
CC-CZ, CZ-CPV, CZ-CPA a rekapitulaci celkové nabídkové ceny uchazeče za aktuální soupis prací.
Rekapitulace členění soupisu prací obsahuje rekapitulaci soupisu prací ve všech úrovních členění soupisu tak, jak byla tato členění použita (např.
stavební díly, funkční díly, případně jiné členění) s rekapitulací nabídkové ceny.
Soupis prací obsahuje položky veškerých stavebních nebo montážních prací, dodávek materiálů a služeb nezbytných pro zhotovení stavebního objektu,
inženýrského objektu, provozního souboru, vedlejších a ostatních nákladů.
Pro položky soupisu prací se zobrazují následující informace:
|  | PČ |  | Pořadové číslo položky v aktuálním soupisu
|  | TYP |  | Typ položky: K - konstrukce, M - materiál, PP - plný popis, PSC - poznámka k souboru cen, P - poznámka k položce, VV - výkaz výměr
|  | Kód |  | Kód položky
|  | Popis |  | Zkrácený popis položky
|  | MJ |  | Měrná jednotka položky
|  | Množství |  | Množství v měrné jednotce
|  | J.cena |  | Jednotková cena položky. Zadaní může obsahovat namísto J.ceny sloupce J.materiál a J.montáž, jejichž součet definuje
J.cenu položky.
|  | Cena celkem |  | Celková cena položky daná jako součin množství a j.ceny
|  | Cenová soustava |  | Příslušnost položky do cenové soustavy
Ke každé položce soupisu prací se na samostatných řádcích může zobrazovat:
Plný popis položky
Poznámka k souboru cen a poznámka zadavatele
Výkaz výměr
Pokud je k řádku výkazu výměr evidovaný údaj ve sloupci Kód, jedná se o definovaný odkaz, na který se může odvolávat výkaz výměr z jiné položky.
Metodika pro zpracování
Jednotlivé sestavy jsou v souboru provázány. Editovatelné pole jsou zvýrazněny žlutým podbarvením, ostatní pole neslouží k editaci a nesmí být jakkoliv
modifikovány.
Uchazeč je pro podání nabídky povinen vyplnit žlutě podbarvená pole:
Pole Uchazeč v sestavě Rekapitulace stavby - zde uchazeč vyplní svůj název (název subjektu)
Pole IČ a DIČ v sestavě Rekapitulace stavby - zde uchazeč vyplní svoje IČ a DIČ
Datum v sestavě Rekapitulace stavby - zde uchazeč vyplní datum vytvoření nabídky
J.cena = jednotková cena v sestavě Soupis prací o maximálním počtu desetinných míst uvedených v poli
- pokud sestavy soupisů prací obsahují pole J.cena, musí být všechna tato pole vyplněna nenulovými kladnými číslicemi
Poznámka - nepovinný údaj pro položku soupisu
V případě, že sestavy soupisů prací neobsahují pole J.cena, potom ve všech soupisech prací obsahují pole:
- J.materiál - jednotková cena materiálu
- J.montáž - jednotková cena montáže
Uchazeč je v tomto případě povinen vyplnit všechna pole J.materiál a pole J.montáž nenulovými kladnými číslicemi. V případech, kdy položka
neobsahuje žádný materiál je přípustné, aby pole J.materiál bylo vyplněno nulou. V případech, kdy položka neobsahuje žádnou montáž je přípustné,
aby pole J.montáž bylo vyplněno nulou. Není však přípustné, aby obě pole - J.materiál, J.Montáž byly u jedné položky vyplněny nulou.
Rekapitulace stavby
Název |  |  | Povinný |  | Popis | Typ | Max. počet
atributu |  |  | (A/N) |  |  |  | znaků
Kód |  |  | A |  | Kód stavby | String | 20
Stavba |  |  | A |  | Název stavby | String | 120
Místo |  |  | N |  | Místo stavby | String | 50
Datum |  |  | A |  | Datum vykonaného exportu | Date
KSO |  |  | N |  | Klasifikace stavebního objektu | String | 15
CC-CZ |  |  | N |  | Klasifikace stavbeních děl | String | 15
CZ-CPV |  |  | N |  | Společný slovník pro veřejné zakázky | String | 20
CZ-CPA |  |  | N |  | Klasifikace produkce podle činností | String | 20
Zadavatel |  |  | N |  | Zadavatel zadaní | String | 50
IČ |  |  | N |  | IČ zadavatele zadaní | String | 20
DIČ |  |  | N |  | DIČ zadavatele zadaní | String | 20
Uchazeč |  |  | N |  | Uchazeč veřejné zakázky | String | 50
Projektant |  |  | N |  | Projektant | String | 50
Poznámka |  |  | N |  | Poznámka k zadání | String | 255
Sazba DPH |  |  | A |  | Rekapitulace sazeb DPH u položek soupisů | eGSazbaDph
Základna DPH |  |  | A |  | Základna DPH určena součtem celkové ceny z položek soupisů | Double
Hodnota DPH |  |  | A |  | Hodnota DPH | Double
Cena bez DPH |  |  | A |  | Celková cena bez DPH za celou stavbu. Sčítává se ze všech listů. | Double
Cena s DPH |  |  | A |  | Celková cena s DPH za celou stavbu | Double
Rekapitulace objektů stavby a soupisů prací
Název |  |  | Povinný |  | Popis | Typ | Max. počet
atributu |  |  | (A/N) |  |  |  | znaků
Kód |  |  | A |  | Přebírá se z Rekapitulace stavby | String | 20
Stavba |  |  | A |  | Přebírá se z Rekapitulace stavby | String | 120
Místo |  |  | N |  | Přebírá se z Rekapitulace stavby | String | 50
Datum |  |  | A |  | Přebírá se z Rekapitulace stavby | Date
Zadavatel |  |  | N |  | Přebírá se z Rekapitulace stavby | String | 50
Projektant |  |  | N |  | Přebírá se z Rekapitulace stavby | String | 50
Uchazeč |  |  | N |  | Přebírá se z Rekapitulace stavby | String | 50
Kód |  |  | A |  | Kód objektu | String | 20
Objektu, Soupis prací |  |  | A |  | Název objektu | String | 120
Cena bez DPH |  |  | A |  | Cena bez DPH za daný objekt | Double
Cena s DPH |  |  | A |  | Cena spolu s DPH za daný objekt | Double
Typ |  |  | A |  | Typ zakázky | eGTypZakazky
Krycí list soupisu
Název |  |  | Povinný |  | Popis | Typ | Max. počet
atributu |  |  | (A/N) |  |  |  | znaků
Stavba |  |  | A |  | Přebírá se z Rekapitulace stavby | String | 120
Objekt |  |  | A |  | Kód a název objektu | String | 20 + 120
Soupis |  |  | A |  | Kód a název soupisu | String | 20 + 120
KSO |  |  | N |  | Klasifikace stavebního objektu | String | 15
CC-CZ |  |  | N |  | Klasifikace stavbeních děl | String | 15
CZ-CPV |  |  | N |  | Společný slovník pro veřejné zakázky | String | 20
CZ-CPA |  |  | N |  | Klasifikace produkce podle činností | String | 20
Místo |  |  | N |  | Přebírá se z Rekapitulace stavby | String | 50
Zadavatel |  |  | N |  | Přebírá se z Rekapitulace stavby | String | 50
Uchazeč |  |  | N |  | Přebírá se z Rekapitulace stavby | String | 50
Projektant |  |  | N |  | Přebírá se z Rekapitulace stavby | String | 50
Poznámka |  |  | N |  | Poznámka k soupisu prací | String | 255
Sazba DPH |  |  | A |  | Rekapitulace sazeb DPH na položkách aktuálního soupisu | eGSazbaDph
Základna DPH |  |  | A |  | Základna DPH určena součtem celkové ceny z položek aktuálního soupisu | Double
Hodnota DPH |  |  | A |  | Hodnota DPH | Double
Cena bez DPH |  |  | A |  | Cena bez DPH za daný soupis | Double
Cena s DPH |  |  | A |  | Cena s DPH za daný soupis | Double
Rekapitulace členění soupisu prací
Název |  |  | Povinný |  | Popis | Typ | Max. počet
atributu |  |  | (A/N) |  |  |  | znaků
Stavba |  |  | A |  | Přebírá se z Rekapitulace stavby | String | 120
Objekt |  |  | A |  | Kód a název objektu, přebírá se z Krycího listu soupisu | String | 20 + 120
Soupis |  |  | A |  | Kód a název objektu, přebírá se z Krycího listu soupisu | String | 20 + 120
Místo |  |  | N |  | Přebírá se z Rekapitulace stavby | String | 50
Datum |  |  | A |  | Přebírá se z Rekapitulace stavby | Date
Zadavatel |  |  | N |  | Přebírá se z Rekapitulace stavby | String | 50
Projektant |  |  | N |  | Přebírá se z Rekapitulace stavby | String | 50
Uchazeč |  |  | N |  | Přebírá se z Rekapitulace stavby | String | 50
Kód dílu - Popis |  |  | A |  | Kód a název dílu ze soupisu | String | 20 + 100
Cena celkem |  |  | A |  | Cena celkem za díl ze soupisu | Double
Soupis prací
Název |  |  | Povinný |  | Popis | Typ | Max. počet
atributu |  |  | (A/N) |  |  |  | znaků
Stavba |  |  | A |  | Přebírá se z Rekapitulace stavby | String | 120
Objekt |  |  | A |  | Kód a název objektu | String | 20 + 120
Soupis |  |  | A |  | Přebírá se z Krycího listu soupisu | String | 20 + 120
Místo |  |  | N |  | Přebírá se z Krycího listu soupisu | String | 50
Datum |  |  | A |  | Přebírá se z Krycího listu soupisu | Date
Zadavatel |  |  | N |  | Přebírá se z Krycího listu soupisu | String | 50
Projektant |  |  | N |  | Přebírá se z Krycího listu soupisu | String | 50
Uchazeč |  |  | N |  | Přebírá se z Krycího listu soupisu | String | 50
PČ |  |  | A |  | Pořadové číslo položky soupisu | Long
Typ |  |  | A |  | Typ položky soupisu | eGTypPolozky | 1
Kód |  |  | A |  | Kód položky ze soupisu | String | 20
Popis |  |  | A |  | Popis položky ze soupisu | String | 255
MJ |  |  | A |  | Měrná jednotka položky | String | 10
Množství |  |  | A |  | Množství položky soupisu | Double
J.Cena |  |  | A |  | Jednotková cena položky | Double
Cena celkem |  |  | A |  | Cena celkem vyčíslena jako J.Cena * Množství | Double
Cenová soustava |  |  | N |  | Zařazení položky do cenové soustavy | String | 50
p |  |  | N |  | Poznámka položky ze soupisu | Memo
psc |  |  | N |  | Poznámka k souboru cen ze soupisu | Memo
pp |  |  | N |  | Plný popis položky ze soupisu | Memo
vv |  |  | N |  | Výkaz výměr (figura, výraz, výměra) ze soupisu | Text,Text,Double | 20, 150
DPH |  |  | A |  | Sazba DPH pro položku | eGSazbaDPH
Hmotnost |  |  | A |  | Hmotnost položky ze soupisu | Double
Suť |  |  | A |  | Suť položky ze soupisu | Double
Nh |  |  | N |  | Normohodiny položky ze soupisu | Double
Datová věta
Typ věty |  |  | Hodnota |  | Význam
eGSazbaDPH |  |  | základní |  | Základní sazba DPH
|  |  | snížená |  | Snížená sazba DPH
|  |  | nulová |  | Nulová sazba DPH
|  |  | zákl. přenesená |  | Základní sazba DPH přenesená
|  |  | sníž. přenesená |  | Snížená sazba DPH přenesená
eGTypZakazky |  |  | STA |  | Stavební objekt
|  |  | PRO |  | Provozní soubor
|  |  | ING |  | Inženýrský objekt
|  |  | VON |  | Vedlejší a ostatní náklady
|  |  | OST |  | Ostatní náklady
eGTypPolozky |  |  | 1 |  | Položka typu HSV
|  |  | 2 |  | Položka typu PSV
|  |  | 3 |  | Položka typu M
|  |  | 4 |  | Položka typu OST