## List1
FVE 5,2 kWp - NN rozvody
Dodávka | Jedn. | Počet | dodávka |  | montáž
|  |  | jedn. | celk. | jedn. | celk.
Panely
Fotovoltaický panel WST260P, Pmax=260Wp, Umpp=31,3V, Impp=8,33A, rozměr 1665x999x35mm | ks | 20 | 0 | 0
El.zapojení fotovoltaického panelu | ks | 20 |  |  | 0 | 0
Střídače
Střídač DC/AC 4,5kW, 3x400V, 50Hz, max. vstupní napětí 1000V, max. výstupní proud 13,5A, 2x DC vstup, datový vstup RJ45 | ks | 1 | 0 | 0
Osazení střídače | ks | 1 |  |  | 0 | 0
Zapojení střídače AC, DC | ks | 1 |  |  | 0 | 0
Datová komunikace
Zajištění připojení k Internetu, koordinace s ISP | ks | 1 |  |  | 0 | 0
Konfigurace připojení, nastavení přístupů, VPN | ks | 1 |  |  | 0 | 0
Předvedení uživateli | ks | 1 |  |  | 0 | 0
Kabely FTP - viz elektromontáže
Propojovací kabel FTP, 2xRJ45 - kat.5e, 1m | ks | 1 | 0 | 0 | 0 | 0
datová, nástěnná zásuvka, kategorie 5e, bílá | ks | 1 | 0 | 0 | 0 | 0
Elektromontáže
Rozvaděče
Rozvaděč RDC-RAC | ks | 1 | 0 | 0 | 0 | 0
Vybavení rozvaděče R 01.2, úpravy
3 f jistič, In= 25A, char. B, Icn=10kA | ks | 1 | 0 | 0 | 0 | 0
Uzamykací vložka | ks | 1 | 0 | 0 | 0 | 0
Úprava rozvaděče R 01.2 | hod | 6 |  |  | 0 | 0
Doplnění elektroměru
Čtyřkvadrantrní přímí třífázový elektroměr do 63A, Modbus RTU (RS485) | ks | 1 | 0 | 0 | 0 | 0
Úložné konstrukce,krabice
TRUBKA OHEBNÁ - D25, -25°C až 105°C, UV odolná 1225HFPP | m | 35 | 0 | 0 | 0 | 0
TRUBKA PEVNÁ - D25, vysoká mechanická odolnost | m | 80 | 0 | 0 | 0 | 0
KABELOVÝ ROŠT VČETNĚDÍLŮ A PŘÍSLUŠENSTVÍ
300/60 s víkem | m | 12 | 0 | 0 | 0 | 0
LIŠTA VKLÁDACÍ + KRYTY
LV 40X20 LIŠTA VKLÁDACÍ (2m) | m | 10 | 0 | 0 | 0 | 0
LV 40X40 LIŠTA VKLÁDACÍ (2m) | m | 8 | 0 | 0 | 0 | 0
Systémová průchodka střechou průměr 100mm | ks | 1 | 0 | 0 | 0 | 0
Kabely, šňůry
solární kabel 1x 6mm2 , červený SOLAR | m | 100 | 0 | 0 | 0 | 0
solární kabel 1x 6mm2 , černý SOLAR | m | 90 | 0 | 0 | 0 | 0
Multikontakt MC4 Konektor 4 - 6 mm˛ PV-KST4/6II se zámkem | ks | 4 | 0 | 0 | 0 | 0
Multikontakt MC4 zástrčka 4 - 6 mm˛ PV-KBT4/6II se zámkem | ks | 4 | 0 | 0 | 0 | 0
FTP kat.5e | m | 135 | 0 | 0 | 0 | 0
CYKY-J 5x4 | m | 15 | 0 | 0 | 0 | 0
vodič HO7 V-K 6 ZL/Z, zelenožlutý (CYA) | m | 25 | 0 | 0 | 0 | 0
vodič HO7 V-K 16 ZL/Z, zelenožlutý (CYA) | m | 14 | 0 | 0 | 0 | 0
Cu lisovací kabelové oko lehčené 6x 6 KU-L | ks | 6 | 0 | 0 | 0 | 0
Cu lisovací kabelové oko lehčené 16x 8 KU-L | ks | 6 | 0 | 0 | 0 | 0
Lisovací dutinka 6 mm2 | ks | 8 | 0 | 0 | 0 | 0
Lisovací dutinka 16 mm2 | ks | 4 | 0 | 0 | 0 | 0
Vázací pásky VPC 5/280, černé, UV odolné | ks | 200 | 0 | 0 | 0 | 0
Ukončení vodičů izolovaných s označením a zapojením v rozváděči nebo na přístroji
6 mm2 | ks | 14 | 0 | 0 | 0 | 0
16 mm2 | ks | 10 | 0 | 0 | 0 | 0
Ukončení kabelů izolovaných s označením a zapojením v rozváděči nebo na přístroji
4-párový datový FTP | ks | 4 | 0 | 0 | 0 | 0
5x 4 mm2 | ks | 4 | 0 | 0 | 0 | 0
Uzemnění
HOP (hlavní ochranná přípojnice) | ks | 1 | 0 | 0 | 0 | 0
Nosné konstrukce
Nosná konstrukce pro osazení desíti fotovotajických panelů | ks | 2 | 0 | 0 | 0 | 0
Stavební práce
Prostup 200x100 | ks | 1 | 0 | 0 | 0 | 0
Vrtání prostupů do průmeru 100mm | kpl | 1 | 0 | 0 | 0 | 0
Stavební práce
ÚPRAVY
Utěsnění průrazu | ks | 4 | 0 | 0 | 0 | 0
Protipožární ucpávky | cm2 | 600 | 0 | 0 | 0 | 0
HODINOVE ZUCTOVACI SAZBY
Zkusebni provoz | hod | 6 | 0 | 0 | 0 | 0
KOORDINACE POSTUPU PRACI
PROVEDENI REVIZNICH ZKOUSEK
DLE CSN 331500
Revizni technik | hod | 6 | 0 | 0 | 0 | 0
Spoluprace s reviz.technikem | hod | 4 | 0 | 0 | 0 | 0
PPV |  | 1 | 0 | 0 | 0 | 0
Doprava |  | 1 | 0 | 0 | 0 | 0
Podružný materiál |  | 1 | 0 | 0 | 0 | 0
Mezisoučet |  |  |  | 0 |  | 0
Celkem |  |  |  | 0 |  | 0
Dodávka |  |  | 0
Montáž |  |  | 0
Cena celkem bez DPH |  |  | 0