## Rozpočet
Název | Mj | Počet | Materiál | Materiál celkem | Montáž | Montáž celkem
Dodávky
Řídící systém
MALÉ KOMPAKTNÍ ŘÍDICÍ SYSTÉMY
Řídicí systém , Ethernet, displej 122x32 bodů, kláv., integrovaný WEB server | ks | 1 | 0 | 0 | 0 | 0
Spínaný zdroj 75W na DIN lištu
240/DIN - 230 VAC/24 VDC | ks | 1 | 0 | 0 | 0 | 0
SW vč. vizualizace
Cena za datový bod | ks | 22 | 0 | 0 | 0 | 0
Pododstavec 2 - celkem |  |  |  | 0 |  | 0
Polní instrumentaci
ODPOROVÝ SNÍMAČ TEPLOTY PROSTOROVÝ - VENKOVNÍ, Rozsah -30až+100°C, Krytí IP65, typ:
Venkovní čidlo - Ni1000/6180. | ks | 1 | 0 | 0 | 0 | 0
ODPOROVÝ SNÍMAČ TEPLOTY PŘÍLOŽNÝ S HLAVICÍ, Krytí IP65, Měř.rozsah: 0 až 130°C
Příložné čidlo - Ni1000/6180. | ks | 3 | 0 | 0 | 0 | 0
Snímač teploty se stonkem a plastovou hlavicí, Krytí IP65, Měřicí rozsah: -30 až 150 °C.
Délka nerezového stonku l=120 mm, čidlo - Ni1000/6180. | ks | 1 | 0 | 0 | 0 | 0
Délka nerezového stonku l=240 mm, čidlo - Ni1000/5000. | ks | 1 | 0 | 0 | 0 | 0
Jímka nerezová
G 1/2", délka 100 mm | ks | 1 | 0 | 0 | 0 | 0
G 1/2", délka 220 mm | ks | 1 | 0 | 0 | 0 | 0
Napájecí zdroje a pomocné prvky
230/12V/0,8A-DIN | ks | 1 | 0 | 0 | 0 | 0
Detektor pro výbušné plyny
nap.12V, 2.stup. | ks | 1 | 0 | 0 | 0 | 0
KAPILÁROVÝ REGULÁTOR TEPLOTY JEDNOOBVODOVÝ - KONTAKTY "A", rozsah :
70-140°C kapilára: 1600mm, | ks | 1 | 0 | 0 | 0 | 0
30-90°C kapilára: 1600mm, | ks | 1 | 0 | 0 | 0 | 0
JÍMKA PRO KAPILÁROVÉ REGULÁTORY A KAPILÁROVÉ OMEZOVAČE MAXIMÁLNÍ TEPLOTY
mosaz, G3/4" | ks | 2 | 0 | 0 | 0 | 0
PROSTOROVÝ REGULÁTOR TEPLOTY JEDNOOBVODOVÝ rozsah :
20..60 °C | ks | 1 | 0 | 0 | 0 | 0
REGULÁTOR TLAKU VLNOVCOVÝ, Rozsah:
40 .. 400kPa | ks | 1 | 0 | 0 | 0 | 0
PŘEVLEČNÁ MATICE VČETNĚ VSUVKY A TĚSNĚNÍ
M20x1,5 Typ: 405961178116 | ks | 1 | 0 | 0 | 0 | 0
Plovákový spínač
Vertikální | ks | 1 | 0 | 0 | 0 | 0
SERVOPOHON (10 Nm), pracovní úhel max 95°,krytí IP54, universální třmen pro hřídel klapky 10…20 mm, připojovací kabel,
24V/50Hz (spojitý) | ks | 3 | 0 | 0 | 0 | 0
PŘÍSLUŠENSTVÍ PRO SERVOPOHONY - MONTÁŽNÍ SADA PRO SMĚŠOVACÍ ARMATURY typ :
DN 15...50 | ks | 3 | 0 | 0 | 0 | 0
Pododstavec 2 - celkem |  |  |  | 0 |  | 0
Elektromontáže
Rozvaděč MaR silno | ks | 1 | 0 | 0 | 0 | 0
KABELOVÝ ŽLAB PLECHOVÝ
DÉLKA 3 M VČETNĚ SPOJEK
A SPOJOVACÍHO MAT.
62/50 žlab s víkem | m | 8 | 0 | 0 | 0 | 0
TRUBKA TUHÁ PVC 320N délka 2 m barva světle šedá | m | 10 | 0 | 0 | 0 | 0
A11/5 Krabice odbočná plastová, 5-ti pólová svork. IP 54,12 otv. | ks | 3 | 0 | 0 | 0 | 0
L 40 LIŠTA ELEKTROINSTALAČNÍ (3m) | m | 4 | 0 | 0 | 0 | 0
KABEL STÍNĚNÝ
JYTY-O 2x1 mm , pevně | m | 55 | 0 | 0 | 0 | 0
JYTY-O 4x1 mm , pevně | m | 20 | 0 | 0 | 0 | 0
KABEL SILOVÝ,IZOLACE PVC
CYKY-J 3x1.5 , pevně | m | 40 | 0 | 0 | 0 | 0
VODIČ JEDNOŽILOVÝ, IZOLACE PVC
CY 6 , pevně | m | 10 | 0 | 0 | 0 | 0
ZEMNÍCÍ SVORKA
ZSA16 zemnicí svorka na potrubí | ks | 5 | 0 | 0 | 0 | 0
Cu pás.ZS16 Pásek uzemňovací Cu, 0.5m | ks | 1 | 0 | 0 | 0 | 0
ZÁSUVKA NN, IP 44 (PLAST)
5518-2969 D Zásuvka jednonásobná IP 44, s ochranným kolíkem, s víčkem, pro průběžnou montáž; řazení 2P+PE; b. béžová (na hořlavé podklady B až D) | ks | 1 | 0 | 0 | 0 | 0
Revize elektro | ks | 1 | 0 | 0 | 0 | 0
HODINOVE ZUCTOVACI SAZBY
Demontaz stavajiciho zarizeni | hod | 5 | 0 | 0 | 0 | 0
Uprava stavajiciho rozvadece | hod | 1 | 0 | 0 | 0 | 0
Uprava stavajiciho zarizeni | hod | 1 | 0 | 0 | 0 | 0
Napojeni na stavajici zarizeni | hod | 1 | 0 | 0 | 0 | 0
SPOLUPRACE S DODAVATELEM PRI
zapojovani a zkouskach | hod | 1 | 0 | 0 | 0 | 0
Podružný materiál | ks | 1 | 0 | 0 | 0 | 0
Pododstavec 2 - celkem |  |  |  | 0 |  | 0
Dodávky - celkem |  |  |  | 0 |  | 0