## List1
[10 empty] | Datum tisku: | 25.01.2020
Rozpočet
| Stavba: |  |  | 3430 | Roztoky | Rekonstrukce obecního úřadu Roztoky, | Kalkulant: | Vratislav Tomášek |  | Kraj, okres:
a příslušenství
| Objekt: |  |  | 1 |  | Architektonicko stavební a stavebně | Kalkulace: | 3.stupně |  | JKSO: | '
konstrukční řešení
| Rozpočet: |  |  | 2 |  | Vlastní objekt - nezapočitatelné náklady | Datum kalk.: | 24.01.2020 |  | KSD:
DPH zákl. | POŘ | D | ČÍS.KP | POL | Č.ROZP.POL. | POPIS POLOŽKY |  | VÝMĚRA | MJ | JED.CENA | CELK.CENA | JEDN.HMOTNOST | CELK.HMOTNOST | JEDN.HMOT.SUTI | CELK.HMOT.SUTI | DPH sníž. | DPH sníž. | DPH zákl. | TYP
|  |  | SKP |  | Č.SPECIFIKACE |  |  |  |  | Kč | Kč | t | t | t | t |  | Kč | Kč
[5 empty] | 0100 | Zemní práce | [12 empty] | D
1 | 1 | 0 | 1010530 |  | C16220-1102/00 | Vodorovné přemístění do 50 m výkopku z horniny tř. 1 až 4 Odvoz na mezideponii+přívoz pro zásyp jímky. |  | 22.5 | m3 | 0 | 0 |  |  |  |  | 0 | 0 | 0 | K
[6 empty] | přívoz pro vnitřní zásyp | [12 empty] | V
[6 empty] | stávající jímka | [12 empty] | V
[6 empty] | odhadový výpočet | [12 empty] | V
[5 empty] | (22,500)<- | 3,0*3,0*2,50 | [12 empty] | V
1 | 2 | 0 | 1010692 |  | C16710-1101/00 | Nakládání výkopku z hornin tř. 1 až 4 do 100 m3 Pro zásp stávající jímky+pro odvoz na skládku. |  | 22.5 | m3 | 0 | 0 |  |  |  |  | 0 | 0 | 0 | K
[6 empty] | pro přívoz pro zásyp stávající jímky | [12 empty] | V
[5 empty] | (22,500)<- | 22,50 | [12 empty] | V
1 | 3 | 0 | 1010717 |  | C17410-1102/00 | Zásyp v uzavřených prostorech sypaninou se zhutněním Zásyp stávající jímky. |  | 22.5 | m3 | 0 | 0 |  |  |  |  | 0 | 0 | 0 | K
[6 empty] | stávající jímka | [12 empty] | V
[6 empty] | odhadový výpočet | [12 empty] | V
[5 empty] | (22,500)<- | 3,0*3,0*2,50 | [12 empty] | V
| MEZISOUČET: |  |  |  | 0100 | Zemní práce |  |  |  |  | 0 |  | 0 |  | 0 |  | 0 | 0
[5 empty] | 0210 | Úprava podloží | [12 empty] | D
1 | 1 | 0 | 1050038 |  | C21156-1111/00 | Výplň odvodňovacích žeber nebo trativodů kamenivem hrubým drceným frakce 8-16 mm |  | 18.918 | m3 | 0 | 0 | 1.665 | 31.498 |  |  | 0 | 0 | 0 | K
[6 empty] | drenáž | [12 empty] | V
[5 empty] | (20,907)<- | ((16,52+0,75*2+9,09+0,16*2)*2-3,0-5,40)*0,75*0,60 | [12 empty] | V
[6 empty] | odpočet | [12 empty] | V
[6 empty] | oblouk | [12 empty] | V
[5 empty] | (-2,430)<- | -5,40*0,75*0,60 | [12 empty] | V
[6 empty] | přípočet | [12 empty] | V
[6 empty] | oblouk | [12 empty] | V
[5 empty] | (5,632)<- | 2*3,14*(2,70+3,45)*0,5*140/360*0,75 | [12 empty] | V
[6 empty] | odpočet | [12 empty] | V
[6 empty] | Perimeter tl.160mm pod terénem | [12 empty] | V
[6 empty] | severní pohled | [12 empty] | V
[5 empty] | (-0,944)<- | -(5,90*0,50*2)*0,16 | [12 empty] | V
[6 empty] | východní pohled | [12 empty] | V
[5 empty] | (-0,760)<- | -4,75*0,16 | [12 empty] | V
[6 empty] | jižní pohled | [12 empty] | V
[5 empty] | (-0,655)<- | -5,85*0,70*0,16 | [12 empty] | V
[5 empty] | (-2,072)<- | -(1,75+5,60+5,60)*0,16 | [12 empty] | V
[6 empty] | západní pohled | [12 empty] | V
[5 empty] | (-0,760)<- | -4,75*0,16 | [12 empty] | V
1 | 2 | 0 | 1050076 |  | C21275-5214/00 | Trativody z drenážních trubek plastových flexibilních D 100 mm bez lože ozn.e |  | 58.358 | m | 0 | 0 | 0.00049 | 0.029 |  |  | 0 | 0 | 0 | K
[6 empty] | bez druho pohledů | [12 empty] | V
[5 empty] | (50,860)<- | ((16,52+0,55*2+9,09+0,16*2+0,55*2)*2-5,40) | [12 empty] | V
[6 empty] | odpočet | [12 empty] | V
[6 empty] | oblouk | [12 empty] | V
[5 empty] | (-5,400)<- | -5,40 | [12 empty] | V
[6 empty] | přípočet | [12 empty] | V
[6 empty] | oblouk | [12 empty] | V
[5 empty] | (12,898)<- | 3,14*3,25*3,25*140/360 | [12 empty] | V
| MEZISOUČET: |  |  |  | 0210 | Úprava podloží |  |  |  |  | 0 |  | 31.527 |  | 0 |  | 0 | 0
[5 empty] | 0300 | Svislé konstrukce | [12 empty] | D
1 | 1 | 0 | 1290059 |  | C31723-4410/00 | Vyzdívka mezi nosníky z cihel pálených na MC |  | 0.704 | m3 | 0 | 0 | 1.8487 | 1.301 |  |  | 0 | 0 | 0 | K
[6 empty] | stropy | [12 empty] | V
[6 empty] | průvlaky | [12 empty] | V
[6 empty] | 1.NP. | [12 empty] | V
[6 empty] | m.č.1.9,1.10,1.11 | [12 empty] | V
[6 empty] | 2 I č.18 dl.2,42m | [12 empty] | V
[5 empty] | (0,131)<- | 2,42*0,30*0,18 | [12 empty] | V
[6 empty] | m.č.1.6,1.7,1.8 | [12 empty] | V
[6 empty] | I č.18 dl.2,84m | [12 empty] | V
[5 empty] | (0,153)<- | 2,84*0,30*0,18 | [12 empty] | V
[6 empty] | 2.NP. | [12 empty] | V
[6 empty] | m.č.2.3,2.4 | [12 empty] | V
[6 empty] | I č.16 dl.2,84m | [12 empty] | V
[5 empty] | (0,136)<- | 2,84*0,30*0,16 | [12 empty] | V
[6 empty] | m.č.2.4,2.5,2.9 | [12 empty] | V
[6 empty] | I č.18 dl.2,42m | [12 empty] | V
[5 empty] | (0,131)<- | 2,42*0,30*0,18 | [12 empty] | V
[6 empty] | m.č.2.4,2.5 | [12 empty] | V
[6 empty] | I č.18 dl.2,84m | [12 empty] | V
[5 empty] | (0,153)<- | 2,84*0,30*0,18 | [12 empty] | V
1 | 2 | 0 | 1173814 |  | C31714-2322/00 | Překlady nenosné přímé z pórobetonu Ytong v příčkách tl 150 mm pro světlost otvoru do 1010 mm |  | 6 | kus | 0 | 0 | 0.04026 | 0.242 |  |  | 0 | 0 | 0 | K
[6 empty] | 1.NP. | [12 empty] | V
[6 empty] | podsklepená část | [12 empty] | V
[6 empty] | *m.č.1.6,1.7,1.8 | [12 empty] | V
[5 empty] | (2,000)<- | 2 | [12 empty] | V
[6 empty] | 2.NP. | [12 empty] | V
[6 empty] | m..č.2.4,2.5 | [12 empty] | V
[5 empty] | (2,000)<- | 2 | [12 empty] | V
[6 empty] | 3.NP. | [12 empty] | V
[6 empty] | m.č.3.1,3.2 | [12 empty] | V
[5 empty] | (2,000)<- | 2 | [12 empty] | V
1 | 3 | 0 | 1173960 |  | C31716-8132/00 | Překlad keramický vysoký v 23,8 cm dl 150 cm |  | 12 | kus | 0 | 0 | 0.05563 | 0.668 |  |  | 0 | 0 | 0 | K
[6 empty] | 1.NP. | [12 empty] | V
[6 empty] | obvod | [12 empty] | V
[5 empty] | (8,000)<- | 8 | [12 empty] | V
[6 empty] | vnitřní | [12 empty] | V
[6 empty] | m.č.1.2,1.5 | [12 empty] | V
[5 empty] | (4,000)<- | 4 | [12 empty] | V
1 | 4 | 0 | 1173967 |  | C31716-8 | Překlad keramický vysoký v 23,8 cm dl 350cm Dodatek č.1-zesílení stropů--2.NP.-v m.č.2.2+2.3 nebudou překlady.. |  | 4 | kus | 0 | 0 | 0.13 | 0.52 |  |  | 0 | 0 | 0 | K
[6 empty] | 2.NP. | [12 empty] | V
[6 empty] | m.č.2.3,2.4 | [12 empty] | V
[5 empty] | (4,000)<- | 4 | [12 empty] | V
1 | 5 | 0 | 1174190 |  | C31799-8110/00 | Tepelná izolace mezi překlady v 24 cm z polystyrénu tl do 30 mm |  | 5 | m | 0 | 0 | 0.00011 | 0.001 |  |  | 0 | 0 | 0 | K
[6 empty] | 1.NP. | [12 empty] | V
[6 empty] | vnitřní | [12 empty] | V
[6 empty] | m.č.1.2,1.5 | [12 empty] | V
[5 empty] | (1,500)<- | 1,50*1 | [12 empty] | V
[6 empty] | 2.NP. | [12 empty] | V
[6 empty] | m.č.2.3,2.4 | [12 empty] | V
[5 empty] | (3,500)<- | 3,50*1 | [12 empty] | V
1 | 6 | 0 | 1174192 |  | C31799-8112/00 | Tepelná izolace mezi překlady v 24 cm z polystyrénu tl 70 mm |  | 1.5 | m | 0 | 0 | 0.00026 | 0 |  |  | 0 | 0 | 0 | K
[6 empty] | 1.NP. | [12 empty] | V
[6 empty] | obvod | [12 empty] | V
[5 empty] | (1,500)<- | 1,50*1 | [12 empty] | V
1 | 7 | 0 | 1290079 |  | C31920-2331/00 | Vyrovnání nerovného povrchu zdiva tl do 150 mm přizděním |  | 1.76 | m2 | 0 | 0 | 0.11562 | 0.203 |  |  | 0 | 0 | 0 | K
[6 empty] | otočení dveří | [12 empty] | V
[6 empty] | 1.NP. | [12 empty] | V
[6 empty] | m.č.1.2,1.6 | [12 empty] | V
[5 empty] | (0,880)<- | 0,20*2,20*2 | [12 empty] | V
[6 empty] | 2.NP. | [12 empty] | V
[6 empty] | m.č.2.1,2.5 | [12 empty] | V
[5 empty] | (0,880)<- | 0,20*2,20*2 | [12 empty] | V
1 | 8 | 0 | 1174291 |  | C33127-1125/00 | Zdivo pilířů z cihel vápenopískových dl 290 mm na SMS 5 MPa |  | 1.075 | m3 | 0 | 0 | 2.1001 | 2.258 |  |  | 0 | 0 | 0 | K
[6 empty] | 1.NP. | [12 empty] | V
[6 empty] | m.č.1.6,1.8 | [12 empty] | V
[5 empty] | (0,551)<- | 0,45*0,40*(3,24-0,18) | [12 empty] | V
[6 empty] | 2.NP. | [12 empty] | V
[6 empty] | m.č.2,4,2.5 | [12 empty] | V
[5 empty] | (0,524)<- | 0,45*0,40*(3,09-0,18) | [12 empty] | V
1 | 9 | 0 | 1174474 |  | C34227-2323/00 | Příčky tl 100 mm z pórobetonových přesných příčkovek objemové hmotnosti 500 kg/m3 Kotvení příček je uvažováno c ceně. |  | 70.83 | m2 | 0 | 0 | 0.07063 | 5.003 |  |  | 0 | 0 | 0 | K
[5 empty] | (613,144)<- | 515-354,32+452,464 | [12 empty] | V
[5 empty] | (452,465)<- | 54,6/0,249/0,599*1,2*1,03 | [12 empty] | V
[6 empty] | 1.NP. | [12 empty] | V
[6 empty] | nepodsklepená část | [12 empty] | V
[6 empty] | m.č.1.6,1.10,1.11,1.12 | [12 empty] | V
[5 empty] | (18,216)<- | (0,90+0,10*2+1,119+2,841+1,51-1,29)*3,45 | [12 empty] | V
[6 empty] | dveře | [12 empty] | V
[5 empty] | (-1,379)<- | -0,70*1,97 | [12 empty] | V
[6 empty] | 1.6,1.11 | [12 empty] | V
[5 empty] | (4,140)<- | 1,20*3,45 | [12 empty] | V
[6 empty] | dveře | [12 empty] | V
[5 empty] | (-1,379)<- | -0,70*1,97 | [12 empty] | V
[6 empty] | m.č.1.10,1.11 | [12 empty] | V
[5 empty] | (4,485)<- | (1,80+0,10-0,30*2)*3,45 | [12 empty] | V
[6 empty] | dveře(část) | [12 empty] | V
[5 empty] | (-0,394)<- | -0,20*1,97 | [12 empty] | V
[5 empty] | (3,260)<- | 3,24+0,020 | [12 empty] | V
[6 empty] | podsklepená část | [12 empty] | V
[6 empty] | m.č.1.2 | [12 empty] | V
[5 empty] | (4,928)<- | 1,35*3,65 | [12 empty] | V
[6 empty] | dveře | [12 empty] | V
[5 empty] | (-1,576)<- | -0,80*1,97 | [12 empty] | V
[6 empty] | m.č.1.9,1.10,1.11 | [12 empty] | V
[5 empty] | (6,908)<- | 2,119*3,26 | [12 empty] | V
[6 empty] | dveře | [12 empty] | V
[5 empty] | (-1,379)<- | -0,70*1,97 | [12 empty] | V
[6 empty] | m.č.1.10,1.11 | [12 empty] | V
[5 empty] | (1,956)<- | (1,80-1,50+0,30)*3,26 | [12 empty] | V
[6 empty] | dveře (část) | [12 empty] | V
[5 empty] | (-0,985)<- | -0,50*1,97 | [12 empty] | V
[6 empty] | 2.NP. | [12 empty] | V
[6 empty] | m.č.2.4,2..5,2.7,2.9 | [12 empty] | V
[5 empty] | (9,036)<- | (0,85+0,10*2+0,80+1,06)*3,105 | [12 empty] | V
[6 empty] | m.č.2.8,2.9 | [12 empty] | V
[5 empty] | (4,639)<- | 1,41*3,29 | [12 empty] | V
[5 empty] | (3105,000)<- | 3090+15 | [12 empty] | V
[5 empty] | (3105,000)<- | 3090+15 | [12 empty] | V
[6 empty] | dveře | [12 empty] | V
[5 empty] | (-1,379)<- | -0,70*1,97 | [12 empty] | V
[6 empty] | m.č.2.9 | [12 empty] | V
[5 empty] | (0,540)<- | 0,675*0,80 | [12 empty] | V
[6 empty] | 3.NP. | [12 empty] | V
[6 empty] | m.č.3.2,3.3,3.5 | [12 empty] | V
[5 empty] | (2640,000)<- | 240+2300+10+12,5+25+12,5+40 | [12 empty] | V
[5 empty] | (10,212)<- | (0,395+1,565+0,10+0,59+1,47+0,135)*2,40 | [12 empty] | V
[6 empty] | dveře | [12 empty] | V
[5 empty] | (-1,379)<- | -0,70*1,97 | [12 empty] | V
[5 empty] | (-1,773)<- | -0,90*1,97 | [12 empty] | V
[6 empty] | m.č.3.3,3.4,3.5 | [12 empty] | V
[5 empty] | (7,248)<- | 3,02*2,40 | [12 empty] | V
[6 empty] | m.č.3.4,3.5,3.6 | [12 empty] | V
[5 empty] | (2,760)<- | (0,10+0,59+0,46)*2,40 | [12 empty] | V
[5 empty] | (1,882)<- | (0,36+0,44)*2,353 | [12 empty] | V
[6 empty] | dveře | [12 empty] | V
[5 empty] | (-2,758)<- | -0,70*1,97*2 | [12 empty] | V
[6 empty] | m.č.3.4,3.6 | [12 empty] | V
[5 empty] | (3,540)<- | 1,475*2,40 | [12 empty] | V
[6 empty] | předstěna | [12 empty] | V
[5 empty] | (1,938)<- | (0,38+0,44)*2,363 | [12 empty] | V
[5 empty] | (2,784)<- | (0,10+0,58+0,48)*2,40 | [12 empty] | V
1 | 10 | 0 | 1174476 |  | C34227-2523/00 | Příčky tl 150 mm z pórobetonových přesných příčkovek objemové hmotnosti 500 kg/m3 kotvení příček je uvažováno v ceně. Případné překladyy jsou uvažovány v ceně. |  | 66.932 | m2 | 0 | 0 | 0.10503 | 7.03 |  |  | 0 | 0 | 0 | K
[6 empty] | 1.NP. | [12 empty] | V
[6 empty] | podsklepená část | [12 empty] | V
[6 empty] | m.č.1.5,1.8,1.9 | [12 empty] | V
[5 empty] | (5,216)<- | 1,60*3,26 | [12 empty] | V
[6 empty] | *m.č.1.6,1.7,1.8 | [12 empty] | V
[5 empty] | (8,287)<- | (1,042+0,15+1,60-0,25)*3,26 | [12 empty] | V
[6 empty] | dveře | [12 empty] | V
[5 empty] | (-1,379)<- | -0,70*1,97 | [12 empty] | V
[5 empty] | (-1,773)<- | -0,90*1,97 | [12 empty] | V
[6 empty] | překlady YTONG | [12 empty] | V
[5 empty] | (-0,625)<- | -1,25*0,25*2 | [12 empty] | V
[6 empty] | m.č.1.7,1.8 | [12 empty] | V
[5 empty] | (5,216)<- | 1,60*3,26 | [12 empty] | V
[6 empty] | m.č.1.7,1.8,1.9 | [12 empty] | V
[5 empty] | (16,499)<- | (2,119+0,15*2+1,042+1,60)*3,26 | [12 empty] | V
[6 empty] | 2.NP. | [12 empty] | V
[6 empty] | m..č.2.4,2.5 | [12 empty] | V
[5 empty] | (1,725)<- | 2,3*0,75 | [12 empty] | V
[5 empty] | (7,887)<- | 2,54*3,105 | [12 empty] | V
[6 empty] | m.č.2.4,2,2.5,2.9 | [12 empty] | V
[5 empty] | (6,583)<- | 2,12*3,105 | [12 empty] | V
[6 empty] | m.č.2.5,2.6,2.7 | [12 empty] | V
[5 empty] | (11,023)<- | (0,98+0,43+0,15+1,99)*3,105 | [12 empty] | V
[6 empty] | dveře | [12 empty] | V
[5 empty] | (-1,576)<- | -0,80*1,97 | [12 empty] | V
[5 empty] | (-1,773)<- | -0,90*1,97 | [12 empty] | V
[6 empty] | překlady YTONG | [12 empty] | V
[5 empty] | (-0,625)<- | -1,25*0,25*2 | [12 empty] | V
[6 empty] | m.č.2.6,2.7 | [12 empty] | V
[5 empty] | (3105,000)<- | 3090+15 | [12 empty] | V
[5 empty] | (4,968)<- | 1,60*3,105 | [12 empty] | V
[6 empty] | 3.NP. | [12 empty] | V
[6 empty] | m.č.3.1,3.2 | [12 empty] | V
[5 empty] | (13,176)<- | (0,145+0,10+0,46+4,025+0,515+0,245)*2,40 | [12 empty] | V
[6 empty] | dveře | [12 empty] | V
[5 empty] | (-3,546)<- | -0,90*1,97*2 | [12 empty] | V
[6 empty] | překlady YTONG | [12 empty] | V
[5 empty] | (-0,625)<- | -1,25*0,25*2 | [12 empty] | V
1 | 11 | 0 | 1174683 |  | C34648-1121/00 | Zaplentování rýh, potrubí, výklenků nebo nik ve stropu rabicovým pletivem |  | 1.761 | m2 | 0 | 0 | 0.00926 | 0.016 |  |  | 0 | 0 | 0 | K
[6 empty] | stropy | [12 empty] | V
[6 empty] | průvlaky | [12 empty] | V
[6 empty] | 2.NP. | [12 empty] | V
[6 empty] | m.č.2.3,2.4 | [12 empty] | V
[6 empty] | I č.16 dl.2,84m | [12 empty] | V
[6 empty] | spodní | [12 empty] | V
[5 empty] | (0,852)<- | 2,84*0,30 | [12 empty] | V
[6 empty] | boční | [12 empty] | V
[5 empty] | (0,909)<- | 2,84*0,16*2 | [12 empty] | V
| MEZISOUČET: |  |  |  | 0300 | Svislé konstrukce |  |  |  |  | 0 |  | 17.242 |  | 0 |  | 0 | 0
[5 empty] | 0400 | Vodorovné konstrukce | [12 empty] | D
1 | 1 | 0 | 1290195 |  | C41323-1211/00 | Zazdívka zhlaví stropních trámů průřezu do 20000 mm2 Dodatek č.1-zesílení stropů. |  | 42 | kus | 0 | 0 | 0.05794 | 2.433 |  |  | 0 | 0 | 0 | K
[6 empty] | strop nad 1.NP. | [12 empty] | V
[6 empty] | dle v.č.3-statika | [12 empty] | V
[6 empty] | dřevěný trám 60*120*5300mm | [12 empty] | V
[6 empty] | ozn.T7 | [12 empty] | V
[6 empty] | m.č.1.5,1.7,1.8,1.9 | [12 empty] | V
[5 empty] | (14,000)<- | 7*2 | [12 empty] | V
[6 empty] | dřevěný trám 60*120*4000mm | [12 empty] | V
[6 empty] | ozn.T8 | [12 empty] | V
[6 empty] | m.č.1.4 | [12 empty] | V
[5 empty] | (14,000)<- | 7*2 | [12 empty] | V
[6 empty] | dřevěný trám 60*120*3800mm | [12 empty] | V
[6 empty] | ozn.T9 | [12 empty] | V
[6 empty] | m.č.1.3 | [12 empty] | V
[5 empty] | (14,000)<- | 7*2 | [12 empty] | V
1 | 2 | 0 | 1290199 |  | C41323-2221/00 | Zazdívka zhlaví válcovaných nosníků v do 300 mm |  | 8 | kus | 0 | 0 | 0.05876 | 0.47 |  |  | 0 | 0 | 0 | K
[6 empty] | stropy | [12 empty] | V
[6 empty] | průvlaky | [12 empty] | V
[6 empty] | 1.NP. | [12 empty] | V
[6 empty] | m.č.1.9,1.10,1.11 | [12 empty] | V
[6 empty] | 2 I č.18 dl.2,42m | [12 empty] | V
[5 empty] | (2,000)<- | 2 | [12 empty] | V
[6 empty] | m.č.1.6,1.7,1.8 | [12 empty] | V
[6 empty] | I č.18 dl.2,84m | [12 empty] | V
[5 empty] | (2,000)<- | 2 | [12 empty] | V
[6 empty] | 2.NP. | [12 empty] | V
[6 empty] | m.č.2.3,2.4 | [12 empty] | V
[6 empty] | m.č.2.4,2.5,2.9 | [12 empty] | V
[6 empty] | I č.18 dl.2,42m | [12 empty] | V
[5 empty] | (2,000)<- | 2 | [12 empty] | V
[6 empty] | m.č.2.4,2.5 | [12 empty] | V
[6 empty] | I č.18 dl.2,84m | [12 empty] | V
[5 empty] | (2,000)<- | 2 | [12 empty] | V
1 | 3 | 0 | 1175398 |  | C41394-1123/00 | Osazování ocelových válcovaných nosníků stropů I, IE, U, UE nebo L do č. 22 |  | 0.562 | t | 0 | 0 | 0.01709 | 0.01 |  |  | 0 | 0 | 0 | K
[6 empty] | stropy | [12 empty] | V
[6 empty] | průvlaky | [12 empty] | V
[6 empty] | 1.NP. | [12 empty] | V
[6 empty] | m.č.1.9,1.10,1.11 | [12 empty] | V
[6 empty] | 2 I č.18 dl.2,42m | [12 empty] | V
[5 empty] | (0,106)<- | 2,42*21,9*2*0,001 | [12 empty] | V
[6 empty] | m.č.1.6,1.7,1.8 | [12 empty] | V
[6 empty] | I č.18 dl.2,84m | [12 empty] | V
[5 empty] | (0,124)<- | 2,84*21,9*2*0,001 | [12 empty] | V
[6 empty] | 2.NP. | [12 empty] | V
[6 empty] | m.č.2.3,2.4 | [12 empty] | V
[6 empty] | I č.16 dl.2,84m | [12 empty] | V
[5 empty] | (0,102)<- | 2,84*17,9*2*0,001 | [12 empty] | V
[6 empty] | m.č.2.4,2.5,2.9 | [12 empty] | V
[6 empty] | I č.18 dl.2,42m | [12 empty] | V
[5 empty] | (0,106)<- | 2,42*21,9*2*0,001 | [12 empty] | V
[6 empty] | m.č.2.4,2.5 | [12 empty] | V
[6 empty] | I č.18 dl.2,84m | [12 empty] | V
[5 empty] | (0,124)<- | 2,84*21,9*2*0,001 | [12 empty] | V
1 | 4 | 0 | 27.10.70 |  | 1338063000 | tyč ocelová I, značka oceli S 235 JR, označení průřezu 160 |  | 0.11 | t | 0 | 0 | 1 | 0.11 |  |  | 0 | 0 | 0 | M
[6 empty] | stropy | [12 empty] | V
[6 empty] | průvlaky | [12 empty] | V
[6 empty] | 1.NP. | [12 empty] | V
[6 empty] | 2.NP. | [12 empty] | V
[6 empty] | m.č.2.3,2.4 | [12 empty] | V
[6 empty] | I č.16 dl.2,84m | [12 empty] | V
[5 empty] | (0,110)<- | 2,84*17,9*2*0,001*1,08 | [12 empty] | V
1 | 5 | 0 | 27.10.71 |  | 1348091000 | tyč ocelová I, jakost S 235 JR označení průřezu 180 |  | 0.498 | t | 0 | 0 | 1 | 0.498 |  |  | 0 | 0 | 0 | M
[6 empty] | stropy | [12 empty] | V
[6 empty] | průvlaky | [12 empty] | V
[6 empty] | 1.NP. | [12 empty] | V
[6 empty] | m.č.1.9,1.10,1.11 | [12 empty] | V
[6 empty] | 2 I č.18 dl.2,42m | [12 empty] | V
[5 empty] | (0,114)<- | 2,42*21,9*2*0,001*1,08 | [12 empty] | V
[6 empty] | m.č.1.6,1.7,1.8 | [12 empty] | V
[6 empty] | I č.18 dl.2,84m | [12 empty] | V
[5 empty] | (0,134)<- | 2,84*21,9*2*0,001*1,08 | [12 empty] | V
[6 empty] | 2.NP. | [12 empty] | V
[6 empty] | m.č.2.4,2.5,2.9 | [12 empty] | V
[6 empty] | I č.18 dl.2,42m | [12 empty] | V
[5 empty] | (0,114)<- | 2,42*21,9*2*0,001*1,08 | [12 empty] | V
[6 empty] | m.č.2.4,2.5 | [12 empty] | V
[6 empty] | I č.18 dl.2,84m | [12 empty] | V
[5 empty] | (0,134)<- | 2,84*21,9*2*0,001*1,08 | [12 empty] | V
1 | 6 | 0 | 1175601 |  | C43431-1 | Schodišťové stupně dusané na terén z betonu tř. C 20/25 bez potěru |  | 12.6 | m | 0 | 0 | 0.1016 | 1.28 |  |  | 0 | 0 | 0 | K
[6 empty] | nový stav | [12 empty] | V
[6 empty] | 1.PP. | [12 empty] | V
[6 empty] | vnitřní schodiště | [12 empty] | V
[6 empty] | nový stupeň | [12 empty] | V
[5 empty] | (0,900)<- | 0,90*1 | [12 empty] | V
[6 empty] | nadbetonované stupně | [12 empty] | V
[5 empty] | (11,700)<- | 0,90*13 | [12 empty] | V
1 | 7 | 0 | 1175602 |  | C43435-1141/00 | Zřízení bednění stupňů přímočarých schodišť |  | 6.738 | m2 | 0 | 0 | 0.00658 | 0.044 |  |  | 0 | 0 | 0 | K
[6 empty] | nový stav | [12 empty] | V
[6 empty] | 1.PP. | [12 empty] | V
[6 empty] | vnitřní schodiště | [12 empty] | V
[6 empty] | nový stupeň | [12 empty] | V
[6 empty] | stupnice | [12 empty] | V
[5 empty] | (0,270)<- | 0,90*0,30 | [12 empty] | V
[6 empty] | podsupnice | [12 empty] | V
[5 empty] | (0,153)<- | 0,90*0,17 | [12 empty] | V
[6 empty] | nadbetonované stupně | [12 empty] | V
[6 empty] | stupnice | [12 empty] | V
[5 empty] | (3,510)<- | 0,90*0,30*13 | [12 empty] | V
[6 empty] | podstupnice | [12 empty] | V
[5 empty] | (2,142)<- | 0,90*0,17*14 | [12 empty] | V
[6 empty] | čela | [12 empty] | V
[5 empty] | (0,663)<- | 0,30*0,17*13 | [12 empty] | V
1 | 8 | 0 | 1175603 |  | C43435-1142/00 | Odstranění bednění stupňů přímočarých schodišť |  | 6.738 | m2 | 0 | 0 |  |  |  |  | 0 | 0 | 0 | K
[6 empty] | nový stav | [12 empty] | V
[6 empty] | 1.PP. | [12 empty] | V
[6 empty] | vnitřní schodiště | [12 empty] | V
[6 empty] | nový stupeň | [12 empty] | V
[6 empty] | stupnice | [12 empty] | V
[5 empty] | (0,270)<- | 0,90*0,30 | [12 empty] | V
[6 empty] | podsupnice | [12 empty] | V
[5 empty] | (0,153)<- | 0,90*0,17 | [12 empty] | V
[6 empty] | nadbetonované stupně | [12 empty] | V
[6 empty] | stupnice | [12 empty] | V
[5 empty] | (3,510)<- | 0,90*0,30*13 | [12 empty] | V
[6 empty] | podstupnice | [12 empty] | V
[5 empty] | (2,142)<- | 0,90*0,17*14 | [12 empty] | V
[6 empty] | čela | [12 empty] | V
[5 empty] | (0,663)<- | 0,30*0,17*13 | [12 empty] | V
| MEZISOUČET: |  |  |  | 0400 | Vodorovné konstrukce |  |  |  |  | 0 |  | 4.845 |  | 0 |  | 0 | 0
[5 empty] | 0610 | Úpravy povrchů vnitřní | [12 empty] | D
1 | 1 | 0 | 1290289 |  | C61240-9991/00 | Začištění omítek kolem oken, dveří, podlah nebo obkladů Nové otvory do stávajícího zdiva. |  | 42.7 | m | 0 | 0 | 0.00431 | 0.184 |  |  | 0 | 0 | 0 | K
[6 empty] | vstupní dveře | [12 empty] | V
[6 empty] | ozn.D7/P | [12 empty] | V
[5 empty] | (30,900)<- | (0,85+2,15*2)*3*2 | [12 empty] | V
[6 empty] | ozn.D15/P | [12 empty] | V
[5 empty] | (11,800)<- | (1,60+2,15*2)*1*2 | [12 empty] | V
1 | 2 | 0 | 1175899 |  | C61247-4115/00 | Vnitřní omítka pórobetonových stěn tl 8 mm ze suché směsi Ytong Dodatek č.1-zesílení stropů-opraveno v 2.NP.-m.č.2.4 |  | 179.377 | m2 | 0 | 0 | 0.0096 | 1.722 |  |  | 0 | 0 | 0 | K
[6 empty] | 1.NP. | [12 empty] | V
[6 empty] | m.č.1.2 | [12 empty] | V
[5 empty] | (9,855)<- | 1,35*3,65*2 | [12 empty] | V
[6 empty] | dveře | [12 empty] | V
[5 empty] | (-3,152)<- | -0,80*1,97*2 | [12 empty] | V
[6 empty] | m.č.1.5 | [12 empty] | V
[5 empty] | (17,856)<- | (2,119+0,15*2+1,042+1,60+3,55-3,10)*3,24 | [12 empty] | V
[6 empty] | m.č.1.6 | [12 empty] | V
[5 empty] | (19,939)<- | (2,841*2-0,40+1,50)*2,94 | [12 empty] | V
[6 empty] | dveře | [12 empty] | V
[5 empty] | (2,758)<- | 0,70*1,97*2 | [12 empty] | V
[5 empty] | (1,773)<- | 0,90*1,97 | [12 empty] | V
[6 empty] | m.č.1.7 | [12 empty] | V
[5 empty] | (14,112)<- | ((1,60+1,60)*2-1,60)*2,94 | [12 empty] | V
[6 empty] | dveře | [12 empty] | V
[5 empty] | (-1,773)<- | -0,90*1,97 | [12 empty] | V
[6 empty] | obklady | [12 empty] | V
[5 empty] | (8,640)<- | ((1,60+1,60)*2-1,60)*1,80 | [12 empty] | V
[6 empty] | dveře | [12 empty] | V
[5 empty] | (1,620)<- | 0,90*1,80 | [12 empty] | V
[6 empty] | m.č.1.8 | [12 empty] | V
[5 empty] | (14,800)<- | ((1,60+1,042)*2-0,25)*2,94 | [12 empty] | V
[6 empty] | dveře | [12 empty] | V
[5 empty] | (-1,379)<- | -0,70*1,97 | [12 empty] | V
[6 empty] | obklady | [12 empty] | V
[5 empty] | (-9,061)<- | -((1,60+1,042)*2-0,25)*1,80 | [12 empty] | V
[6 empty] | dveře | [12 empty] | V
[5 empty] | (1,260)<- | 0,70*1,80 | [12 empty] | V
[6 empty] | m.č.1.9 | [12 empty] | V
[5 empty] | (11,813)<- | (1,559*2+0,90)*2,94 | [12 empty] | V
[6 empty] | dveře | [12 empty] | V
[5 empty] | (-1,379)<- | -0,70*1,97 | [12 empty] | V
[6 empty] | obklady | [12 empty] | V
[5 empty] | (-7,232)<- | -(1,559*2+0,90)*1,80 | [12 empty] | V
[6 empty] | dveře | [12 empty] | V
[5 empty] | (1,260)<- | 0,70*1,80 | [12 empty] | V
[6 empty] | m.č.1.10 | [12 empty] | V
[5 empty] | (11,231)<- | (2,02+0,90*2)*2,94 | [12 empty] | V
[6 empty] | dveře | [12 empty] | V
[5 empty] | (-1,379)<- | -0,70*1,97 | [12 empty] | V
[6 empty] | obklady | [12 empty] | V
[5 empty] | (-6,876)<- | -(2,02+0,90*2)*1,80 | [12 empty] | V
[6 empty] | dveře | [12 empty] | V
[5 empty] | (1,260)<- | 0,70*1,80 | [12 empty] | V
[6 empty] | m.č.1.11 | [12 empty] | V
[5 empty] | (17,164)<- | (1,80+1,119)*2*2,94 | [12 empty] | V
[6 empty] | dveře | [12 empty] | V
[5 empty] | (-4,137)<- | -0,70*1,97*3 | [12 empty] | V
[6 empty] | obklady | [12 empty] | V
[5 empty] | (-10,508)<- | -(1,80+1,119)*2*1,80 | [12 empty] | V
[6 empty] | dveře | [12 empty] | V
[5 empty] | (4,137)<- | 0,70*1,97*3 | [12 empty] | V
[6 empty] | m.č.1.12 | [12 empty] | V
[5 empty] | (15,229)<- | (0,90+1,51-1,29+1,119+0,10+2,841)*2,94 | [12 empty] | V
[6 empty] | dveře | [12 empty] | V
[5 empty] | (-1,379)<- | -0,70*1,97 | [12 empty] | V
[6 empty] | 2.NP. | [12 empty] | V
[6 empty] | m.č.2.4 | [12 empty] | V
[5 empty] | (15,296)<- | (5,06-0,40+0,15)*3,18 | [12 empty] | V
[6 empty] | obklady | [12 empty] | V
[5 empty] | (-1,696)<- | -2,12*0,80 | [12 empty] | V
[6 empty] | m.č.2.5 | [12 empty] | V
[5 empty] | (12,164)<- | (2,50+1,06+1,50-0,45+0,15-0,40)*2,79 | [12 empty] | V
[6 empty] | dveře | [12 empty] | V
[5 empty] | (-3,152)<- | -0,80*1,97 *2 | [12 empty] | V
[5 empty] | (-1,773)<- | -0,90*1,97 | [12 empty] | V
[6 empty] | m.č.2.6 | [12 empty] | V
[5 empty] | (10,016)<- | (1,99+1,60)*2,79 | [12 empty] | V
[6 empty] | dveře | [12 empty] | V
[5 empty] | (-1,773)<- | -0,90*1,97 | [12 empty] | V
[6 empty] | obklady | [12 empty] | V
[5 empty] | (-6,462)<- | -(1,99+1,60)*1,80 | [12 empty] | V
[6 empty] | dveře | [12 empty] | V
[5 empty] | (1,620)<- | 0,90*1,80 | [12 empty] | V
[6 empty] | m.č.2.7 | [12 empty] | V
[5 empty] | (12,862)<- | (1,60*2+0,98+0,43)*2,79 | [12 empty] | V
[6 empty] | dveře | [12 empty] | V
[5 empty] | (-1,576)<- | -0,80*1,97 | [12 empty] | V
[6 empty] | obklady | [12 empty] | V
[5 empty] | (-8,298)<- | -(1,60*2+0,98+0,43)*1,80 | [12 empty] | V
[6 empty] | dveře | [12 empty] | V
[5 empty] | (1,440)<- | 0,80*1,80 | [12 empty] | V
[6 empty] | m.č.2.8 | [12 empty] | V
[5 empty] | (8,677)<- | (1,41+0,90+0,80)*2,79 | [12 empty] | V
[6 empty] | dveře | [12 empty] | V
[5 empty] | (-1,379)<- | -0,70*1,97 | [12 empty] | V
[6 empty] | obklady | [12 empty] | V
[5 empty] | (-5,598)<- | -(1,41+0,90+0,80)*1,80 | [12 empty] | V
[6 empty] | dveře | [12 empty] | V
[5 empty] | (1,260)<- | 0,70*1,80 | [12 empty] | V
[6 empty] | m.č.2.9 | [12 empty] | V
[5 empty] | (13,336)<- | (1,41*2+0,80+0,10+1,06)*2,79 | [12 empty] | V
[5 empty] | (1,160)<- | (0,675*2+0,10)*0,80 | [12 empty] | V
[6 empty] | dveře | [12 empty] | V
[5 empty] | (-1,379)<- | -0,70*1,97 | [12 empty] | V
[5 empty] | (-1,576)<- | -0,80*1,97 | [12 empty] | V
[6 empty] | obklady | [12 empty] | V
[5 empty] | (1,548)<- | -(-1,41*2+0,80+0,10+1,06)*1,80 | [12 empty] | V
[5 empty] | (-1,160)<- | -(0,675*2+0,10)*0,80 | [12 empty] | V
[6 empty] | dveře | [12 empty] | V
[5 empty] | (1,260)<- | 0,70*1,80 | [12 empty] | V
[5 empty] | (1,576)<- | 0,80*1,97 | [12 empty] | V
[6 empty] | podkroví | [12 empty] | V
[6 empty] | m.č.3.1 | [12 empty] | V
[5 empty] | (12,300)<- | (0,46+4,025+0,515)*2,46 | [12 empty] | V
[6 empty] | dveře | [12 empty] | V
[5 empty] | (-3,546)<- | -0,90*1,97*2 | [12 empty] | V
[6 empty] | m.č.3.2 | [12 empty] | V
[5 empty] | (19,360)<- | (0,515+4,025+0,46++0,395+1,565+0,10+0,59+1,47-1,25)*2,46 | [12 empty] | V
[6 empty] | dveře | [12 empty] | V
[5 empty] | (-1,379)<- | -0,70*1,97 | [12 empty] | V
[5 empty] | (-5,319)<- | -0,90*1,97*3 | [12 empty] | V
[6 empty] | m.č.3.3 | [12 empty] | V
[5 empty] | (12,497)<- | (3,02+0,59+1,47)*2,46 | [12 empty] | V
[6 empty] | dveře | [12 empty] | V
[5 empty] | (-1,773)<- | -0,90*1,97 | [12 empty] | V
[6 empty] | m.č.3.4 | [12 empty] | V
[5 empty] | (6,187)<- | (1,475+0,48+0,56)*2,46 | [12 empty] | V
[6 empty] | dveře | [12 empty] | V
[5 empty] | (-1,379)<- | -0,70*1,97 | [12 empty] | V
[6 empty] | obklady | [12 empty] | V
[5 empty] | (-9,054)<- | -(1,475+0,48+0,56)*2*1,80 | [12 empty] | V
[6 empty] | dveře | [12 empty] | V
[5 empty] | (1,260)<- | 0,70*1,80 | [12 empty] | V
[6 empty] | m.č.3.5 | [12 empty] | V
[5 empty] | (12,521)<- | ((1,565+0,395)*2+1,17)*2,46 | [12 empty] | V
[6 empty] | dveře | [12 empty] | V
[5 empty] | (-4,137)<- | -0,70*1,97*3 | [12 empty] | V
[6 empty] | obklady | [12 empty] | V
[5 empty] | (-9,162)<- | -((1,565+0,395)*2+1,17)*1,80 | [12 empty] | V
[6 empty] | dveře | [12 empty] | V
[5 empty] | (-3,780)<- | -0,70*1,80*3 | [12 empty] | V
[6 empty] | m.č.3.6 | [12 empty] | V
[5 empty] | (7,663)<- | (1,475+0,44+0,38+0,44+0,38)*2,46 | [12 empty] | V
[6 empty] | *dveře | [12 empty] | V
[5 empty] | (-1,379)<- | -0,70*1,97 | [12 empty] | V
[6 empty] | obklady | [12 empty] | V
[5 empty] | (-5,607)<- | -(1,475+0,44+0,38+0,44+0,38)*1,80 | [12 empty] | V
[6 empty] | dveře | [12 empty] | V
[5 empty] | (1,260)<- | 0,70*1,80 | [12 empty] | V
1 | 3 | 0 | 1175897 |  | C61247-3185/00 | Příplatek k vnitřní omítce zdiva ze suchých směsí za zabudované omítníky |  | 179.377 | m2 | 0 | 0 | 8e-05 | 0.014 |  |  | 0 | 0 | 0 | K
[6 empty] | 1.NP. | [12 empty] | V
[6 empty] | m.č.1.2 | [12 empty] | V
[5 empty] | (9,855)<- | 1,35*3,65*2 | [12 empty] | V
[6 empty] | dveře | [12 empty] | V
[5 empty] | (-3,152)<- | -0,80*1,97*2 | [12 empty] | V
[6 empty] | m.č.1.5 | [12 empty] | V
[5 empty] | (17,856)<- | (2,119+0,15*2+1,042+1,60+3,55-3,10)*3,24 | [12 empty] | V
[6 empty] | m.č.1.6 | [12 empty] | V
[5 empty] | (19,939)<- | (2,841*2-0,40+1,50)*2,94 | [12 empty] | V
[6 empty] | dveře | [12 empty] | V
[5 empty] | (2,758)<- | 0,70*1,97*2 | [12 empty] | V
[5 empty] | (1,773)<- | 0,90*1,97 | [12 empty] | V
[6 empty] | m.č.1.7 | [12 empty] | V
[5 empty] | (14,112)<- | ((1,60+1,60)*2-1,60)*2,94 | [12 empty] | V
[6 empty] | dveře | [12 empty] | V
[5 empty] | (-1,773)<- | -0,90*1,97 | [12 empty] | V
[6 empty] | obklady | [12 empty] | V
[5 empty] | (8,640)<- | ((1,60+1,60)*2-1,60)*1,80 | [12 empty] | V
[6 empty] | dveře | [12 empty] | V
[5 empty] | (1,620)<- | 0,90*1,80 | [12 empty] | V
[6 empty] | m.č.1.8 | [12 empty] | V
[5 empty] | (14,800)<- | ((1,60+1,042)*2-0,25)*2,94 | [12 empty] | V
[6 empty] | dveře | [12 empty] | V
[5 empty] | (-1,379)<- | -0,70*1,97 | [12 empty] | V
[6 empty] | obklady | [12 empty] | V
[5 empty] | (-9,061)<- | -((1,60+1,042)*2-0,25)*1,80 | [12 empty] | V
[6 empty] | dveře | [12 empty] | V
[5 empty] | (1,260)<- | 0,70*1,80 | [12 empty] | V
[6 empty] | m.č.1.9 | [12 empty] | V
[5 empty] | (11,813)<- | (1,559*2+0,90)*2,94 | [12 empty] | V
[6 empty] | dveře | [12 empty] | V
[5 empty] | (-1,379)<- | -0,70*1,97 | [12 empty] | V
[6 empty] | obklady | [12 empty] | V
[5 empty] | (-7,232)<- | -(1,559*2+0,90)*1,80 | [12 empty] | V
[6 empty] | dveře | [12 empty] | V
[5 empty] | (1,260)<- | 0,70*1,80 | [12 empty] | V
[6 empty] | m.č.1.10 | [12 empty] | V
[5 empty] | (11,231)<- | (2,02+0,90*2)*2,94 | [12 empty] | V
[6 empty] | dveře | [12 empty] | V
[5 empty] | (-1,379)<- | -0,70*1,97 | [12 empty] | V
[6 empty] | obklady | [12 empty] | V
[5 empty] | (-6,876)<- | -(2,02+0,90*2)*1,80 | [12 empty] | V
[6 empty] | dveře | [12 empty] | V
[5 empty] | (1,260)<- | 0,70*1,80 | [12 empty] | V
[6 empty] | m.č.1.11 | [12 empty] | V
[5 empty] | (17,164)<- | (1,80+1,119)*2*2,94 | [12 empty] | V
[6 empty] | dveře | [12 empty] | V
[5 empty] | (-4,137)<- | -0,70*1,97*3 | [12 empty] | V
[6 empty] | obklady | [12 empty] | V
[5 empty] | (-10,508)<- | -(1,80+1,119)*2*1,80 | [12 empty] | V
[6 empty] | dveře | [12 empty] | V
[5 empty] | (4,137)<- | 0,70*1,97*3 | [12 empty] | V
[6 empty] | m.č.1.12 | [12 empty] | V
[5 empty] | (15,229)<- | (0,90+1,51-1,29+1,119+0,10+2,841)*2,94 | [12 empty] | V
[6 empty] | dveře | [12 empty] | V
[5 empty] | (-1,379)<- | -0,70*1,97 | [12 empty] | V
[6 empty] | 2.NP. | [12 empty] | V
[6 empty] | m.č.2.4 | [12 empty] | V
[5 empty] | (15,296)<- | (5,06-0,40+0,15)*3,18 | [12 empty] | V
[6 empty] | obklady | [12 empty] | V
[5 empty] | (-1,696)<- | -2,12*0,80 | [12 empty] | V
[6 empty] | m.č.2.5 | [12 empty] | V
[5 empty] | (12,164)<- | (2,50+1,06+1,50-0,45+0,15-0,40)*2,79 | [12 empty] | V
[6 empty] | dveře | [12 empty] | V
[5 empty] | (-3,152)<- | -0,80*1,97 *2 | [12 empty] | V
[5 empty] | (-1,773)<- | -0,90*1,97 | [12 empty] | V
[6 empty] | m.č.2.6 | [12 empty] | V
[5 empty] | (10,016)<- | (1,99+1,60)*2,79 | [12 empty] | V
[6 empty] | dveře | [12 empty] | V
[5 empty] | (-1,773)<- | -0,90*1,97 | [12 empty] | V
[6 empty] | obklady | [12 empty] | V
[5 empty] | (-6,462)<- | -(1,99+1,60)*1,80 | [12 empty] | V
[6 empty] | dveře | [12 empty] | V
[5 empty] | (1,620)<- | 0,90*1,80 | [12 empty] | V
[6 empty] | m.č.2.7 | [12 empty] | V
[5 empty] | (12,862)<- | (1,60*2+0,98+0,43)*2,79 | [12 empty] | V
[6 empty] | dveře | [12 empty] | V
[5 empty] | (-1,576)<- | -0,80*1,97 | [12 empty] | V
[6 empty] | obklady | [12 empty] | V
[5 empty] | (-8,298)<- | -(1,60*2+0,98+0,43)*1,80 | [12 empty] | V
[6 empty] | dveře | [12 empty] | V
[5 empty] | (1,440)<- | 0,80*1,80 | [12 empty] | V
[6 empty] | m.č.2.8 | [12 empty] | V
[5 empty] | (8,677)<- | (1,41+0,90+0,80)*2,79 | [12 empty] | V
[6 empty] | dveře | [12 empty] | V
[5 empty] | (-1,379)<- | -0,70*1,97 | [12 empty] | V
[6 empty] | obklady | [12 empty] | V
[5 empty] | (-5,598)<- | -(1,41+0,90+0,80)*1,80 | [12 empty] | V
[6 empty] | dveře | [12 empty] | V
[5 empty] | (1,260)<- | 0,70*1,80 | [12 empty] | V
[6 empty] | m.č.2.9 | [12 empty] | V
[5 empty] | (13,336)<- | (1,41*2+0,80+0,10+1,06)*2,79 | [12 empty] | V
[5 empty] | (1,160)<- | (0,675*2+0,10)*0,80 | [12 empty] | V
[6 empty] | dveře | [12 empty] | V
[5 empty] | (-1,379)<- | -0,70*1,97 | [12 empty] | V
[5 empty] | (-1,576)<- | -0,80*1,97 | [12 empty] | V
[6 empty] | obklady | [12 empty] | V
[5 empty] | (1,548)<- | -(-1,41*2+0,80+0,10+1,06)*1,80 | [12 empty] | V
[5 empty] | (-1,160)<- | -(0,675*2+0,10)*0,80 | [12 empty] | V
[6 empty] | dveře | [12 empty] | V
[5 empty] | (1,260)<- | 0,70*1,80 | [12 empty] | V
[5 empty] | (1,576)<- | 0,80*1,97 | [12 empty] | V
[6 empty] | podkroví | [12 empty] | V
[6 empty] | m.č.3.1 | [12 empty] | V
[5 empty] | (12,300)<- | (0,46+4,025+0,515)*2,46 | [12 empty] | V
[6 empty] | dveře | [12 empty] | V
[5 empty] | (-3,546)<- | -0,90*1,97*2 | [12 empty] | V
[6 empty] | m.č.3.2 | [12 empty] | V
[5 empty] | (19,360)<- | (0,515+4,025+0,46++0,395+1,565+0,10+0,59+1,47-1,25)*2,46 | [12 empty] | V
[6 empty] | dveře | [12 empty] | V
[5 empty] | (-1,379)<- | -0,70*1,97 | [12 empty] | V
[5 empty] | (-5,319)<- | -0,90*1,97*3 | [12 empty] | V
[6 empty] | m.č.3.3 | [12 empty] | V
[5 empty] | (12,497)<- | (3,02+0,59+1,47)*2,46 | [12 empty] | V
[6 empty] | dveře | [12 empty] | V
[5 empty] | (-1,773)<- | -0,90*1,97 | [12 empty] | V
[6 empty] | m.č.3.4 | [12 empty] | V
[5 empty] | (6,187)<- | (1,475+0,48+0,56)*2,46 | [12 empty] | V
[6 empty] | dveře | [12 empty] | V
[5 empty] | (-1,379)<- | -0,70*1,97 | [12 empty] | V
[6 empty] | obklady | [12 empty] | V
[5 empty] | (-9,054)<- | -(1,475+0,48+0,56)*2*1,80 | [12 empty] | V
[6 empty] | dveře | [12 empty] | V
[5 empty] | (1,260)<- | 0,70*1,80 | [12 empty] | V
[6 empty] | m.č.3.5 | [12 empty] | V
[5 empty] | (12,521)<- | ((1,565+0,395)*2+1,17)*2,46 | [12 empty] | V
[6 empty] | dveře | [12 empty] | V
[5 empty] | (-4,137)<- | -0,70*1,97*3 | [12 empty] | V
[6 empty] | obklady | [12 empty] | V
[5 empty] | (-9,162)<- | -((1,565+0,395)*2+1,17)*1,80 | [12 empty] | V
[6 empty] | dveře | [12 empty] | V
[5 empty] | (-3,780)<- | -0,70*1,80*3 | [12 empty] | V
[6 empty] | m.č.3.6 | [12 empty] | V
[5 empty] | (7,663)<- | (1,475+0,44+0,38+0,44+0,38)*2,46 | [12 empty] | V
[6 empty] | *dveře | [12 empty] | V
[5 empty] | (-1,379)<- | -0,70*1,97 | [12 empty] | V
[6 empty] | obklady | [12 empty] | V
[5 empty] | (-5,607)<- | -(1,475+0,44+0,38+0,44+0,38)*1,80 | [12 empty] | V
[6 empty] | dveře | [12 empty] | V
[5 empty] | (1,260)<- | 0,70*1,80 | [12 empty] | V
1 | 4 | 0 | 1175898 |  | C61247-3186/00 | Příplatek k vnitřní omítce zdiva ze suchých směsí za zabudované rohovníky odhad 1m2 omítek=0,4bm rohovníků |  | 71.751 | m | 0 | 0 | 0.00046 | 0.033 |  |  | 0 | 0 | 0 | K
[5 empty] | (71,751)<- | 179,377*0,40 | [12 empty] | V
1 | 5 | 0 | 1175932 |  | C61248-1119/00 | Potažení vnitřních stěn sklovláknitým pletivem vtlačením do tmele s přichycením Na YTONGU,vč.obkladů Dodatek č.1-zesílení stropů-opraveno v 2.NP.-m.č.2.4. |  | 234.471 | m2 | 0 | 0 | 0.00474 | 1.111 |  |  | 0 | 0 | 0 | K
[6 empty] | 1.NP. | [12 empty] | V
[6 empty] | m.č.1.2 | [12 empty] | V
[5 empty] | (9,855)<- | 1,35*3,65*2 | [12 empty] | V
[6 empty] | dveře | [12 empty] | V
[5 empty] | (-3,152)<- | -0,80*1,97*2 | [12 empty] | V
[6 empty] | m.č.1.5 | [12 empty] | V
[5 empty] | (17,856)<- | (2,119+0,15*2+1,042+1,60+3,55-3,10)*3,24 | [12 empty] | V
[6 empty] | m.č.1.6 | [12 empty] | V
[5 empty] | (19,939)<- | (2,841*2-0,40+1,50)*2,94 | [12 empty] | V
[6 empty] | dveře | [12 empty] | V
[5 empty] | (2,758)<- | 0,70*1,97*2 | [12 empty] | V
[5 empty] | (1,773)<- | 0,90*1,97 | [12 empty] | V
[6 empty] | m.č.1.7 | [12 empty] | V
[5 empty] | (14,112)<- | ((1,60+1,60)*2-1,60)*2,94 | [12 empty] | V
[6 empty] | dveře | [12 empty] | V
[5 empty] | (-1,773)<- | -0,90*1,97 | [12 empty] | V
[6 empty] | m.č.1.8 | [12 empty] | V
[5 empty] | (14,800)<- | ((1,60+1,042)*2-0,25)*2,94 | [12 empty] | V
[6 empty] | dveře | [12 empty] | V
[5 empty] | (-1,379)<- | -0,70*1,97 | [12 empty] | V
[6 empty] | m.č.1.9 | [12 empty] | V
[5 empty] | (11,813)<- | (1,559*2+0,90)*2,94 | [12 empty] | V
[6 empty] | dveře | [12 empty] | V
[5 empty] | (-1,379)<- | -0,70*1,97 | [12 empty] | V
[6 empty] | m.č.1.10 | [12 empty] | V
[5 empty] | (11,231)<- | (2,02+0,90*2)*2,94 | [12 empty] | V
[6 empty] | dveře | [12 empty] | V
[5 empty] | (-1,379)<- | -0,70*1,97 | [12 empty] | V
[6 empty] | m.č.1.11 | [12 empty] | V
[5 empty] | (17,164)<- | (1,80+1,119)*2*2,94 | [12 empty] | V
[6 empty] | dveře | [12 empty] | V
[5 empty] | (-4,137)<- | -0,70*1,97*3 | [12 empty] | V
[6 empty] | m.č.1.12 | [12 empty] | V
[5 empty] | (15,229)<- | (0,90+1,51-1,29+1,119+0,10+2,841)*2,94 | [12 empty] | V
[6 empty] | dveře | [12 empty] | V
[5 empty] | (-1,379)<- | -0,70*1,97 | [12 empty] | V
[6 empty] | 2.NP. | [12 empty] | V
[6 empty] | m.č.2.4 | [12 empty] | V
[5 empty] | (15,296)<- | (5,06-0,40+0,15) *3,18 | [12 empty] | V
[6 empty] | m.č.2.5 | [12 empty] | V
[5 empty] | (12,164)<- | (2,50+1,06+1,50-0,45+0,15-0,40)*2,79 | [12 empty] | V
[6 empty] | dveře | [12 empty] | V
[5 empty] | (-3,152)<- | -0,80*1,97 *2 | [12 empty] | V
[5 empty] | (-1,773)<- | -0,90*1,97 | [12 empty] | V
[6 empty] | m.č.2.6 | [12 empty] | V
[5 empty] | (10,016)<- | (1,99+1,60)*2,79 | [12 empty] | V
[6 empty] | dveře | [12 empty] | V
[5 empty] | (-1,773)<- | -0,90*1,97 | [12 empty] | V
[6 empty] | m.č.2.7 | [12 empty] | V
[5 empty] | (12,862)<- | (1,60*2+0,98+0,43)*2,79 | [12 empty] | V
[6 empty] | dveře | [12 empty] | V
[5 empty] | (-1,576)<- | -0,80*1,97 | [12 empty] | V
[6 empty] | m.č.2.8 | [12 empty] | V
[5 empty] | (8,677)<- | (1,41+0,90+0,80)*2,79 | [12 empty] | V
[6 empty] | dveře | [12 empty] | V
[5 empty] | (-1,379)<- | -0,70*1,97 | [12 empty] | V
[6 empty] | m.č.2.9 | [12 empty] | V
[5 empty] | (13,336)<- | (1,41*2+0,80+0,10+1,06)*2,79 | [12 empty] | V
[5 empty] | (1,160)<- | (0,675*2+0,10)*0,80 | [12 empty] | V
[6 empty] | dveře | [12 empty] | V
[5 empty] | (-1,379)<- | -0,70*1,97 | [12 empty] | V
[5 empty] | (-1,576)<- | -0,80*1,97 | [12 empty] | V
[6 empty] | podkroví | [12 empty] | V
[6 empty] | m.č.3.1 | [12 empty] | V
[5 empty] | (12,300)<- | (0,46+4,025+0,515)*2,46 | [12 empty] | V
[6 empty] | dveře | [12 empty] | V
[5 empty] | (-3,546)<- | -0,90*1,97*2 | [12 empty] | V
[6 empty] | m.č.3.2 | [12 empty] | V
[5 empty] | (19,360)<- | (0,515+4,025+0,46++0,395+1,565+0,10+0,59+1,47-1,25)*2,46 | [12 empty] | V
[6 empty] | dveře | [12 empty] | V
[5 empty] | (-1,379)<- | -0,70*1,97 | [12 empty] | V
[5 empty] | (-5,319)<- | -0,90*1,97*3 | [12 empty] | V
[6 empty] | m.č.3.3 | [12 empty] | V
[5 empty] | (12,497)<- | (3,02+0,59+1,47)*2,46 | [12 empty] | V
[6 empty] | dveře | [12 empty] | V
[5 empty] | (-1,773)<- | -0,90*1,97 | [12 empty] | V
[6 empty] | m.č.3.4 | [12 empty] | V
[5 empty] | (6,187)<- | (1,475+0,48+0,56)*2,46 | [12 empty] | V
[6 empty] | dveře | [12 empty] | V
[5 empty] | (-1,379)<- | -0,70*1,97 | [12 empty] | V
[6 empty] | m.č.3.5 | [12 empty] | V
[5 empty] | (12,521)<- | ((1,565+0,395)*2+1,17)*2,46 | [12 empty] | V
[6 empty] | dveře | [12 empty] | V
[5 empty] | (-4,137)<- | -0,70*1,97*3 | [12 empty] | V
[6 empty] | m.č.3.6 | [12 empty] | V
[5 empty] | (7,663)<- | (1,475+0,44+0,38+0,44+0,38)*2,46 | [12 empty] | V
[6 empty] | *dveře | [12 empty] | V
[5 empty] | (-1,379)<- | -0,70*1,97 | [12 empty] | V
1 | 6 | 0 | 1290314 |  | C61242-5931/00 | Omítka vápenná štuková vnitřního ostění okenního nebo dveřního Dodatek č.1-zesílení stropů-opraveno v 2.NP.-mč.2.4. |  | 18.827 | m2 | 0 | 0 | 0.05734 | 1.08 |  |  | 0 | 0 | 0 | K
[6 empty] | 1.NP. | [12 empty] | V
[6 empty] | nepodsklepená část+podsklepená část | [12 empty] | V
[6 empty] | m.č.1.6 | [12 empty] | V
[6 empty] | pilíř | [12 empty] | V
[5 empty] | (2,058)<- | (0,40+0,30)*2,94 | [12 empty] | V
[6 empty] | m.č.1.8 | [12 empty] | V
[6 empty] | pilíř | [12 empty] | V
[5 empty] | (0,735)<- | 0,25*2,94 | [12 empty] | V
[6 empty] | obklsdy | [12 empty] | V
[5 empty] | (-0,450)<- | -0,25*1,80 | [12 empty] | V
[6 empty] | m.č.1.11 | [12 empty] | V
[6 empty] | pilíř | [12 empty] | V
[5 empty] | (1,323)<- | 0,45*2,94 | [12 empty] | V
[6 empty] | obklady | [12 empty] | V
[5 empty] | (-0,810)<- | -0,45*1,80 | [12 empty] | V
[6 empty] | otočení dveří | [12 empty] | V
[6 empty] | m.č.1.2,1.12 | [12 empty] | V
[5 empty] | (0,792)<- | 0,18*2,20*2 | [12 empty] | V
[5 empty] | (1,276)<- | 0,29*2,20*2 | [12 empty] | V
[5 empty] | (1,056)<- | 0,48*2,20 | [12 empty] | V
[6 empty] | 2.NP. | [12 empty] | V
[6 empty] | m.č.2.4 | [12 empty] | V
[6 empty] | pilíř | [12 empty] | V
[5 empty] | (1,717)<- | (0,40+5,0-0,65-3,0-0,35-0,71-0,15)*3,18 | [12 empty] | V
[6 empty] | m.č.2.5 | [12 empty] | V
[6 empty] | pilíř | [12 empty] | V
[5 empty] | (2,790)<- | (0,45+0,40+0,15)*2,79 | [12 empty] | V
[6 empty] | otočení dveří | [12 empty] | V
[6 empty] | m.č.2.1,2.5 | [12 empty] | V
[5 empty] | (0,078)<- | 0,155*0,5 | [12 empty] | V
[5 empty] | (1,232)<- | 0,28*2,20*2 | [12 empty] | V
[5 empty] | (0,704)<- | 0,16*2,20*2 | [12 empty] | V
[5 empty] | (1,012)<- | 0,46*2,20 | [12 empty] | V
[6 empty] | průvlak | [12 empty] | V
[6 empty] | m.č.2.3,2..4 | [12 empty] | V
[5 empty] | (1,846)<- | 2,84*(0,33+0,16*2) | [12 empty] | V
[6 empty] | zmenšený komína | [12 empty] | V
[6 empty] | m.č.2.3 | [12 empty] | V
[5 empty] | (3,546)<- | (0,515+0,30*2)*3,18 | [12 empty] | V
1 | 7 | 0 | 1175863 |  | C61245-6212/00 | Postřik izolací nebo konstrukcí stěn MC včetně potažení a hrubým zarovnáním tl 8 mm Obklady na stávajícím a novém zdivu (mimo YTONGU) Dodatek č.1-zesílení stropů-opraveno 2.NP.-m.č.2.4. |  | 28.026 | m2 | 0 | 0 | 0.02636 | 0.739 |  |  | 0 | 0 | 0 | K
[6 empty] | 1.NP. | [12 empty] | V
[6 empty] | m.č.1.7 | [12 empty] | V
[5 empty] | (2,880)<- | 1,60*1,80 | [12 empty] | V
[6 empty] | m.č.1.8 | [12 empty] | V
[5 empty] | (0,450)<- | 0,25*1,80 | [12 empty] | V
[6 empty] | m.č.1.9 | [12 empty] | V
[5 empty] | (1,620)<- | 0,90*1,80 | [12 empty] | V
[6 empty] | m.č.1.10 | [12 empty] | V
[5 empty] | (3,636)<- | 2,02*1,80 | [12 empty] | V
[6 empty] | okna | [12 empty] | V
[5 empty] | (-1,000)<- | -1,0*1,0 | [12 empty] | V
[6 empty] | ostění | [12 empty] | V
[6 empty] | okna | [12 empty] | V
[5 empty] | (0,480)<- | 0,24*1,0*2 | [12 empty] | V
[6 empty] | m.č.1.11 | [12 empty] | V
[5 empty] | (0,810)<- | 0,45*1,80 | [12 empty] | V
[6 empty] | m.č.1.12 | [12 empty] | V
[5 empty] | (0,776)<- | 0,97*0,80 | [12 empty] | V
[5 empty] | (1,712)<- | (0,63+1,51)*0,80 | [12 empty] | V
[6 empty] | 2.NP. | [12 empty] | V
[6 empty] | m..2.4 | [12 empty] | V
[5 empty] | (1,088)<- | (0,82+0,40+5,0-0,65-3,0-0,35-0,71-0,15)*0,80 | [12 empty] | V
[6 empty] | m.č.2.6 | [12 empty] | V
[5 empty] | (6,462)<- | (1,99+1,60)*1,80 | [12 empty] | V
[6 empty] | okna | [12 empty] | V
[5 empty] | (-1,000)<- | -1,0*1,0 | [12 empty] | V
[5 empty] | (1,000)<- | 1,0*1,0 | [12 empty] | V
[6 empty] | ostění okna | [12 empty] | V
[5 empty] | (0,480)<- | 0,24*1,0*2 | [12 empty] | V
[6 empty] | m.č.2.7 | [12 empty] | V
[5 empty] | (2,538)<- | (0,98+0,43)*1,80 | [12 empty] | V
[6 empty] | okna | [12 empty] | V
[5 empty] | (-0,085)<- | -0,50*0,17 | [12 empty] | V
[6 empty] | ostění | [12 empty] | V
[6 empty] | okna | [12 empty] | V
[5 empty] | (0,044)<- | 0,13*0,17*2 | [12 empty] | V
[6 empty] | m.č.2.8 | [12 empty] | V
[5 empty] | (4,248)<- | (0,39+1,02-0,10+0,15+0,90)*1,80 | [12 empty] | V
[6 empty] | okna | [12 empty] | V
[5 empty] | (-0,085)<- | -0,50*0,17 | [12 empty] | V
[6 empty] | ostění | [12 empty] | V
[6 empty] | okna | [12 empty] | V
[5 empty] | (0,044)<- | 0,13*0,17*2 | [12 empty] | V
[6 empty] | m.č.2.9 | [12 empty] | V
[5 empty] | (3,528)<- | (0,80+0,10+1,06)*1,80 | [12 empty] | V
[6 empty] | příčka | [12 empty] | V
[5 empty] | (-0,080)<- | -0,10*0,80 | [12 empty] | V
[6 empty] | okna | [12 empty] | V
[5 empty] | (-1,000)<- | -1,0*1,0 | [12 empty] | V
[6 empty] | ostění | [12 empty] | V
[6 empty] | okna | [12 empty] | V
[5 empty] | (0,480)<- | 0,24*1,0*2 | [12 empty] | V
| MEZISOUČET: |  |  |  | 0610 | Úpravy povrchů vnitřní |  |  |  |  | 0 |  | 4.883 |  | 0 |  | 0 | 0
[5 empty] | 0620 | Úpravy povrchů vnější | [12 empty] | D
1 | 1 | 0 | 1290418 |  | C62242-5721/00 | Oprava vnějších omítek štukových MV nebo MVC členitosti V v rozsahu do 80 % Odhadový výpočet. |  | 30.14 | m2 | 0 | 0 | 0.08673 | 2.614 |  |  | 0 | 0 | 0 | K
[5 empty] | (3787,500)<- | 50,5*75 | [12 empty] | V
[6 empty] | pohled severní | [12 empty] | V
[5 empty] | (1,278)<- | 2,30/1,8 | [12 empty] | V
[5 empty] | (0,960)<- | 0,40*1,20*2 | [12 empty] | V
[6 empty] | pohled západní | [12 empty] | V
[5 empty] | (0,360)<- | 0,30*1,20 | [12 empty] | V
[5 empty] | (4,860)<- | 3,6*(0,4+2,30)*0,5 | [12 empty] | V
[5 empty] | (4,370)<- | 1,9*2,30 | [12 empty] | V
[6 empty] | pohled východní | [12 empty] | V
[5 empty] | (0,360)<- | 0,30*1,20 | [12 empty] | V
[5 empty] | (4,860)<- | 3,60*(0,40+2,30)*0,5 | [12 empty] | V
[5 empty] | (4,370)<- | 1,90*2,30 | [12 empty] | V
[6 empty] | rezerva | [12 empty] | V
[6 empty] | ve stupních | [12 empty] | V
[6 empty] | apod | [12 empty] | V
[6 empty] | odhad | [12 empty] | V
[5 empty] | (10,000)<- | 10,0 | [12 empty] | V
1 | 2 | 0 | 1176317 |  | C62245-1143/00 | Vnější omítka stěn a štítů cementová štuková plstí hlazená složitosti II |  | 30.14 | m2 | 0 | 0 | 0.05722 | 1.725 |  |  | 0 | 0 | 0 | K
[5 empty] | (3787,500)<- | 50,5*75 | [12 empty] | V
[6 empty] | pohled severní | [12 empty] | V
[5 empty] | (1,278)<- | 2,30/1,8 | [12 empty] | V
[5 empty] | (0,960)<- | 0,40*1,20*2 | [12 empty] | V
[6 empty] | pohled západní | [12 empty] | V
[5 empty] | (0,360)<- | 0,30*1,20 | [12 empty] | V
[5 empty] | (4,860)<- | 3,6*(0,4+2,30)*0,5 | [12 empty] | V
[5 empty] | (4,370)<- | 1,9*2,30 | [12 empty] | V
[6 empty] | pohled východní | [12 empty] | V
[5 empty] | (0,360)<- | 0,30*1,20 | [12 empty] | V
[5 empty] | (4,860)<- | 3,60*(0,40+2,30)*0,5 | [12 empty] | V
[5 empty] | (4,370)<- | 1,90*2,30 | [12 empty] | V
[6 empty] | rezerva | [12 empty] | V
[6 empty] | ve stupních | [12 empty] | V
[6 empty] | apod | [12 empty] | V
[6 empty] | odhad | [12 empty] | V
[5 empty] | (10,000)<- | 10,0 | [12 empty] | V
1 | 3 | 0 | 0 |  |  | D+M nátěr na vnější omítku Hmotnost propřesun hmot je uvažovaná v ceně. |  | 30.14 | m2 | 0 | 0 |  |  |  |  | 0 | 0 | 0 | K
[5 empty] | (3787,500)<- | 50,5*75 | [12 empty] | V
[6 empty] | pohled severní | [12 empty] | V
[5 empty] | (1,278)<- | 2,30/1,8 | [12 empty] | V
[5 empty] | (0,960)<- | 0,40*1,20*2 | [12 empty] | V
[6 empty] | pohled západní | [12 empty] | V
[5 empty] | (0,360)<- | 0,30*1,20 | [12 empty] | V
[5 empty] | (4,860)<- | 3,6*(0,4+2,30)*0,5 | [12 empty] | V
[5 empty] | (4,370)<- | 1,9*2,30 | [12 empty] | V
[6 empty] | pohled východní | [12 empty] | V
[5 empty] | (0,360)<- | 0,30*1,20 | [12 empty] | V
[5 empty] | (4,860)<- | 3,60*(0,40+2,30)*0,5 | [12 empty] | V
[5 empty] | (4,370)<- | 1,90*2,30 | [12 empty] | V
[6 empty] | rezerva | [12 empty] | V
[6 empty] | ve stupních | [12 empty] | V
[6 empty] | apod | [12 empty] | V
[6 empty] | odhad | [12 empty] | V
[5 empty] | (10,000)<- | 10,0 | [12 empty] | V
1 | 4 | 0 | 0 |  |  | Vnější omítka tenkovrstvá probarvená tl.8 mm Odhadová cena. Skladba S11 |  | 10 | m2 | 0 | 0 |  |  |  |  | 0 | 0 | 0 | K
[6 empty] | terasa v 1.NP. | [12 empty] | V
[6 empty] | skladb S11 | [12 empty] | V
[6 empty] | odhad | [12 empty] | V
[5 empty] | (10,000)<- | 10,0 | [12 empty] | V
| MEZISOUČET: |  |  |  | 0620 | Úpravy povrchů vnější |  |  |  |  | 0 |  | 4.339 |  | 0 |  | 0 | 0
[5 empty] | 0630 | Podlahové konstrukce | [12 empty] | D
1 | 1 | 0 | 1177600 |  | C63245-1031/00 | Vyrovnávací potěr tl do 20 mm z MC 15 provedený v ploše |  | 11.5 | m2 | 0 | 0 | 0.04984 | 0.573 |  |  | 0 | 0 | 0 | K
[6 empty] | terasa v 1.NP. | [12 empty] | V
[5 empty] | (11,500)<- | 5,0*2,30 | [12 empty] | V
1 | 2 | 0 | 1177601 |  | C63245-1032/00 | Vyrovnávací potěr tl do 30 mm z MC 15 provedený v ploše |  | 20.71 | m2 | 0 | 0 | 0.07426 | 1.538 |  |  | 0 | 0 | 0 | K
[6 empty] | stávající stav | [12 empty] | V
[6 empty] | přízemí | [12 empty] | V
[6 empty] | vstupní terasa | [12 empty] | V
[6 empty] | podesta | [12 empty] | V
[5 empty] | (1,100)<- | 2,20*0,50 | [12 empty] | V
[5 empty] | (6,845)<- | 4,305*1,59 | [12 empty] | V
[6 empty] | stupnice | [12 empty] | V
[5 empty] | (8,280)<- | 2,30*0,30*12 | [12 empty] | V
[6 empty] | podstupnice | [12 empty] | V
[5 empty] | (4,485)<- | 2,30*0,15*13 | [12 empty] | V
1 | 3 | 0 | 1177673 |  | C63245-1626/00 | Potěr pískocementový tl 20 mm stupňů a schodnic tř. C 25 běžný |  | 3.78 | m2 | 0 | 0 | 0.05465 | 0.207 |  |  | 0 | 0 | 0 | K
[6 empty] | nový stav | [12 empty] | V
[6 empty] | 1.PP. | [12 empty] | V
[6 empty] | vnitřní schodiště | [12 empty] | V
[6 empty] | nový stupeň | [12 empty] | V
[6 empty] | stupnice | [12 empty] | V
[5 empty] | (0,270)<- | 0,90*0,30 | [12 empty] | V
[6 empty] | nadbetonované stupně | [12 empty] | V
[6 empty] | stupnice | [12 empty] | V
[5 empty] | (3,510)<- | 0,90*0,30*13 | [12 empty] | V
1 | 4 | 0 | 1177805 |  | C63248-1 | Separační vrstva z geotextilie 300 g/m2 Dodatek č.1-zesílení stropů. |  | 56.576 | m2 | 0 | 0 | 0.0007 | 0.04 |  |  | 0 | 0 | 0 | K
[6 empty] | nový stav | [12 empty] | V
[6 empty] | skladba S4 | [12 empty] | V
[6 empty] | 2.NP. | [12 empty] | V
[6 empty] | m.č.2.2 | [12 empty] | V
[5 empty] | (15,258)<- | (5,16-0,02*2)*(3,0-0,02) | [12 empty] | V
[6 empty] | odpočet | [12 empty] | V
[6 empty] | trámy | [12 empty] | V
[5 empty] | (-2,503)<- | -(3,0-0,02)*0,12*7 | [12 empty] | V
[6 empty] | m.č.2.3 | [12 empty] | V
[5 empty] | (26,061)<- | (5,16-0,02*2)*(4,96+0,15-0,02) | [12 empty] | V
[6 empty] | vybouraná část stěny | [12 empty] | V
[5 empty] | (1,379)<- | (3,68+0,65-0,02)*(0,30+0,02) | [12 empty] | V
[6 empty] | odpočet | [12 empty] | V
[6 empty] | trámy | [12 empty] | V
[5 empty] | (-4,276)<- | -(4,96+0,15-0,02)*0,12*7 | [12 empty] | V
[6 empty] | m.č.2.4 | [12 empty] | V
[5 empty] | (23,443)<- | (5,06-0,02*2)*(0,65+3,0+0,35+0,71-0,02*2) | [12 empty] | V
[5 empty] | (0,049)<- | (0,40-0,02)*(0,15-0,02) | [12 empty] | V
[5 empty] | (0,250)<- | (2,12-0,02*2)*(5,0-0,65-3,0-0,35-0,71-0,15-0,02) | [12 empty] | V
[6 empty] | posuvná příčka | [12 empty] | V
[5 empty] | (0,960)<- | 3,0*(0,30+0,02) | [12 empty] | V
[6 empty] | odpočet | [12 empty] | V
[6 empty] | trámy | [12 empty] | V
[5 empty] | (-1,786)<- | -(5,0-0,02*2)*0,12*3 | [12 empty] | V
[5 empty] | (-0,578)<- | -(0,65+3,0+0,35+0,71+0,15-0,02*2)*0,12 | [12 empty] | V
[5 empty] | (-1,681)<- | -(0,65+3,0+0,35+0,71-0,02*2)*0,12*3 | [12 empty] | V
1 | 5 | 0 | 1178049 |  | C63712-1111/00 | Okapový chodník z kačírku tl 100 mm s udusáním |  | 42.532 | m2 | 0 | 0 | 0.1837 | 7.813 |  |  | 0 | 0 | 0 | K
[6 empty] | chodníček kolem budovy | [12 empty] | V
[6 empty] | bez druho pohledů | [12 empty] | V
[5 empty] | (35,609)<- | ((16,52+0,90+9,09+0,16*2)*2-0,48*2-4,005-0,48*2+0,615-0,32*2-2,12-0,625-5,40)*0,90 | [12 empty] | V
[6 empty] | odpočert | [12 empty] | V
[6 empty] | oblouk | [12 empty] | V
[5 empty] | (5,475)<- | 7,3*0,75 | [12 empty] | V
[6 empty] | 2,7/0,75* | [12 empty] | V
[5 empty] | (6,924)<- | 2*3,14*(2,70+3,60)*0,5*140/360*0,90 | [12 empty] | V
1 | 6 | 0 | 0 |  |  | D+M vyrovnávací násyp z drceného keramzitu Dodatek č.1-zesílení stopů. |  | 1.632 | m3 | 0 | 0 | 0.45 | 0.734 |  |  | 0 | 0 | 0 | K
[6 empty] | nový stav | [12 empty] | V
[6 empty] | skladba S4 | [12 empty] | V
[6 empty] | 2.NP. | [12 empty] | V
[6 empty] | m.č.2.2 | [12 empty] | V
[5 empty] | (1,068)<- | (5,16-0,02*2)*(3,0-0,02)*0,07 | [12 empty] | V
[6 empty] | odpočet | [12 empty] | V
[6 empty] | trámy | [12 empty] | V
[5 empty] | (-2,503)<- | -(3,0-0,02)*0,12*7 | [12 empty] | V
[6 empty] | m.č.2.3 | [12 empty] | V
[5 empty] | (1,824)<- | (5,16-0,02*2)*(4,96+0,15-0,02)*0,07 | [12 empty] | V
[6 empty] | vybouraná část stěny | [12 empty] | V
[5 empty] | (0,097)<- | (3,68+0,65-0,02)*(0,30+0,02)*0,07 | [12 empty] | V
[6 empty] | odpočet | [12 empty] | V
[6 empty] | trámy | [12 empty] | V
[5 empty] | (-0,299)<- | -(4,96+0,15-0,02)*0,12*7*0,07 | [12 empty] | V
[6 empty] | m.č.2.4 | [12 empty] | V
[5 empty] | (1,641)<- | (5,06-0,02*2)*(0,65+3,0+0,35+0,71-0,02*2)*0,07 | [12 empty] | V
[5 empty] | (0,003)<- | (0,40-0,02)*(0,15-0,02)*0,07 | [12 empty] | V
[5 empty] | (0,017)<- | (2,12-0,02*2)*(5,0-0,65-3,0-0,35-0,71-0,15-0,02)*0,07 | [12 empty] | V
[6 empty] | posuvná příčka | [12 empty] | V
[5 empty] | (0,067)<- | 3,0*(0,30+0,02)*0,07 | [12 empty] | V
[6 empty] | odpočet | [12 empty] | V
[6 empty] | trámy | [12 empty] | V
[5 empty] | (-0,125)<- | -(5,0-0,02*2)*0,12*3*0,07 | [12 empty] | V
[5 empty] | (-0,040)<- | -(0,65+3,0+0,35+0,71+0,15-0,02*2)*0,12*0,07 | [12 empty] | V
[5 empty] | (-0,118)<- | -(0,65+3,0+0,35+0,71-0,02*2)*0,12*3*0,07 | [12 empty] | V
| MEZISOUČET: |  |  |  | 0630 | Podlahové konstrukce |  |  |  |  | 0 |  | 10.905 |  | 0 |  | 0 | 0
[5 empty] | 0640 | Osazování | [12 empty] | D
1 | 1 | 0 | 1178085 |  | C64294-2111/00 | Osazování zárubní nebo rámů dveřních kovových do 2,5 m2 na MC ozn.D5/lL+D5/P+D10/L+D10/P+D11/P6+D12/L+D12/P+D13/L+D14/L+D14/P |  | 21 | kus | 0 | 0 | 0.01698 | 0.357 |  |  | 0 | 0 | 0 | K
[6 empty] | ozn.D5/L | [12 empty] | V
[5 empty] | (1,000)<- | 1 | [12 empty] | V
[6 empty] | D5/P | [12 empty] | V
[5 empty] | (1,000)<- | 1 | [12 empty] | V
[6 empty] | ozn.D9/L | [12 empty] | V
[5 empty] | (2,000)<- | 2 | [12 empty] | V
[6 empty] | D9/P | [12 empty] | V
[5 empty] | (2,000)<- | 2 | [12 empty] | V
[6 empty] | ozn.D10/L | [12 empty] | V
[5 empty] | (3,000)<- | 3 | [12 empty] | V
[6 empty] | D10/P | [12 empty] | V
[5 empty] | (2,000)<- | 2 | [12 empty] | V
[6 empty] | ozn,D11/P | [12 empty] | V
[5 empty] | (1,000)<- | 1 | [12 empty] | V
[6 empty] | ozn.D12/L | [12 empty] | V
[5 empty] | (1,000)<- | 1 | [12 empty] | V
[6 empty] | D12/P | [12 empty] | V
[5 empty] | (1,000)<- | 1 | [12 empty] | V
[6 empty] | ozn.D13/L¨ | [12 empty] | V
[5 empty] | (1,000)<- | 1 | [12 empty] | V
[6 empty] | ozn.D14/L | [12 empty] | V
[5 empty] | (4,000)<- | 4 | [12 empty] | V
[6 empty] | D14/P | [12 empty] | V
[5 empty] | (2,000)<- | 2 | [12 empty] | V
1 | 2 | 0 | 28.12.10 |  | 5533111500 | zárubeň ocelová pro běžné zdění H 110 700 L/P ozn.D9/L+D9/P+D10/L+D10/P |  | 8 | kus | 0 | 0 | 0.011 | 0.088 |  |  | 0 | 0 | 0 | M
[6 empty] | ozn.D9/L | [12 empty] | V
[5 empty] | (1,000)<- | 1 | [12 empty] | V
[6 empty] | ozn.D9/P | [12 empty] | V
[5 empty] | (2,000)<- | 2 | [12 empty] | V
[6 empty] | ozn.D10/L | [12 empty] | V
[5 empty] | (3,000)<- | 3 | [12 empty] | V
[6 empty] | ozn.D10/P | [12 empty] | V
[5 empty] | (2,000)<- | 2 | [12 empty] | V
1 | 3 | 0 | 28.12.10 |  | 5533115400 | zárubeň ocelová pro běžné zdění H 160 700 L/P ozn.D9/L |  | 1 | kus | 0 | 0 | 0.0136 | 0.014 |  |  | 0 | 0 | 0 | M
[6 empty] | ozn.D9/L | [12 empty] | V
[5 empty] | (1,000)<- | 1 | [12 empty] | V
1 | 4 | 0 | 28.12.10 |  | 5533111700 | zárubeň ocelová pro běžné zdění H 110 800 L/P ozn.D11/P+D12/L |  | 2 | kus | 0 | 0 | 0.0112 | 0.022 |  |  | 0 | 0 | 0 | M
[6 empty] | ozn.D11/P | [12 empty] | V
[5 empty] | (1,000)<- | 1 | [12 empty] | V
[6 empty] | ozn.D12/L | [12 empty] | V
[5 empty] | (1,000)<- | 1 | [12 empty] | V
1 | 5 | 0 | 28.12.10 |  | 5533115600 | zárubeň ocelová pro běžné zdění H 160 800 L/P ozn.D12/P |  | 1 | kus | 0 | 0 | 0.01 | 0.01 |  |  | 0 | 0 | 0 | M
[6 empty] | ozn.D12/P | [12 empty] | V
[5 empty] | (1,000)<- | 1 | [12 empty] | V
1 | 6 | 0 | 28.12.10 |  | 5533111900 | zárubeň ocelová pro běžné zdění H 110 900 L/P ozn.D13/L |  | 1 | kus | 0 | 0 | 0.0114 | 0.011 |  |  | 0 | 0 | 0 | M
[6 empty] | ozn.D13/L | [12 empty] | V
[5 empty] | (1,000)<- | 1 | [12 empty] | V
1 | 7 | 0 | 28.12.10 |  | 5533115800 | zárubeň ocelová pro běžné zdění H 160 900 L/P ozn.D5/L+D5/P |  | 2 | kus | 0 | 0 | 0.0138 | 0.028 |  |  | 0 | 0 | 0 | M
[6 empty] | ozn.D5/L | [12 empty] | V
[5 empty] | (1,000)<- | 1 | [12 empty] | V
[6 empty] | ozn.D5/P | [12 empty] | V
[5 empty] | (1,000)<- | 1 | [12 empty] | V
1 | 8 | 0 | 28.12.10 |  | 5533120100 | zárubeň ocelová s drážkou pro těsnění H 110 DV 800 L/P ozn.D 11/L ozn.D14/L+D14/P |  | 4 | kus | 0 | 0 | 0.01802 | 0.072 |  |  | 0 | 0 | 0 | M
[6 empty] | ozn.D14/L | [12 empty] | V
[5 empty] | (3,000)<- | 3 | [12 empty] | V
[6 empty] | ozn.D14/P | [12 empty] | V
[5 empty] | (1,000)<- | 1 | [12 empty] | V
1 | 9 | 0 | 28.12.10 |  | 5533122200 | zárubeň ocelová s drážkou pro těsnění H 160 DV 800 L/P ozn.D14/L+D14/P |  | 2 | kus | 0 | 0 | 0.02333 | 0.047 |  |  | 0 | 0 | 0 | M
[6 empty] | ozn.D14/L | [12 empty] | V
[5 empty] | (1,000)<- | 1 | [12 empty] | V
[6 empty] | ozn.D14/P | [12 empty] | V
[5 empty] | (1,000)<- | 1 | [12 empty] | V
1 | 10 | 0 | 1290552 |  | C64294-4121/00 | Osazování ocelových zárubní dodatečné pl do 2,5 m2 ozn.D7/P |  | 3 | kus | 0 | 0 | 0.0514 | 0.154 |  |  | 0 | 0 | 0 | K
[6 empty] | ozn.D7/P | [12 empty] | V
[5 empty] | (3,000)<- | 3 | [12 empty] | V
1 | 11 | 0 |  |  | 00000-2225 | 553 zárubeň ocelová s drážkou pro těsnění H 110 850/2150mm ATYP Odhadová hmotnost suti pro přesun hmot ozn.D7/P |  | 2 | kus | 0 | 0 | 0.021 | 0.042 |  |  | 0 | 0 | 0 | M
[6 empty] | ozn.D7/P | [12 empty] | V
[5 empty] | (2,000)<- | 2 | [12 empty] | V
1 | 12 | 0 |  |  | 00000-2226 | 553 zárubeň ocelová s drážkou pro těsnění H 160 850/2150mm ATYP Odhadová hmotnost suti pro přesun hmot ozn.D7/P |  | 1 | kus | 0 | 0 | 0.025 | 0.025 |  |  | 0 | 0 | 0 | M
[5 empty] | (1,000)<- | 1.000 | [12 empty] | V
1 | 13 | 0 | 1290553 |  | C64294-4221/00 | Osazování ocelových zárubní dodatečné pl přes 2,5 m2 ozn.D15/P |  | 1 | kus | 0 | 0 | 0.07784 | 0.078 |  |  | 0 | 0 | 0 | K
[6 empty] | ozn.D15/P | [12 empty] | V
[5 empty] | (1,000)<- | 1 | [12 empty] | V
1 | 14 | 0 |  |  | 00000-2227 | 553 zárubeň ocelová s drážkou pro těsnění H200 1600/2150mm ATY¦P Odhadová hmotnost a cena. |  | 1 | kus | 0 | 0 | 0.04002 | 0.04 |  |  | 0 | 0 | 0 | M
[6 empty] | ozn.D15 | [12 empty] | V
[5 empty] | (1,000)<- | 1 | [12 empty] | V
| MEZISOUČET: |  |  |  | 0640 | Osazování |  |  |  |  | 0 |  | 0.988 |  | 0 |  | 0 | 0
[5 empty] | 0900 | Ostatní konstrukce a práce | [12 empty] | D
1 | 1 | 0 | 1178125 |  | C95290-1111/00 | Vyčištění budov bytové a občanské výstavby při výšce podlaží do 4 m Dodatek č.1-zesílení stropů-upravena výměra m.č.2.2,2.3,2.4 v 2.NP. |  | 509.47 | m2 | 0 | 0 | 4e-05 | 0.02 |  |  | 0 | 0 | 0 | K
[6 empty] | nový stav | [12 empty] | V
[6 empty] | suteren | [12 empty] | V
[6 empty] | vstup do schodiště | [12 empty] | V
[5 empty] | (1,625)<- | 1,57*1,035 | [12 empty] | V
[6 empty] | m.č.01 | [12 empty] | V
[5 empty] | (23,373)<- | 4,90*4,77 | [12 empty] | V
[6 empty] | m.č.0.2 | [12 empty] | V
[5 empty] | (2,657)<- | 1,64*1,62 | [12 empty] | V
[6 empty] | m.č.0.3 | [12 empty] | V
[5 empty] | (2,494)<- | 2,087*(1,57-0,375) | [12 empty] | V
[5 empty] | (0,783)<- | 2,087*0,375 | [12 empty] | V
[6 empty] | prostor schodiště (včetně zdí) | [12 empty] | V
[5 empty] | (3,645)<- | 4,05*0,90 | [12 empty] | V
[5 empty] | (6,438)<- | 3,14*2,025*2,025*180/360 | [12 empty] | V
[6 empty] | 1.NP. | [12 empty] | V
[6 empty] | m.č.1.1 | [12 empty] | V
[5 empty] | (3,181)<- | (2,325+0,08*2)*1,28 | [12 empty] | V
[6 empty] | m.č.1.2 | [12 empty] | V
[5 empty] | (28,876)<- | (1,20+0,08+5,93)*4,005 | [12 empty] | V
[5 empty] | (1,020)<- | 3,40*(0,91*2+0,08*2+2,325-4,005) | [12 empty] | V
[6 empty] | schodiště | [12 empty] | V
[5 empty] | (3,605)<- | 4,005*0,90 | [12 empty] | V
[5 empty] | (5,878)<- | 3,14*1,935*1,935*180/360 | [12 empty] | V
[6 empty] | m.č.1.1 | [12 empty] | V
[5 empty] | (-3,181)<- | -(2,325+0,08*2)*1,28 | [12 empty] | V
[6 empty] | m.č1.3 | [12 empty] | V
[5 empty] | (24,510)<- | 5,16*4,75 | [12 empty] | V
[6 empty] | m.č.1.4 | [12 empty] | V
[5 empty] | (15,686)<- | 5,16*3,04 | [12 empty] | V
[6 empty] | m.č.1.5 | [12 empty] | V
[5 empty] | (15,689)<- | (2,119+0,15*2+1,042+1,60)*3,10 | [12 empty] | V
[5 empty] | (0,954)<- | 2,119*(3,55-3,10) | [12 empty] | V
[6 empty] | kompletní prostro sociálních zařízenií | [12 empty] | V
[5 empty] | (23,074)<- | 5,06*(1,29+0,10*2+2,02+0,90+0,15) | [12 empty] | V
[5 empty] | (1,324)<- | (0,15*2+1,042+1,60)*(3,55-3,10) | [12 empty] | V
[6 empty] | pilíř (částečně) | [12 empty] | V
[5 empty] | (-0,005)<- | -(0,90+0,60)*0,5*0,10*0,07 | [12 empty] | V
[6 empty] | 2:NP: | [12 empty] | V
[6 empty] | m.č.2.1 | [12 empty] | V
[5 empty] | (11,310)<- | 4,025*2,81 | [12 empty] | V
[5 empty] | (3,906)<- | 4,025-0,119 | [12 empty] | V
[5 empty] | (5,988)<- | 3,14*1,953*1,953*180/360 | [12 empty] | V
[6 empty] | m.č.2.2 | [12 empty] | V
[5 empty] | (15,480)<- | 5,16*3,0 | [12 empty] | V
[6 empty] | dveře | [12 empty] | V
[5 empty] | (0,218)<- | 1,09*0,20 | [12 empty] | V
[6 empty] | m.č.2.3 | [12 empty] | V
[5 empty] | (0,640)<- | (0,35+3,0+0,65)*(0,46-0,30) | [12 empty] | V
[5 empty] | (20,125)<- | (0,67+3,68+0,65)*4,025 | [12 empty] | V
[5 empty] | (0,931)<- | (3,68+0,65)*(0,515-0,30) | [12 empty] | V
[5 empty] | (26,368)<- | 5,16*(4,96+0,15) | [12 empty] | V
[6 empty] | prostor průvlaku | [12 empty] | V
[5 empty] | (1,299)<- | (3,68+0,65)*0,30 | [12 empty] | V
[6 empty] | posuvná příčka | [12 empty] | V
[5 empty] | (0,900)<- | 3,0*0,30 | [12 empty] | V
[6 empty] | dveře | [12 empty] | V
[5 empty] | (0,273)<- | 1,366*0,20 | [12 empty] | V
[5 empty] | (0,206)<- | 2,061*0,10 | [12 empty] | V
[6 empty] | m.č.2.4 | [12 empty] | V
[5 empty] | (23,833)<- | 5,06*(0,71+0,35+3,0+0,65) | [12 empty] | V
[5 empty] | (0,060)<- | 0,40*0,15 | [12 empty] | V
[5 empty] | (0,297)<- | 2,12*(5,0-0,65-3,0-0,35-0,71-0,15) | [12 empty] | V
[6 empty] | kompletní sociýální zařízení | [12 empty] | V
[5 empty] | (15,737)<- | 5,06*(0,10*2+0,90+0,80+1,06+0,15) | [12 empty] | V
[5 empty] | (0,060)<- | 0,40*0,15 | [12 empty] | V
[5 empty] | (0,762)<- | 2,54*0,30 | [12 empty] | V
[6 empty] | políř (částečně | [12 empty] | V
[5 empty] | (-0,075)<- | -(0,90+0,60)*0,5*0,10 | [12 empty] | V
[6 empty] | 3.NP. | [12 empty] | V
[6 empty] | celý prostor bez zdí/ | [12 empty] | V
[5 empty] | (123,434)<- | (16,20-0,49*2)*8,11 | [12 empty] | V
[6 empty] | přípočet | [12 empty] | V
[6 empty] | odhad | [12 empty] | V
[5 empty] | (100,000)<- | 100,0 | [12 empty] | V
1 | 2 | 0 | 1178245 |  | C95394-2 | Osazování výlezu na střechu be jej dodání ozn.O11 |  | 1 | kus | 0 | 0 | 0.00936 | 0.009 |  |  | 0 | 0 | 0 | K
[6 empty] | ozn O11 | [12 empty] | V
[5 empty] | (1,000)<- | 1 | [12 empty] | V
1 | 3 | 0 |  |  | 00000-2229 | Výlez na střechu 980*680mm -termoizolační výlez s otvíráním vpravo-stčešní okno+výlez -rám+křídlo-severská borovice. -termoizolační dvojsklo 4H-16-4T,Ug=1,1 W/m2K |  | 1 | kus | 0 | 0 | 0.06 | 0.06 |  |  | 0 | 0 | 0 | M
| MEZISOUČET: |  |  |  | 0900 | Ostatní konstrukce a práce |  |  |  |  | 0 |  | 0.089 |  | 0 |  | 0 | 0
[5 empty] | 0940 | Lešení | [12 empty] | D
1 | 1 | 0 | 1090414 |  | C94911-1112/00 | Lešení lehké pomocné kozové trubkové o výšce lešeňové podlahy do 1,9 m |  | 6.845 | m2 | 0 | 0 |  |  |  |  | 0 | 0 | 0 | K
[5 empty] | (6,845)<- | 4,305*1,59 | [12 empty] | V
| MEZISOUČET: |  |  |  | 0940 | Lešení |  |  |  |  | 0 |  | 0 |  | 0 |  | 0 | 0
[5 empty] | 0960 | Bourací práce | [12 empty] | D
1 | 1 | 0 | 1250014 |  | C96203-1133/00 | Bourání příček z cihel pálených na MVC tl do 150 mm Dodatek č.1-zesílení stropů. Neuvažováno vybourání otvoru (zvětšení) mezi m.č.2.2 a 2.3-vybouraná celá příčka -jiná položka. |  | 60.227 | m2 | 0 | 0 | 0.00068 | 0.041 | 0.261 | 15.719 | 0 | 0 | 0 | K
[6 empty] | stávající stav | [12 empty] | V
[6 empty] | přízemí | [12 empty] | V
[6 empty] | chodba,chodba,WC | [12 empty] | V
[5 empty] | (9,933)<- | 2,81*3,535 | [12 empty] | V
[6 empty] | dveře | [12 empty] | V
[5 empty] | (-1,828)<- | -0,85*2,15 | [12 empty] | V
[6 empty] | chodba,umýv.WC | [12 empty] | V
[5 empty] | (7,883)<- | (1,04*2+0,15)*3,535 | [12 empty] | V
[6 empty] | dveře | [12 empty] | V
[5 empty] | (-2,561)<- | -0,65*1,97*2 | [12 empty] | V
[6 empty] | umýv.WC | [12 empty] | V
[5 empty] | (4,383)<- | 1,24*3,535 | [12 empty] | V
[6 empty] | 1.patro | [12 empty] | V
[6 empty] | chodba,chodba,WC | [12 empty] | V
[5 empty] | (8,613)<- | 2,81*3,065 | [12 empty] | V
[6 empty] | dveře | [12 empty] | V
[5 empty] | (-1,828)<- | -0,85*2,15 | [12 empty] | V
[6 empty] | chodba,umýv.WC | [12 empty] | V
[5 empty] | (6,835)<- | (1,04*2+0,15)*3,065 | [12 empty] | V
[6 empty] | dveře | [12 empty] | V
[5 empty] | (-2,561)<- | -0,65*1,97*2 | [12 empty] | V
[6 empty] | umýv.WC | [12 empty] | V
[5 empty] | (3,801)<- | 1,24*3,065 | [12 empty] | V
[6 empty] | podkroví | [12 empty] | V
[6 empty] | odhadnutá výška | [12 empty] | V
[5 empty] | (21,193)<- | (4,025+0,15*2)*2,45*2 | [12 empty] | V
[5 empty] | (9,065)<- | 3,70*2,45 | [12 empty] | V
[6 empty] | okno | [12 empty] | V
[5 empty] | (-1,323)<- | -1,15*1,15 | [12 empty] | V
[6 empty] | dveře | [12 empty] | V
[5 empty] | (-1,379)<- | -0,70*1,97 | [12 empty] | V
1 | 2 | 0 | 1250014 |  | C96203-1133/00 | Bourání příček z cihel pálených na MVC tl do 150 mm Dodatek č.1-zesílení stropů. . |  | 14.581 | m2 | 0 | 0 | 0.00068 | 0.01 | 0.261 | 3.806 | 0 | 0 | 0 | K
[6 empty] | nový stav | [12 empty] | V
[6 empty] | vybourání stávající příčky | [12 empty] | V
[6 empty] | 2.NP. | [12 empty] | V
[6 empty] | m.č.2.2,2.3 | [12 empty] | V
[5 empty] | (16,409)<- | 5,16*3,18 | [12 empty] | V
[6 empty] | dveře | [12 empty] | V
[5 empty] | (-1,828)<- | -0,85*2,15 | [12 empty] | V
1 | 3 | 0 | 1250017 |  | C96203-2231/00 | Bourání zdiva z cihel pálených nebo vápenopískových na MV nebo MVC |  | 12.254 | m3 | 0 | 0 | 0.00131 | 0.016 | 1.8 | 22.057 | 0 | 0 | 0 | K
[6 empty] | stávající stav | [12 empty] | V
[6 empty] | 1.NP. | [12 empty] | V
[6 empty] | kancelář,chodba,chodba | [12 empty] | V
[5 empty] | (4,918)<- | 5,06*0,30*3,240 | [12 empty] | V
[6 empty] | dveře | [12 empty] | V
[5 empty] | (-0,702)<- | -1,088*0,30*2,15 | [12 empty] | V
[6 empty] | 1.patro | [12 empty] | V
[5 empty] | (4,691)<- | 5,06*0,30*3,09 | [12 empty] | V
[6 empty] | dveře | [12 empty] | V
[5 empty] | (-0,703)<- | -1,09*0,30*2,15 | [12 empty] | V
[6 empty] | podkroví | [12 empty] | V
[5 empty] | (1,727)<- | (3,70-0,935)*0,255*2,45 | [12 empty] | V
[6 empty] | nový stav | [12 empty] | V
[6 empty] | 2.NP. | [12 empty] | V
[6 empty] | otvor pro stěnu | [12 empty] | V
[5 empty] | (2,070)<- | 3,0*0,30*2,30 | [12 empty] | V
[6 empty] | keramonbetonový řeklad | [12 empty] | V
[5 empty] | (0,252)<- | 3,50*0,30*0,24 | [12 empty] | V
1 | 4 | 0 | 1250071 |  | C96304-2819/00 | Bourání schodišťových stupňů betonových zhotovených na místě |  | 0.9 | m | 0 | 0 |  |  | 0.07 | 0.063 | 0 | 0 | 0 | K
[6 empty] | stávající stav | [12 empty] | V
[6 empty] | suterén | [12 empty] | V
[6 empty] | vnitřní schodiště | [12 empty] | V
[5 empty] | (0,900)<- | 0,90*1 | [12 empty] | V
1 | 5 | 0 | 1250145 |  | C96504-2131/00 | Bourání podkladů pod dlažby nebo mazanin betonových nebo z litého asfaltu tl do 100 mm pl do 4 m2 |  | 0.593 | m3 | 0 | 0 |  |  | 2.2 | 1.305 | 0 | 0 | 0 | K
[6 empty] | stávající stav | [12 empty] | V
[6 empty] | vrchní mazanina | [12 empty] | V
[6 empty] | suterén | [12 empty] | V
[6 empty] | chodba | [12 empty] | V
[5 empty] | (0,266)<- | 1,64*1,62*0,10 | [12 empty] | V
[6 empty] | výměník | [12 empty] | V
[6 empty] | úroveń-2,75m | [12 empty] | V
[5 empty] | (0,249)<- | 2,087*(1,57-0,375)*0,10 | [12 empty] | V
[6 empty] | -2,85m | [12 empty] | V
[5 empty] | (0,078)<- | 2,087*0,375*0,10 | [12 empty] | V
1 | 6 | 0 | 1250146 |  | C96504-2141/00 | Bourání podkladů pod dlažby nebo mazanin betonových nebo z litého asfaltu tl do 100 mm pl přes 4 m2 |  | 23.177 | m3 | 0 | 0 |  |  | 2.2 | 50.989 | 0 | 0 | 0 | K
[6 empty] | stávající stav | [12 empty] | V
[6 empty] | vrchní mazanina | [12 empty] | V
[6 empty] | suteren | [12 empty] | V
[6 empty] | úroveň-2,30m | [12 empty] | V
[6 empty] | vstuo do schodiště | [12 empty] | V
[5 empty] | (0,163)<- | 1,57*1,035*0,10 | [12 empty] | V
[6 empty] | pod schodišťovými stupni | [12 empty] | V
[5 empty] | (0,378)<- | 0,90*0,30*0,10*14 | [12 empty] | V
[6 empty] | dílna | [12 empty] | V
[5 empty] | (2,337)<- | 4,90*4,77*0,10 | [12 empty] | V
[6 empty] | přízemí | [12 empty] | V
[6 empty] | nepodsklepená část | [12 empty] | V
[6 empty] | hala,chodba,schodiště | [12 empty] | V
[5 empty] | (1,791)<- | (3,27+0,96+0,54+0,49)*4,005*0,085 | [12 empty] | V
[5 empty] | (0,087)<- | 3,40*(0,91*2+0,08*2+2,325-4,005)*0,085 | [12 empty] | V
[5 empty] | (0,143)<- | 2,40*0,70*0,085 | [12 empty] | V
[6 empty] | oblouk | [12 empty] | V
[6 empty] | odhad | [12 empty] | V
[5 empty] | (0,673)<- | 1,345*0,5 | [12 empty] | V
[5 empty] | (0,060)<- | 3,14*0,6725*0,6725*180/360*0,085 | [12 empty] | V
[6 empty] | odpočet | [12 empty] | V
[6 empty] | chodba | [12 empty] | V
[5 empty] | (-0,226)<- | -1,64*1,62*0,085 | [12 empty] | V
[6 empty] | chodba,chodba,umývárna,WC | [12 empty] | V
[5 empty] | (1,209)<- | 5,06*(1,51+0,10+1,20)*0,085 | [12 empty] | V
[6 empty] | kancelář starosty,kancelář | [12 empty] | V
[5 empty] | (3,557)<- | (3,04+0,32+4,75)*5,16*0,085 | [12 empty] | V
[6 empty] | podkladní mazanina 2 | [12 empty] | V
[6 empty] | přízemí | [12 empty] | V
[6 empty] | nepodsklepená část | [12 empty] | V
[6 empty] | hala,chodba,schodiště | [12 empty] | V
[5 empty] | (1,575)<- | (3,27+0,96+0,54-0,20*2)*(4,005-0,20*2)*0,10 | [12 empty] | V
[5 empty] | (0,102)<- | 3,40*(0,91*2+0,08*2+2,325-4,005)*0,10 | [12 empty] | V
[5 empty] | (0,168)<- | 2,40*0,70*0,10 | [12 empty] | V
[6 empty] | oblouk | [12 empty] | V
[6 empty] | odhad | [12 empty] | V
[5 empty] | (0,673)<- | 1,345*0,5 | [12 empty] | V
[5 empty] | (0,071)<- | 3,14*0,6725*0,6725*180/360*0,10 | [12 empty] | V
[6 empty] | odpočet | [12 empty] | V
[6 empty] | chodba | [12 empty] | V
[5 empty] | (-0,151)<- | -(1,64-0,20*2)*(1,62-0,20*2)*0,10 | [12 empty] | V
[6 empty] | chodba,chodba,umývárna,WC | [12 empty] | V
[5 empty] | (1,309)<- | (5,06-0,20*2)*(1,51+0,10+1,20)*0,10 | [12 empty] | V
[6 empty] | kancelář starosty,kancelář | [12 empty] | V
[5 empty] | (3,327)<- | (3,04+4,75-0,20*4)*(5,16-0,20*2)*0,10 | [12 empty] | V
[6 empty] | podkroví | [12 empty] | V
[5 empty] | (7,277)<- | 72,767*0,10 | [12 empty] | V
1 | 7 | 0 | 1250148 |  | C96504-2231/00 | Bourání podkladů pod dlažby nebo mazanin betonových nebo z litého asfaltu tl přes 100 mm pl do 4 m2 |  | 1.187 | m3 | 0 | 0 |  |  | 2.2 | 2.611 | 0 | 0 | 0 | K
[6 empty] | stávající stav | [12 empty] | V
[6 empty] | podkladní mazanina | [12 empty] | V
[6 empty] | suterén | [12 empty] | V
[6 empty] | chodba | [12 empty] | V
[5 empty] | (0,531)<- | 1,64*1,62*0,20 | [12 empty] | V
[6 empty] | výměník | [12 empty] | V
[6 empty] | úroveń-2,75m | [12 empty] | V
[5 empty] | (0,499)<- | 2,087*(1,57-0,375)*0,20 | [12 empty] | V
[6 empty] | -2,85m | [12 empty] | V
[5 empty] | (0,157)<- | 2,087*0,375*0,20 | [12 empty] | V
1 | 8 | 0 | 1250149 |  | C96504-2241/00 | Bourání podkladů pod dlažby nebo mazanin betonových nebo z litého asfaltu tl přes 100 mm pl přes 4m2 |  | 15.447 | m3 | 0 | 0 |  |  | 2.2 | 33.983 | 0 | 0 | 0 | K
[6 empty] | stávající stav | [12 empty] | V
[6 empty] | suteren | [12 empty] | V
[6 empty] | podkladní mazanina | [12 empty] | V
[6 empty] | úroveň-2,30m | [12 empty] | V
[6 empty] | vstuo do schodiště | [12 empty] | V
[5 empty] | (0,325)<- | 1,57*1,035*0,20 | [12 empty] | V
[6 empty] | pod schodišťovými stupni | [12 empty] | V
[5 empty] | (0,756)<- | 0,90*0,30*0,20*14 | [12 empty] | V
[6 empty] | dílna | [12 empty] | V
[5 empty] | (4,675)<- | 4,90*4,77*0,20 | [12 empty] | V
[6 empty] | 1.NP. | [12 empty] | V
[6 empty] | nepodsklepená část | [12 empty] | V
[6 empty] | podkladní mazanina 1 | [12 empty] | V
[6 empty] | hala,chodba,schodiště | [12 empty] | V
[5 empty] | (2,423)<- | (3,27+0,96+0,54+0,49)*4,005*0,115 | [12 empty] | V
[5 empty] | (0,117)<- | 3,40*(0,91*2+0,08*2+2,325-4,005)*0,115 | [12 empty] | V
[5 empty] | (0,193)<- | 2,40*0,70*0,115 | [12 empty] | V
[6 empty] | oblouk | [12 empty] | V
[6 empty] | odhad | [12 empty] | V
[5 empty] | (0,673)<- | 1,345*0,5 | [12 empty] | V
[5 empty] | (0,817)<- | 3,14*0,6725*0,6725*180/36,*0,115 | [12 empty] | V
[6 empty] | odpočet | [12 empty] | V
[6 empty] | chodba | [12 empty] | V
[5 empty] | (-0,306)<- | -1,64*1,62*0,115 | [12 empty] | V
[6 empty] | chodba,chodba,umývárna,WC | [12 empty] | V
[5 empty] | (1,635)<- | 5,06*(1,51+0,10+1,20)*0,115 | [12 empty] | V
[6 empty] | kancelář starosty,kancelář | [12 empty] | V
[5 empty] | (4,812)<- | (3,04+0,32+4,75)*5,16*0,115 | [12 empty] | V
1 | 9 | 0 | 1250156 |  | C96504-4121/00 | Bourání podkladů pod dlažby tl.50mm |  | 20.71 | m2 | 0 | 0 |  |  | 0.11 | 2.278 | 0 | 0 | 0 | K
[6 empty] | stávající stav | [12 empty] | V
[6 empty] | přízemí | [12 empty] | V
[6 empty] | vstupní terasa | [12 empty] | V
[6 empty] | podesta | [12 empty] | V
[5 empty] | (1,100)<- | 2,20*0,50 | [12 empty] | V
[5 empty] | (6,845)<- | 4,305*1,59 | [12 empty] | V
[6 empty] | stupnice | [12 empty] | V
[5 empty] | (8,280)<- | 2,30*0,30*12 | [12 empty] | V
[6 empty] | podstupnice | [12 empty] | V
[5 empty] | (4,485)<- | 2,30*0,15*13 | [12 empty] | V
1 | 10 | 0 | 1250168 |  | C96508-1213/00 | Bourání podlah z dlaždic keramických nebo xylolitových tl do 10 mm pl přes 1 m2 |  | 5.158 | m2 | 0 | 0 |  |  | 0.035 | 0.181 | 0 | 0 | 0 | K
[6 empty] | stávající stav | [12 empty] | V
[6 empty] | přízemí | [12 empty] | V
[6 empty] | umývárna | [12 empty] | V
[5 empty] | (1,290)<- | 1,24*1,04 | [12 empty] | V
[6 empty] | WC | [12 empty] | V
[5 empty] | (1,290)<- | 1,24*1,04 | [12 empty] | V
[6 empty] | 1.pa\tro | [12 empty] | V
[6 empty] | umývárna | [12 empty] | V
[5 empty] | (1,290)<- | 1,24*1,04 | [12 empty] | V
[6 empty] | WC | [12 empty] | V
[5 empty] | (1,290)<- | 1,24*1,04 | [12 empty] | V
1 | 11 | 0 | 1250192 |  | C96508-2923/00 | Odstranění násypů pod podlahy tl do 100 mm pl přes 2 m2 Dodatek č.1-zesílení stropů. |  | 4.737 | m3 | 0 | 0 |  |  | 0.9 | 4.263 | 0 | 0 | 0 | K
[6 empty] | stávající stav | [12 empty] | V
[6 empty] | trámový strop | [12 empty] | V
[6 empty] | 1.Patro | [12 empty] | V
[6 empty] | obřadní siň | [12 empty] | V
[5 empty] | (1,771)<- | 5,06*5,0*0,07 | [12 empty] | V
[6 empty] | zasedací místnost (část) | [12 empty] | V
[5 empty] | (1,792)<- | 5,16*4,96*0,07 | [12 empty] | V
[6 empty] | průvlak | [12 empty] | V
[5 empty] | (0,091)<- | (3,68+0,65)*0,30*0,07 | [12 empty] | V
[6 empty] | kancelář | [12 empty] | V
[5 empty] | (1,084)<- | 5,16*3,0*0,07 | [12 empty] | V
1 | 12 | 0 | 1250193 |  | C96508-2932/00 | Odstranění násypů pod podlahy tl do 200 mm pl do 2 m2 |  | 0.766 | m3 | 0 | 0 |  |  | 1.4 | 1.072 | 0 | 0 | 0 | K
[6 empty] | stávající stav | [12 empty] | V
[6 empty] | suterén | [12 empty] | V
[6 empty] | úroveň-2,30m | [12 empty] | V
[6 empty] | vstup do schodiště | [12 empty] | V
[5 empty] | (0,126)<- | (1,57-0,20)*(1,035-0,20)*0,11 | [12 empty] | V
[6 empty] | pod schodišťovými stupni | [12 empty] | V
[5 empty] | (0,231)<- | 0,50*0,30*0,11*14 | [12 empty] | V
[6 empty] | chodba | [12 empty] | V
[5 empty] | (0,166)<- | (1,64-0,20*2)*(1,62-0,20*2)*0,11 | [12 empty] | V
[6 empty] | výměník | [12 empty] | V
[6 empty] | úroveń-2,75m | [12 empty] | V
[5 empty] | (0,207)<- | (2,087-0,20)*(1,57-0,375-0,20)*0,11 | [12 empty] | V
[6 empty] | -2,85m | [12 empty] | V
[5 empty] | (0,036)<- | (2,087-0,20)*(0,375-0,20)*0,11 | [12 empty] | V
1 | 13 | 0 | 1250194 |  | C96508-2933/00 | Odstranění násypů pod podlahy tl do 200 mm pl přes 2 m2 |  | 9.205 | m3 | 0 | 0 |  |  | 0.9 | 8.285 | 0 | 0 | 0 | K
[6 empty] | stávající stav | [12 empty] | V
[6 empty] | suterén | [12 empty] | V
[6 empty] | dílna | [12 empty] | V
[5 empty] | (2,163)<- | (4,90-0,20*2)*(4,77-0,20*2)*0,11 | [12 empty] | V
[6 empty] | 1.patro | [12 empty] | V
[6 empty] | nepodsklepená část | [12 empty] | V
[6 empty] | hala,chodba,schodiště | [12 empty] | V
[5 empty] | (1,733)<- | (3,27+0,96+0,54-0,20*2)*(4,005-0,20*2)*0,11 | [12 empty] | V
[5 empty] | (0,112)<- | 3,40*(0,91*2+0,08*2+2,325-4,005)*0,11 | [12 empty] | V
[5 empty] | (0,185)<- | 2,40*0,70*0,11 | [12 empty] | V
[6 empty] | oblouk | [12 empty] | V
[6 empty] | odhad | [12 empty] | V
[5 empty] | (0,673)<- | 1,345*0,5 | [12 empty] | V
[5 empty] | (0,078)<- | 3,14*0,6725*0,6725*180/360*0,11 | [12 empty] | V
[6 empty] | odpočet | [12 empty] | V
[6 empty] | chodba | [12 empty] | V
[5 empty] | (-0,166)<- | -(1,64-0,20*2)*(1,62-0,20*2)*0,11 | [12 empty] | V
[6 empty] | chodba,chodba,umývárna,WC | [12 empty] | V
[5 empty] | (1,440)<- | (5,06-0,20*2)*(1,51+0,10+1,20)*0,11 | [12 empty] | V
[6 empty] | kancelář starosty,kancelář | [12 empty] | V
[5 empty] | (3,660)<- | (3,04+4,75-0,20*4)*(5,16-0,20*2)*0,11 | [12 empty] | V
1 | 14 | 0 | 1250194 |  | C96508-2933/00 | Odstranění násypů pod podlahy tl do 200 mm pl přes 2 m2 Dodatek č.1-zesílení stropů. |  | 4.339 | m3 | 0 | 0 |  |  | 1.4 | 6.075 | 0 | 0 | 0 | K
[6 empty] | stávající stav | [12 empty] | V
[6 empty] | železobetonový strop. | [12 empty] | V
[6 empty] | 1.patro | [12 empty] | V
[6 empty] | zasedací místnost (část) | [12 empty] | V
[5 empty] | (4,025)<- | 5,0*4,025*0,20 | [12 empty] | V
[5 empty] | (0,186)<- | (3,68+0,65)*(0,515-0,30)*0,20 | [12 empty] | V
[5 empty] | (0,128)<- | (0,35+3,0+0,65)*(0,46-0,30)*0,20 | [12 empty] | V
1 | 15 | 0 | 1250223 |  | C96703-1732/00 | Přisekání plošné zdiva z cihel pálených na MV nebo MVC tl do 100 mm |  | 4.136 | m2 | 0 | 0 | 0.00034 | 0.001 | 0.183 | 0.757 | 0 | 0 | 0 | K
[6 empty] | nový stav | [12 empty] | V
[6 empty] | zvětšení otvoru | [12 empty] | V
[6 empty] | 1.NP. | [12 empty] | V
[6 empty] | m.č.1.2,1.6 | [12 empty] | V
[5 empty] | (2,112)<- | 0,48*2,20*2 | [12 empty] | V
[6 empty] | 2.NP. | [12 empty] | V
[6 empty] | m.č.2.1,2.5 | [12 empty] | V
[5 empty] | (2,024)<- | 0,46*2,20*2 | [12 empty] | V
1 | 16 | 0 | 1250224 |  | C96703-1733/00 | Přisekání plošné zdiva z cihel pálených na MV nebo MVC tl do 150 mm |  | 1.496 | m2 | 0 | 0 | 0.00034 | 0.001 | 0.275 | 0.411 | 0 | 0 | 0 | K
[6 empty] | nový stav | [12 empty] | V
[6 empty] | otočení dveří | [12 empty] | V
[6 empty] | 1.NP. | [12 empty] | V
[6 empty] | m.č.1.2,1.6 | [12 empty] | V
[5 empty] | (0,792)<- | 0,18*2,20*2 | [12 empty] | V
[6 empty] | 2.NP. | [12 empty] | V
[6 empty] | m.č.2.1,2.5 | [12 empty] | V
[5 empty] | (0,704)<- | 0,16*2,20*2 | [12 empty] | V
1 | 17 | 0 | 1250225 |  | C96703-1734/00 | Přisekání plošné zdiva z cihel pálených na MV nebo MVC tl do 300 mm |  | 1.648 | m2 | 0 | 0 | 0.00034 | 0.001 | 0.545 | 0.898 | 0 | 0 | 0 | K
[6 empty] | 2.NP. | [12 empty] | V
[6 empty] | m.č.2.3 | [12 empty] | V
[5 empty] | (1,648)<- | 0,515*3,20 | [12 empty] | V
1 | 18 | 0 | 1250257 |  | C96806-2455/00 | Vybourání dřevěných dveřních zárubní pl do 2 m2 |  | 26.604 | m2 | 0 | 0 | 0.0012 | 0.032 | 0.088 | 2.341 | 0 | 0 | 0 | K
[6 empty] | stávající stav | [12 empty] | V
[6 empty] | přízemí | [12 empty] | V
[5 empty] | (2,561)<- | 0,65*1,97*2 | [12 empty] | V
[5 empty] | (9,138)<- | 0,85*2,15*5 | [12 empty] | V
[6 empty] | 1.patro | [12 empty] | V
[5 empty] | (2,561)<- | 0,65*1,97*2 | [12 empty] | V
[5 empty] | (10,965)<- | 0,85*2,15*6 | [12 empty] | V
[6 empty] | podkroví | [12 empty] | V
[5 empty] | (1,379)<- | 0,70*1,97 | [12 empty] | V
1 | 19 | 0 | 1250258 |  | C96806-2456/00 | Vybourání dřevěných dveřních zárubní pl přes 2 m2 |  | 4.32 | m2 | 0 | 0 | 0.00103 | 0.004 | 0.067 | 0.289 | 0 | 0 | 0 | K
[6 empty] | přízemí | [12 empty] | V
[6 empty] | vnitřní | [12 empty] | V
[5 empty] | (4,320)<- | 1,80*2,40 | [12 empty] | V
| MEZISOUČET: |  |  |  | 0960 | Bourací práce |  |  |  |  | 0 |  | 0.106 |  | 157.383 |  | 0 | 0
[5 empty] | 0970 | Ostatní bourací práce | [12 empty] | D
1 | 1 | 0 | 1250379 |  | C97103-3641/00 | Vybourání otvorů ve zdivu cihelném pl do 4 m2 na MVC nebo MV tl do 300 mm |  | 0.657 | m3 | 0 | 0 | 0.00187 | 0.001 | 1.8 | 1.183 | 0 | 0 | 0 | K
[6 empty] | stávající stav | [12 empty] | V
[6 empty] | 1.patro | [12 empty] | V
[5 empty] | (1,360)<- | 2,061*0,30*2,20 | [12 empty] | V
[6 empty] | dveře | [12 empty] | V
[5 empty] | (-0,703)<- | -1,09*0,30*2,15 | [12 empty] | V
1 | 2 | 0 | 1250380 |  | C97103-3651/00 | Vybourání otvorů ve zdivu cihelném pl do 4 m2 na MVC nebo MV tl do 600 mm |  | 1.807 | m3 | 0 | 0 | 0.00187 | 0.003 | 1.8 | 3.253 | 0 | 0 | 0 | K
[6 empty] | nový srtav | [12 empty] | V
[6 empty] | obvod | [12 empty] | V
[6 empty] | částečná vybourání otvoru pro vstupní dveře | [12 empty] | V
[5 empty] | (1,015)<- | 1,015 | [12 empty] | V
[5 empty] | (0,716)<- | 1,015*0,31*2,275 | [12 empty] | V
[6 empty] | přklad keramobetonový | [12 empty] | V
[5 empty] | (0,221)<- | 1,50*0,615*0,24 | [12 empty] | V
[6 empty] | vnitřní | [12 empty] | V
[6 empty] | m.č.1.2,1.5 | [12 empty] | V
[5 empty] | (0,751)<- | 1,034*0,33*2,20 | [12 empty] | V
[6 empty] | překlad keramobetonový | [12 empty] | V
[5 empty] | (0,119)<- | 1,50*0,33*0,24 | [12 empty] | V
1 | 3 | 0 | 1250582 |  | C97303-1324/00 | Vysekání kapes ve zdivu cihelném na MV nebo MVC pl do 0,10 m2 hl do 150 mm |  | 4 | kus | 0 | 0 | 0.0005 | 0.002 | 0.015 | 0.06 | 0 | 0 | 0 | K
[6 empty] | stropy | [12 empty] | V
[6 empty] | průvlaky | [12 empty] | V
[6 empty] | 1.NP. | [12 empty] | V
[6 empty] | m.č.1.9,1.10,1.11 | [12 empty] | V
[6 empty] | 2 I č.18 dl.2,42m | [12 empty] | V
[5 empty] | (1,000)<- | 1 | [12 empty] | V
[6 empty] | m.č.1.6,1.7,1.8 | [12 empty] | V
[6 empty] | I č.18 dl.2,84m | [12 empty] | V
[5 empty] | (1,000)<- | 1 | [12 empty] | V
[6 empty] | 2.NP. | [12 empty] | V
[6 empty] | m.č.2.4,2.5,2.9 | [12 empty] | V
[6 empty] | I č.18 dl.2,42m | [12 empty] | V
[5 empty] | (1,000)<- | 1 | [12 empty] | V
[6 empty] | m.č.2.4,2.5 | [12 empty] | V
[6 empty] | I č.18 dl.2,84m | [12 empty] | V
[5 empty] | (1,000)<- | 1 | [12 empty] | V
1 | 4 | 0 | 1250582 |  | C97303-1324/00 | Vysekání kapes ve zdivu cihelném na MV nebo MVC pl do 0,10 m2 hl do 150 mm Dodatek č.1-zesíleníí stropů.. |  | 42 | kus | 0 | 0 | 0.0005 | 0.021 | 0.015 | 0.63 | 0 | 0 | 0 | K
[6 empty] | strop nad 1.NP. | [12 empty] | V
[6 empty] | dle v.č.3-statika | [12 empty] | V
[6 empty] | dřevěný trám 60*120*5300mm | [12 empty] | V
[6 empty] | ozn.T7 | [12 empty] | V
[6 empty] | m.č.1.5,1.7,1.8,1.9 | [12 empty] | V
[5 empty] | (14,000)<- | 7*2 | [12 empty] | V
[6 empty] | dřevěný trám 60*120*4000mm | [12 empty] | V
[6 empty] | ozn.T8 | [12 empty] | V
[6 empty] | m.č.1.4 | [12 empty] | V
[5 empty] | (14,000)<- | 7*2 | [12 empty] | V
[6 empty] | dřevěný trám 60*120*3800mm | [12 empty] | V
[6 empty] | ozn.T9 | [12 empty] | V
[6 empty] | m.č.1.3 | [12 empty] | V
[5 empty] | (14,000)<- | 7*2 | [12 empty] | V
1 | 5 | 0 | 1250602 |  | C97303-1812/00 | Vysekání kapes ve zdivu cihelném na MV nebo MVC pro zavázání příček tl do 100 mm |  | 20.62 | m | 0 | 0 |  |  | 0.007 | 0.144 | 0 | 0 | 0 | K
[6 empty] | nový stav | [12 empty] | V
[6 empty] | 1.NP. | [12 empty] | V
[6 empty] | nepodsklepená část | [12 empty] | V
[5 empty] | (10,350)<- | 3,45*3 | [12 empty] | V
[6 empty] | podsklepená část | [12 empty] | V
[5 empty] | (3,260)<- | 3,26*1 | [12 empty] | V
[6 empty] | 2.NP. | [12 empty] | V
[5 empty] | (0,800)<- | 0,80*1 | [12 empty] | V
[5 empty] | (6,210)<- | 3,105*2 | [12 empty] | V
1 | 6 | 0 | 1250603 |  | C97303-1813/00 | Vysekání kapes ve zdivu cihelném na MV nebo MVC pro zavázání příček tl do 150 mm |  | 22.2 | m | 0 | 0 |  |  | 0.009 | 0.2 | 0 | 0 | 0 | K
[6 empty] | nový stav | [12 empty] | V
[6 empty] | 1.NP. | [12 empty] | V
[6 empty] | podsklepená část | [12 empty] | V
[5 empty] | (9,780)<- | 3,26*3 | [12 empty] | V
[6 empty] | 2.NP. | [12 empty] | V
[5 empty] | (12,420)<- | 3,105*4 | [12 empty] | V
1 | 7 | 0 | 1251130 |  | C97801-3191/00 | Otlučení vnitřních omítek stěn MV nebo MVC stěn o rozsahu do 100 % Dodatek č.1-zesílení stropů.. Nauvažováno otlučení omítek u zvětšení otvoru-mezi m.č.2.2 a 2.3-vybouraná celá příčka-jiná položka. |  | 211.111 | m2 | 0 | 0 |  |  | 0.046 | 9.711 | 0 | 0 | 0 | K
[6 empty] | vybourání příček tl.150mm | [12 empty] | V
[6 empty] | stávající stav | [12 empty] | V
[6 empty] | přízemí | [12 empty] | V
[6 empty] | chodba,chodba,WC | [12 empty] | V
[5 empty] | (9,933)<- | 2,81*3,535 | [12 empty] | V
[5 empty] | (9,403)<- | (2,81-0,15)*3,535 | [12 empty] | V
[6 empty] | dveře | [12 empty] | V
[5 empty] | (-3,655)<- | -0,85*2,15*2 | [12 empty] | V
[6 empty] | chodba,umýv.WC | [12 empty] | V
[5 empty] | (7,883)<- | (1,04*2+0,15)*3,535 | [12 empty] | V
[5 empty] | (7,353)<- | 1,04*2*3,535 | [12 empty] | V
[6 empty] | dveře | [12 empty] | V
[5 empty] | (-5,122)<- | -0,65*1,97*2*2 | [12 empty] | V
[6 empty] | umýv.WC | [12 empty] | V
[5 empty] | (8,767)<- | 1,24*3,535*2 | [12 empty] | V
[6 empty] | 1.patro | [12 empty] | V
[6 empty] | chodba,chodba,WC | [12 empty] | V
[5 empty] | (8,613)<- | 2,81*3,065 | [12 empty] | V
[5 empty] | (8,153)<- | (2,81-0,15)*3,065 | [12 empty] | V
[6 empty] | dveře | [12 empty] | V
[5 empty] | (-3,655)<- | -0,85*2,15*2 | [12 empty] | V
[6 empty] | chodba,umýv.WC | [12 empty] | V
[5 empty] | (6,835)<- | (1,04*2+0,15)*3,065 | [12 empty] | V
[5 empty] | (6,375)<- | 1,04*2*3,065 | [12 empty] | V
[6 empty] | dveře | [12 empty] | V
[5 empty] | (-5,122)<- | -0,65*1,97*2*2 | [12 empty] | V
[6 empty] | umýv.WC | [12 empty] | V
[5 empty] | (7,601)<- | 1,24*3,065*2 | [12 empty] | V
[6 empty] | podkroví | [12 empty] | V
[6 empty] | odhadnutá výška | [12 empty] | V
[5 empty] | (19,723)<- | 4,025*2,45*2 | [12 empty] | V
[5 empty] | (21,193)<- | (4,025+0,15*2)*2,45*2 | [12 empty] | V
[5 empty] | (18,130)<- | 3,70*2,45*2 | [12 empty] | V
[6 empty] | okno | [12 empty] | V
[5 empty] | (-2,645)<- | -1,15*1,15*2 | [12 empty] | V
[6 empty] | dveře | [12 empty] | V
[5 empty] | (-2,758)<- | -0,70*1,97*2 | [12 empty] | V
[6 empty] | nový stav | [12 empty] | V
[6 empty] | zvětšení otvoru | [12 empty] | V
[6 empty] | 2.NP. | [12 empty] | V
[6 empty] | m.č.2.2,2.3 | [12 empty] | V
[5 empty] | (13,800)<- | 3,0*2,30*2 | [12 empty] | V
[6 empty] | nový keramonbetonový překlad | [12 empty] | V
[5 empty] | (1,680)<- | 3,50*0,24 *2 | [12 empty] | V
[6 empty] | dveře | [12 empty] | V
[5 empty] | (-3,655)<- | -0,85*2,15*2 | [12 empty] | V
[6 empty] | vybourání zdiva | [12 empty] | V
[6 empty] | stávající stav | [12 empty] | V
[6 empty] | přízemí | [12 empty] | V
[6 empty] | kancelář,chodba,chodba | [12 empty] | V
[5 empty] | (16,394)<- | 5,06*3,24 | [12 empty] | V
[5 empty] | (15,908)<- | (5,06-0,15)*3,24 | [12 empty] | V
[6 empty] | dveře | [12 empty] | V
[5 empty] | (-4,678)<- | -1,088*2,15*2 | [12 empty] | V
[6 empty] | 1.patro | [12 empty] | V
[5 empty] | (15,635)<- | 5,06*3,09 | [12 empty] | V
[5 empty] | (15,172)<- | (5,06-0,15)*3,09 | [12 empty] | V
[6 empty] | dveře | [12 empty] | V
[5 empty] | (-4,687)<- | -1,09*2,15*2 | [12 empty] | V
[6 empty] | podkroví | [12 empty] | V
[5 empty] | (13,549)<- | (3,70-0,935)*2,45*2 | [12 empty] | V
[6 empty] | vybourání otvorů do 4m2 do 30cm | [12 empty] | V
[6 empty] | stávající stav | [12 empty] | V
[6 empty] | 1.patro | [12 empty] | V
[5 empty] | (9,068)<- | 2,061*2,20*2 | [12 empty] | V
[6 empty] | dveře | [12 empty] | V
[5 empty] | (-4,687)<- | -1,09*2,15*2 | [12 empty] | V
[6 empty] | vybourání otvorů do 4 m2 do 600mm | [12 empty] | V
[6 empty] | nový srtav | [12 empty] | V
[6 empty] | obvod | [12 empty] | V
[6 empty] | částečná vybourání otvoru pro vstupní dveře | [12 empty] | V
[5 empty] | (1,015)<- | 1,015 | [12 empty] | V
[5 empty] | (4,618)<- | 1,015*2,275*2 | [12 empty] | V
[6 empty] | přklad keramobetonový | [12 empty] | V
[5 empty] | (0,720)<- | 1,50*0,24*2 | [12 empty] | V
[6 empty] | vnitřní | [12 empty] | V
[6 empty] | m.č.1.2,1.5 | [12 empty] | V
[5 empty] | (4,550)<- | 1,034*2,20*2 | [12 empty] | V
[6 empty] | překlad keramobetonový | [12 empty] | V
[5 empty] | (0,720)<- | 1,50*0,24*2 | [12 empty] | V
1 | 8 | 0 | 1251130 |  | C97801-3191/00 | Otlučení vnitřních omítek stěn MV nebo MVC stěn o rozsahu do 100 % Dodatek č.1-zesílení stropů. |  | 29.163 | m2 | 0 | 0 |  |  | 0.046 | 1.341 | 0 | 0 | 0 | K
[6 empty] | nový stav | [12 empty] | V
[6 empty] | vybourání stávající příčky | [12 empty] | V
[6 empty] | 2.NP. | [12 empty] | V
[6 empty] | m.č.2.2,2.3 | [12 empty] | V
[5 empty] | (32,818)<- | 5,16*3,18*2 | [12 empty] | V
[6 empty] | dveře | [12 empty] | V
[5 empty] | (-3,655)<- | -0,85*2,15*2 | [12 empty] | V
1 | 9 | 0 | 1251179 |  | C97805-7321/00 | Odsekání a odebrání obkladů ze schodišťových konstrukcí z desek z umělého kamene stupnic |  | 8.28 | m | 0 | 0 |  |  | 0.02 | 0.166 | 0 | 0 | 0 | K
[6 empty] | stávající stav | [12 empty] | V
[6 empty] | přízemí | [12 empty] | V
[6 empty] | vstupní terasa | [12 empty] | V
[6 empty] | stupnice | [12 empty] | V
[5 empty] | (8,280)<- | 2,30*0,30*12 | [12 empty] | V
1 | 10 | 0 | 1251180 |  | C97805-7331/00 | Odsekání a odebrání obkladů ze schodišťových konstrukcí z desek z itého teraca podstupnic |  | 4.485 | m | 0 | 0 |  |  | 0.01 | 0.045 | 0 | 0 | 0 | K
[6 empty] | stávající stav | [12 empty] | V
[6 empty] | přízemí | [12 empty] | V
[6 empty] | vstupní terasa | [12 empty] | V
[5 empty] | (4,485)<- | 2,30*0,15*13 | [12 empty] | V
1 | 11 | 0 | 1251192 |  | C97805-9541/00 | Odsekání a odebrání obkladů stěn z vnitřních obkládaček pl přes 1 m2 Obklady+soklíky. |  | 30 | m2 | 0 | 0 |  |  | 0.068 | 2.04 | 0 | 0 | 0 | K
[6 empty] | přízemí | [12 empty] | V
[6 empty] | odhad | [12 empty] | V
[5 empty] | (15,000)<- | 15,0 | [12 empty] | V
[6 empty] | 1.patro | [12 empty] | V
[6 empty] | odhad | [12 empty] | V
[5 empty] | (15,000)<- | 15,0 | [12 empty] | V
1 | 12 | 0 | 1251209 |  | C97901-1111/00 | Svislá doprava suti a vybouraných hmot za prvé podlaží |  | 104.761 | t | 0 | 0 |  |  |  |  | 0 | 0 | 0 | K
[5 empty] | (109,934)<- | 109.70-17,746+17,98 | [12 empty] | V
[6 empty] | odpočet | [12 empty] | V
[6 empty] | dotace | [12 empty] | V
[5 empty] | (-5,173)<- | -5,173 | [12 empty] | V
1 | 13 | 0 | 1251210 |  | C97901-1121/00 | Svislá doprava suti a vybouraných hmot ZKD podlaží |  | 42.271 | t | 0 | 0 |  |  |  |  | 0 | 0 | 0 | K
[5 empty] | (42,413)<- | 42.413 | [12 empty] | V
[6 empty] | odpočet | [12 empty] | V
[6 empty] | dotace | [12 empty] | V
[5 empty] | (-0,142)<- | -0,142 | [12 empty] | V
1 | 14 | 0 | 1251215 |  | C97908-2111/00 | Vnitrostaveništní vodorovná doprava suti a vybouraných hmot do 10 m |  | 183.437 | t | 0 | 0 |  |  |  |  | 0 | 0 | 0 | K
[5 empty] | (183,437)<- | 186,81-3,373 | [12 empty] | V
1 | 15 | 0 | 1251216 |  | C97908-2121/00 | Vnitrostaveništní vodorovná doprava suti a vybouraných hmot ZKD 5 m přes 10 m do 50m |  | 1467.496 | t | 0 | 0 |  |  |  |  | 0 | 0 | 0 | K
[5 empty] | (1467,496)<- | 183,437*8 | [12 empty] | V
1 | 16 | 0 | 1251213 |  | C97908-1111/00 | Odvoz suti a vybouraných hmot na skládku do 1 km |  | 186.81 | t | 0 | 0 |  |  |  |  | 0 | 0 | 0 | K
1 | 17 | 0 | 1251214 |  | C97908-1121/00 | Odvoz suti a vybouraných hmot na skládku ZKD 1 km přes 1 km Nebezpečný materiál. odhad do 16km-skládka Rakovník Směsná suť do 20km-skládka Lány |  | 1684.698 | t | 0 | 0 |  |  |  |  | 0 | 0 | 0 | K
[6 empty] | skládka Lány | [12 empty] | V
[5 empty] | (1585,303)<- | (86,810-3,373)*19 | [12 empty] | V
[6 empty] | přidáno z dotací | [12 empty] | V
[5 empty] | (48,800)<- | 12,20*(19-15) | [12 empty] | V
[6 empty] | azbestocement | [12 empty] | V
[6 empty] | nebezpečný materiál | [12 empty] | V
[6 empty] | skládka Rakovník | [12 empty] | V
[5 empty] | (50,595)<- | 3,373*15 | [12 empty] | V
1 | 18 | 0 | 0 |  |  | Skládkovné-směsná suť |  | 183.437 | t | 0 | 0 |  |  |  |  | 0 | 0 | 0 | K
[6 empty] | skládka Lány | [12 empty] | V
[5 empty] | (183,437)<- | 186,81-3,373 | [12 empty] | V
1 | 19 | 0 | 0 |  |  | Skládkovné-nebezpečný odpad |  | 3.373 | t | 0 | 0 |  |  |  |  | 0 | 0 | 0 | K
[6 empty] | azbestocement | [12 empty] | V
[6 empty] | nebezpečný materiál | [12 empty] | V
[6 empty] | skládka Rakovník | [12 empty] | V
[5 empty] | (3,373)<- | 3,373 | [12 empty] | V
1 | 20 | 0 | 0 |  |  | Ostatní bourací práce HSV Jr uvažováno 6% z nákladů bouracích prací HSV bez odvozů. |  | 1 | kus | 0 | 0 |  |  |  |  | 0 | 0 | 0 | K
[5 empty] | (9199,560)<- | (110764+342951-8433-91719-23586-68186-36687-39806-4734-27238)*0,06 | [12 empty] | V
[5 empty] | (1,000)<- | 1 | [12 empty] | V
| MEZISOUČET: |  |  |  | 0970 | Ostatní bourací práce |  |  |  |  | 0 |  | 0.027 |  | 18.773 |  | 0 | 0
[5 empty] | 0990 | Přesun hmot HSV | [12 empty] | D
1 | 1 | 0 | 1290637 |  | C99928-1111/00 | Přesun hmot pro opravy a údržbu budov v do 25 m |  | 75.303 | t | 0 | 0 |  |  |  |  | 0 | 0 | 0 | K
[5 empty] | (75,303)<- | 87,327-0,038-0,414-0,581-0,134-4,138-0,250-0,005-0,001-3,089-0,618-1,026-1,381-0,039-0,013-0,297 | [12 empty] | V
| MEZISOUČET: |  |  |  | 0990 | Přesun hmot HSV |  |  |  |  | 0 |  | 0 |  | 0 |  | 0 | 0
[5 empty] | 7110 | Izolace proti vodě | [12 empty] | D
1 | 1 | 0 | 7010055 |  | C71142-1131/00 | Provedení izolace proti tlakové vodě vodorovné za horka nátěrem asfaltovým Dodatek č.1-zesílení stropů. Skladba S13. |  | 22.175 | m2 | 0 | 0 | 3e-05 | 0.001 |  |  | 0 | 0 | 0 | K
[6 empty] | nový stav | [12 empty] | V
[6 empty] | 2.NP. | [12 empty] | V
[6 empty] | skladba S13 | [12 empty] | V
[6 empty] | m.č.2.3 (část) | [12 empty] | V
[5 empty] | (20,125)<- | (0,67+3,68+0,65)*4,025 | [12 empty] | V
[5 empty] | (0,640)<- | (0,35+3,0+0,65)*(0,46-0,30) | [12 empty] | V
[5 empty] | (0,931)<- | (3,68+0,65)*(0,515-0,30) | [12 empty] | V
[6 empty] | vstupní dveře na terasu | [12 empty] | V
[5 empty] | (0,273)<- | 1,366*0,20 | [12 empty] | V
[6 empty] | vnitřní dveře | [12 empty] | V
[5 empty] | (0,206)<- | 2,061*0,10 | [12 empty] | V
1 | 2 | 0 |  |  | 00000-2287 | Hydroizolační nátěr Odhadová spotřeba 4kg/m2 Odhadnutá cena. Dodatek č.1-zesílení stropů. Skladba S12+S13 Jsou uvažovány 4kg nátěru/m2 plochy. |  | 0.089 | t | 0 | 0 |  |  |  |  | 0 | 0 | 0 | M
[5 empty] | (0,089)<- | 22,175*0,004 | [12 empty] | V
1 | 3 | 0 | 704061 |  | C71147- | Izol.tlak.volně vod.term.polyetylen s přelepenými spoji skladba S8 |  | 2.251 | m2 | 0 | 0 |  |  |  |  | 0 | 0 | 0 | K
[6 empty] | skladba S8 | [12 empty] | V
[6 empty] | 3.NP. | [12 empty] | V
[6 empty] | m.č.3.5 (část),m.č.3.6 | [12 empty] | V
[5 empty] | (2,251)<- | (1,475+0,10+1,17)*(0,38+0,44) | [12 empty] | V
1 | 4 | 0 |  |  | 00000-1804 | Parotěsná zábrana |  | 2.589 | m2 | 0 | 0 |  |  |  |  | 0 | 0 | 0 | M
[5 empty] | (2,589)<- | 2,251*1,15 | [12 empty] | V
1 | 5 | 0 | 704061 |  | C71147- | Izol.tlak.volně vod.term.polyetylen s přelepenými spoji Dodatek č.1-zesílení stropů. Skladba S 13 |  | 21.696 | m2 | 0 | 0 |  |  |  |  | 0 | 0 | 0 | K
[6 empty] | nový stav | [12 empty] | V
[6 empty] | 2.NP. | [12 empty] | V
[6 empty] | skladba S13 | [12 empty] | V
[6 empty] | m.č.2.3 (část) | [12 empty] | V
[5 empty] | (20,125)<- | (0,67+3,68+0,65)*4,025 | [12 empty] | V
[5 empty] | (0,640)<- | (0,35+3,0+0,65)*(0,46-0,30) | [12 empty] | V
[5 empty] | (0,931)<- | (3,68+0,65)*(0,515-0,30) | [12 empty] | V
1 | 6 | 0 |  |  | 00000-2288 | Parozábrana-PE fólie |  | 24.95 | m2 | 0 | 0 |  |  |  |  | 0 | 0 | 0 | M
[5 empty] | (24,950)<- | 21,696*1,15 | [12 empty] | V
1 | 7 | 0 | 7010232 |  | C71149-3 | Izolace proti podpovrchové a tlakové vodě hydroizolační kvalitní nátěr srov.pol Skladba S8+S9+S10 |  | 64.626 | m2 | 0 | 0 | 0.00458 | 0.296 |  |  | 0 | 0 | 0 | K
[6 empty] | nový stav | [12 empty] | V
[6 empty] | 3.NP. | [12 empty] | V
[6 empty] | keramická dlažba | [12 empty] | V
[6 empty] | skladba S9 | [12 empty] | V
[6 empty] | m.č.3.4 | [12 empty] | V
[5 empty] | (1,534)<- | 1,475*(0,56+0,48) | [12 empty] | V
[6 empty] | skladba S8 | [12 empty] | V
[6 empty] | m.č.3.5 | [12 empty] | V
[5 empty] | (2,293)<- | (0,395+1,565)*1,17 | [12 empty] | V
[6 empty] | dveře | [12 empty] | V
[5 empty] | (0,140)<- | 0,70*0,10*2 | [12 empty] | V
[6 empty] | m.č.3.6 | [12 empty] | V
[5 empty] | (1,435)<- | 1,75*(0,38+0,44) | [12 empty] | V
[6 empty] | skladba S10 | [12 empty] | V
[6 empty] | PVC | [12 empty] | V
[6 empty] | 3.NP. | [12 empty] | V
[6 empty] | m.č.3.1 | [12 empty] | V
[5 empty] | (4,488)<- | (0,63+2,73+0,665)*1,115 | [12 empty] | V
[6 empty] | m.č.3,2 | [12 empty] | V
[5 empty] | (45,305)<- | (0,776+0,935+7,35)*(0,46+4,025+0,515) | [12 empty] | V
[5 empty] | (12,458)<- | 4,125*(1,45+1,57) | [12 empty] | V
[6 empty] | dveře | [12 empty] | V
[5 empty] | (0,070)<- | 0,70*0,10 | [12 empty] | V
[5 empty] | (0,090)<- | 0,90*0,10 | [12 empty] | V
[5 empty] | (0,270)<- | 0,90*0,15*2 | [12 empty] | V
[6 empty] | komíny | [12 empty] | V
[5 empty] | (-0,482)<- | -0,935*0,515 | [12 empty] | V
[5 empty] | (-0,575)<- | -1,25*0,46 | [12 empty] | V
[6 empty] | schody | [12 empty] | V
[5 empty] | (-1,200)<- | -1,0*0,60*2 | [12 empty] | V
[6 empty] | m.č.3.3 | [12 empty] | V
[5 empty] | (6,221)<- | 3,02*(0,59+1,47) | [12 empty] | V
[6 empty] | schody | [12 empty] | V
[5 empty] | (-1,200)<- | -1,0*0,60*2 | [12 empty] | V
| MEZISOUČET: |  |  |  | 7110 | Izolace proti vodě |  |  |  |  | 0 |  | 0.297 |  | 0 |  | 0 | 0
[5 empty] | 7120 | Povlakové krytiny | [12 empty] | D
1 | 1 | 0 | 704415 |  | C71223-0202/00 | Mtž difúzní fólie paropropustné na šikmé střechy, vč.lep.pásky ve skl.>20-45° |  | 195.784 | m2 | 0 | 0 | 1e-05 | 0.002 |  |  | 0 | 0 | 0 | K
[6 empty] | střecha | [12 empty] | V
[6 empty] | sklon 27° | [12 empty] | V
[5 empty] | (43,194)<- | (17,135+10,03-0,75*2)*2*0,75*1,122 | [12 empty] | V
[6 empty] | odpočet | [12 empty] | V
[6 empty] | zeď | [12 empty] | V
[5 empty] | (-2,020)<- | -4,50*0,40*1,122 | [12 empty] | V
[6 empty] | schodišťový vikýř | [12 empty] | V
[6 empty] | odpočet | [12 empty] | V
[6 empty] | sklon 50° | [12 empty] | V
[5 empty] | (-4,544)<- | -5,40*0,75*1,122 | [12 empty] | V
[5 empty] | (-0,135)<- | -0,80*0,15*0,5*1,122*2 | [12 empty] | V
[5 empty] | (-0,084)<- | -0,75*0,10*0,5*1,122*2 | [12 empty] | V
[6 empty] | schodišťový vikýř | [12 empty] | V
[6 empty] | přípočet | [12 empty] | V
[6 empty] | sklon 50° | [12 empty] | V
[5 empty] | (4,678)<- | 5,40*0,75*1,155 | [12 empty] | V
[5 empty] | (0,139)<- | 0,80*0,15*0,5*1,155*2 | [12 empty] | V
[5 empty] | (0,087)<- | 0,75*0,10*0,5*1,155*2 | [12 empty] | V
[6 empty] | sklon 40° | [12 empty] | V
[5 empty] | (174,043)<- | (17,135-0,75*2)*(10,03-0,75*2)*1,305 | [12 empty] | V
[6 empty] | odpočet | [12 empty] | V
[6 empty] | velký trojúhelníkový vikýř | [12 empty] | V
[6 empty] | sklon 50° | [12 empty] | V
[5 empty] | (-6,802)<- | -1,875 *2,78*0,5*2*1,305 | [12 empty] | V
[6 empty] | přípočet | [12 empty] | V
[6 empty] | velký trojúhelníkový vikýř | [12 empty] | V
[6 empty] | sklon 50° | [12 empty] | V
[5 empty] | (8,105)<- | 1,875*2,78*0,5*2*1,555 | [12 empty] | V
[6 empty] | trojúhelníkové malé vikýře | [12 empty] | V
[6 empty] | odpočet | [12 empty] | V
[6 empty] | sklon 45° | [12 empty] | V
[5 empty] | (-2,727)<- | -0,75*0,909*0,5*2*4 | [12 empty] | V
[6 empty] | přípočet | [12 empty] | V
[6 empty] | trojúhelníkové malé vikýře | [12 empty] | V
[6 empty] | sklon 45° | [12 empty] | V
[5 empty] | (3,856)<- | 0,75*0,909*0,5*2*1,414*4 | [12 empty] | V
[6 empty] | schodišťový vikýř | [12 empty] | V
[6 empty] | odpočet | [12 empty] | V
[6 empty] | sklon 50° | [12 empty] | V
[6 empty] | odpočet | [12 empty] | V
[5 empty] | (-12,094)<- | -2,50*3,707*0,5*2*1,305 | [12 empty] | V
[6 empty] | přípočet | [12 empty] | V
[6 empty] | schodišťový vikýř | [12 empty] | V
[6 empty] | sklon 50° | [12 empty] | V
[5 empty] | (14,411)<- | 2,50*3,707*0,5*2*1,555 | [12 empty] | V
[6 empty] | oblouk | [12 empty] | V
[5 empty] | (2,325)<- | 2,70-0,375 | [12 empty] | V
[6 empty] | sklon 50° | [12 empty] | V
[5 empty] | (8,487)<- | 3,14*2,325*2,325*180/360 | [12 empty] | V
[6 empty] | sklon 27° | [12 empty] | V
[5 empty] | (3,197)<- | 2*3,14*(2,70+2,425)*0,5*0,375*1,122*170/360 | [12 empty] | V
[6 empty] | odpočet | [12 empty] | V
[6 empty] | odhad | [12 empty] | V
[5 empty] | (-0,101)<- | -0,30*0,30*0,5*1,122*2 | [12 empty] | V
[6 empty] | odpočet | [12 empty] | V
[6 empty] | sklon přes 45° | [12 empty] | V
[5 empty] | (-35,906)<- | -35,906 | [12 empty] | V
1 | 2 | 0 | 704416 |  | C71223-0203/00 | Mtž difúzní fólie paropropustné na šikmé střechy, vč.lep.pásky TYVEK, ve skl.>45° |  | 35.906 | m2 | 0 | 0 | 1e-05 | 0 |  |  | 0 | 0 | 0 | K
[6 empty] | střecha | [12 empty] | V
[6 empty] | schodišťový vikýř | [12 empty] | V
[6 empty] | přípočet | [12 empty] | V
[6 empty] | sklon 27° | [12 empty] | V
[6 empty] | sklon 50° | [12 empty] | V
[5 empty] | (4,678)<- | 5,40*0,75*1,155 | [12 empty] | V
[5 empty] | (0,139)<- | 0,80*0,15*0,5*1,155*2 | [12 empty] | V
[5 empty] | (0,087)<- | 0,75*0,10*0,5*1,155*2 | [12 empty] | V
[6 empty] | střecha | [12 empty] | V
[6 empty] | sklon 40°¨ | [12 empty] | V
[6 empty] | přípočet | [12 empty] | V
[6 empty] | velký trojúhelníkový vikýř | [12 empty] | V
[6 empty] | sklon 50° | [12 empty] | V
[5 empty] | (8,105)<- | 1,875*2,78*0,5*2*1,555 | [12 empty] | V
[6 empty] | schodišťový vikýř | [12 empty] | V
[6 empty] | přípočet | [12 empty] | V
[6 empty] | schodišťový vikýř | [12 empty] | V
[6 empty] | sklon 50° | [12 empty] | V
[5 empty] | (14,411)<- | 2,50*3,707*0,5*2*1,555 | [12 empty] | V
[6 empty] | oblouk | [12 empty] | V
[5 empty] | (2,325)<- | 2,70-0,375 | [12 empty] | V
[6 empty] | sklon 50° | [12 empty] | V
[5 empty] | (8,487)<- | 3,14*2,325*2,325*180/360 | [12 empty] | V
1 | 3 | 0 |  |  | 00000-2159 | Paropropustná difúzní fólie tl.0,2mm |  | 261.81 | m2 | 0 | 0 |  |  |  |  | 0 | 0 | 0 | M
[6 empty] | sklon do 45° | [12 empty] | V
[5 empty] | (221,236)<- | 195,784*1,13 | [12 empty] | V
[6 empty] | sklon přes 45° | [12 empty] | V
[5 empty] | (40,574)<- | 35,906*1,13 | [12 empty] | V
1 | 4 | 0 | 7040012 |  | C71232-1132/00 | Provedení povlakové krytiny střech do 10° za horka nátěrem asfaltovým Skladba S11 2 vrstvy. |  | 23 | m2 | 0 | 0 | 3e-05 | 0.001 |  |  | 0 | 0 | 0 | K
[6 empty] | terasa v 1.NP. | [12 empty] | V
[6 empty] | Skladba S11 | [12 empty] | V
[5 empty] | (23,000)<- | 5,0*2,30*2 | [12 empty] | V
1 | 5 | 0 |  |  | 00000-2230 | Horký asfalt 2 kg/m2 |  | 0.023 | t | 0 | 0 |  |  |  |  | 0 | 0 | 0 | M
[6 empty] | terasa v 1.NP. | [12 empty] | V
[5 empty] | (0,023)<- | 5,0*2,30*0,002 | [12 empty] | V
1 | 6 | 0 |  |  | 00000-2231 | Horký asfalt 4 kg/m2 |  | 0.046 | t | 0 | 0 |  |  |  |  | 0 | 0 | 0 | M
[6 empty] | terasa v 1.NP. | [12 empty] | V
[5 empty] | (0,046)<- | 5,0*2,30*0,004 | [12 empty] | V
1 | 7 | 0 | 7040017 |  | C71234-1559/00 | Provedení povlakové krytiny střech do 10° pásy NAIP přitavením v plné ploše Skladba S11 |  | 11.5 | m2 | 0 | 0 | 0.00088 | 0.01 |  |  | 0 | 0 | 0 | K
[6 empty] | terasa v 1.NP. | [12 empty] | V
[6 empty] | skladba S11 | [12 empty] | V
[5 empty] | (11,500)<- | 5,0*2,30 | [12 empty] | V
1 | 8 | 0 |  |  | 00000-2156 | Podkladní asfaltový pás |  | 13.225 | m2 | 0 | 0 |  |  |  |  | 0 | 0 | 0 | M
[5 empty] | (13,225)<- | 11,50*1,15 | [12 empty] | V
1 | 9 | 0 | 7040025 |  | C71236-3 | Provedení povlakové krytiny střech do 10° tseparační fólií PVC *srov.pol. Skladba S11 |  | 11.5 | m2 | 0 | 0 |  |  |  |  | 0 | 0 | 0 | K
[6 empty] | terasa v 1.NP. | [12 empty] | V
[6 empty] | skladba S11 | [12 empty] | V
[5 empty] | (11,500)<- | 5,0*2,30 | [12 empty] | V
1 | 10 | 0 |  |  | 00000-2160 | Separační vrstva-PVC fólie tl.1,5mm |  | 12.995 | m2 | 0 | 0 |  |  |  |  | 0 | 0 | 0 | M
[5 empty] | (12,995)<- | 11,50*1,13 | [12 empty] | V
1 | 11 | 0 | 7040097 |  | C71239-1 | Provedení povlakové krytiny střech do 10° připevnění izolace kotvícími plechy Skladba S11 odhad Je uvažováno 6 ks plechů/m2 krytiny. |  | 69 | kus | 0 | 0 |  |  |  |  | 0 | 0 | 0 | K
[6 empty] | terasa v 1.NP. | [12 empty] | V
[6 empty] | skladba S11 | [12 empty] | V
[5 empty] | (69,000)<- | 5,0*2,30*6 | [12 empty] | V
1 | 12 | 0 |  |  | 00000-2232 | Kotevní plech 150*150mm tl.1mm Odhadová cena. |  | 69 | kus | 0 | 0 |  |  |  |  | 0 | 0 | 0 | M
[6 empty] | terasa v 1.NP. | [12 empty] | V
[5 empty] | (69,000)<- | 5,0*2,30*6 | [12 empty] | V
| MEZISOUČET: |  |  |  | 7120 | Povlakové krytiny |  |  |  |  | 0 |  | 0.013 |  | 0 |  | 0 | 0
[5 empty] | 7130 | Izolace tepelné | [12 empty] | D
1 | 1 | 0 | 7070006 |  | C71311-1125/00 | Montáž izolace tepelné spodem stropů lepením rohoží, pásů, dílců, desek Skladba S11 |  | 8.4 | m2 | 0 | 0 | 0.00094 | 0.008 |  |  | 0 | 0 | 0 | K
[6 empty] | terasa v 1.NP. | [12 empty] | V
[6 empty] | pohled severní | [12 empty] | V
[6 empty] | skladba S11 | [12 empty] | V
[5 empty] | (8,400)<- | 4,80*1,75 | [12 empty] | V
1 | 2 | 0 |  |  | 00000-2162 | EPS 100 F tl.160mm |  | 8.568 | m2 | 0 | 0 |  |  |  |  | 0 | 0 | 0 | M
[6 empty] | terasa v 1.NP. | [12 empty] | V
[6 empty] | pohled severní | [12 empty] | V
[6 empty] | skladba S11 | [12 empty] | V
[5 empty] | (8,568)<- | 4,80*1,75*1,02 | [12 empty] | V
1 | 3 | 0 | 7070026 |  | C71312-1111/00 | Montáž izolace tepelné podlah volně kladenými rohožemi, pásy, dílci, deskami 1 vrstva Skladba S1. |  | 19.051 | m2 | 0 | 0 |  |  |  |  | 0 | 0 | 0 | K
[6 empty] | 3.NP. | [12 empty] | V
[5 empty] | (4,650)<- | 6,2*0,75 | [12 empty] | V
[5 empty] | (5,625)<- | 7,5*0,75 | [12 empty] | V
[6 empty] | na zdivu | [12 empty] | V
[6 empty] | tvrdý EPS 150 S tl.180mm | [12 empty] | V
[5 empty] | (19,051)<- | ((16,20+8,11)*2-4,50-5,24)*0,49 | [12 empty] | V
1 | 4 | 0 | 7070026 |  | C71312-1111/00 | Montáž izolace tepelné podlah volně kladenými rohožemi, pásy, dílci, deskami 1 vrstva Dodatek č.1-zesílení stropů. Skladba S13. |  | 21.696 | m2 | 0 | 0 |  |  |  |  | 0 | 0 | 0 | K
[6 empty] | nový stav | [12 empty] | V
[6 empty] | 2.NP. | [12 empty] | V
[6 empty] | skladba S13 | [12 empty] | V
[6 empty] | m.č.2.3 (část) | [12 empty] | V
[5 empty] | (20,125)<- | (0,67+3,68+0,65)*4,025 | [12 empty] | V
[5 empty] | (0,640)<- | (0,35+3,0+0,65)*(0,46-0,30) | [12 empty] | V
[5 empty] | (0,931)<- | (3,68+0,65)*(0,515-0,30) | [12 empty] | V
1 | 5 | 0 |  |  | 00000-2289 | Podlahový EPS 200 S tl.175 mm Stabil. |  | 22.13 | m2 | 0 | 0 |  |  |  |  | 0 | 0 | 0 | M
[5 empty] | (22,130)<- | 21,696*1,02 | [12 empty] | V
1 | 6 | 0 | 7070036 |  | C71313-1141/00 | Montáž izolace tepelné stěn a základů lepením celoplošně rohoží, pásů, dílců, desek Dodatek č.1-zesílení stropů. Skladba S4. |  | 4.932 | m2 | 0 | 0 | 0.00623 | 0.031 |  |  | 0 | 0 | 0 | K
[6 empty] | nový stav | [12 empty] | V
[6 empty] | skladba S4 | [12 empty] | V
[6 empty] | 2.NP. | [12 empty] | V
[6 empty] | m.č.2.2 | [12 empty] | V
[5 empty] | (1,212)<- | (5,16+3,0-0,02+3,0-0,02)*0,109 | [12 empty] | V
[6 empty] | m.č.2.3 | [12 empty] | V
[5 empty] | (1,663)<- | (5,16*2+4,96-0,02)*0,109 | [12 empty] | V
[5 empty] | (0,071)<- | (0,67-0,02)*0,109 | [12 empty] | V
[6 empty] | ostění | [12 empty] | V
[6 empty] | zeď | [12 empty] | V
[5 empty] | (0,033)<- | 0,30*0,109 | [12 empty] | V
[6 empty] | komín | [12 empty] | V
[5 empty] | (0,033)<- | 0,30*0,109 | [12 empty] | V
[6 empty] | m.č.2.4 | [12 empty] | V
[5 empty] | (1,070)<- | (5,06+0,65-0,02+0,35+0,71-0,02+2,54+0,02+0,15+0,40-0,02)*0,109 | [12 empty] | V
[5 empty] | (0,785)<- | (5,0-0,65-3,0-0,35-0,71-0,15-0,02+2,12+5,0-0,02*2)*0,109 | [12 empty] | V
[6 empty] | ostění | [12 empty] | V
[6 empty] | posuvná příčka | [12 empty] | V
[5 empty] | (0,065)<- | 0,30*0,109*2 | [12 empty] | V
1 | 7 | 0 | 0 |  | -2290 | Podlahový EPS 200 S tl.20 mm Stabil |  | 5.031 | m2 | 0 | 0 |  |  |  |  | 0 | 0 | 0 | K
[5 empty] | (5,031)<- | 4,932*1,02 | [12 empty] | V
1 | 8 | 0 | 0 |  |  | D+M izolace z pěnového skla tl.80mm Skladba S11 |  | 11.5 | m2 | 0 | 0 |  |  |  |  | 0 | 0 | 0 | K
[6 empty] | terasa v 1.NP. | [12 empty] | V
[6 empty] | skladba S11 | [12 empty] | V
[5 empty] | (11,500)<- | 5,0*2,30 | [12 empty] | V
| MEZISOUČET: |  |  |  | 7130 | Izolace tepelné |  |  |  |  | 0 |  | 0.039 |  | 0 |  | 0 | 0
[5 empty] | 7140 | Akustická opatření | [12 empty] | D
1 | 1 | 0 | 7100047 |  | C71418-3002/00 | Montáž pohltivých desek Itaver, Rotaflex a jiných na sraz volně stropů a stěn Dodatek č.1-zesílení stropu. Sklacba S4+S12+S13. |  | 89.096 | m2 | 0 | 0 |  |  |  |  | 0 | 0 | 0 | K
[6 empty] | nový stav | [12 empty] | V
[6 empty] | skladba S4 | [12 empty] | V
[6 empty] | 2.NP. | [12 empty] | V
[6 empty] | m.č.2.2 | [12 empty] | V
[5 empty] | (15,258)<- | (5,16-0,02*2)*(3,0-0,02) | [12 empty] | V
[6 empty] | m.č.2.3 | [12 empty] | V
[5 empty] | (26,061)<- | (5,16-0,02*2)*(4,96+0,15-0,02) | [12 empty] | V
[6 empty] | vybouraná část stěny | [12 empty] | V
[5 empty] | (1,379)<- | (3,68+0,65-0,02)*(0,30+0,02) | [12 empty] | V
[6 empty] | m.č.2.4 | [12 empty] | V
[5 empty] | (23,443)<- | (5,06-0,02*2)*(0,65+3,0+0,35+0,71-0,02*2) | [12 empty] | V
[5 empty] | (0,049)<- | (0,40-0,02)*(0,15-0,02) | [12 empty] | V
[5 empty] | (0,250)<- | (2,12-0,02*2)*(5,0-0,65-3,0-0,35-0,71-0,15-0,02) | [12 empty] | V
[6 empty] | posuvná příčka | [12 empty] | V
[5 empty] | (0,960)<- | 3,0*(0,30+0,02) | [12 empty] | V
[6 empty] | nový stav | [12 empty] | V
[6 empty] | 2.NP. | [12 empty] | V
[6 empty] | skladba S13 | [12 empty] | V
[6 empty] | m.č.2.3 (část) | [12 empty] | V
[5 empty] | (20,125)<- | (0,67+3,68+0,65)*4,025 | [12 empty] | V
[5 empty] | (0,640)<- | (0,35+3,0+0,65)*(0,46-0,30) | [12 empty] | V
[5 empty] | (0,931)<- | (3,68+0,65)*(0,515-0,30) | [12 empty] | V
1 | 2 | 0 |  |  | 00000-2291 | Kročejová izolace (HOBRA) 230kg/m3 tl.19mm |  | 93.551 | m2 | 0 | 0 |  |  |  |  | 0 | 0 | 0 | M
[5 empty] | (93,551)<- | 89,096*1,05 | [12 empty] | V
| MEZISOUČET: |  |  |  | 7140 | Akustická opatření |  |  |  |  | 0 |  | 0 |  | 0 |  | 0 | 0
[5 empty] | 7200 | Zdravotní instalace | [12 empty] | D
1 | 1 | 0 | 0 |  |  | Zdravotní instalace,včetně zednických výpomocí Dodatek č.2-opravené náklady. Cena dle nabídky. |  | 1 | kus | 0 | 0 |  |  |  |  | 0 | 0 | 0 | K
[5 empty] | (1,000)<- | 1.000 | [12 empty] | V
| MEZISOUČET: |  |  |  | 7200 | Zdravotní instalace |  |  |  |  | 0 |  | 0 |  | 0 |  | 0 | 0
[5 empty] | 7300 | Ústřední vytápění | [12 empty] | D
1 | 1 | 0 | 0 |  |  | Ústřední vytápění,včetně zednických výpomocí Cena dle nabídky. |  | 1 | kus | 0 | 0 |  |  |  |  | 0 | 0 | 0 | K
[5 empty] | (1,000)<- | 1.000 | [12 empty] | V
| MEZISOUČET: |  |  |  | 7300 | Ústřední vytápění |  |  |  |  | 0 |  | 0 |  | 0 |  | 0 | 0
[5 empty] | 7480 | Protipožární opatření | [12 empty] | D
1 | 1 | 0 | 0 |  |  | D+M přenosný hasící přístroj s hasící schopností PHP např.P6TeH-21A/113B,C odhad |  | 6 | kus | 0 | 0 |  |  |  |  | 0 | 0 | 0 | K
[6 empty] | 1.PP. | [12 empty] | V
[5 empty] | (1,000)<- | 1 | [12 empty] | V
[6 empty] | I.NP. | [12 empty] | V
[5 empty] | (2,000)<- | 2 | [12 empty] | V
[6 empty] | 2.NP. | [12 empty] | V
[5 empty] | (2,000)<- | 2 | [12 empty] | V
[6 empty] | 3.NP. | [12 empty] | V
[5 empty] | (1,000)<- | 1 | [12 empty] | V
| MEZISOUČET: |  |  |  | 7480 | Protipožární opatření |  |  |  |  | 0 |  | 0 |  | 0 |  | 0 | 0
[5 empty] | 7620 | Konstrukce tesařské | [12 empty] | D
1 | 1 | 0 | 7280731 |  | C76234-1811/00 | Demontáž bednění střech z prken Odhadový výpočet. |  | 240.911 | m2 | 0 | 0 |  |  | 0.015 | 3.614 | 0 | 0 | 0 | K
[6 empty] | střecha | [12 empty] | V
[6 empty] | sklon 40° | [12 empty] | V
[5 empty] | (224,283)<- | 17,135*10,03*1,305 | [12 empty] | V
[6 empty] | *odpočet | [12 empty] | V
[6 empty] | velký trojúhelníkový vikýř | [12 empty] | V
[6 empty] | sklon 50° | [12 empty] | V
[5 empty] | (-6,802)<- | -1,875 *2,78*0,5*2*1,305 | [12 empty] | V
[6 empty] | přípočet | [12 empty] | V
[6 empty] | velký trojuhelníkový vikýř | [12 empty] | V
[6 empty] | sklon 50° | [12 empty] | V
[5 empty] | (8,105)<- | 1,875*2,78*0,5*2*1,555 | [12 empty] | V
[6 empty] | odpočet | [12 empty] | V
[6 empty] | malé trojúhelníkové vikýře | [12 empty] | V
[6 empty] | sklon 45° | [12 empty] | V
[5 empty] | (-2,727)<- | -0,75*0,909*0,5*2*4 | [12 empty] | V
[6 empty] | přípočet | [12 empty] | V
[6 empty] | malé trojúhelníkové vikýře | [12 empty] | V
[6 empty] | sklon 45° | [12 empty] | V
[5 empty] | (3,856)<- | 0,75*0,909*0,5*2*1,414*4 | [12 empty] | V
[6 empty] | odpočet | [12 empty] | V
[6 empty] | schodišťový vikýř | [12 empty] | V
[6 empty] | sklon 50° | [12 empty] | V
[5 empty] | (-14,108)<- | -2,70*4,004*0,5*1,305*2 | [12 empty] | V
[6 empty] | přípočet | [12 empty] | V
[6 empty] | schodišťový vikýř | [12 empty] | V
[6 empty] | sklon 50° | [12 empty] | V
[5 empty] | (16,811)<- | 2,70*4,004*0,5*1,555*2 | [12 empty] | V
[6 empty] | oblouk | [12 empty] | V
[5 empty] | (13,842)<- | 3,14*2,70*2,70*140/360*1,555 | [12 empty] | V
[6 empty] | zeď | [12 empty] | V
[5 empty] | (-2,349)<- | -4,50*0,40*1,305 | [12 empty] | V
1 | 2 | 0 | 7280758 |  | C76252-2811/00 | Demontáž podlah s polštáři z fošen tloušťky do 32 mm Dodatek č.1-zesílení stropů. |  | 90.007 | m2 | 0 | 0 |  |  | 0.018 | 1.62 | 0 | 0 | 0 | K
[6 empty] | stávající stav | [12 empty] | V
[6 empty] | 1.Patro | [12 empty] | V
[6 empty] | trámový strop | [12 empty] | V
[6 empty] | obřadní siň | [12 empty] | V
[5 empty] | (25,300)<- | 5,06*5,0 | [12 empty] | V
[6 empty] | dveře | [12 empty] | V
[5 empty] | (0,218)<- | 1,09*0,20 | [12 empty] | V
[6 empty] | zasedací místnost (část) | [12 empty] | V
[5 empty] | (25,594)<- | (9,70-4,025-0,515)*4,96 | [12 empty] | V
[6 empty] | průvlak | [12 empty] | V
[5 empty] | (1,194)<- | (3,68+0,65-0,35)*0,30 | [12 empty] | V
[6 empty] | kancelář | [12 empty] | V
[5 empty] | (15,480)<- | 5,16*3,0 | [12 empty] | V
[6 empty] | dveře | [12 empty] | V
[5 empty] | (0,218)<- | 1,09*0,20 | [12 empty] | V
[6 empty] | železobetonový strop. | [12 empty] | V
[6 empty] | zasedací místnost (část) | [12 empty] | V
[5 empty] | (20,125)<- | 5,0*4,025 | [12 empty] | V
[5 empty] | (0,856)<- | (5,0-1,02)*(0,515-0,30) | [12 empty] | V
[5 empty] | (0,640)<- | (0,35+3,0+0,65)*(0,46-0,30) | [12 empty] | V
[6 empty] | vstupní dveře | [12 empty] | V
[5 empty] | (0,273)<- | 1,366*0,20 | [12 empty] | V
[6 empty] | dveře | [12 empty] | V
[5 empty] | (0,109)<- | 1,09*0,10 | [12 empty] | V
1 | 3 | 0 | 7280783 |  | C76281-1811/00 | Demontáž záklopů stropů z hrubých prken tl do 32 mm |  | 72.767 | m2 | 0 | 0 |  |  | 0.014 | 1.019 | 0 | 0 | 0 | K
[6 empty] | 3.NP. | [12 empty] | V
[6 empty] | skladba S9 | [12 empty] | V
[6 empty] | m.č.3.4 | [12 empty] | V
[5 empty] | (2,855)<- | (1,475+0,10+1,17)*(0,56+0,48) | [12 empty] | V
[6 empty] | m.č.3.5 (část) | [12 empty] | V
[5 empty] | (0,846)<- | (0,395+1,565-0,48-0,56)*(0,38+0,44+0,10) | [12 empty] | V
[6 empty] | skladba S10 | [12 empty] | V
[6 empty] | m.č.3.1 | [12 empty] | V
[5 empty] | (4,488)<- | (0,63+2,73+0,665)*1,115 | [12 empty] | V
[6 empty] | m.č.3,2 | [12 empty] | V
[5 empty] | (46,025)<- | (0,15+0,77+0,935+7,35)*(0,46+4,025+0,515) | [12 empty] | V
[5 empty] | (12,870)<- | 4,125*(1,45+1,67) | [12 empty] | V
[6 empty] | komíny | [12 empty] | V
[5 empty] | (-0,482)<- | -0,935*0,515 | [12 empty] | V
[5 empty] | (-0,575)<- | -1,25*0,46 | [12 empty] | V
[6 empty] | m.č.3.3 | [12 empty] | V
[5 empty] | (6,739)<- | (3,02+0,10)*(0,10+0,59+1,47) | [12 empty] | V
1 | 4 | 0 | 7280030 |  | C76208-5111/00 | Montáž svorníků nebo šroubů délky do 150 mm Dodatek č.1-zesílení stropů. |  | 476 | kus | 0 | 0 |  |  |  |  | 0 | 0 | 0 | K
[6 empty] | strop nad 1.NP. | [12 empty] | V
[6 empty] | dle v.č.3-statika | [12 empty] | V
[6 empty] | ozn.V1 | [12 empty] | V
[6 empty] | nerezový vrut Q 10mm dl.150mm á 200mm | [12 empty] | V
[6 empty] | dřevěný trám 60*120*5300mm | [12 empty] | V
[6 empty] | ozn.T7 | [12 empty] | V
[6 empty] | m.č.1.5,1.7,1.8,1.9 | [12 empty] | V
[5 empty] | (189,000)<- | 27*7 | [12 empty] | V
[6 empty] | dřevěný trám 60*120*4000mm | [12 empty] | V
[6 empty] | ozn.T8 | [12 empty] | V
[6 empty] | m.č.1.4 | [12 empty] | V
[5 empty] | (147,000)<- | 21*7 | [12 empty] | V
[6 empty] | dřevěný trám 60*120*3800mm | [12 empty] | V
[6 empty] | ozn.T9 | [12 empty] | V
[6 empty] | m.č.1.3 | [12 empty] | V
[5 empty] | (140,000)<- | 20*7 | [12 empty] | V
1 | 5 | 0 |  |  | 00000-2292 | Nerezový vrut Q 10 dl.150mm |  | 476 | kus | 0 | 0 |  |  |  |  | 0 | 0 | 0 | M
[6 empty] | strop nad 1.NP. | [12 empty] | V
[6 empty] | dle v.č.3-statika | [12 empty] | V
[6 empty] | ozn.V1 | [12 empty] | V
[6 empty] | nerezový vrut Q 10mm dl.150mm á 200mm | [12 empty] | V
[6 empty] | dřevěný trám 60*120*5300mm | [12 empty] | V
[6 empty] | ozn.T7 | [12 empty] | V
[6 empty] | m.č.1.5,1.7,1.8,1.9 | [12 empty] | V
[5 empty] | (189,000)<- | 27*7 | [12 empty] | V
[6 empty] | dřevěný trám 60*120*4000mm | [12 empty] | V
[6 empty] | ozn.T8 | [12 empty] | V
[6 empty] | m.č.1.4 | [12 empty] | V
[5 empty] | (147,000)<- | 21*7 | [12 empty] | V
[6 empty] | dřevěný trám 60*120*3800mm | [12 empty] | V
[6 empty] | ozn.T9 | [12 empty] | V
[6 empty] | m.č.1.3 | [12 empty] | V
[5 empty] | (140,000)<- | 20*7 | [12 empty] | V
1 | 6 | 0 | 7280227 |  | C76234-1210/00 | Montáž bednění střech rovných a šikmých sklonu do 60° z hrubých prken na sraz Odhadový výpočet. |  | 231.69 | m2 | 0 | 0 |  |  |  |  | 0 | 0 | 0 | K
[6 empty] | střecha | [12 empty] | V
[6 empty] | sklon 27° | [12 empty] | V
[5 empty] | (43,194)<- | (17,135+10,03-0,75*2)*2*0,75*1,122 | [12 empty] | V
[6 empty] | odpočet | [12 empty] | V
[6 empty] | zeď | [12 empty] | V
[5 empty] | (-2,020)<- | -4,50*0,40*1,122 | [12 empty] | V
[6 empty] | schodišťový vikýř | [12 empty] | V
[6 empty] | odpočet | [12 empty] | V
[6 empty] | sklon 50° | [12 empty] | V
[5 empty] | (-4,544)<- | -5,40*0,75*1,122 | [12 empty] | V
[5 empty] | (-0,135)<- | -0,80*0,15*0,5*1,122*2 | [12 empty] | V
[5 empty] | (-0,084)<- | -0,75*0,10*0,5*1,122*2 | [12 empty] | V
[6 empty] | schodišťový vikýř | [12 empty] | V
[6 empty] | přípočet | [12 empty] | V
[6 empty] | sklon 50° | [12 empty] | V
[5 empty] | (4,678)<- | 5,40*0,75*1,155 | [12 empty] | V
[5 empty] | (0,139)<- | 0,80*0,15*0,5*1,155*2 | [12 empty] | V
[5 empty] | (0,087)<- | 0,75*0,10*0,5*1,155*2 | [12 empty] | V
[6 empty] | sklon 40° | [12 empty] | V
[5 empty] | (174,043)<- | (17,135-0,75*2)*(10,03-0,75*2)*1,305 | [12 empty] | V
[6 empty] | odpočet | [12 empty] | V
[6 empty] | velký trojúhelníkový vikýř | [12 empty] | V
[6 empty] | sklon 50° | [12 empty] | V
[5 empty] | (-6,802)<- | -1,875 *2,78*0,5*2*1,305 | [12 empty] | V
[6 empty] | přípočet | [12 empty] | V
[6 empty] | velký trojúhelníkový vikýř | [12 empty] | V
[6 empty] | sklon 50° | [12 empty] | V
[5 empty] | (8,105)<- | 1,875*2,78*0,5*2*1,555 | [12 empty] | V
[6 empty] | trojúhelníkové malé vikýře | [12 empty] | V
[6 empty] | odpočet | [12 empty] | V
[6 empty] | sklon 45° | [12 empty] | V
[5 empty] | (-2,727)<- | -0,75*0,909*0,5*2*4 | [12 empty] | V
[6 empty] | přípočet | [12 empty] | V
[6 empty] | trojúhelníkové malé vikýře | [12 empty] | V
[6 empty] | sklon 45° | [12 empty] | V
[5 empty] | (3,856)<- | 0,75*0,909*0,5*2*1,414*4 | [12 empty] | V
[6 empty] | schodišťový vikýř | [12 empty] | V
[6 empty] | odpočet | [12 empty] | V
[6 empty] | sklon 50° | [12 empty] | V
[6 empty] | odpočet | [12 empty] | V
[5 empty] | (-12,094)<- | -2,50*3,707*0,5*2*1,305 | [12 empty] | V
[6 empty] | přípočet | [12 empty] | V
[6 empty] | schodišťový vikýř | [12 empty] | V
[6 empty] | sklon 50° | [12 empty] | V
[5 empty] | (14,411)<- | 2,50*3,707*0,5*2*1,555 | [12 empty] | V
[6 empty] | oblouk | [12 empty] | V
[5 empty] | (2,325)<- | 2,70-0,375 | [12 empty] | V
[6 empty] | sklon 50° | [12 empty] | V
[5 empty] | (8,487)<- | 3,14*2,325*2,325*180/360 | [12 empty] | V
[6 empty] | sklon 27° | [12 empty] | V
[5 empty] | (3,197)<- | 2*3,14*(2,70+2,425)*0,5*0,375*1,122*170/360 | [12 empty] | V
[6 empty] | odpočet | [12 empty] | V
[6 empty] | odhad | [12 empty] | V
[5 empty] | (-0,101)<- | -0,30*0,30*0,5*1,122*2 | [12 empty] | V
1 | 7 | 0 | 7280260 |  | C76234-2314/00 | Montáž laťování na střechách složitých sklonu do 60° osové vzdálenosti do 360 mm |  | 231.69 | m2 | 0 | 0 |  |  |  |  | 0 | 0 | 0 | K
[6 empty] | střecha | [12 empty] | V
[6 empty] | sklon 27° | [12 empty] | V
[5 empty] | (43,194)<- | (17,135+10,03-0,75*2)*2*0,75*1,122 | [12 empty] | V
[6 empty] | odpočet | [12 empty] | V
[6 empty] | zeď | [12 empty] | V
[5 empty] | (-2,020)<- | -4,50*0,40*1,122 | [12 empty] | V
[6 empty] | schodišťový vikýř | [12 empty] | V
[6 empty] | odpočet | [12 empty] | V
[6 empty] | sklon 50° | [12 empty] | V
[5 empty] | (-4,544)<- | -5,40*0,75*1,122 | [12 empty] | V
[5 empty] | (-0,135)<- | -0,80*0,15*0,5*1,122*2 | [12 empty] | V
[5 empty] | (-0,084)<- | -0,75*0,10*0,5*1,122*2 | [12 empty] | V
[6 empty] | schodišťový vikýř | [12 empty] | V
[6 empty] | přípočet | [12 empty] | V
[6 empty] | sklon 50° | [12 empty] | V
[5 empty] | (4,678)<- | 5,40*0,75*1,155 | [12 empty] | V
[5 empty] | (0,139)<- | 0,80*0,15*0,5*1,155*2 | [12 empty] | V
[5 empty] | (0,087)<- | 0,75*0,10*0,5*1,155*2 | [12 empty] | V
[6 empty] | sklon 40° | [12 empty] | V
[5 empty] | (174,043)<- | (17,135-0,75*2)*(10,03-0,75*2)*1,305 | [12 empty] | V
[6 empty] | odpočet | [12 empty] | V
[6 empty] | velký trojúhelníkový vikýř | [12 empty] | V
[6 empty] | sklon 50° | [12 empty] | V
[5 empty] | (-6,802)<- | -1,875 *2,78*0,5*2*1,305 | [12 empty] | V
[6 empty] | přípočet | [12 empty] | V
[6 empty] | velký trojúhelníkový vikýř | [12 empty] | V
[6 empty] | sklon 50° | [12 empty] | V
[5 empty] | (8,105)<- | 1,875*2,78*0,5*2*1,555 | [12 empty] | V
[6 empty] | trojúhelníkové malé vikýře | [12 empty] | V
[6 empty] | odpočet | [12 empty] | V
[6 empty] | sklon 45° | [12 empty] | V
[5 empty] | (-2,727)<- | -0,75*0,909*0,5*2*4 | [12 empty] | V
[6 empty] | přípočet | [12 empty] | V
[6 empty] | trojúhelníkové malé vikýře | [12 empty] | V
[6 empty] | sklon 45° | [12 empty] | V
[5 empty] | (3,856)<- | 0,75*0,909*0,5*2*1,414*4 | [12 empty] | V
[6 empty] | schodišťový vikýř | [12 empty] | V
[6 empty] | odpočet | [12 empty] | V
[6 empty] | sklon 50° | [12 empty] | V
[6 empty] | odpočet | [12 empty] | V
[5 empty] | (-12,094)<- | -2,50*3,707*0,5*2*1,305 | [12 empty] | V
[6 empty] | přípočet | [12 empty] | V
[6 empty] | schodišťový vikýř | [12 empty] | V
[6 empty] | sklon 50° | [12 empty] | V
[5 empty] | (14,411)<- | 2,50*3,707*0,5*2*1,555 | [12 empty] | V
[6 empty] | oblouk | [12 empty] | V
[5 empty] | (2,325)<- | 2,70-0,375 | [12 empty] | V
[6 empty] | sklon 50° | [12 empty] | V
[5 empty] | (8,487)<- | 3,14*2,325*2,325*180/360 | [12 empty] | V
[6 empty] | sklon 27° | [12 empty] | V
[5 empty] | (3,197)<- | 2*3,14*(2,70+2,425)*0,5*0,375*1,122*170/360 | [12 empty] | V
[6 empty] | odpočet | [12 empty] | V
[6 empty] | odhad | [12 empty] | V
[5 empty] | (-0,101)<- | -0,30*0,30*0,5*1,122*2 | [12 empty] | V
1 | 8 | 0 | 7280263 |  | C76234-2441/00 | Montáž lišt trojúhelníkových nebo kontralatí na střechách sklonu do 60° Předpokládaná vzdálenost krokví 90cm. |  | 260 | m | 0 | 0 |  |  |  |  | 0 | 0 | 0 | K
[6 empty] | odhad | [12 empty] | V
[5 empty] | (260,000)<- | 260,0 | [12 empty] | V
1 | 9 | 0 | 7280306 |  | C76239-5000/00 | Spojovací prostředky pro montáž krovu, bednění, laťování, světlíky, klíny |  | 8.662 | m3 | 0 | 0 | 0.02431 | 0.211 |  |  | 0 | 0 | 0 | K
[6 empty] | prkna | [12 empty] | V
[5 empty] | (5,792)<- | 231,69*0,025 | [12 empty] | V
[6 empty] | latě 60/40mm | [12 empty] | V
[5 empty] | (2,224)<- | 231,69*4*0,06*0,04 | [12 empty] | V
[6 empty] | kontralatě 60/40mm | [12 empty] | V
[5 empty] | (0,646)<- | 269,0*0,06*0,04 | [12 empty] | V
1 | 10 | 0 |  |  | 00000-2170 | Prkna tl.25mm |  | 5.12 | m3 | 0 | 0 |  |  |  |  | 0 | 0 | 0 | M
[6 empty] | prkna | [12 empty] | V
[5 empty] | (5,120)<- | 231,69*0,02*1,105 | [12 empty] | V
1 | 11 | 0 |  |  | 00000-2171 | Impregnované latě 60/40mm |  | 1019.436 | bm | 0 | 0 |  |  |  |  | 0 | 0 | 0 | M
[6 empty] | latě 60/40mm | [12 empty] | V
[5 empty] | (1019,436)<- | 231,69*4*1,10 | [12 empty] | V
1 | 12 | 0 |  |  | 00000-2172 | Impregnované kontralatě 60/40mm |  | 295.9 | bm | 0 | 0 |  |  |  |  | 0 | 0 | 0 | M
[5 empty] | (295,900)<- | 269,0*1,10 | [12 empty] | V
1 | 13 | 0 | 7280486 |  | C76251-2245/00 | Montáž podlahové kce podkladové z desek dřevotřískových nebo cementotřískových šroubovaných na dřevo Dodatek č.1-zesílení stropů. Sklladba S4+S13. |  | 89.096 | m2 | 0 | 0 |  |  |  |  | 0 | 0 | 0 | K
[6 empty] | nový stav | [12 empty] | V
[6 empty] | skladba S4 | [12 empty] | V
[6 empty] | 2.NP. | [12 empty] | V
[6 empty] | m.č.2.2 | [12 empty] | V
[5 empty] | (15,258)<- | (5,16-0,02*2)*(3,0-0,02) | [12 empty] | V
[6 empty] | m.č.2.3 (část) | [12 empty] | V
[5 empty] | (26,061)<- | (5,16-0,02*2)*(4,96+0,15-0,02) | [12 empty] | V
[6 empty] | vybouraná část stěny | [12 empty] | V
[5 empty] | (1,379)<- | (3,68+0,65-0,02)*(0,30+0,02) | [12 empty] | V
[6 empty] | m.č.2.4 | [12 empty] | V
[5 empty] | (23,443)<- | (5,06-0,02*2)*(0,65+3,0+0,35+0,71-0,02*2) | [12 empty] | V
[5 empty] | (0,049)<- | (0,40-0,02)*(0,15-0,02) | [12 empty] | V
[5 empty] | (0,250)<- | (2,12-0,02*2)*(5,0-0,65-3,0-0,35-0,71-0,15-0,02) | [12 empty] | V
[6 empty] | posuvná příčka | [12 empty] | V
[5 empty] | (0,960)<- | 3,0*(0,30+0,02) | [12 empty] | V
[6 empty] | nový stav | [12 empty] | V
[6 empty] | 2.NP. | [12 empty] | V
[6 empty] | skladba S13 | [12 empty] | V
[6 empty] | m.č.2.3 (část) | [12 empty] | V
[5 empty] | (20,125)<- | (0,67+3,68+0,65)*4,025 | [12 empty] | V
[5 empty] | (0,640)<- | (0,35+3,0+0,65)*(0,46-0,30) | [12 empty] | V
[5 empty] | (0,931)<- | (3,68+0,65)*(0,515-0,30) | [12 empty] | V
1 | 14 | 0 |  |  | 00000-2293 | Podlahová systémová deska (př.RIGIDUR E20) Dodatek č.1-zesílení stropu. Skladba S4. |  | 72.788 | m2 | 0 | 0 |  |  |  |  | 0 | 0 | 0 | M
[6 empty] | nový stav | [12 empty] | V
[6 empty] | skladba S4 | [12 empty] | V
[6 empty] | 2.NP. | [12 empty] | V
[6 empty] | m.č.2.2 | [12 empty] | V
[5 empty] | (16,478)<- | (5,16-0,02*2)*(3,0-0,02)*1,08 | [12 empty] | V
[6 empty] | m.č.2.3 (část) | [12 empty] | V
[5 empty] | (28,146)<- | (5,16-0,02*2)*(4,96+0,15-0,02)*1,08 | [12 empty] | V
[6 empty] | vybouraná část stěny | [12 empty] | V
[5 empty] | (1,490)<- | (3,68+0,65-0,02)*(0,30+0,02)*1,08 | [12 empty] | V
[6 empty] | m.č.2.4 | [12 empty] | V
[5 empty] | (25,319)<- | (5,06-0,02*2)*(0,65+3,0+0,35+0,71-0,02*2)*1,08 | [12 empty] | V
[5 empty] | (0,049)<- | (0,40-0,02)*(0,15-0,02) | [12 empty] | V
[5 empty] | (0,270)<- | (2,12-0,02*2)*(5,0-0,65-3,0-0,35-0,71-0,15-0,02)*1,08 | [12 empty] | V
[6 empty] | posuvná příčka | [12 empty] | V
[5 empty] | (1,037)<- | 3,0*(0,30+0,02)*1,08 | [12 empty] | V
1 | 15 | 0 |  |  | 00000-2294 | Podlahová systémová deska SDK 25 mm (př.Rigodur E25) Dodatek č.1-zesílení stropu. Skladba S12+S13. |  | 23.432 | m2 | 0 | 0 |  |  |  |  | 0 | 0 | 0 | M
[6 empty] | nový stav | [12 empty] | V
[6 empty] | 2.NP. | [12 empty] | V
[6 empty] | skladba S13 | [12 empty] | V
[6 empty] | m.č.2.3 (část) | [12 empty] | V
[5 empty] | (21,735)<- | (0,67+3,68+0,65)*4,025*1,08 | [12 empty] | V
[5 empty] | (0,691)<- | (0,35+3,0+0,65)*(0,46-0,30)*1,08 | [12 empty] | V
[5 empty] | (1,005)<- | (3,68+0,65)*(0,515-0,30)*1,08 | [12 empty] | V
1 | 16 | 0 | 7280566 |  | C76281-0037/00 | Záklop stropů z desek OSB tl 25 mm na sraz šroubovaných na rošt |  | 72.767 | m2 | 0 | 0 | 0.01583 | 1.152 |  |  | 0 | 0 | 0 | K
[6 empty] | 3.NP. | [12 empty] | V
[6 empty] | skladba S9 | [12 empty] | V
[6 empty] | m.č.3.4 | [12 empty] | V
[5 empty] | (2,855)<- | (1,475+0,10+1,17)*(0,56+0,48) | [12 empty] | V
[6 empty] | m.č.3.5 (část) | [12 empty] | V
[5 empty] | (0,846)<- | (0,395+1,565-0,48-0,56)*(0,38+0,44+0,10) | [12 empty] | V
[6 empty] | skladba S10 | [12 empty] | V
[6 empty] | m.č.3.1 | [12 empty] | V
[5 empty] | (4,488)<- | (0,63+2,73+0,665)*1,115 | [12 empty] | V
[6 empty] | m.č.3,2 | [12 empty] | V
[5 empty] | (46,025)<- | (0,15+0,77+0,935+7,35)*(0,46+4,025+0,515) | [12 empty] | V
[5 empty] | (12,870)<- | 4,125*(1,45+1,67) | [12 empty] | V
[6 empty] | komíny | [12 empty] | V
[5 empty] | (-0,482)<- | -0,935*0,515 | [12 empty] | V
[5 empty] | (-0,575)<- | -1,25*0,46 | [12 empty] | V
[6 empty] | m.č.3.3 | [12 empty] | V
[5 empty] | (6,739)<- | (3,02+0,10)*(0,10+0,59+1,47) | [12 empty] | V
1 | 17 | 0 | 7280634 |  | C76282-3111/00 | Montáž stropního trámu z hraněného řeziva průřezové plochy do 75 cm2 mezi nosnou kci Dodadek č.1-zesílení stropů.. |  | 91.7 | m | 0 | 0 | 0.00017 | 0.016 |  |  | 0 | 0 | 0 | K
[6 empty] | strop nad 1.NP. | [12 empty] | V
[6 empty] | dle v.č.3-statika | [12 empty] | V
[6 empty] | dřevěný trám 60*120*5300mm | [12 empty] | V
[6 empty] | ozn.T7 | [12 empty] | V
[6 empty] | m.č.1.5,1.7,1.8,1.9 | [12 empty] | V
[5 empty] | (37,100)<- | 5,30*7 | [12 empty] | V
[6 empty] | dřevěný trám 60*120*4000mm | [12 empty] | V
[6 empty] | ozn.T8 | [12 empty] | V
[6 empty] | m.č.1..4 | [12 empty] | V
[5 empty] | (28,000)<- | 4,0*7 | [12 empty] | V
[6 empty] | dřevěný trám 60*120*3800mm | [12 empty] | V
[6 empty] | ozn.T9 | [12 empty] | V
[6 empty] | m.č.1..3 | [12 empty] | V
[5 empty] | (26,600)<- | 3,80*7 | [12 empty] | V
1 | 18 | 0 | 7280653 |  | C76289-5000/00 | Spojovací prostředky pro montáž záklopu, stropnice a podbíjení Dodatek č.1-zesílení stropu. |  | 0.66 | m3 | 0 | 0 | 0.00281 | 0.002 |  |  | 0 | 0 | 0 | K
[6 empty] | strop nad 1.NP. | [12 empty] | V
[6 empty] | dle v.č.3-statika | [12 empty] | V
[6 empty] | dřevěný trám 60*120*5300mm | [12 empty] | V
[6 empty] | ozn.T7 | [12 empty] | V
[6 empty] | m.č.1.5,1.7,1.8,1.9 | [12 empty] | V
[5 empty] | (0,267)<- | 5,30*7*0,06*0,12 | [12 empty] | V
[6 empty] | dřevěný trám 60*120*4000mm | [12 empty] | V
[6 empty] | ozn.T8 | [12 empty] | V
[6 empty] | m.č.1..4 | [12 empty] | V
[5 empty] | (0,202)<- | 4,0*7*0,06*0,12 | [12 empty] | V
[6 empty] | dřevěný trám 60*120*3800mm | [12 empty] | V
[6 empty] | ozn.T9 | [12 empty] | V
[6 empty] | m.č.1..3 | [12 empty] | V
[5 empty] | (0,192)<- | 3,80*7*0,06*0,12 | [12 empty] | V
1 | 19 | 0 |  |  | 00000-2085 | Hranolky |  | 0.713 | m3 | 0 | 0 |  |  |  |  | 0 | 0 | 0 | M
[5 empty] | (0,713)<- | 0,660*1,08 | [12 empty] | V
1 | 20 | 0 | 0 |  |  | D+M pochozí konstrukce nad kleštinami příčné fošny 50/160mmos.vzdálenoost cca 300mm dl.5500 a 3500mm-vodorovně na kleštinách dl.3000mm Odhadová výměra a cena. |  | 147 | bm | 0 | 0 |  |  |  |  | 0 | 0 | 0 | K
[6 empty] | odhadová výměra | [12 empty] | V
[5 empty] | (147,000)<- | (5,50+3,50)*15,0+3,0*4 | [12 empty] | V
| MEZISOUČET: |  |  |  | 7620 | Konstrukce tesařské |  |  |  |  | 0 |  | 1.381 |  | 6.253 |  | 0 | 0
[5 empty] | 7630 | Kontrukce suché výstavby | [12 empty] | D
1 | 1 | 0 | 7310024 |  | C76311-1417/00 | SDK příčka tl 150 mm profil CW+UW 100 desky 2xA 12,5 TI 100 mm EI 60 Rw 55 DB Dodatek č.1-zesílení stropů. |  | 9.509 | m2 | 0 | 0 | 0.04909 | 0.467 |  |  | 0 | 0 | 0 | K
[6 empty] | nový stav | [12 empty] | V
[6 empty] | 2.NP. | [12 empty] | V
[6 empty] | m.č.2.2,2.3 | [12 empty] | V
[5 empty] | (16,409)<- | 5,16*3,18 | [12 empty] | V
[6 empty] | posuvná příčka | [12 empty] | V
[5 empty] | (-6,900)<- | -3,0*2,30 | [12 empty] | V
1 | 2 | 0 | 7310061 |  | C76311-1717/00 | SDK příčka základní penetrační nátěr Dodatek č.1-zesílení stropů. |  | 19.018 | m2 | 0 | 0 | 0.0002 | 0.004 |  |  | 0 | 0 | 0 | K
[6 empty] | nový stav | [12 empty] | V
[6 empty] | 2.NP. | [12 empty] | V
[6 empty] | m.č.2.2,2.3 | [12 empty] | V
[5 empty] | (32,818)<- | 5,16*3,18*2 | [12 empty] | V
[6 empty] | posuvná příčka | [12 empty] | V
[5 empty] | (-13,800)<- | -3,0*2,30*2 | [12 empty] | V
1 | 3 | 0 | 7310216 |  | C76313-1571/00 | SDK podhled deska 1xH2DF 12,5 bez TI jednovrstvá spodní kce profil CD+UD |  | 36.67 | m2 | 0 | 0 | 0.01503 | 0.551 |  |  | 0 | 0 | 0 | K
[6 empty] | 1.NP. | [12 empty] | V
[6 empty] | m.č.1.6 | [12 empty] | V
[5 empty] | (4,262)<- | 2,841*(1,20+0,45-0,15) | [12 empty] | V
[6 empty] | m.č.1.7 | [12 empty] | V
[5 empty] | (2,560)<- | 1,60*1,60 | [12 empty] | V
[6 empty] | m.č.1.8 | [12 empty] | V
[5 empty] | (1,667)<- | 1,60*1,042 | [12 empty] | V
[6 empty] | m.č.1.9 | [12 empty] | V
[5 empty] | (1,907)<- | 2,119*0,90 | [12 empty] | V
[6 empty] | m.š.1.10 | [12 empty] | V
[5 empty] | (1,818)<- | 2,02*0,90 | [12 empty] | V
[6 empty] | mč.1.11 | [12 empty] | V
[5 empty] | (2,014)<- | 1,80*1,119 | [12 empty] | V
[6 empty] | m.č.1.12 | [12 empty] | V
[5 empty] | (0,893)<- | (1,119+0,10+2,841)*(1,51-1,29) | [12 empty] | V
[5 empty] | (6,527)<- | 5,06*1,29 | [12 empty] | V
[6 empty] | odpočet | [12 empty] | V
[6 empty] | pilíř (část) | [12 empty] | V
[5 empty] | (-0,071)<- | -(0,825+0,60)*0,5*0,10 | [12 empty] | V
[6 empty] | 2.NP. | [12 empty] | V
[6 empty] | m.č.2.5 | [12 empty] | V
[5 empty] | (0,704)<- | (1,75-0,15)*0,44 | [12 empty] | V
[5 empty] | (4,829)<- | (2,507+1,044)*(1,06+0,30) | [12 empty] | V
[5 empty] | (0,224)<- | (1,75-0,15)*(0,44-0,30) | [12 empty] | V
[6 empty] | m.č.2.6 | [12 empty] | V
[5 empty] | (3,182)<- | 1,989*1,60 | [12 empty] | V
[6 empty] | m.č.2.7 | [12 empty] | V
[5 empty] | (2,259)<- | 1,60*(0,981+0,431) | [12 empty] | V
[6 empty] | m.č.2.8 | [12 empty] | V
[5 empty] | (1,267)<- | (1,018+0,39)*0,90 | [12 empty] | V
[6 empty] | odpočet | [12 empty] | V
[6 empty] | pilíř | [12 empty] | V
[5 empty] | (-0,068)<- | -0,675*0,10 | [12 empty] | V
[6 empty] | m.č.2.9 | [12 empty] | V
[5 empty] | (1,494)<- | 1,409*1,06 | [12 empty] | V
[5 empty] | (0,675)<- | 0,9*0,75 | [12 empty] | V
[5 empty] | (0,073)<- | (1,409-0,675)*0,10 | [12 empty] | V
[5 empty] | (1,127)<- | 1,409*0,80 | [12 empty] | V
[6 empty] | podkroví | [12 empty] | V
1 | 4 | 0 | 7310229 |  | C76313-1714/00 | SDK podhled základní penetrační nátěr |  | 36.67 | m2 | 0 | 0 | 0.0001 | 0.004 |  |  | 0 | 0 | 0 | K
[6 empty] | 1.NP. | [12 empty] | V
[6 empty] | m.č.1.6 | [12 empty] | V
[5 empty] | (4,262)<- | 2,841*(1,20+0,45-0,15) | [12 empty] | V
[6 empty] | m.č.1.7 | [12 empty] | V
[5 empty] | (2,560)<- | 1,60*1,60 | [12 empty] | V
[6 empty] | m.č.1.8 | [12 empty] | V
[5 empty] | (1,667)<- | 1,60*1,042 | [12 empty] | V
[6 empty] | m.č.1.9 | [12 empty] | V
[5 empty] | (1,907)<- | 2,119*0,90 | [12 empty] | V
[6 empty] | m.š.1.10 | [12 empty] | V
[5 empty] | (1,818)<- | 2,02*0,90 | [12 empty] | V
[6 empty] | mč.1.11 | [12 empty] | V
[5 empty] | (2,014)<- | 1,80*1,119 | [12 empty] | V
[6 empty] | m.č.1.12 | [12 empty] | V
[5 empty] | (0,893)<- | (1,119+0,10+2,841)*(1,51-1,29) | [12 empty] | V
[5 empty] | (6,527)<- | 5,06*1,29 | [12 empty] | V
[6 empty] | odpočet | [12 empty] | V
[6 empty] | pilíř (část) | [12 empty] | V
[5 empty] | (-0,071)<- | -(0,825+0,60)*0,5*0,10 | [12 empty] | V
[6 empty] | 2.NP. | [12 empty] | V
[6 empty] | m.č.2.5 | [12 empty] | V
[5 empty] | (0,704)<- | (1,75-0,15)*0,44 | [12 empty] | V
[5 empty] | (4,829)<- | (2,507+1,044)*(1,06+0,30) | [12 empty] | V
[5 empty] | (0,224)<- | (1,75-0,15)*(0,44-0,30) | [12 empty] | V
[6 empty] | m.č.2.6 | [12 empty] | V
[5 empty] | (3,182)<- | 1,989*1,60 | [12 empty] | V
[6 empty] | m.č.2.7 | [12 empty] | V
[5 empty] | (2,259)<- | 1,60*(0,981+0,431) | [12 empty] | V
[6 empty] | m.č.2.8 | [12 empty] | V
[5 empty] | (1,267)<- | (1,018+0,39)*0,90 | [12 empty] | V
[6 empty] | odpočet | [12 empty] | V
[6 empty] | pilíř | [12 empty] | V
[5 empty] | (-0,068)<- | -0,675*0,10 | [12 empty] | V
[6 empty] | m.č.2.9 | [12 empty] | V
[5 empty] | (1,494)<- | 1,409*1,06 | [12 empty] | V
[5 empty] | (0,675)<- | 0,9*0,75 | [12 empty] | V
[5 empty] | (0,073)<- | (1,409-0,675)*0,10 | [12 empty] | V
[5 empty] | (1,127)<- | 1,409*0,80 | [12 empty] | V
1 | 5 | 0 | 7310235 |  | C76313-1751/00 | Montáž parotěsné zábrany do SDK podhledu |  | 36.67 | m2 | 0 | 0 |  |  |  |  | 0 | 0 | 0 | K
[6 empty] | 1.NP. | [12 empty] | V
[6 empty] | m.č.1.6 | [12 empty] | V
[5 empty] | (4,262)<- | 2,841*(1,20+0,45-0,15) | [12 empty] | V
[6 empty] | m.č.1.7 | [12 empty] | V
[5 empty] | (2,560)<- | 1,60*1,60 | [12 empty] | V
[6 empty] | m.č.1.8 | [12 empty] | V
[5 empty] | (1,667)<- | 1,60*1,042 | [12 empty] | V
[6 empty] | m.č.1.9 | [12 empty] | V
[5 empty] | (1,907)<- | 2,119*0,90 | [12 empty] | V
[6 empty] | m.š.1.10 | [12 empty] | V
[5 empty] | (1,818)<- | 2,02*0,90 | [12 empty] | V
[6 empty] | mč.1.11 | [12 empty] | V
[5 empty] | (2,014)<- | 1,80*1,119 | [12 empty] | V
[6 empty] | m.č.1.12 | [12 empty] | V
[5 empty] | (0,893)<- | (1,119+0,10+2,841)*(1,51-1,29) | [12 empty] | V
[5 empty] | (6,527)<- | 5,06*1,29 | [12 empty] | V
[6 empty] | odpočet | [12 empty] | V
[6 empty] | pilíř (část) | [12 empty] | V
[5 empty] | (-0,071)<- | -(0,825+0,60)*0,5*0,10 | [12 empty] | V
[6 empty] | 2.NP. | [12 empty] | V
[6 empty] | m.č.2.5 | [12 empty] | V
[5 empty] | (0,704)<- | (1,75-0,15)*0,44 | [12 empty] | V
[5 empty] | (4,829)<- | (2,507+1,044)*(1,06+0,30) | [12 empty] | V
[5 empty] | (0,224)<- | (1,75-0,15)*(0,44-0,30) | [12 empty] | V
[6 empty] | m.č.2.6 | [12 empty] | V
[5 empty] | (3,182)<- | 1,989*1,60 | [12 empty] | V
[6 empty] | m.č.2.7 | [12 empty] | V
[5 empty] | (2,259)<- | 1,60*(0,981+0,431) | [12 empty] | V
[6 empty] | m.č.2.8 | [12 empty] | V
[5 empty] | (1,267)<- | (1,018+0,39)*0,90 | [12 empty] | V
[6 empty] | odpočet | [12 empty] | V
[6 empty] | pilíř | [12 empty] | V
[5 empty] | (-0,068)<- | -0,675*0,10 | [12 empty] | V
[6 empty] | m.č.2.9 | [12 empty] | V
[5 empty] | (1,494)<- | 1,409*1,06 | [12 empty] | V
[5 empty] | (0,675)<- | 0,9*0,75 | [12 empty] | V
[5 empty] | (0,073)<- | (1,409-0,675)*0,10 | [12 empty] | V
[5 empty] | (1,127)<- | 1,409*0,80 | [12 empty] | V
1 | 6 | 0 |  |  | 00000-2090 | Parotěsná zábrana |  | 42.171 | m2 | 0 | 0 |  |  |  |  | 0 | 0 | 0 | M
[5 empty] | (42,171)<- | 36,67*1,15 | [12 empty] | V
| MEZISOUČET: |  |  |  | 7630 | Kontrukce suché výstavby |  |  |  |  | 0 |  | 1.026 |  | 0 |  | 0 | 0
[5 empty] | 7640 | Konstrukce klempířské | [12 empty] | D
1 | 1 | 0 | 0 |  |  | Demontáž klempířských prvků (vyjma demontáže parapetů) odhad Odhadové náklady. |  | 1 | kus | 0 | 0 |  |  |  |  | 0 | 0 | 0 | K
[5 empty] | (1,000)<- | 1.000 | [12 empty] | V
1 | 2 | 0 | 7341622 |  | C76423-1 | Lemování Zn-Ti plech zdí tvrdá krytina rš 220mm ozn.K6 Oplechovánín štítu vikýře. |  | 11.14 | m | 0 | 0 | 0.00126 | 0.014 |  |  | 0 | 0 | 0 | K
[6 empty] | ozn.K6 | [12 empty] | V
[5 empty] | (11,140)<- | 11,14 | [12 empty] | V
[5 empty] | (5,625)<- | (217-172)/8 | [12 empty] | V
[5 empty] | (16,875)<- | 3*5,625 | [12 empty] | V
[5 empty] | (217,175)<- | (172-16,875)*1,4 | [12 empty] | V
1 | 3 | 0 | 7340419 |  | C76442-1 | Oplechování říms z Zn-Ti tl.0,6 mm rš.220mm ozn.K8,pol.č.1 Oplechování výlezu na střechu. srov.pol. |  | 0.72 | m | 0 | 0 | 0.00141 | 0.001 |  |  | 0 | 0 | 0 | K
[6 empty] | ozn.K8 | [12 empty] | V
[6 empty] | pol.č.1 | [12 empty] | V
[5 empty] | (0,720)<- | 0,72 *1 | [12 empty] | V
1 | 4 | 0 | 7340419 |  | C76442-1 | Oplechování říms z Zn-Ti tl.0,6 mm rš.240mm ozn.K8,pol.č.2 Oplechování výlezu na střechu. srov.pol. |  | 1.05 | m | 0 | 0 | 0.00141 | 0.001 |  |  | 0 | 0 | 0 | K
[6 empty] | ozn.K8 | [12 empty] | V
[6 empty] | pol.č.2 | [12 empty] | V
[5 empty] | (1,050)<- | 1,05*1 | [12 empty] | V
1 | 5 | 0 | 7340419 |  | C76442-1 | Oplechování říms z Zn-Ti tl.0,6 mm rš.225mm ozn.K8,pol.č.3 Oplechování výlezu na střechu. srov.pol. |  | 0.72 | m | 0 | 0 | 0.00141 | 0.001 |  |  | 0 | 0 | 0 | K
[6 empty] | ozn.K8 | [12 empty] | V
[6 empty] | pol.č.3 | [12 empty] | V
[5 empty] | (0,720)<- | 0,72 *1 | [12 empty] | V
1 | 6 | 0 | 7341593 |  | C76421-1553/00 | Krytina Zn-Ti hladká střešní ze šablon do 0,5 m2 sklonu do 30° ozn.K11 Oplechování terasy. |  | 12.42 | m2 | 0 | 0 | 0.00769 | 0.096 |  |  | 0 | 0 | 0 | K
[6 empty] | ozn.K11 | [12 empty] | V
[5 empty] | (12,420)<- | 12,42 | [12 empty] | V
1 | 7 | 0 | 7341883 |  | C76429-2 | Střešní prvky Zn-Ti - úžlabí rš 540 mm ozn.K12 |  | 26.2 | m | 0 | 0 | 0.00334 | 0.088 |  |  | 0 | 0 | 0 | K
[6 empty] | ozn.K12 | [12 empty] | V
[5 empty] | (26,200)<- | 26,20 | [12 empty] | V
1 | 8 | 0 | 7341937 |  | C76453-0 | Oplechování Zn-Ti zdí rš 470 mm včetně rohů ozn.K13 |  | 4.6 | m | 0 | 0 | 0.00254 | 0.012 |  |  | 0 | 0 | 0 | K
[6 empty] | ozn.K13 | [12 empty] | V
[5 empty] | (4,600)<- | 4,60 | [12 empty] | V
1 | 9 | 0 | 7341607 |  | C76422-2 | Oplechování Zn-Ti okapů tvrdá krytina rš 200 mm ozn.K14 |  | 38.95 | m | 0 | 0 | 0.00317 | 0.123 |  |  | 0 | 0 | 0 | K
[6 empty] | ozn.K14 | [12 empty] | V
[5 empty] | (38,950)<- | 38,95 | [12 empty] | V
1 | 10 | 0 | 7341655 |  | C76423-9530/00 | Lemování komínů Zn-Ti hladká a drážková krytina v ploše ozn.K15 |  | 2.106 | m2 | 0 | 0 | 0.00674 | 0.014 |  |  | 0 | 0 | 0 | K
[6 empty] | ozn.K15 | [12 empty] | V
[6 empty] | pol.č.1 | [12 empty] | V
[5 empty] | (0,345)<- | 1,15*0,30 | [12 empty] | V
[6 empty] | pol.č.2 | [12 empty] | V
[5 empty] | (1,126)<- | 3,52*0,32 | [12 empty] | V
[6 empty] | pol.č.3 | [12 empty] | V
[5 empty] | (0,634)<- | 2,08*0,305 | [12 empty] | V
1 | 11 | 0 | 7341769 |  | C76425-2501/00 | Žlab Zn-Ti podokapní půlkruhový rš 250 mm ozn.K16+K17-45ks-v ceně žlabů. |  | 57 | m | 0 | 0 | 0.00157 | 0.089 |  |  | 0 | 0 | 0 | K
[6 empty] | ozn.K16+K17-45ks-v ceně žlabů | [12 empty] | V
[5 empty] | (57,000)<- | 57,0 | [12 empty] | V
1 | 12 | 0 | 7341986 |  | C76455-4502/00 | Odpadní trouby Zn-Ti kruhové průměr 100 mm ozn.K18+K19-35 ks-v ceně svodů+K21. |  | 42.57 | m | 0 | 0 | 0.00221 | 0.094 |  |  | 0 | 0 | 0 | K
[6 empty] | ozn.K18+K19-35 ks-v ceně žlabu+K21 | [12 empty] | V
[5 empty] | (34,570)<- | 34,57 | [12 empty] | V
[6 empty] | ozn.K21 | [12 empty] | V
[6 empty] | horní opakované koleno dl.600mm | [12 empty] | V
[5 empty] | (4,800)<- | 0,60*8 | [12 empty] | V
[6 empty] | dolní koleno dl.400mm | [12 empty] | V
[5 empty] | (3,200)<- | 0,40*8 | [12 empty] | V
1 | 13 | 0 | 7341849 |  | C76425-9544/00 | Žlab podokapní Zn-Ti - kotlík oválný vel. 330/100 mm ozn.K20 |  | 6 | kus | 0 | 0 | 0.00327 | 0.02 |  |  | 0 | 0 | 0 | K
[6 empty] | ozn.K20 | [12 empty] | V
[5 empty] | (6,000)<- | 6 | [12 empty] | V
1 | 14 | 0 | 7341922 |  | C76452-1 | Oplechování Zn-Ti říms rš 230 mm ozn.K22 Oplecchování soklu. |  | 51.2 | m | 0 | 0 | 0.00127 | 0.065 |  |  | 0 | 0 | 0 | K
[6 empty] | ozn.K22 | [12 empty] | V
[5 empty] | (51,200)<- | 51,20 | [12 empty] | V
| MEZISOUČET: |  |  |  | 7640 | Konstrukce klempířské |  |  |  |  | 0 |  | 0.618 |  | 0 |  | 0 | 0
[5 empty] | 7650 | Krytiny tvrdé | [12 empty] | D
1 | 1 | 0 | 7371678 |  | C76532-1810/00 | Demontáž vláknocementové krytiny ze čtverců a šablon na bednění s lepenkou do suti |  | 240.911 | m2 | 0 | 0 |  |  | 0.014 | 3.373 | 0 | 0 | 0 | K
[6 empty] | střecha | [12 empty] | V
[6 empty] | sklon 40° | [12 empty] | V
[5 empty] | (224,283)<- | 17,135*10,03*1,305 | [12 empty] | V
[6 empty] | *odpočet | [12 empty] | V
[6 empty] | velký trojúhelníkový vikýř | [12 empty] | V
[6 empty] | sklon 50° | [12 empty] | V
[5 empty] | (-6,802)<- | -1,875 *2,78*0,5*2*1,305 | [12 empty] | V
[6 empty] | přípočet | [12 empty] | V
[6 empty] | velký trojuhelníkový vikýř | [12 empty] | V
[6 empty] | sklon 50° | [12 empty] | V
[5 empty] | (8,105)<- | 1,875*2,78*0,5*2*1,555 | [12 empty] | V
[6 empty] | odpočet | [12 empty] | V
[6 empty] | malé trojúhelníkové vikýře | [12 empty] | V
[6 empty] | sklon 45° | [12 empty] | V
[5 empty] | (-2,727)<- | -0,75*0,909*0,5*2*4 | [12 empty] | V
[6 empty] | přípočet | [12 empty] | V
[6 empty] | malé trojúhelníkové vikýře | [12 empty] | V
[6 empty] | sklon 45° | [12 empty] | V
[5 empty] | (3,856)<- | 0,75*0,909*0,5*2*1,414*4 | [12 empty] | V
[6 empty] | odpočet | [12 empty] | V
[6 empty] | schodišťový vikýř | [12 empty] | V
[6 empty] | sklon 50° | [12 empty] | V
[5 empty] | (-14,108)<- | -2,70*4,004*0,5*1,305*2 | [12 empty] | V
[6 empty] | přípočet | [12 empty] | V
[6 empty] | schodišťový vikýř | [12 empty] | V
[6 empty] | sklon 50° | [12 empty] | V
[5 empty] | (16,811)<- | 2,70*4,004*0,5*1,555*2 | [12 empty] | V
[6 empty] | oblouk | [12 empty] | V
[5 empty] | (13,842)<- | 3,14*2,70*2,70*140/360*1,555 | [12 empty] | V
[6 empty] | zeď | [12 empty] | V
[5 empty] | (-2,349)<- | -4,50*0,40*1,305 | [12 empty] | V
1 | 2 | 0 | 7370359 |  | C76532-1127/00 | Krytina vláknocementová šablona BETTERNIT složitá střecha na laťování do 40° Cena je vč.doplńků. |  | 231.69 | m2 | 0 | 0 | 0.01303 | 3.019 |  |  | 0 | 0 | 0 | K
[6 empty] | střecha | [12 empty] | V
[6 empty] | sklon 27° | [12 empty] | V
[5 empty] | (43,194)<- | (17,135+10,03-0,75*2)*2*0,75*1,122 | [12 empty] | V
[6 empty] | odpočet | [12 empty] | V
[6 empty] | zeď | [12 empty] | V
[5 empty] | (-2,020)<- | -4,50*0,40*1,122 | [12 empty] | V
[6 empty] | schodišťový vikýř | [12 empty] | V
[6 empty] | odpočet | [12 empty] | V
[6 empty] | sklon 50° | [12 empty] | V
[5 empty] | (-4,544)<- | -5,40*0,75*1,122 | [12 empty] | V
[5 empty] | (-0,135)<- | -0,80*0,15*0,5*1,122*2 | [12 empty] | V
[5 empty] | (-0,084)<- | -0,75*0,10*0,5*1,122*2 | [12 empty] | V
[6 empty] | schodišťový vikýř | [12 empty] | V
[6 empty] | přípočet | [12 empty] | V
[6 empty] | sklon 50° | [12 empty] | V
[5 empty] | (4,678)<- | 5,40*0,75*1,155 | [12 empty] | V
[5 empty] | (0,139)<- | 0,80*0,15*0,5*1,155*2 | [12 empty] | V
[5 empty] | (0,087)<- | 0,75*0,10*0,5*1,155*2 | [12 empty] | V
[6 empty] | sklon 40° | [12 empty] | V
[5 empty] | (174,043)<- | (17,135-0,75*2)*(10,03-0,75*2)*1,305 | [12 empty] | V
[6 empty] | odpočet | [12 empty] | V
[6 empty] | velký trojúhelníkový vikýř | [12 empty] | V
[6 empty] | sklon 50° | [12 empty] | V
[5 empty] | (-6,802)<- | -1,875 *2,78*0,5*2*1,305 | [12 empty] | V
[6 empty] | přípočet | [12 empty] | V
[6 empty] | velký trojúhelníkový vikýř | [12 empty] | V
[6 empty] | sklon 50° | [12 empty] | V
[5 empty] | (8,105)<- | 1,875*2,78*0,5*2*1,555 | [12 empty] | V
[6 empty] | trojúhelníkové malé vikýře | [12 empty] | V
[6 empty] | odpočet | [12 empty] | V
[6 empty] | sklon 45° | [12 empty] | V
[5 empty] | (-2,727)<- | -0,75*0,909*0,5*2*4 | [12 empty] | V
[6 empty] | přípočet | [12 empty] | V
[6 empty] | trojúhelníkové malé vikýře | [12 empty] | V
[6 empty] | sklon 45° | [12 empty] | V
[5 empty] | (3,856)<- | 0,75*0,909*0,5*2*1,414*4 | [12 empty] | V
[6 empty] | schodišťový vikýř | [12 empty] | V
[6 empty] | odpočet | [12 empty] | V
[6 empty] | sklon 50° | [12 empty] | V
[6 empty] | odpočet | [12 empty] | V
[5 empty] | (-12,094)<- | -2,50*3,707*0,5*2*1,305 | [12 empty] | V
[6 empty] | přípočet | [12 empty] | V
[6 empty] | schodišťový vikýř | [12 empty] | V
[6 empty] | sklon 50° | [12 empty] | V
[5 empty] | (14,411)<- | 2,50*3,707*0,5*2*1,555 | [12 empty] | V
[6 empty] | oblouk | [12 empty] | V
[5 empty] | (2,325)<- | 2,70-0,375 | [12 empty] | V
[6 empty] | sklon 50° | [12 empty] | V
[5 empty] | (8,487)<- | 3,14*2,325*2,325*180/360 | [12 empty] | V
[6 empty] | sklon 27° | [12 empty] | V
[5 empty] | (3,197)<- | 2*3,14*(2,70+2,425)*0,5*0,375*1,122*170/360 | [12 empty] | V
[6 empty] | odpočet | [12 empty] | V
[6 empty] | odhad | [12 empty] | V
[5 empty] | (-0,101)<- | -0,30*0,30*0,5*1,122*2 | [12 empty] | V
1 | 3 | 0 | 7370376 |  | C76532-1192/00 | Příplatek ke krytině vláknocementové čtverce 400x400 mm za sklon střechy přes 40 do 50° |  | 35.906 | m2 | 0 | 0 |  |  |  |  | 0 | 0 | 0 | K
[6 empty] | střecha | [12 empty] | V
[6 empty] | schodišťový vikýř | [12 empty] | V
[6 empty] | přípočet | [12 empty] | V
[6 empty] | sklon 27° | [12 empty] | V
[6 empty] | sklon 50° | [12 empty] | V
[5 empty] | (4,678)<- | 5,40*0,75*1,155 | [12 empty] | V
[5 empty] | (0,139)<- | 0,80*0,15*0,5*1,155*2 | [12 empty] | V
[5 empty] | (0,087)<- | 0,75*0,10*0,5*1,155*2 | [12 empty] | V
[6 empty] | střecha | [12 empty] | V
[6 empty] | sklon 40°¨ | [12 empty] | V
[6 empty] | přípočet | [12 empty] | V
[6 empty] | velký trojúhelníkový vikýř | [12 empty] | V
[6 empty] | sklon 50° | [12 empty] | V
[5 empty] | (8,105)<- | 1,875*2,78*0,5*2*1,555 | [12 empty] | V
[6 empty] | schodišťový vikýř | [12 empty] | V
[6 empty] | přípočet | [12 empty] | V
[6 empty] | schodišťový vikýř | [12 empty] | V
[6 empty] | sklon 50° | [12 empty] | V
[5 empty] | (14,411)<- | 2,50*3,707*0,5*2*1,555 | [12 empty] | V
[6 empty] | oblouk | [12 empty] | V
[5 empty] | (2,325)<- | 2,70-0,375 | [12 empty] | V
[6 empty] | sklon 50° | [12 empty] | V
[5 empty] | (8,487)<- | 3,14*2,325*2,325*180/360 | [12 empty] | V
1 | 4 | 0 | 7370455 |  | C76532-1511/00 | Krytina vláknocementová hřeben z hřebenáčů kónických šablony a obdélníky 400x120 mm |  | 17.065 | m | 0 | 0 | 0.00409 | 0.07 |  |  | 0 | 0 | 0 | K
[6 empty] | střecha | [12 empty] | V
[6 empty] | sklon 40° | [12 empty] | V
[5 empty] | (5,015)<- | 10,03*0,5 | [12 empty] | V
[5 empty] | (6,645)<- | 17,135-5,015*2-0,46 | [12 empty] | V
[6 empty] | trojúhelníkové malé vikýře | [12 empty] | V
[5 empty] | (1,125)<- | 45/40 | [12 empty] | V
[5 empty] | (1,111)<- | 50/45 | [12 empty] | V
[5 empty] | (67,500)<- | 0,9*75 | [12 empty] | V
[5 empty] | (0,819)<- | 0,675/0,8243 | [12 empty] | V
[6 empty] | sklon 45° | [12 empty] | V
[5 empty] | (3,636)<- | 0,909*4 | [12 empty] | V
[6 empty] | trojúhelníkový velký vikýř | [12 empty] | V
[6 empty] | sklon 50° | [12 empty] | V
[5 empty] | (2,780)<- | 2,78 | [12 empty] | V
[6 empty] | schodišťový vikýř | [12 empty] | V
[6 empty] | sklon 50° | [12 empty] | V
[5 empty] | (4,004)<- | 4,004 | [12 empty] | V
| MEZISOUČET: |  |  |  | 7650 | Krytiny tvrdé |  |  |  |  | 0 |  | 3.089 |  | 3.373 |  | 0 | 0
[5 empty] | 7660 | Konstrukce truhlářské | [12 empty] | D
1 | 1 | 0 | 7401224 |  | C76611-2 | Demontáž truhlářských stěn dřevěných srov.pol. |  | 9.628 | m2 | 0 | 0 |  |  | 0.01638 | 0.158 | 0 | 0 | 0 | K
[6 empty] | stávající stav | [12 empty] | V
[6 empty] | přízemí | [12 empty] | V
[5 empty] | (13,948)<- | 4,305*3,24 | [12 empty] | V
[6 empty] | odpočet | [12 empty] | V
[6 empty] | dveře | [12 empty] | V
[6 empty] | odhad | [12 empty] | V
[5 empty] | (-4,320)<- | -1,80*2,40 | [12 empty] | V
1 | 2 | 0 | 7401422 |  | C76669-1914/00 | Vyvěšení nebo zavěšení dřevěných křídel dveří pl do 2 m2 |  | 17 | kus | 0 | 0 |  |  | 0.024 | 0.408 | 0 | 0 | 0 | K
[6 empty] | dveře jednokřídlové | [12 empty] | V
[6 empty] | přízemí | [12 empty] | V
[5 empty] | (7,000)<- | 7 | [12 empty] | V
[6 empty] | 1.patro | [12 empty] | V
[5 empty] | (8,000)<- | 8 | [12 empty] | V
[6 empty] | podkroví | [12 empty] | V
[5 empty] | (2,000)<- | 2 | [12 empty] | V
1 | 3 | 0 | 7401423 |  | C76669-1915/00 | Vyvěšení nebo zavěšení dřevěných křídel dveří pl přes 2 m2 |  | 2 | kus | 0 | 0 |  |  | 0.028 | 0.056 | 0 | 0 | 0 | K
[6 empty] | dveře dvoukřídlové | [12 empty] | V
[6 empty] | 1.NP. | [12 empty] | V
[6 empty] | přízemí | [12 empty] | V
[6 empty] | vnitřní | [12 empty] | V
[5 empty] | (2,000)<- | 2 | [12 empty] | V
1 | 4 | 0 | 7401282 |  | C76666-2811/00 | Demontáž truhlářských prahů dveří jednokřídlových |  | 16 | kus | 0 | 0 |  |  | 0.0018 | 0.029 | 0 | 0 | 0 | K
[6 empty] | stávající stav | [12 empty] | V
[6 empty] | *přízemí | [12 empty] | V
[5 empty] | (7,000)<- | 7 | [12 empty] | V
[6 empty] | 1.patro | [12 empty] | V
[5 empty] | (8,000)<- | 8 | [12 empty] | V
[6 empty] | podkroví | [12 empty] | V
[5 empty] | (1,000)<- | 1 | [12 empty] | V
1 | 5 | 0 | 7400901 |  | C76668-2 | Montáž zárubní obložkových pro dveře jednokřídlové tl stěny do 170 mm Atypická montáž-na kontrazárubeň. ozn.D6/P |  | 2 | kus | 0 | 0 | 0.00045 | 0.001 |  |  | 0 | 0 | 0 | K
[6 empty] | ozn. D6/P | [12 empty] | V
[5 empty] | (2,000)<- | 2 | [12 empty] | V
1 | 6 | 0 |  |  | 00000-2249 | Zárubeň obložková normal dýh dub 900//2150mm st.10 Atypický rozměr. ozn.14/P+15/P |  | 2 | kus | 0 | 0 |  |  |  |  | 0 | 0 | 0 | M
1 | 7 | 0 | 7400904 |  | C76668-2121/00 | Montáž zárubní obložkových pro dveře dvoukřídlové tl stěny do 170 mm ozn.D4 |  | 1 | kus | 0 | 0 | 0.00045 | 0 |  |  | 0 | 0 | 0 | K
[6 empty] | ozn. D4 | [12 empty] | V
[5 empty] | (1,000)<- | 1 | [12 empty] | V
1 | 8 | 0 |  |  | 00000-2177 | Zárubeň obložková normal dýh dub 1600/2100mm st.8 Atypický rozměr. ozn.14/P+15/P |  | 1 | kus | 0 | 0 |  |  |  |  | 0 | 0 | 0 | M
[6 empty] | ozn. D6/L | [12 empty] | V
[5 empty] | (1,000)<- | 1 | [12 empty] | V
1 | 9 | 0 | 7400712 |  | C76666-0001/00 | Montáž dveřních křídel otvíravých 1křídlových š do 0,8 m do ocelové zárubně ozn.D6/P |  | 2 | kus | 0 | 0 |  |  |  |  | 0 | 0 | 0 | K
[6 empty] | ozn. D9/P | [12 empty] | V
[5 empty] | (2,000)<- | 2 | [12 empty] | V
1 | 10 | 0 |  |  | 00000-2295 | Interiérové dveře,nové 700/1970mm -ocelová zárubeń,barvou lakovaná-hnďá RaL-není součástí dodávky dveří -jednokřídlvé,ven otevíravé. -plné,hladké,barvou lakované-hnědá RAL -kování-klika,panty-neretz broušený |  | 2 | kus | 0 | 0 |  |  |  |  | 0 | 0 | 0 | M
[6 empty] | -bez prahu/klika,panty-nerez broušený-není součástí dodávky dveří ozn.D9/P ozn.D9 | [12 empty] | P
[6 empty] | ozn.D9/P | [12 empty] | V
[5 empty] | (2,000)<- | 2 | [12 empty] | V
1 | 11 | 0 | 7400749 |  | C76666-0172/00 | Montáž dveřních křídel otvíravých 1křídlových š přes 0,8 m do obložkové zárubně ozn.D6/P |  | 2 | kus | 0 | 0 |  |  |  |  | 0 | 0 | 0 | K
[6 empty] | ozn. D6/P | [12 empty] | V
[5 empty] | (2,000)<- | 2 | [12 empty] | V
1 | 12 | 0 |  |  | 00000-2262 | Interiérové dveře nové 900/2150mm s využitím pro invalidy -dřevěná obložková zárubeň,barvou lakovaná,hnědá RAL. -jednokřídlé,plné profilované dovnitř otevíravé-nejsou součástí dodávky dveří. -barvou lakované,hnědá RAL |  | 2 | kus | 0 | 0 |  |  |  |  | 0 | 0 | 0 | M
[6 empty] | -kování-nová klika,nerez broušený-není součást dodávky dveří. -na opačné straně než jsou závěsy-vodorovné madlo (vyhláška č.398/2009 sb.) ozn.D/3L+D/3P+D/6P+D/6L | [12 empty] | P
[5 empty] | (2,000)<- | 2.000 | [12 empty] | V
1 | 13 | 0 |  |  | 00000-2263 | Příplatek na kování Kován-nová klika,nerez broušený Odhadová cena. |  | 2 | kus | 0 | 0 |  |  |  |  | 0 | 0 | 0 | M
1 | 14 | 0 | 7400751 |  | C76666-0174/00 | Montáž dveřních křídel otvíravých 2křídlových š přes 1,45 m do obložkové zárubně ozn.D4 |  | 1 | kus | 0 | 0 |  |  |  |  | 0 | 0 | 0 | K
[6 empty] | ozn. D4 | [12 empty] | V
[5 empty] | (1,000)<- | 1 | [12 empty] | V
1 | 15 | 0 |  |  | 00000-2264 | Interiérové dveře nové 1600/2100mm -dřevěná obložková zárubeň-barvou lakovná-hnědá RAL-není součástí dodávky dveří. -dvoukřídlové-ven otevíravé celoskleněné,čiré,osazené do sklaněné příčky s dřevěným rámem 80/80mm-barvou lakovaným,hnědý RAL |  | 1 | kus | 0 | 0 |  |  |  |  | 0 | 0 | 0 | M
[6 empty] | -skleněné dveře dosedají do polodrážky. -kování-madla,panty-nerez bnroušený-není součástí dodávky dveří -bez prahu | [12 empty] | P
[5 empty] | (1,000)<- | 1.000 | [12 empty] | V
1 | 16 | 0 |  |  | 00000-2265 | Příplatek na kování Kování-madla,panty-nerez broušený. Odhadová cena. |  | 1 | kus | 0 | 0 |  |  |  |  | 0 | 0 | 0 | M
[6 empty] | ozn. D6/P | [12 empty] | V
[5 empty] | (1,000)<- | 1 | [12 empty] | V
1 | 17 | 0 | 7400712 |  | C76666-0001/00 | Montáž dveřních křídel otvíravých 1křídlových š do 0,8 m do ocelové zárubně ozn.D9/L+D9/P+D10/L+D10/P+D11/P+D12/L+D12/P |  | 12 | kus | 0 | 0 |  |  |  |  | 0 | 0 | 0 | K
[6 empty] | ozn.D9/L | [12 empty] | V
[5 empty] | (2,000)<- | 2 | [12 empty] | V
[6 empty] | ozn.D9/P | [12 empty] | V
[5 empty] | (2,000)<- | 2 | [12 empty] | V
[6 empty] | ozn.D10/L | [12 empty] | V
[5 empty] | (3,000)<- | 3 | [12 empty] | V
[6 empty] | ozn.D10/P | [12 empty] | V
[5 empty] | (2,000)<- | 2 | [12 empty] | V
[6 empty] | D11/P | [12 empty] | V
[5 empty] | (1,000)<- | 1 | [12 empty] | V
[6 empty] | D12/L | [12 empty] | V
[5 empty] | (1,000)<- | 1 | [12 empty] | V
[6 empty] | ozn.D12/P | [12 empty] | V
[5 empty] | (1,000)<- | 1 | [12 empty] | V
1 | 18 | 0 |  |  | 00000-2250 | Interiérové dveře,nové 700/1970mm -ocelová zárubeń,barvou lakovaná-hnďá RaL-není součástí dodávky dveří -jednokřídlvé,ven otevíravé. -plné,hladké,barvou lakované-hnědá RAL -kování-klika,panty-nerez broušený-není součástí dodávky dveří -bez prahu |  | 2 | kus | 0 | 0 |  |  |  |  | 0 | 0 | 0 | M
[6 empty] | ozn.D9/L ozn.D9 | [12 empty] | P
[6 empty] | ozn.D9/L¨ | [12 empty] | V
[5 empty] | (2,000)<- | 2 | [12 empty] | V
1 | 19 | 0 |  |  | 00000-2251 | Příplatek na kování -Kování-klika,panty-nerez broušený |  | 2 | kus | 0 | 0 |  |  |  |  | 0 | 0 | 0 | M
[5 empty] | (2,000)<- | 2.000 | [12 empty] | V
1 | 20 | 0 |  |  | 00000-2252 | Interiérové dveře,nové 700/1970mm -ocelová zárubeń,barvou lakovaná-hnědá RAL-není součástí dodávky dveří. -jednokřídlé,ven otevíravé. -plné,hladké,barvou lakované hnědá RAL -kování-klika/klika,panty-nerez broušený-není součástí dodávky dveří -bez prahu |  | 2 | kus | 0 | 0 |  |  |  |  | 0 | 0 | 0 | M
[6 empty] | ozn.D9/P ozn.D10 | [12 empty] | P
[6 empty] | ozn.D9/P | [12 empty] | V
[5 empty] | (2,000)<- | 2 | [12 empty] | V
1 | 21 | 0 |  |  | 00000-2253 | Příplatek na kování Kování klika/klika,panty-nerez broušený. Odhadová cena. |  | 2 | kus | 0 | 0 |  |  |  |  | 0 | 0 | 0 | M
1 | 22 | 0 |  |  | 00000-2254 | Interiérové dveře,nové 700/1970mm -ocelová zárubeń,barvou lakovaná-hnědá RAL-není součástí dodávky dveří. -jednokřídlé,dovnitř otevíravé. -plné,hladké,barvou lakovanéhnědá RAL -kování-klika/klika,WC oliva,panty-nerez broušený-není součástí dodávky dveří |  | 3 | kus | 0 | 0 |  |  |  |  | 0 | 0 | 0 | M
[6 empty] | -bez prahu ozn.D10/L ozn.D10 | [12 empty] | P
[6 empty] | ozn.D10/L | [12 empty] | V
[5 empty] | (3,000)<- | 3 | [12 empty] | V
1 | 23 | 0 |  |  | 00000-2255 | Příplatek na kování Kování klika/klika,WC oliva,panty-nerez broušený. Odhadová cena. |  | 3 | kus | 0 | 0 |  |  |  |  | 0 | 0 | 0 | M
[5 empty] | (3,000)<- | 3.000 | [12 empty] | V
1 | 24 | 0 |  |  | 00000-2256 | Interiérové dveře,nové 700/1970mm -ocelová zárubeń,barvou lakovaná-hnědá RAL-není součástí dodávky dveří. -jednokřídlé,dovnitř otevíravé. -plné,hladké,barvou lakovanéhnědá RAL -kování-klika/klika,WC oliva,panty-nerez broušený-není součástí dodávky dveří |  | 2 | kus | 0 | 0 |  |  |  |  | 0 | 0 | 0 | M
[6 empty] | -bez prahu ozn.D10P ozn.D10 | [12 empty] | P
[6 empty] | ozn.D10/P | [12 empty] | V
[5 empty] | (2,000)<- | 2 | [12 empty] | V
1 | 25 | 0 |  |  | 00000-2255 | Příplatek na kování Kování klika/klika,WC oliva,panty-nerez broušený. Odhadová cena. |  | 2 | kus | 0 | 0 |  |  |  |  | 0 | 0 | 0 | M
[5 empty] | (2,000)<- | 2.000 | [12 empty] | V
1 | 26 | 0 |  |  | 00000-2257 | Interiérové dveře,nové 800/1970mm -ocelová zárubeń,barvou lakovaná-hnědá RAL.-není součástí dodávky dv_ří -jednokřídlé-ven otevíravé. -plné,hladké,barvou lakované-hnědá RA. -kování-klika,/klika,panty nerez broušený-není součástí dodávky dveří -bez prahu |  | 1 | kus | 0 | 0 |  |  |  |  | 0 | 0 | 0 | M
[6 empty] | ozn.D11/P ozn.D11/P | [12 empty] | P
[6 empty] | ozn.D11/P | [12 empty] | V
[5 empty] | (1,000)<- | 1 | [12 empty] | V
1 | 27 | 0 |  |  | 00000-2258 | Příplatek na kování Kování klika/klika,panty-nerez broušený Odhadová cena. |  | 1 | kus | 0 | 0 |  |  |  |  | 0 | 0 | 0 | M
[5 empty] | (1,000)<- | 1.000 | [12 empty] | V
1 | 28 | 0 |  |  | 00000-2259 | Interiérové dveře,nové 800/1970mm -ocelová zárubeň,barvou lakovaná-hnědá RAL-není součást í dodávky dveří -jednokřídlé,dovnitř otevíravé -plné,hladké,barvou lakované-hnědá RAL -kování-klika/klika-nerez broušený-není součástí dodáv ky dveří ozn.D12/L |  | 1 | kus | 0 | 0 |  |  |  |  | 0 | 0 | 0 | M
[6 empty] | ozn.D12 | [12 empty] | P
[6 empty] | ozn.D12/L | [12 empty] | V
[5 empty] | (1,000)<- | 1 | [12 empty] | V
1 | 29 | 0 |  |  | 00000-2260 | Příplatek na kování Kování klika,panty-nerez broušený Odhadová cena. |  | 1 | kus | 0 | 0 |  |  |  |  | 0 | 0 | 0 | M
[5 empty] | (1,000)<- | 1.000 | [12 empty] | V
1 | 30 | 0 |  |  | 00000-2261 | Interiérové dveře,nové 800/1970mm -ocelová zárubeň,barvou lakovaná-hnědá RAL-není součást í dodávky dveří -jednokřídlé,dovnitř otevíravé -plné,hlasdké,barvou lakované-hnědá RAL -kování-klika/klika-nerez broušený-není součástí dodáv ky dveří ozn.D12/P |  | 1 | kus | 0 | 0 |  |  |  |  | 0 | 0 | 0 | M
[6 empty] | ozn.D12 | [12 empty] | P
[6 empty] | ozn.D12/P | [12 empty] | V
[5 empty] | (1,000)<- | 1 | [12 empty] | V
1 | 31 | 0 |  |  | 00000-2258 | Příplatek na kování Kování klika/klika,panty-nerez broušený Odhadová cena. |  | 1 | kus | 0 | 0 |  |  |  |  | 0 | 0 | 0 | M
[5 empty] | (1,000)<- | 1.000 | [12 empty] | V
1 | 32 | 0 | 7400713 |  | C76666-0002/00 | Montáž dveřních křídel otvíravých 1křídlových š přes 0,8 m do ocelové zárubně ozn.D5/L+D5/P+D13/L |  | 3 | kus | 0 | 0 |  |  |  |  | 0 | 0 | 0 | K
[6 empty] | ozn.D5/L | [12 empty] | V
[5 empty] | (1,000)<- | 1 | [12 empty] | V
[6 empty] | ozn.D5/P | [12 empty] | V
[5 empty] | (1,000)<- | 1 | [12 empty] | V
[6 empty] | ozn.D13/L | [12 empty] | V
[5 empty] | (1,000)<- | 1 | [12 empty] | V
1 | 33 | 0 |  |  | 00000-2266 | Interiérové dveře,nové 900/1970mm -ocelová zárubeń,,barvou lakovaná-hnědá RAL-není součástí dodávky dveří. -jednokřídlé,ven otevíravé -plné hladké,barvou lakované-hnědá RAL -kování-klika/klika,panty-nerez broušený-není součástí dodávky dveří |  | 1 | kus | 0 | 0 |  |  |  |  | 0 | 0 | 0 | M
[6 empty] | -na opačné straně než jsou závěsy-vodorovné madlo (vyhl.č.398/2009 sb.)-součást dodávky dveří -bez prahu ozn.D5/L ozn.D5 Cena je včetně madel pro invalidy. | [12 empty] | P
[6 empty] | ozn.D5/L | [12 empty] | V
[5 empty] | (1,000)<- | 1 | [12 empty] | V
1 | 34 | 0 |  |  | 00000-2253 | Příplatek na kování Kování klika/klika,panty-nerez broušený. Odhadová cena. |  | 1 | kus | 0 | 0 |  |  |  |  | 0 | 0 | 0 | M
[5 empty] | (1,000)<- | 1.000 | [12 empty] | V
1 | 35 | 0 |  |  | 00000-2267 | Interiérové dveře,nové 900/1970mm -ocelová zárubeń,,barvou lakovaná-hnědá RAL-není součástí dodávky dveří. -jednokřídlé,ven otevíravé -plné hladké,barvou lakované-hnědá RAL -kování-klika/klika,panty-nerez broušený-není součástí dodávky dveří |  | 1 | kus | 0 | 0 |  |  |  |  | 0 | 0 | 0 | M
[6 empty] | -na opačné straně než jsou závěsy-vodorovné madlo (vyhl.č.398/2009 sb.)-součást dodávky dveří -bez prahu ozn.D5/P ozn.D5 Cena je včetně madel pro invalidy. | [12 empty] | P
[6 empty] | ozn.D5/P | [12 empty] | V
[5 empty] | (1,000)<- | 1 | [12 empty] | V
1 | 36 | 0 |  |  | 00000-2268 | Příplatek na kování Kování klik/klika,panty-nerez broušený. Odhadová cena. |  | 1 | kus | 0 | 0 |  |  |  |  | 0 | 0 | 0 | M
[5 empty] | (1,000)<- | 1.000 | [12 empty] | V
1 | 37 | 0 |  |  | 00000-2269 | Interiérové dveře,nové 900/1970mm -ocelová zárubeń,barvou lakovaná-hnědá RAL-není součástí dodávky dveří -jednokřídlé dovnitř otevíravé. -plné,hladké,barvou lakované-hnědá RAL -kování-klika/klika,panty-nerez broušený-není součástí dodávky dveří |  | 1 | kus | 0 | 0 |  |  |  |  | 0 | 0 | 0 | M
[6 empty] | -bez prahu ozn.D13/L ozn.D13 | [12 empty] | P
[6 empty] | ozn.D13/L | [12 empty] | V
[5 empty] | (1,000)<- | 1 | [12 empty] | V
1 | 38 | 0 |  |  | 00000-2253 | Příplatek na kování Kování klika/klika,panty-nerez broušený. Odhadová cena. |  | 1 | kus | 0 | 0 |  |  |  |  | 0 | 0 | 0 | M
[5 empty] | (1,000)<- | 1.000 | [12 empty] | V
1 | 39 | 0 | 0 |  | -2190 | D+M Interiérové dveře stávající 850/2150 mm -dřevěná zárubeň,repase,barvou lakovaná-hnědá RAL -jednokřídlé,dovnitř otevíravé,repasované, barvou -lakovaná-hnědá RAL --kování-novuá klika/klika-nerez broušený-součást dodávky repase -bez prahu ozn.D8t |  | 1 | kus | 0 | 0 |  |  |  |  | 0 | 0 | 0 | K
[6 empty] | ozn.D8/L | [12 empty] | V
[5 empty] | (1,000)<- | 1 | [12 empty] | V
1 | 40 | 0 | 0 |  |  | D+M posuvná tří dílná přčka 3000*2300mm -dřevěný rám,hnědý nátěr. -posuvné panely. -plné,hladké -kování-madlo/madlo,nerez broušený-součást dodávky příčky ozn.D16 |  | 1 | kus | 0 | 0 |  |  |  |  | 0 | 0 | 0 | K
[6 empty] | ozn.D16 | [12 empty] | V
[5 empty] | (1,000)<- | 1 | [12 empty] | V
1 | 41 | 0 | 0 |  |  | D+M posuvná tří dílná přčka 3000*2300mm -dřevěný rám,hnědý nátěr. -posuvné panely. -plné,hladké -kování-madlo/madlo,nerez broušený-součást dodávky příčky ozn.D17 |  | 1 | kus | 0 | 0 |  |  |  |  | 0 | 0 | 0 | K
[6 empty] | ozn.D17 | [12 empty] | V
[5 empty] | (1,000)<- | 1 | [12 empty] | V
1 | 42 | 0 | 0 |  |  | D+M půdní schody se zatepleným víkem- -Ud=0,36 W/m2 K skovovou kostrou spojenou dřevěným skládacím žebříkem |  | 1 | kus | 0 | 0 |  |  |  |  | 0 | 0 | 0 | K
[5 empty] | (1,000)<- | 1.000 | [12 empty] | V
1 | 43 | 0 | 0 |  |  | D+M vyrovnávací dřevěné schody ve 3NP -BOROVICE -2*š.300*v.120 mm. -Š.schodišťového ramena:1000mm. ozn.T2 |  | 4 | kus | 0 | 0 |  |  |  |  | 0 | 0 | 0 | K
[6 empty] | ozn.T2 | [12 empty] | V
[5 empty] | (4,000)<- | 4 | [12 empty] | V
| MEZISOUČET: |  |  |  | 7660 | Konstrukce truhlářské |  |  |  |  | 0 |  | 0.001 |  | 0.651 |  | 0 | 0
[5 empty] | 7670 | Konstrukce zámečnické | [12 empty] | D
1 | 1 | 0 | 7430604 |  | C76764-6510/00 | Montáž dveří protipožárního uzávěru jednokřídlového ozn.D7+/P+D14/L+D14/P |  | 9 | kus | 0 | 0 | 0.00033 | 0.003 |  |  | 0 | 0 | 0 | K
[6 empty] | ozn.D7/P | [12 empty] | V
[5 empty] | (3,000)<- | 3 | [12 empty] | V
[6 empty] | ozn.D14/L | [12 empty] | V
[5 empty] | (4,000)<- | 4 | [12 empty] | V
[6 empty] | ozn.D14/P | [12 empty] | V
[5 empty] | (2,000)<- | 2 | [12 empty] | V
1 | 2 | 0 |  |  | 00000-2273 | Interiérové dveře protipožární 850/2150mm -EW 30 DP3,nové -ocelová zárubeń,barbvou lakovaná-hnědá RAL-není součástí dodávky dveří. -jednokřídlé ven otevíravé.. -ocelové,-barvou lakované-hnědá RAL,profilovaný povrch |  | 3 | kus | 0 | 0 |  |  |  |  | 0 | 0 | 0 | M
[6 empty] | -kování-klika/klika,nerez broušený-není součástí dodávky dveří Atypický rozměr ozn.D7/P ozn.D7 | [12 empty] | P
[6 empty] | ozn.D7/P | [12 empty] | V
[5 empty] | (3,000)<- | 3 | [12 empty] | V
1 | 3 | 0 |  |  | 00000-2274 | Příplatek na kování Kování-klika//klika,nerez broušený Odhadová cena. |  | 3 | kus | 0 | 0 |  |  |  |  | 0 | 0 | 0 | M
[5 empty] | (3,000)<- | 3.000 | [12 empty] | V
1 | 4 | 0 |  |  | 00000-2275 | Interiérové dveře protipožární 900/1970mm -EW 30 DP3,nové -ocelová zárubeń-barvou lakovaná-hnědá RAL-není součástí dodávky dveří. -jednokřídlé, ven otevíravé. -ocelové,-barvou lakované-hnědá RAL,hladké |  | 4 | kus | 0 | 0 |  |  |  |  | 0 | 0 | 0 | M
[6 empty] | -kování-klika/klika,nerez broušený-není součástí dodávky dveří -bez prahu ozn.D14/L ozn.D14 | [12 empty] | P
[6 empty] | ozn.D14 /L | [12 empty] | V
[5 empty] | (4,000)<- | 4 | [12 empty] | V
1 | 5 | 0 |  |  | 00000-2276 | Příplatek na kování Kování-klika/klika,nerez broušený Odhadová cena. |  | 4 | kus | 0 | 0 |  |  |  |  | 0 | 0 | 0 | M
[5 empty] | (4,000)<- | 4.000 | [12 empty] | V
1 | 6 | 0 |  |  | 00000-2277 | Interiérové dveře protipožární 900/1970mm -EW 30 DP3,nové -ocelová zárubeń-barvou lakovaná-hnědá RAL-není součástí dodávky dveří. -jednokřídlé, ven otevíravé. -ocelové,-barvou lakované-hnědá RAL,hladké |  | 2 | kus | 0 | 0 |  |  |  |  | 0 | 0 | 0 | M
[6 empty] | -kování-klika/klika,nerez broušený-není součástí dodávky dveří -bez prahu ozn.D14/P ozn.D14 | [12 empty] | P
[6 empty] | ozn.D14 /P | [12 empty] | V
[5 empty] | (2,000)<- | 2 | [12 empty] | V
1 | 7 | 0 |  |  | 00000-2276 | Příplatek na kování Kování-klika/klika,nerez broušený Odhadová cena. |  | 2 | kus | 0 | 0 |  |  |  |  | 0 | 0 | 0 | M
[5 empty] | (2,000)<- | 2.000 | [12 empty] | V
1 | 8 | 0 | 7430606 |  | C76764-6522/00 | Montáž dveří protipožárního uzávěru dvoukřídlového výšky do 2200 mm ozn.D15 |  | 1 | kus | 0 | 0 | 0.00061 | 0.001 |  |  | 0 | 0 | 0 | K
[6 empty] | ozn.D15 /P | [12 empty] | V
[5 empty] | (1,000)<- | 1 | [12 empty] | V
1 | 9 | 0 |  |  | 00000-2278 | Interiérové dveře protipožární 1600/2150mm -EW 30 DP3,nové -ocelová zárubeń-barvou lakovaná-hnědá RAL-není součástí dodávky dveří. -dvoukřídlé, ven otevíravé. -ocelové,-barvou lakované-hnědá RAL,profilovaný povrch |  | 1 | kus | 0 | 0 |  |  |  |  | 0 | 0 | 0 | M
[6 empty] | -kování-klika/klika,nerez broušený-není součástí dodávky dveří -bez prahu ozn.D14 | [12 empty] | P
[5 empty] | (1,000)<- | 1.000 | [12 empty] | V
1 | 10 | 0 |  |  | 00000-2279 | Příplatek na kování Kování-klika//klika,nerez broušený Odhadová cena. |  | 1 | kus | 0 | 0 |  |  |  |  | 0 | 0 | 0 | M
[5 empty] | (1,000)<- | 1.000 | [12 empty] | V
1 | 11 | 0 | 7430075 |  | C76716-1110/00 | Montáž zábradlí rovného z trubek do zdi hmotnosti do 20 kg ozn.Z3+Z4+Z6 |  | 22.455 | m | 0 | 0 | 5e-05 | 0.001 |  |  | 0 | 0 | 0 | K
[6 empty] | ozn.Z3 | [12 empty] | V
[5 empty] | (1,022)<- | 1/0,9781 | [12 empty] | V
[5 empty] | (11,710)<- | 1,50+8,0*1,025+2,01 | [12 empty] | V
[6 empty] | ozn.Z4 | [12 empty] | V
[5 empty] | (8,000)<- | 8,0 | [12 empty] | V
[6 empty] | ozn.Z6 | [12 empty] | V
[5 empty] | (2,745)<- | 2,745 | [12 empty] | V
1 | 12 | 0 |  |  | 00000-2282 | Leštěné nerezové venkovní zábradlí z broušené oceli -S kovovým madlem-broušená nerez ocel. -Pruty výplně vedeny středem sloupku. -Madlo osazeno v zúžených zakončeních sloupků. |  | 11.71 | bm | 0 | 0 |  |  |  |  | 0 | 0 | 0 | M
[6 empty] | -Zábradlí kotveno pomocí nerezových profilů ke konstrukci podlahy schodiště.-1ks ozn.Z3 | [12 empty] | P
[6 empty] | ozn.Z3 | [12 empty] | V
[5 empty] | (11,710)<- | 1,50+8,0*1,025+2,01 | [12 empty] | V
1 | 13 | 0 |  |  | 00000-2283 | Leštěné nerezové venkovní zábradlí z broušené oceli -S kovovým madlem-broušená nerez ocel. -Pruty výplně vedeny středem sloupku. -Madlo osazeno v zúžených zakončeních sloupků. |  | 8 | bm | 0 | 0 |  |  |  |  | 0 | 0 | 0 | M
[6 empty] | -Zábradlí kotveno pomocí nerezových profilů ke konstrukci podlahy schodiště-1ks ozn.Z4 | [12 empty] | P
[6 empty] | ozn.Z4 | [12 empty] | V
[5 empty] | (8,000)<- | 8,0 | [12 empty] | V
1 | 14 | 0 |  |  | 00000-2284 | Leštěné nerezové venkovní zábradlí z broušené oceli -S kovovým madlem-broušená nerez ocel. -Pruty výplně vedeny středem sloupku. -Madlo osazeno v zúžených zakončeních sloupků. |  | 2.745 | bm | 0 | 0 |  |  |  |  | 0 | 0 | 0 | M
[6 empty] | -Zábradlí kotveno pomocí nerezových profilů ke konstrukci podlahy schodiště-1ks ozn.Z6 | [12 empty] | P
[6 empty] | ozn.Z6 | [12 empty] | V
[5 empty] | (2,745)<- | 2,745 | [12 empty] | V
1 | 15 | 0 | 7430118 |  | C76722-1110/00 | Montáž zábradlí schodišťového hmotnosti do 15 kg z trubek do zdi ozn.Z5 |  | 3.6 | m | 0 | 0 |  |  |  |  | 0 | 0 | 0 | K
[6 empty] | ozn.Z5 | [12 empty] | V
[5 empty] | (3,600)<- | 1,50*1,20*2 | [12 empty] | V
1 | 16 | 0 |  |  | 00000-2285 | Leštěné nerezové venkovní zábradlí z broušené oceli -S kovovým madlem-broušená nerez ocel. -Pruty výplně vedeny středem sloupku. -Madlo osazeno v zúžených zakončeních sloupků |  | 3.6 | bm | 0 | 0 |  |  |  |  | 0 | 0 | 0 | M
[6 empty] | -Zábradlí kotveno pomocí nerezových profilů ke konstrukci podlahy schodiště-2ks | [12 empty] | P
[5 empty] | (3,600)<- | 3.600 | [12 empty] | V
1 | 17 | 0 | 7430112 |  | C76716-5110/00 | Montáž zábradlí rovného madla z trubek nebo tenkostěnných profilů šroubovaného ozn.Z7 |  | 1.8 | m | 0 | 0 |  |  |  |  | 0 | 0 | 0 | K
[6 empty] | ozn.Z7 | [12 empty] | V
[5 empty] | (1,800)<- | 1,50*1,20 | [12 empty] | V
1 | 18 | 0 |  |  | 00000-2286 | Leštěné nerezové venkovní zábradlí z broušené oceli -Madlo-broušená nerez ocel. -Madlo přikotveno ke zdi ve výšce 900mm |  | 1.8 | bm | 0 | 0 |  |  |  |  | 0 | 0 | 0 | M
[5 empty] | (1,800)<- | 1.800 | [12 empty] | V
| MEZISOUČET: |  |  |  | 7670 | Konstrukce zámečnické |  |  |  |  | 0 |  | 0.005 |  | 0 |  | 0 | 0
[5 empty] | 7710 | Podlahy z dlaždic | [12 empty] | D
1 | 1 | 0 | 7460375 |  | C77157-4116/00 | Montáž podlah keramických režných hladkých lepených flexibilním lepidlem do 25 ks/m2 Skladba S1+S2+S5 |  | 17.532 | m2 | 0 | 0 | 0.0035 | 0.061 |  |  | 0 | 0 | 0 | K
[6 empty] | nový stav | [12 empty] | V
[6 empty] | skladba S2 | [12 empty] | V
[6 empty] | 1.NP. | [12 empty] | V
[6 empty] | m.č.1.6 | [12 empty] | V
[5 empty] | (4,262)<- | 2,841*1,50 | [12 empty] | V
[6 empty] | m.č.1.12 | [12 empty] | V
[5 empty] | (0,893)<- | (1,119+0,10+2,841)*(1,51-1,29) | [12 empty] | V
[5 empty] | (6,527)<- | 5,06*1,29 | [12 empty] | V
[6 empty] | 2.NP. | [12 empty] | V
[6 empty] | skladba S5 | [12 empty] | V
[6 empty] | m.č.2.5 | [12 empty] | V
[5 empty] | (1,143)<- | 2,54*0,45 | [12 empty] | V
[5 empty] | (3,763)<- | (2,50+1,05)*(0,61+0,45) | [12 empty] | V
[5 empty] | (0,824)<- | (2,12-1,41-0,10)*(1,50+0,15-0,15*2) | [12 empty] | V
[6 empty] | dveře | [12 empty] | V
[5 empty] | (0,120)<- | 0,80*0,15 | [12 empty] | V
1 | 2 | 0 | 7460381 |  | C77157-4131/00 | Montáž podlah keramických režných protiskluzných lepených flexibilním lepidlem do 50 ks/m2 Skladba S1+S5+S8 |  | 14.942 | m2 | 0 | 0 | 0.00392 | 0.059 |  |  | 0 | 0 | 0 | K
[6 empty] | nový stav | [12 empty] | V
[6 empty] | 2.NP. | [12 empty] | V
[6 empty] | skladba S5 | [12 empty] | V
[6 empty] | m.č.2.6 | [12 empty] | V
[5 empty] | (3,184)<- | 1,99*1,60 | [12 empty] | V
[6 empty] | dveře | [12 empty] | V
[5 empty] | (0,135)<- | 0,90*0,15 | [12 empty] | V
[6 empty] | m.č.2.7 | [12 empty] | V
[5 empty] | (2,256)<- | 1,60*(0,98+0,43) | [12 empty] | V
[6 empty] | m.č.2.8 | [12 empty] | V
[5 empty] | (1,269)<- | (1,02+0,39)*0,90 | [12 empty] | V
[6 empty] | m.č.2.9 | [12 empty] | V
[5 empty] | (1,495)<- | 1,41*1,06 | [12 empty] | V
[5 empty] | (0,074)<- | (1,41-0,675)*0,10 | [12 empty] | V
[5 empty] | (1,128)<- | 1,41*0,80 | [12 empty] | V
[6 empty] | skladba S8 | [12 empty] | V
[6 empty] | 3.NP. | [12 empty] | V
[6 empty] | m.č.3.4 | [12 empty] | V
[5 empty] | (1,534)<- | 1,475*(0,56+0,48) | [12 empty] | V
[6 empty] | m.č.3.5 | [12 empty] | V
[5 empty] | (2,293)<- | (0,395+1,565)*1,17 | [12 empty] | V
[6 empty] | dveře | [12 empty] | V
[5 empty] | (0,140)<- | 0,70*0,10*2 | [12 empty] | V
[6 empty] | m.č.3.6 | [12 empty] | V
[5 empty] | (1,435)<- | 1,75*(0,38+0,44) | [12 empty] | V
1 | 3 | 0 | 7460403 |  | C77157-9191/00 | Příplatek k montáž podlah keramických za plochu do 5 m2 ozn.N/1+N/2+N/3+N/4 |  | 19.202 | m2 | 0 | 0 |  |  |  |  | 0 | 0 | 0 | K
[6 empty] | keramická dlažba hladká | [12 empty] | V
[6 empty] | nový stav | [12 empty] | V
[6 empty] | 1.NP. | [12 empty] | V
[6 empty] | m.č.1.6 | [12 empty] | V
[5 empty] | (4,262)<- | 2,841*1,50 | [12 empty] | V
[6 empty] | keramická dlažba protiskluzná | [12 empty] | V
[6 empty] | nový stav | [12 empty] | V
[6 empty] | 2.NP. | [12 empty] | V
[6 empty] | m.č.2.6 | [12 empty] | V
[5 empty] | (3,182)<- | 1,989*1,60 | [12 empty] | V
[6 empty] | dveře | [12 empty] | V
[5 empty] | (0,135)<- | 0,90*0,15 | [12 empty] | V
[6 empty] | m.č.2.7 | [12 empty] | V
[5 empty] | (2,259)<- | 1,60*(0,981+0,431) | [12 empty] | V
[6 empty] | m.č.2.8 | [12 empty] | V
[5 empty] | (1,267)<- | (1,018+0,39)*0,90 | [12 empty] | V
[6 empty] | m.č.2.9 | [12 empty] | V
[5 empty] | (1,494)<- | 1,409*1,06 | [12 empty] | V
[5 empty] | (0,073)<- | (1,409-0,675)*0,10 | [12 empty] | V
[5 empty] | (1,127)<- | 1,409*0,80 | [12 empty] | V
[6 empty] | 3.NP. | [12 empty] | V
[6 empty] | m.č.3.4 | [12 empty] | V
[5 empty] | (1,534)<- | 1,475*(0,56+0,48) | [12 empty] | V
[6 empty] | m.č.3.5 | [12 empty] | V
[5 empty] | (2,293)<- | (0,395+1,565)*1,17 | [12 empty] | V
[6 empty] | dveře | [12 empty] | V
[5 empty] | (0,140)<- | 0,70*0,10 *2 | [12 empty] | V
[6 empty] | m.č.3.6 | [12 empty] | V
[5 empty] | (1,435)<- | 1,75*(0,38+0,44) | [12 empty] | V
1 | 4 | 0 |  |  | 00000-2125 | Keramická dlažba hladká tl.10mm Odhadová cena. Druh dle investora. |  | 18.409 | m2 | 0 | 0 |  |  |  |  | 0 | 0 | 0 | M
[5 empty] | (18,409)<- | 17,532*1,05 | [12 empty] | V
1 | 5 | 0 |  |  | 00000-2199 | Keramická dlažba protiskluzná tl.10mm Odhadová cena. |  | 15.689 | m2 | 0 | 0 |  |  |  |  | 0 | 0 | 0 | M
[5 empty] | (15,689)<- | 14,942*1,05 | [12 empty] | V
1 | 6 | 0 | 7460458 |  | C77199-0111/00 | Vyrovnání podkladu samonivelační stěrkou tl 4 mm pevnosti 15 Mpa Skladba S1+S2 |  | 11.682 | m2 | 0 | 0 | 0.00715 | 0.084 |  |  | 0 | 0 | 0 | K
[6 empty] | nový stav | [12 empty] | V
[6 empty] | keramická dlažba hladká | [12 empty] | V
[6 empty] | skladba S2 | [12 empty] | V
[6 empty] | 1.NP. | [12 empty] | V
[6 empty] | m.č.1.6 | [12 empty] | V
[5 empty] | (4,262)<- | 2,841*1,50 | [12 empty] | V
[6 empty] | m.č.1.12 | [12 empty] | V
[5 empty] | (0,893)<- | (1,119+0,10+2,841)*(1,51-1,29) | [12 empty] | V
[5 empty] | (6,527)<- | 5,06*1,29 | [12 empty] | V
1 | 7 | 0 | 7460461 |  | C77199-0191/00 | Příplatek k vyrovnání podkladu dlažby samonivelační stěrkou pevnosti 15 Mpa ZKD 1 mm tloušťky tl.5mm |  | 11.682 | m2 | 0 | 0 | 0.00179 | 0.021 |  |  | 0 | 0 | 0 | K
[6 empty] | nový stav | [12 empty] | V
[6 empty] | keramická dlažba hladká | [12 empty] | V
[6 empty] | skladba S2 | [12 empty] | V
[6 empty] | 1.NP. | [12 empty] | V
[6 empty] | m.č.1.6 | [12 empty] | V
[5 empty] | (4,262)<- | 2,841*1,50 | [12 empty] | V
[6 empty] | m.č.1.12 | [12 empty] | V
[5 empty] | (0,893)<- | (1,119+0,10+2,841)*(1,51-1,29) | [12 empty] | V
[5 empty] | (6,527)<- | 5,06*1,29 | [12 empty] | V
1 | 8 | 0 | 7460213 |  | C77147-4113/00 | Montáž soklíků z dlaždic keramických rovných flexibilní lepidlo v do 120 mm ozn.N/1+N/2+N/3+N/4 |  | 25.102 | m | 0 | 0 | 0.00062 | 0.016 |  |  | 0 | 0 | 0 | K
[6 empty] | 1.NP. | [12 empty] | V
[6 empty] | m.č.1.6 | [12 empty] | V
[5 empty] | (5,682)<- | (2,841+1,50)*2-0,70*3-0,90 | [12 empty] | V
[6 empty] | m.č.1.12 | [12 empty] | V
[5 empty] | (12,720)<- | (5,06+1,50+0,15)*2-0,70 | [12 empty] | V
[6 empty] | 2.NP. | [12 empty] | V
[6 empty] | m.č.2.5 | [12 empty] | V
[5 empty] | (6,700)<- | (2,50+1,05+1,50)*2-0,80*2-0,90*2 | [12 empty] | V
1 | 9 | 0 |  |  | 00000-1921 | Soklíky v.100mm |  | 26.357 | bm | 0 | 0 |  |  |  |  | 0 | 0 | 0 | M
[5 empty] | (26,357)<- | 25,102*1,05 | [12 empty] | V
1 | 10 | 0 | 7460035 |  | C77127-4123/00 | Montáž obkladů stupnic z dlaždic protiskluzných keramických flexibilní lepidlo š do 300 mm |  | 3.14 | m | 0 | 0 | 0.00147 | 0.005 |  |  | 0 | 0 | 0 | K
[6 empty] | nový stav | [12 empty] | V
[6 empty] | 1.PP. | [12 empty] | V
[6 empty] | úroveň-2,30m,-2,75 a -2,85m | [12 empty] | V
[6 empty] | m.č.0.3 | [12 empty] | V
[5 empty] | (3,140)<- | 1,57*2 | [12 empty] | V
1 | 11 | 0 | 7460040 |  | C77127-4241/00 | Montáž obkladů podstupnic z dlaždic protiskluzných keramických flexibilní lepidlo v do 150 mm |  | 4.335 | m | 0 | 0 | 0.00072 | 0.003 |  |  | 0 | 0 | 0 | K
[6 empty] | nový stav | [12 empty] | V
[6 empty] | 1.PP. | [12 empty] | V
[6 empty] | úroveň-2,30m,-2,75m | [12 empty] | V
[6 empty] | m.č.0.3 | [12 empty] | V
[5 empty] | (4,335)<- | 1,57*3-0,375 | [12 empty] | V
1 | 12 | 0 | 7460042 |  | C77127-4243/00 | Montáž obkladů podstupnic z dlaždic protiskluzných keramických flexibilní lepidlo v do 250 mm |  | 0.375 | m | 0 | 0 | 0.00123 | 0 |  |  | 0 | 0 | 0 | K
[6 empty] | nový stav | [12 empty] | V
[6 empty] | 1.PP. | [12 empty] | V
[6 empty] | úroveň-2,30m,-2,85m | [12 empty] | V
[6 empty] | m.č.0.3 | [12 empty] | V
[5 empty] | (0,375)<- | 0,375 | [12 empty] | V
1 | 13 | 0 |  |  | 00000-1908 | Schodovka |  | 1.77 | m2 | 0 | 0 |  |  |  |  | 0 | 0 | 0 | M
[6 empty] | nový stav | [12 empty] | V
[6 empty] | 1.PP. | [12 empty] | V
[6 empty] | stgupnice | [12 empty] | V
[6 empty] | m.č.03 | [12 empty] | V
[6 empty] | úroveň-2,30,-2,75,-2,85m | [12 empty] | V
[5 empty] | (0,989)<- | 1,57*0,30*2*1,05 | [12 empty] | V
[6 empty] | podstupnice | [12 empty] | V
[6 empty] | m.č.03 | [12 empty] | V
[6 empty] | úroveň-2,30,-2,75m | [12 empty] | V
[5 empty] | (0,683)<- | (1,57*3-0,375)*0,15*1,05 | [12 empty] | V
[6 empty] | uroveň-2,30,-2,85m | [12 empty] | V
[5 empty] | (0,098)<- | 0,375*0,25*1,05 | [12 empty] | V
1 | 14 | 0 | 7460204 |  | C77147-3133/00 | Montáž soklíků z dlaždic keramických schodišťových stupňovitých lepených v do 120 mm |  | 2.05 | m | 0 | 0 | 0.00062 | 0.001 |  |  | 0 | 0 | 0 | K
[6 empty] | nový stav | [12 empty] | V
[6 empty] | 1.PP. | [12 empty] | V
[6 empty] | m.č.0.3 | [12 empty] | V
[5 empty] | (2,050)<- | 0,30*2*2+0,10*3+0,15*2+0,25 | [12 empty] | V
1 | 15 | 0 |  |  | 00000-2200 | Keramické soklíky stupňovité |  | 2.153 | m | 0 | 0 |  |  |  |  | 0 | 0 | 0 | M
[5 empty] | (2,153)<- | 2,05*1,05 | [12 empty] | V
| MEZISOUČET: |  |  |  | 7710 | Podlahy z dlaždic |  |  |  |  | 0 |  | 0.25 |  | 0 |  | 0 | 0
[5 empty] | 7720 | Podlahy z kamene | [12 empty] | D
1 | 1 | 0 | 7490047 |  | C77252-1140/00 | Kladení dlažby z kamene pravoúhlých desek a dlaždic tl do 30 mm |  | 7.945 | m2 | 0 | 0 | 0.1075 | 0.854 |  |  | 0 | 0 | 0 | K
[6 empty] | stávající stav | [12 empty] | V
[6 empty] | přízemí | [12 empty] | V
[6 empty] | vstupní terasa | [12 empty] | V
[6 empty] | podesta | [12 empty] | V
[5 empty] | (1,100)<- | 2,20*0,50 | [12 empty] | V
[5 empty] | (6,845)<- | 4,305*1,59 | [12 empty] | V
1 | 2 | 0 | 26.70.12 |  | 5838354600 | deska žulová jednostranně leštěná žula 3cm |  | 7.945 | m2 | 0 | 0 | 0.081 | 0.644 |  |  | 0 | 0 | 0 | M
[6 empty] | stávající stav | [12 empty] | V
[6 empty] | přízemí | [12 empty] | V
[6 empty] | vstupní terasa | [12 empty] | V
[6 empty] | podesta | [12 empty] | V
[5 empty] | (1,100)<- | 2,20*0,50 | [12 empty] | V
[5 empty] | (6,845)<- | 4,305*1,59 | [12 empty] | V
1 | 3 | 0 | 7490015 |  | C77223-1302/00 | Montáž obkladu stupňů deskami z kamene tvrdého tl 30 mm |  | 27.6 | m | 0 | 0 | 0.0424 | 1.17 |  |  | 0 | 0 | 0 | K
[6 empty] | stávající stav | [12 empty] | V
[6 empty] | přízemí | [12 empty] | V
[6 empty] | vstupní terasa | [12 empty] | V
[6 empty] | stupnice | [12 empty] | V
[5 empty] | (27,600)<- | 2,30*12 | [12 empty] | V
1 | 4 | 0 | 26.70.12 |  | 5838761100 | nástupnice smirkovaná, žula š 30cm tl 3 cm |  | 27.6 | m | 0 | 0 | 0.029 | 0.8 |  |  | 0 | 0 | 0 | M
[6 empty] | stávající stav | [12 empty] | V
[6 empty] | přízemí | [12 empty] | V
[6 empty] | vstupní terasa | [12 empty] | V
[6 empty] | stupnice | [12 empty] | V
[5 empty] | (27,600)<- | 2,30*12 | [12 empty] | V
1 | 5 | 0 | 7490025 |  | C77223-1413/00 | Montáž obkladu stupňů deskami podstupnicovými z kamene tvrdého tl do 30 mm |  | 29.9 | m | 0 | 0 | 0.00838 | 0.251 |  |  | 0 | 0 | 0 | K
[6 empty] | stávající stav | [12 empty] | V
[6 empty] | přízemí | [12 empty] | V
[6 empty] | vstupní terasa | [12 empty] | V
[5 empty] | (29,900)<- | 2,30*13 | [12 empty] | V
1 | 6 | 0 | 26.70.12 |  | 5838662200 | podstupnice smirkovaná, žula tl 3 cm |  | 29.9 | m | 0 | 0 | 0.014 | 0.419 |  |  | 0 | 0 | 0 | M
[6 empty] | stávající stav | [12 empty] | V
[6 empty] | přízemí | [12 empty] | V
[6 empty] | vstupní terasa | [12 empty] | V
[5 empty] | (29,900)<- | 2,30*13 | [12 empty] | V
| MEZISOUČET: |  |  |  | 7720 | Podlahy z kamene |  |  |  |  | 0 |  | 4.138 |  | 0 |  | 0 | 0
[5 empty] | 7730 | Podlahy teracové | [12 empty] | D
1 | 1 | 0 | 7520111 |  | C77390-1111/00 | Broušení povrchu litého teraca |  | 69.262 | m2 | 0 | 0 |  |  |  |  | 0 | 0 | 0 | K
[6 empty] | stávající stav | [12 empty] | V
[6 empty] | přízemí | [12 empty] | V
[6 empty] | hala | [12 empty] | V
[5 empty] | (16,020)<- | 4,005*4,0 | [12 empty] | V
[5 empty] | (1,020)<- | 3,40*(4,305-4,005) | [12 empty] | V
[6 empty] | dveře | [12 empty] | V
[5 empty] | (0,081)<- | 1,80*0,045 | [12 empty] | V
[6 empty] | chodba | [12 empty] | V
[5 empty] | (12,676)<- | 4,005*3,165 | [12 empty] | V
[6 empty] | dveře | [12 empty] | V
[5 empty] | (0,170)<- | 0,85*0,20 | [12 empty] | V
[5 empty] | (0,183)<- | 0,85*0,215 | [12 empty] | V
[6 empty] | chodba u sociálního zařízení | [12 empty] | V
[5 empty] | (7,531)<- | 2,81*2,68 | [12 empty] | V
[6 empty] | dveře | [12 empty] | V
[5 empty] | (0,196)<- | 1,088*0,18 | [12 empty] | V
[6 empty] | chodba u sociálního zařízení | [12 empty] | V
[5 empty] | (3,167)<- | 2,23*1,42 | [12 empty] | V
[6 empty] | schodiště | [12 empty] | V
[5 empty] | (1,309)<- | (1,80-0,70)*1,19 | [12 empty] | V
[6 empty] | 1.patro | [12 empty] | V
[6 empty] | chodba | [12 empty] | V
[5 empty] | (8,050)<- | 4,025*2,0 | [12 empty] | V
[6 empty] | chodba u sociálního zařízení | [12 empty] | V
[5 empty] | (7,531)<- | 2,81*2,68 | [12 empty] | V
[6 empty] | dveře | [12 empty] | V
[5 empty] | (0,218)<- | 1,09*0,20 | [12 empty] | V
[6 empty] | chodba u sociálního zařízení | [12 empty] | V
[5 empty] | (3,167)<- | 2,23*1,42 | [12 empty] | V
[6 empty] | stávající stav | [12 empty] | V
[6 empty] | přízemí | [12 empty] | V
[6 empty] | vstupní terasa | [12 empty] | V
[6 empty] | podesta | [12 empty] | V
[5 empty] | (6,845)<- | 4,305*1,59 | [12 empty] | V
[5 empty] | (1,100)<- | 2,20*0,50 | [12 empty] | V
1 | 2 | 0 | 7520038 |  | C77351-1261/00 | Podlahy z přírodního litého teraca zřízení podlahy prosté tl 20 mm Dodatek č.1-zesílení stropů. Skladba S12. |  | 8.05 | m2 | 0 | 0 | 0.0166 | 0.134 |  |  | 0 | 0 | 0 | K
[6 empty] | nový stav | [12 empty] | V
[6 empty] | 2.NP. | [12 empty] | V
[6 empty] | skladba S12 | [12 empty] | V
[6 empty] | m.č.2.1 | [12 empty] | V
[5 empty] | (8,050)<- | 4,025*2,0 | [12 empty] | V
| MEZISOUČET: |  |  |  | 7730 | Podlahy teracové |  |  |  |  | 0 |  | 0.134 |  | 0 |  | 0 | 0
[5 empty] | 7760 | Podlahy povlakové | [12 empty] | D
1 | 1 | 0 | 7610081 |  | C77640-1800/00 | Odstranění soklíků a lišt pryžových nebo plastových Dodatek č.1-zesílení stropu-oprava v 1.patře-m.obřadní síň+zasedací místnost +kancelář. |  | 117.029 | m | 0 | 0 |  |  |  |  | 0 | 0 | 0 | K
[6 empty] | stávající stav | [12 empty] | V
[6 empty] | koberec | [12 empty] | V
[6 empty] | přízemí | [12 empty] | V
[6 empty] | kancelář | [12 empty] | V
[5 empty] | (19,670)<- | (5,06+5,0)*2-0,85+0,20*2 | [12 empty] | V
[6 empty] | kancelář starosty | [12 empty] | V
[5 empty] | (15,550)<- | (5,16+3,04)*2-0,85 | [12 empty] | V
[6 empty] | kancelář | [12 empty] | V
[5 empty] | (18,320)<- | (5,16+4,75)*2-0,85*2-+0,10*2+0,20*2 | [12 empty] | V
[6 empty] | 1.Patro | [12 empty] | V
[6 empty] | obřadní siň | [12 empty] | V
[5 empty] | (19,670)<- | (5,06+5,0)*2-0,85+0,20*2 | [12 empty] | V
[6 empty] | PVC-lino | [12 empty] | V
[6 empty] | 1.Patro | [12 empty] | V
[6 empty] | zasedací místnost | [12 empty] | V
[5 empty] | (12,804)<- | (5,0+4,025+0,46-0,30+0,515-0,30)*2-0,85-1,366-3,68-0,65+0,35+0,20*2*2-0,30*2 | [12 empty] | V
[5 empty] | (15,995)<- | (5,16+4,96)*2-0,85-0,65-3,68+0,335+0,30*2 | [12 empty] | V
[6 empty] | kancelář | [12 empty] | V
[5 empty] | (15,020)<- | (5,16+3,0)*2-0,85*2+0,20*2 | [12 empty] | V
1 | 2 | 0 | 7610083 |  | C77651-1820/00 | Demontáž povlakových podlah lepených s podložkou Dodatek č.1-zesílení stropů-oprava v 1.patře-m.zasedacá místnost+kancelář. PVC-lino. |  | 64.598 | m2 | 0 | 0 |  |  | 0.003 | 0.194 | 0 | 0 | 0 | K
[6 empty] | stávající stav | [12 empty] | V
[6 empty] | PVC-lino | [12 empty] | V
[6 empty] | 1.Patro | [12 empty] | V
[6 empty] | zasedací místnost | [12 empty] | V
[5 empty] | (20,125)<- | 5,0*4,025 | [12 empty] | V
[5 empty] | (0,640)<- | (0,35+3,0+0,65)*(0,46-0,30) | [12 empty] | V
[5 empty] | (0,856)<- | (3,68+0,65-0,35)*(0,515-0,30) | [12 empty] | V
[5 empty] | (25,594)<- | 5,16*4,96 | [12 empty] | V
[6 empty] | průvlak | [12 empty] | V
[5 empty] | (1,194)<- | (3,68+0,65-0,35)*0,30 | [12 empty] | V
[6 empty] | dveře | [12 empty] | V
[5 empty] | (0,218)<- | 1,090*0,20 | [12 empty] | V
[5 empty] | (0,273)<- | 1,366*0,20 | [12 empty] | V
[6 empty] | kancelář | [12 empty] | V
[5 empty] | (15,480)<- | 5,16*3,0 | [12 empty] | V
[6 empty] | dveře | [12 empty] | V
[5 empty] | (0,218)<- | 1,09*0,20 | [12 empty] | V
1 | 3 | 0 | 7610083 |  | C77651-1820/00 | Demontáž povlakových podlah lepených s podložkou Dodatek č.1-zesílení stropů-oprava v 1.patře-m.obřadní síň.. Koberec. |  | 91.689 | m2 | 0 | 0 |  |  | 0.002 | 0.183 | 0 | 0 | 0 | K
[6 empty] | stávající stav | [12 empty] | V
[6 empty] | koberec | [12 empty] | V
[6 empty] | přízemí | [12 empty] | V
[6 empty] | kancelář | [12 empty] | V
[5 empty] | (25,300)<- | 5,06*5,0 | [12 empty] | V
[6 empty] | dveře | [12 empty] | V
[5 empty] | (0,218)<- | 1,088*0,20 | [12 empty] | V
[6 empty] | kancelář starosty | [12 empty] | V
[5 empty] | (15,686)<- | 5,16*3,04 | [12 empty] | V
[6 empty] | dveře | [12 empty] | V
[5 empty] | (0,085)<- | 0,85*0,10 | [12 empty] | V
[6 empty] | kancelář | [12 empty] | V
[5 empty] | (24,510)<- | 5,16*4,75 | [12 empty] | V
[6 empty] | dveře | [12 empty] | V
[5 empty] | (0,155)<- | 1,03*0,15 | [12 empty] | V
[5 empty] | (0,218)<- | 1,088*0,20 | [12 empty] | V
[6 empty] | 1.Patro | [12 empty] | V
[6 empty] | obřadní siň | [12 empty] | V
[5 empty] | (25,300)<- | 5,06*5,0 | [12 empty] | V
[6 empty] | dveře | [12 empty] | V
[5 empty] | (0,218)<- | 1,09*0,20 | [12 empty] | V
1 | 4 | 0 | 7610026 |  | C77652-1100/00 | Lepení pásů povlakových podlah plastových Doadek č.1-zesílení stropů. Oprava v 2.NP.-m.č.2.2,2.3,2.4 Skladba S4+S10+S13 |  | 156.163 | m2 | 0 | 0 | 0.00027 | 0.042 |  |  | 0 | 0 | 0 | K
[6 empty] | skladba S4,S13 | [12 empty] | V
[6 empty] | 2.NP. | [12 empty] | V
[6 empty] | m.č.2.2 | [12 empty] | V
[5 empty] | (15,480)<- | 5,16*3,0 | [12 empty] | V
[6 empty] | dveře | [12 empty] | V
[5 empty] | (0,218)<- | 1,09*0,20 | [12 empty] | V
[6 empty] | m.č.2.3 | [12 empty] | V
[5 empty] | (0,640)<- | (0,35+3,0+0,65)*(0,46-0,30) | [12 empty] | V
[5 empty] | (20,125)<- | (0,67+3,68+0,65)*4,025 | [12 empty] | V
[5 empty] | (0,931)<- | (3,68+0,65)*(0,515-0,30) | [12 empty] | V
[5 empty] | (25,594)<- | 5,16*4,96 | [12 empty] | V
[6 empty] | prostor průvlaku | [12 empty] | V
[5 empty] | (1,299)<- | (3,68+0,65)*0,30 | [12 empty] | V
[6 empty] | vstupní dveře | [12 empty] | V
[5 empty] | (0,273)<- | 1,366*0,20 | [12 empty] | V
[6 empty] | dveře | [12 empty] | V
[5 empty] | (0,206)<- | 2,061*0,10 | [12 empty] | V
[6 empty] | posuvná příčka | [12 empty] | V
[5 empty] | (0,450)<- | 3,0*0,15 | [12 empty] | V
[5 empty] | (0,900)<- | 3,0*0,30 | [12 empty] | V
[6 empty] | m.č.2.4 | [12 empty] | V
[5 empty] | (23,833)<- | 5,06*(0,71+0,35+3,0+0,65) | [12 empty] | V
[5 empty] | (0,060)<- | 0,40*0,15 | [12 empty] | V
[5 empty] | (0,297)<- | 2,12*(5,0-0,65-3,0-0,35-0,71-0,15) | [12 empty] | V
[6 empty] | skladba S10 | [12 empty] | V
[6 empty] | 3.NP. | [12 empty] | V
[6 empty] | m.č.3.1 | [12 empty] | V
[5 empty] | (4,488)<- | (0,63+2,73+0,665)*1,115 | [12 empty] | V
[6 empty] | m.č.3,2 | [12 empty] | V
[5 empty] | (45,305)<- | (0,776+0,935+7,35)*(0,46+4,025+0,515) | [12 empty] | V
[5 empty] | (12,870)<- | 4,125*(1,45+1,67) | [12 empty] | V
[6 empty] | dveře | [12 empty] | V
[5 empty] | (0,070)<- | 0,70*0,10 | [12 empty] | V
[5 empty] | (0,090)<- | 0,90*0,10 | [12 empty] | V
[5 empty] | (0,270)<- | 0,90*0,15*2 | [12 empty] | V
[6 empty] | komíny | [12 empty] | V
[5 empty] | (-0,482)<- | -0,935*0,515 | [12 empty] | V
[5 empty] | (-0,575)<- | -1,25*0,46 | [12 empty] | V
[6 empty] | schody | [12 empty] | V
[5 empty] | (-1,200)<- | -1,0*0,60*2 | [12 empty] | V
[6 empty] | m.č.3.3 | [12 empty] | V
[5 empty] | (6,221)<- | 3,02*(0,59+1,47) | [12 empty] | V
[6 empty] | schody | [12 empty] | V
[5 empty] | (-1,200)<- | -1,0*0,60*2 | [12 empty] | V
1 | 5 | 0 |  |  | 00000-2201 | PVC lino-linoleum |  | 160.848 | m2 | 0 | 0 |  |  |  |  | 0 | 0 | 0 | M
[5 empty] | (160,848)<- | 156,163*1,03 | [12 empty] | V
1 | 6 | 0 | 7610030 |  | C77652-5111/00 | Spojování podlah z plastů svařování za tepla odhad 1m2 podlahy=cca 0,70bm svařování. |  | 109.314 | m | 0 | 0 |  |  |  |  | 0 | 0 | 0 | K
[5 empty] | (109,314)<- | 156,163*0,70 | [12 empty] | V
1 | 7 | 0 | 7610020 |  | C77642-1100/00 | Lepení obvodových soklíků nebo lišt z měkčených plastů Dodatek č.1-zesílení stropů. Oprava v 2.NP.-m.č.2.2+2.3+2.4 |  | 102.528 | m | 0 | 0 | 2e-05 | 0.002 |  |  | 0 | 0 | 0 | K
[6 empty] | skladba S4+S13 | [12 empty] | V
[6 empty] | 2.NP. | [12 empty] | V
[6 empty] | m.č.2.2 | [12 empty] | V
[5 empty] | (12,870)<- | (5,16+3,0)*2-0,85-3,0+0,20*2 | [12 empty] | V
[6 empty] | m.č.2.3 | [12 empty] | V
[5 empty] | (9,843)<- | (0,46-0,30+4,025+0,515+0,67+3,68+0,65)*2-1,366-2,061-3,0-3,68-0,65+0,10*2+0,20*2+0,30*2 | [12 empty] | V
[5 empty] | (13,210)<- | (5,16+4,96)*2-3,0-3,68-0,65+0,15*2 | [12 empty] | V
[6 empty] | m.č.2.4 | [12 empty] | V
[5 empty] | (17,120)<- | (5,06+5,0)*2-3,0 | [12 empty] | V
[6 empty] | 3.NP. | [12 empty] | V
[6 empty] | m.č.3.1 | [12 empty] | V
[5 empty] | (4,455)<- | 0,63+2,73+0,665+1,115*2-0,90*2 | [12 empty] | V
[6 empty] | m.č.3,2 | [12 empty] | V
[5 empty] | (22,430)<- | (0,77+0,935+7,35+0,46+4,025+0,515)*2-0,46-4,025-0,515-0,70-0,90+0,46*2 | [12 empty] | V
[5 empty] | (8,640)<- | (1,45+1,67)*2+0,60*4 | [12 empty] | V
[6 empty] | komín | [12 empty] | V
[5 empty] | (2,900)<- | (0,935+0,515)*2 | [12 empty] | V
[6 empty] | m.č.3.3 | [12 empty] | V
[5 empty] | (11,060)<- | (3,02+0,59+1,47)*2-0,90+0,60*3 | [12 empty] | V
1 | 8 | 0 |  |  | 00000-2202 | Soklík PVC lina-linolea Odhadová cena. |  | 104.579 | bm | 0 | 0 |  |  |  |  | 0 | 0 | 0 | M
[5 empty] | (104,579)<- | 102,528*1,02 | [12 empty] | V
1 | 9 | 0 | 7610042 |  | C77657-2110/00 | Volné položení pásů povlakových podlah textilních s podlepením spojů páskou |  | 57.503 | m2 | 0 | 0 |  |  |  |  | 0 | 0 | 0 | K
[6 empty] | skladba S3 | [12 empty] | V
[6 empty] | 1.NP. | [12 empty] | V
[6 empty] | m.č1.3 | [12 empty] | V
[5 empty] | (24,510)<- | 5,16*4,75 | [12 empty] | V
[6 empty] | dveře | [12 empty] | V
[5 empty] | (0,155)<- | 1,03*0,15 | [12 empty] | V
[5 empty] | (0,218)<- | 1,088*0,20 | [12 empty] | V
[6 empty] | m.č.1.4 | [12 empty] | V
[5 empty] | (15,686)<- | 5,16*3,04 | [12 empty] | V
[6 empty] | dveře | [12 empty] | V
[5 empty] | (0,085)<- | 0,85*0,10 | [12 empty] | V
[6 empty] | m.č.1.5 | [12 empty] | V
[5 empty] | (15,689)<- | (2,119+0,15*2+1,042+1,60)*3,10 | [12 empty] | V
[5 empty] | (0,954)<- | 2,119*(3,55-3,10) | [12 empty] | V
[6 empty] | dveře | [12 empty] | V
[5 empty] | (0,207)<- | 1,034*0,20 | [12 empty] | V
1 | 10 | 0 |  |  | 00000-2203 | Zátěžový koberec tl.8mm |  | 60.378 | m2 | 0 | 0 |  |  |  |  | 0 | 0 | 0 | M
[5 empty] | (60,378)<- | 57,503*1,05 | [12 empty] | V
1 | 11 | 0 | 7760017 |  | C77658-3110/01 | Volné položení podložky pod podlahoviny v jedné vrstvě |  | 57.503 | m2 | 0 | 0 |  |  |  |  | 0 | 0 | 0 | K
[6 empty] | 1.NP. | [12 empty] | V
[6 empty] | m.č1.3 | [12 empty] | V
[5 empty] | (24,510)<- | 5,16*4,75 | [12 empty] | V
[6 empty] | dveře | [12 empty] | V
[5 empty] | (0,155)<- | 1,03*0,15 | [12 empty] | V
[5 empty] | (0,218)<- | 1,088*0,20 | [12 empty] | V
[6 empty] | m.č.1.4 | [12 empty] | V
[5 empty] | (15,686)<- | 5,16*3,04 | [12 empty] | V
[6 empty] | dveře | [12 empty] | V
[5 empty] | (0,085)<- | 0,85*0,10 | [12 empty] | V
[6 empty] | m.č.1.5 | [12 empty] | V
[5 empty] | (15,689)<- | (2,119+0,15*2+1,042+1,60)*3,10 | [12 empty] | V
[5 empty] | (0,954)<- | 2,119*(3,55-3,10) | [12 empty] | V
[6 empty] | dveře | [12 empty] | V
[5 empty] | (0,207)<- | 1,034*0,20 | [12 empty] | V
1 | 12 | 0 | 17.53.10 |  | 6739088000 | Podkladní plstěnná tkanina Odhadová cena. |  | 58.653 | m2 | 0 | 0 | 0.0004 | 0.023 |  |  | 0 | 0 | 0 | M
[5 empty] | (58,653)<- | 57,503*1,02 | [12 empty] | V
1 | 13 | 0 | 7610053 |  | C77699-0111/00 | Vyrovnání podkladu samonivelační stěrkou tl 3 mm pevnosti 15 Mpa |  | 57.503 | m2 | 0 | 0 | 0.00536 | 0.308 |  |  | 0 | 0 | 0 | K
[6 empty] | 1.NP. | [12 empty] | V
[6 empty] | m.č1.3 | [12 empty] | V
[5 empty] | (24,510)<- | 5,16*4,75 | [12 empty] | V
[6 empty] | dveře | [12 empty] | V
[5 empty] | (0,155)<- | 1,03*0,15 | [12 empty] | V
[5 empty] | (0,218)<- | 1,088*0,20 | [12 empty] | V
[6 empty] | m.č.1.4 | [12 empty] | V
[5 empty] | (15,686)<- | 5,16*3,04 | [12 empty] | V
[6 empty] | dveře | [12 empty] | V
[5 empty] | (0,085)<- | 0,85*0,10 | [12 empty] | V
[6 empty] | m.č.1.5 | [12 empty] | V
[5 empty] | (15,689)<- | (2,119+0,15*2+1,042+1,60)*3,10 | [12 empty] | V
[5 empty] | (0,954)<- | 2,119*(3,55-3,10) | [12 empty] | V
[6 empty] | dveře | [12 empty] | V
[5 empty] | (0,207)<- | 1,034*0,20 | [12 empty] | V
1 | 14 | 0 | 7610055 |  | C77699-0191/00 | Příplatek k vyrovnání podkladu podlahy samonivelační stěrkou pevnosti 15 Mpa ZKD 1 mm tloušťky tl.5mm |  | 115.006 | m2 | 0 | 0 | 0.00179 | 0.206 |  |  | 0 | 0 | 0 | K
[5 empty] | (115,006)<- | 57,503*2 | [12 empty] | V
1 | 15 | 0 | 0 |  |  | D+M kobercová lišta Odhadová cena. |  | 51.342 | bm | 0 | 0 |  |  |  |  | 0 | 0 | 0 | K
[6 empty] | 1.NP. | [12 empty] | V
[6 empty] | m.č.1.3 | [12 empty] | V
[5 empty] | (18,820)<- | (5,16+4,75)*2-0,85*2+0,15*2+0,20*2 | [12 empty] | V
[6 empty] | m.č.1.4 | [12 empty] | V
[5 empty] | (15,750)<- | (5,16+3,04)*2-0,85+0,10*2 | [12 empty] | V
[6 empty] | m.č.1.5 | [12 empty] | V
[5 empty] | (16,772)<- | (2,119+0,15*2+1,042+1,60+3,55)*2-0,85+0,20*2 | [12 empty] | V
| MEZISOUČET: |  |  |  | 7760 | Podlahy povlakové |  |  |  |  | 0 |  | 0.581 |  | 0.377 |  | 0 | 0
[5 empty] | 7810 | Obklady keramické | [12 empty] | D
1 | 1 | 0 | 7670032 |  | C78141-4114/00 | Montáž obkladaček vnitřních pórovinových pravoúhlých do 45 ks/m2 lepených flexibilním lepidlem Dodatek č.1-zesílení stropů. Oprava v 2.NP.-m.č.2.4. |  | 109.878 | m2 | 0 | 0 | 0.0032 | 0.352 |  |  | 0 | 0 | 0 | K
[6 empty] | nový stav | [12 empty] | V
[6 empty] | 1,NP. | [12 empty] | V
[6 empty] | m.č.1.7 | [12 empty] | V
[5 empty] | (11,520)<- | (1,60+1,60)*2*1,80 | [12 empty] | V
[6 empty] | dveře | [12 empty] | V
[5 empty] | (-1,620)<- | -0,90*1,80 | [12 empty] | V
[6 empty] | m.č.1.8 | [12 empty] | V
[5 empty] | (9,511)<- | (1,60+1,042)*2*1,80 | [12 empty] | V
[6 empty] | dveře | [12 empty] | V
[5 empty] | (-1,260)<- | -0,70*1,80 | [12 empty] | V
[6 empty] | m.č.1.9 | [12 empty] | V
[5 empty] | (10,868)<- | (2,119+0,90)*2*1,80 | [12 empty] | V
[6 empty] | dveře | [12 empty] | V
[5 empty] | (-1,260)<- | -0,70*1,80 | [12 empty] | V
[6 empty] | m.č.1.10 | [12 empty] | V
[5 empty] | (10,512)<- | (2,02+0,90)*2*1,80 | [12 empty] | V
[6 empty] | okna | [12 empty] | V
[5 empty] | (-1,000)<- | -1,0*1,0 | [12 empty] | V
[6 empty] | dveře | [12 empty] | V
[5 empty] | (-1,260)<- | -0,70*1,80 | [12 empty] | V
[6 empty] | ostění | [12 empty] | V
[6 empty] | okna | [12 empty] | V
[5 empty] | (1,040)<- | (0,40+0,12)*1,0*2 | [12 empty] | V
[6 empty] | m.č.1.11 | [12 empty] | V
[5 empty] | (10,508)<- | (1,80+1,119)*2*1,80 | [12 empty] | V
[6 empty] | dveře | [12 empty] | V
[5 empty] | (-3,780)<- | -0,70*1,80*3 | [12 empty] | V
[6 empty] | m.č.1.12 | [12 empty] | V
[5 empty] | (0,582)<- | 0,97*0,60 | [12 empty] | V
[5 empty] | (1,680)<- | (0,66+1,51+0,63)*0,60 | [12 empty] | V
[6 empty] | 2.NP. | [12 empty] | V
[6 empty] | m.č.2.4 | [12 empty] | V
[5 empty] | (2,784)<- | (0,82+2,12+0,40+5,0-0,65-3,0-0,35-0,71-0,15)*0,80 | [12 empty] | V
[6 empty] | m.č.2.6 | [12 empty] | V
[5 empty] | (12,920)<- | (1,989+1,60)*2*1,80 | [12 empty] | V
[6 empty] | okna | [12 empty] | V
[5 empty] | (-1,000)<- | -1,0*1,0 | [12 empty] | V
[6 empty] | dveře | [12 empty] | V
[5 empty] | (-1,620)<- | -0,90*1,80 | [12 empty] | V
[6 empty] | ostění | [12 empty] | V
[6 empty] | okna | [12 empty] | V
[5 empty] | (1,040)<- | (0,40+0,12)*1,0*2 | [12 empty] | V
[6 empty] | m.č.2.7 | [12 empty] | V
[5 empty] | (10,843)<- | (1,60+0,981+0,431)*2*1,80 | [12 empty] | V
[6 empty] | dveře | [12 empty] | V
[5 empty] | (-1,440)<- | -0,80*1,80 | [12 empty] | V
[6 empty] | ostění | [12 empty] | V
[6 empty] | okna | [12 empty] | V
[5 empty] | (0,163)<- | (0,45+0,03)*0,17*2 | [12 empty] | V
[6 empty] | m.č.2.8 | [12 empty] | V
[5 empty] | (8,406)<- | ((1,020+0,39+0,90)*2-0,10+0,15)*1,80 | [12 empty] | V
[6 empty] | dveře | [12 empty] | V
[5 empty] | (-1,260)<- | -0,70*1,80 | [12 empty] | V
[6 empty] | ostění | [12 empty] | V
[6 empty] | okna | [12 empty] | V
[5 empty] | (0,163)<- | (0,45+0,03)*0,17*2 | [12 empty] | V
[6 empty] | m.č.2.9 | [12 empty] | V
[5 empty] | (11,952)<- | (1,41*2+1,06+0,10+0,80+0,80+1,06)*1,80 | [12 empty] | V
[5 empty] | (1,160)<- | (0,675*2+0,10)*0,80 | [12 empty] | V
[6 empty] | okna | [12 empty] | V
[5 empty] | (-0,900)<- | -(1,0-0,10)*1,0 | [12 empty] | V
[6 empty] | dveře | [12 empty] | V
[5 empty] | (-1,260)<- | -0,70*1,80 | [12 empty] | V
[5 empty] | (-1,440)<- | -0,80*1,80 | [12 empty] | V
[6 empty] | ostění | [12 empty] | V
[6 empty] | okna | [12 empty] | V
[5 empty] | (1,040)<- | (0,40+0,12)*1,0*2 | [12 empty] | V
[6 empty] | 3.NP. | [12 empty] | V
[6 empty] | m.č.3.4 | [12 empty] | V
[5 empty] | (9,054)<- | (1,475+0,48+0,56)*2*1,80 | [12 empty] | V
[6 empty] | dveře | [12 empty] | V
[5 empty] | (-1,260)<- | -0,70*1,80 | [12 empty] | V
[6 empty] | m.č.3.5 | [12 empty] | V
[5 empty] | (11,268)<- | (1,565+0,395+1,17)*2*1,80 | [12 empty] | V
[6 empty] | dveře | [12 empty] | V
[5 empty] | (-3,780)<- | -0,70*1,80*3 | [12 empty] | V
[6 empty] | m.č.3.6 | [12 empty] | V
[5 empty] | (8,262)<- | (1,475+0,38+0,44)*2*1,80 | [12 empty] | V
[6 empty] | dveře | [12 empty] | V
[5 empty] | (-1,260)<- | -0,70*1,80 | [12 empty] | V
1 | 2 | 0 | 7670050 |  | C78141-9191/00 | Příplatek k montáži obkladů vnitřních pórovinových za plochu do 10 m2 Dodatek č.1-zesílení stropů. Oprava v 2.NP.-m.č.2.4 |  | 87.986 | m2 | 0 | 0 |  |  |  |  | 0 | 0 | 0 | K
[6 empty] | nový stav | [12 empty] | V
[6 empty] | 1,NP. | [12 empty] | V
[6 empty] | m.č.1.7 | [12 empty] | V
[5 empty] | (11,520)<- | (1,60+1,60)*2*1,80 | [12 empty] | V
[6 empty] | dveře | [12 empty] | V
[5 empty] | (-1,620)<- | -0,90*1,80 | [12 empty] | V
[6 empty] | m.č.1.8 | [12 empty] | V
[5 empty] | (9,511)<- | (1,60+1,042)*2*1,80 | [12 empty] | V
[6 empty] | dveře | [12 empty] | V
[5 empty] | (-1,260)<- | -0,70*1,80 | [12 empty] | V
[6 empty] | m.č.1.9 | [12 empty] | V
[5 empty] | (10,868)<- | (2,119+0,90)*2*1,80 | [12 empty] | V
[6 empty] | dveře | [12 empty] | V
[5 empty] | (-1,260)<- | -0,70*1,80 | [12 empty] | V
[6 empty] | m.č.1.10 | [12 empty] | V
[5 empty] | (10,512)<- | (2,02+0,90)*2*1,80 | [12 empty] | V
[6 empty] | okna | [12 empty] | V
[5 empty] | (-1,000)<- | -1,0*1,0 | [12 empty] | V
[6 empty] | dveře | [12 empty] | V
[5 empty] | (-1,260)<- | -0,70*1,80 | [12 empty] | V
[6 empty] | ostění | [12 empty] | V
[6 empty] | okna | [12 empty] | V
[5 empty] | (1,040)<- | (0,40+0,12)*1,0*2 | [12 empty] | V
[6 empty] | m.č.1.11 | [12 empty] | V
[5 empty] | (10,508)<- | (1,80+1,119)*2*1,80 | [12 empty] | V
[6 empty] | dveře | [12 empty] | V
[5 empty] | (-3,780)<- | -0,70*1,80*3 | [12 empty] | V
[6 empty] | m.č.1.12 | [12 empty] | V
[5 empty] | (0,582)<- | 0,97*0,60 | [12 empty] | V
[5 empty] | (1,680)<- | (0,66+1,51+0,63)*0,60 | [12 empty] | V
[6 empty] | 2.NP. | [12 empty] | V
[6 empty] | m.č.2.4 | [12 empty] | V
[5 empty] | (2,784)<- | (0,82+2,12+0,40+5,0-0,65-3,0-0,35-0,71-0,15)*0,80 | [12 empty] | V
[6 empty] | m.č.2.7 | [12 empty] | V
[5 empty] | (10,843)<- | (1,60+0,981+0,431)*2*1,80 | [12 empty] | V
[6 empty] | dveře | [12 empty] | V
[5 empty] | (-1,440)<- | -0,80*1,80 | [12 empty] | V
[6 empty] | ostění | [12 empty] | V
[6 empty] | okna | [12 empty] | V
[5 empty] | (0,163)<- | (0,45+0,03)*0,17*2 | [12 empty] | V
[6 empty] | m.č.2.8 | [12 empty] | V
[5 empty] | (8,406)<- | ((1,02+0,39+0,90)*2-0,10+0,15)*1,80 | [12 empty] | V
[6 empty] | dveře | [12 empty] | V
[5 empty] | (-1,260)<- | -0,70*1,80 | [12 empty] | V
[6 empty] | ostění | [12 empty] | V
[6 empty] | okna | [12 empty] | V
[5 empty] | (0,163)<- | (0,45+0,03)*0,17*2 | [12 empty] | V
[6 empty] | 3.NP. | [12 empty] | V
[6 empty] | m.č.3.4 | [12 empty] | V
[5 empty] | (9,054)<- | (1,475+0,48+0,56)*2*1,80 | [12 empty] | V
[6 empty] | dveře | [12 empty] | V
[5 empty] | (-1,260)<- | -0,70*1,80 | [12 empty] | V
[6 empty] | m.č.3.5 | [12 empty] | V
[5 empty] | (11,268)<- | (1,565+0,395+1,17)*2*1,80 | [12 empty] | V
[6 empty] | dveře | [12 empty] | V
[5 empty] | (-3,780)<- | -0,70*1,80*3 | [12 empty] | V
[6 empty] | m.č.3.6 | [12 empty] | V
[5 empty] | (8,262)<- | (1,475+0,38+0,44)*2*1,80 | [12 empty] | V
[6 empty] | dveře | [12 empty] | V
[5 empty] | (-1,260)<- | -0,70*1,80 | [12 empty] | V
1 | 3 | 0 |  |  | 00000-1910 | Pórovinové obkládačky |  | 115.372 | m2 | 0 | 0 |  |  |  |  | 0 | 0 | 0 | M
[5 empty] | (115,372)<- | 109,878*1,05 | [12 empty] | V
1 | 4 | 0 | 7670222 |  | C78149-4111/00 | Plastové profily rohové lepené flexibilním lepidlem Dodatek č.1-zasílení stropů. Oprava v 2.NP-m.č.2.4. |  | 76 | m | 0 | 0 | 0.00031 | 0.024 |  |  | 0 | 0 | 0 | K
[6 empty] | nový stav | [12 empty] | V
[6 empty] | 1,NP. | [12 empty] | V
[6 empty] | m.č.1.07 | [12 empty] | V
[5 empty] | (5,400)<- | 1,80*3 | [12 empty] | V
[6 empty] | m.č.1.8 | [12 empty] | V
[5 empty] | (5,400)<- | 1,80*3 | [12 empty] | V
[6 empty] | m.č.1.9 | [12 empty] | V
[5 empty] | (7,200)<- | 1,80*4 | [12 empty] | V
[6 empty] | m.č.1.10 | [12 empty] | V
[5 empty] | (5,400)<- | 1,80*3 | [12 empty] | V
[6 empty] | m.č.1.11 | [12 empty] | V
[5 empty] | (5,400)<- | 1,80*3 | [12 empty] | V
[6 empty] | m.č.1.12 | [12 empty] | V
[5 empty] | (1,200)<- | 0,60*2 | [12 empty] | V
[6 empty] | 2.NP. | [12 empty] | V
[6 empty] | m.č.2.4 | [12 empty] | V
[5 empty] | (3,200)<- | 0,80*4 | [12 empty] | V
[6 empty] | m.č.2.6 | [12 empty] | V
[5 empty] | (5,400)<- | 1,80*3 | [12 empty] | V
[6 empty] | m.č.2.7 | [12 empty] | V
[5 empty] | (5,400)<- | 1,80*3 | [12 empty] | V
[6 empty] | m.č.2.8 | [12 empty] | V
[5 empty] | (7,200)<- | 1,80*4 | [12 empty] | V
[6 empty] | m.č.2.9 | [12 empty] | V
[5 empty] | (3,200)<- | 0,80*4 | [12 empty] | V
[5 empty] | (5,400)<- | 1,80*3 | [12 empty] | V
[6 empty] | 3.NP. | [12 empty] | V
[6 empty] | m.č.3.4 | [12 empty] | V
[5 empty] | (7,200)<- | 1,80*4 | [12 empty] | V
[6 empty] | m.č.3.5 | [12 empty] | V
[5 empty] | (3,600)<- | 1,80*2 | [12 empty] | V
[6 empty] | m.č.3.6 | [12 empty] | V
[5 empty] | (5,400)<- | 1,80*3 | [12 empty] | V
1 | 5 | 0 | 7670226 |  | C78149-4511/00 | Plastové profily ukončovací lepené flexibilním lepidlem Dodatek č.1-zesílení stropů. Oprava v 2.NP.-m.č.2.4. |  | 144.45 | m | 0 | 0 | 0.00026 | 0.038 |  |  | 0 | 0 | 0 | K
[6 empty] | nový stav | [12 empty] | V
[6 empty] | nový stav | [12 empty] | V
[6 empty] | 1,NP. | [12 empty] | V
[6 empty] | m.č.1.7 | [12 empty] | V
[5 empty] | (5,500)<- | (1,60+1,60)*2-0,90 | [12 empty] | V
[6 empty] | dveře | [12 empty] | V
[5 empty] | (3,600)<- | 1,80*2 | [12 empty] | V
[6 empty] | m.č.1.8 | [12 empty] | V
[5 empty] | (4,584)<- | (1,60+1,042)*2-0,70 | [12 empty] | V
[6 empty] | dveře | [12 empty] | V
[5 empty] | (3,600)<- | 1,80*2 | [12 empty] | V
[6 empty] | m.č.1.9 | [12 empty] | V
[5 empty] | (5,338)<- | (2,119+0,90)*2-0,70 | [12 empty] | V
[6 empty] | dveře | [12 empty] | V
[5 empty] | (3,600)<- | 1,80*2 | [12 empty] | V
[6 empty] | m.č.1.10 | [12 empty] | V
[5 empty] | (5,180)<- | (2,02+0,90)*2-1,0-0,70+0,40*2+0,12*2 | [12 empty] | V
[6 empty] | okna | [12 empty] | V
[5 empty] | (3,240)<- | 1,24+1,0*2 | [12 empty] | V
[6 empty] | dveře | [12 empty] | V
[5 empty] | (3,600)<- | 1,80*2 | [12 empty] | V
[6 empty] | m.č.1.11 | [12 empty] | V
[5 empty] | (3,738)<- | (1,80+1,119)*2-0,70*3 | [12 empty] | V
[6 empty] | dveře | [12 empty] | V
[5 empty] | (10,800)<- | 1,80*2*3 | [12 empty] | V
[6 empty] | m.č.1.12 | [12 empty] | V
[5 empty] | (2,170)<- | 0,97+0,60*2 | [12 empty] | V
[5 empty] | (4,000)<- | 0,66+1,51+0,63+0,60*2 | [12 empty] | V
[6 empty] | 2.NP. | [12 empty] | V
[6 empty] | m.č.2.4 | [12 empty] | V
[5 empty] | (5,080)<- | 0,82+2,12+0,40+5,0-0,65-3,0-0,35-0,71-0,15+0,80*2 | [12 empty] | V
[6 empty] | m.č.2.6 | [12 empty] | V
[5 empty] | (6,318)<- | (1,989+1,60)*2-1,0-0,90+0,40*2+0,12*2 | [12 empty] | V
[6 empty] | okna | [12 empty] | V
[5 empty] | (3,240)<- | 1,24+1,0*2 | [12 empty] | V
[6 empty] | dveře | [12 empty] | V
[5 empty] | (3,600)<- | 1,80*2 | [12 empty] | V
[6 empty] | m.č.2.7 | [12 empty] | V
[5 empty] | (5,684)<- | (1,60+0,981+0,431)*2-0,50-0,80+0,45*2+0,03*2 | [12 empty] | V
[6 empty] | okna | [12 empty] | V
[5 empty] | (0,900)<- | 0,56+0,17*2 | [12 empty] | V
[6 empty] | dveře | [12 empty] | V
[5 empty] | (3,600)<- | 1,80*2 | [12 empty] | V
[6 empty] | m.č.2.8 | [12 empty] | V
[5 empty] | (4,430)<- | ((1,02+0,39+0,90)*2-0,10+0,15)-0,50-0,70+0,45*2+0,03*2 | [12 empty] | V
[6 empty] | okna | [12 empty] | V
[5 empty] | (0,900)<- | 0,56+0,17*2 | [12 empty] | V
[6 empty] | dveře | [12 empty] | V
[5 empty] | (3,600)<- | 1,80*2 | [12 empty] | V
[6 empty] | m.č.2.9 | [12 empty] | V
[5 empty] | (5,978)<- | 1,409*2+1,06+0,10+0,80+1,06+0,80-1,0+0,10-0,80+0,40*2+0,12*2 | [12 empty] | V
[5 empty] | (1,450)<- | 0,675*2+0,10 | [12 empty] | V
[6 empty] | okna | [12 empty] | V
[5 empty] | (3,140)<- | 1,24-0,10+1,0*2 | [12 empty] | V
[6 empty] | dveře | [12 empty] | V
[5 empty] | (7,200)<- | 1,80*2*2 | [12 empty] | V
[6 empty] | 3.NP. | [12 empty] | V
[6 empty] | m.č.3.4 | [12 empty] | V
[5 empty] | (4,330)<- | (1,475+0,48+0,56)*2-0,70 | [12 empty] | V
[6 empty] | dveře | [12 empty] | V
[5 empty] | (3,600)<- | 1,80*2 | [12 empty] | V
[6 empty] | m.č.3.5 | [12 empty] | V
[5 empty] | (4,160)<- | (1,565+0,395+1,17)*2-0,70*3 | [12 empty] | V
[6 empty] | dveře | [12 empty] | V
[5 empty] | (10,800)<- | 1,80*2*3 | [12 empty] | V
[6 empty] | m.č.3.6 | [12 empty] | V
[5 empty] | (3,890)<- | (1,475+0,38+0,44)*2-0,70 | [12 empty] | V
[6 empty] | dveře | [12 empty] | V
[5 empty] | (3,600)<- | 1,80*2 | [12 empty] | V
| MEZISOUČET: |  |  |  | 7810 | Obklady keramické |  |  |  |  | 0 |  | 0.414 |  | 0 |  | 0 | 0
[5 empty] | 7830 | Nátěry | [12 empty] | D
1 | 1 | 0 | 7731012 |  | C78320-1811/00 | Odstranění nátěrů ze zámečnických konstrukcí oškrabáním |  | 35.82 | m2 | 0 | 0 |  |  |  |  | 0 | 0 | 0 | K
[6 empty] | stávající stav | [12 empty] | V
[6 empty] | zábradlí na terasu v přízemí | [12 empty] | V
[5 empty] | (3,225)<- | 4,3*0,75 | [12 empty] | V
[5 empty] | (20,160)<- | 5,60*0,90*2*2 | [12 empty] | V
[6 empty] | terasa v 1.patře | [12 empty] | V
[5 empty] | (15,660)<- | (4,80+1,95*2)*0,90*2 | [12 empty] | V
1 | 2 | 0 | 7731037 |  | C78390-3811/00 | Odmaštění nátěrů chemickými rozpouštědly Příruby stropu nad 1.PP. |  | 35.82 | m2 | 0 | 0 | 6e-05 | 0.002 |  |  | 0 | 0 | 0 | K
[6 empty] | stávající stav | [12 empty] | V
[6 empty] | zábradlí na terasu v přízemí | [12 empty] | V
[5 empty] | (3,225)<- | 4,3*0,75 | [12 empty] | V
[5 empty] | (20,160)<- | 5,60*0,90*2*2 | [12 empty] | V
[6 empty] | terasa v 1.patře | [12 empty] | V
[5 empty] | (15,660)<- | (4,80+1,95*2)*0,90*2 | [12 empty] | V
1 | 3 | 0 | 7730344 |  | C78322-5100/00 | Nátěry syntetické kovových doplňkových konstrukcí barva standardní dvojnásobné a 1x email Příruby stropu nad 1.PP. |  | 65.741 | m2 | 0 | 0 | 0.00031 | 0.02 |  |  | 0 | 0 | 0 | K
[6 empty] | ocelové dveře | [12 empty] | V
[6 empty] | ozn.D14/L | [12 empty] | V
[5 empty] | (22,743)<- | (0,90+0,025*2)*(1,97+0,025)*2*6 | [12 empty] | V
[6 empty] | ozn.D15/P | [12 empty] | V
[5 empty] | (7,178)<- | (1,60+0,025*2)*(2,15+0,025)*2 *1 | [12 empty] | V
[6 empty] | stávající stav | [12 empty] | V
[6 empty] | zábradlí na terasu v přízemí | [12 empty] | V
[5 empty] | (20,160)<- | 5,60*0,90*2*2 | [12 empty] | V
[6 empty] | terasa v 1.patře | [12 empty] | V
[5 empty] | (15,660)<- | (4,80+1,95*2)*0,90*2 | [12 empty] | V
1 | 4 | 0 | 7730345 |  | C78322-5400/00 | Nátěry syntetické kovových doplňkových konstrukcí barva standardní dvojnásobné a 1x email a tmelení Ocelové zárubně. |  | 27.476 | m2 | 0 | 0 | 0.00034 | 0.009 |  |  | 0 | 0 | 0 | K
[6 empty] | normální | [12 empty] | V
[6 empty] | 70/197/11cm | [12 empty] | V
[5 empty] | (7,795)<- | (2*1,97+0,70)*(0,11+2*0,05)*8 | [12 empty] | V
[6 empty] | 70/197/16cm | [12 empty] | V
[5 empty] | (1,206)<- | (2*1,97+0,70)*(0,16+2*0,05)*1 | [12 empty] | V
[6 empty] | 80/197/11cm | [12 empty] | V
[5 empty] | (1,991)<- | (2*1,97+0,80)*(0,11+2*0,05)*2 | [12 empty] | V
[6 empty] | 80/197/16cm | [12 empty] | V
[5 empty] | (1,232)<- | (2*1,97+0,80)*(0,16+2*0,05)*1 | [12 empty] | V
[6 empty] | 90/197/11cm | [12 empty] | V
[5 empty] | (1,016)<- | (2*1,97+0,90)*(0,11+2*0,05)*1 | [12 empty] | V
[6 empty] | 90/197/16cm | [12 empty] | V
[5 empty] | (2,517)<- | (2*1,97+0,90)*(0,16+2*0,05)*2 | [12 empty] | V
[6 empty] | protipožární | [12 empty] | V
[6 empty] | 80/197/11cm | [12 empty] | V
[5 empty] | (3,982)<- | (2*1,97+0,80)*(0,11+2*0,05)*4 | [12 empty] | V
[6 empty] | 80/197/16cm | [12 empty] | V
[5 empty] | (2,465)<- | (2*1,97+0,80)*(0,16+2*0,05)*2 | [12 empty] | V
[6 empty] | 85/215/11cm | [12 empty] | V
[5 empty] | (2,163)<- | (2*2,15+0,85)*(0,11+2*0,05)*2 | [12 empty] | V
[6 empty] | 85/215/16cm | [12 empty] | V
[5 empty] | (1,339)<- | (2*2,15+0,85)*(0,16+2*0,05)*1 | [12 empty] | V
[6 empty] | 160/215/20cm | [12 empty] | V
[5 empty] | (1,770)<- | (2*2,15+1,60)*(0,20+2*0,05)*1 | [12 empty] | V
1 | 5 | 0 | 7730347 |  | C78322-6100/00 | Nátěry syntetické kovových doplňkových konstrukcí barva standardní základní ozn.N/5 |  | 93.217 | m2 | 0 | 0 | 8e-05 | 0.007 |  |  | 0 | 0 | 0 | K
[5 empty] | (93,217)<- | 65,741+27,476 | [12 empty] | V
1 | 6 | 0 | 0 |  |  | D+M protihnilobní nátěr tesařských konstrukcí |  | 972.632 | m2 | 0 | 0 |  |  |  |  | 0 | 0 | 0 | K
[6 empty] | konstrukce krovu | [12 empty] | V
[6 empty] | odhad | [12 empty] | V
[5 empty] | (395,000)<- | 395,0 | [12 empty] | V
[6 empty] | prkna na bednění střechy | [12 empty] | V
[6 empty] | odhad | [12 empty] | V
[5 empty] | (509,718)<- | 231,69*2*1,10 | [12 empty] | V
[6 empty] | podlaha na kleštinách | [12 empty] | V
[6 empty] | odhadová výměra | [12 empty] | V
[5 empty] | (67,914)<- | ((5,50+3,50)*15,0+3,0*4)*(0,05+0,16)*2*1,1 | [12 empty] | V
1 | 7 | 0 | 0 |  |  | D+M protihnilobní nátěr tesařských konstrukcí Dodatek č.1-zesílení stropů. |  | 33.314 | m2 | 0 | 0 |  |  |  |  | 0 | 0 | 0 | K
[6 empty] | strop nad 1.NP. | [12 empty] | V
[6 empty] | dle v.č.3-statika | [12 empty] | V
[6 empty] | dřevěný trám 60*120*5300mm | [12 empty] | V
[6 empty] | ozn.T7 | [12 empty] | V
[6 empty] | m.č.1.5,1.7,1.8,1.9 | [12 empty] | V
[5 empty] | (13,356)<- | 5,30*(0,06+0,12)*2*7 | [12 empty] | V
[6 empty] | čela | [12 empty] | V
[5 empty] | (0,101)<- | 0,06*0,12*2*7 | [12 empty] | V
[6 empty] | dřevěný trám 60*120*4000mm | [12 empty] | V
[6 empty] | ozn.T8 | [12 empty] | V
[6 empty] | m.č.1.4 | [12 empty] | V
[5 empty] | (10,080)<- | 4,0*(0,06+0,12)*2*7 | [12 empty] | V
[6 empty] | čela | [12 empty] | V
[5 empty] | (0,101)<- | 0,06*0,12*2*7 | [12 empty] | V
[6 empty] | dřevěný trám 60*120*3800mm | [12 empty] | V
[6 empty] | ozn.T9 | [12 empty] | V
[6 empty] | m.č.1.3 | [12 empty] | V
[5 empty] | (9,576)<- | 3,80*(0,06+0,12)*2*7 | [12 empty] | V
[6 empty] | čela | [12 empty] | V
[5 empty] | (0,101)<- | 0,06*0,12*2*7 | [12 empty] | V
| MEZISOUČET: |  |  |  | 7830 | Nátěry |  |  |  |  | 0 |  | 0.038 |  | 0 |  | 0 | 0
[5 empty] | 7840 | Malby | [12 empty] | D
1 | 1 | 0 | 7760337 |  | C78445-3631/00 | Malby tekuté disperzní bílé otěruvzdorné dvojnásobné s penetrací místnost v do 3,8 m |  | 1134.12 | m2 | 0 | 0 | 0.00031 | 0.352 |  |  | 0 | 0 | 0 | K
[5 empty] | (0,567)<- | 170/300 | [12 empty] | V
[5 empty] | (1,149)<- | 1/0,8704 | [12 empty] | V
[6 empty] | nový stav | [12 empty] | V
[6 empty] | strop | [12 empty] | V
[6 empty] | suteren | [12 empty] | V
[6 empty] | vstup do schodiště | [12 empty] | V
[5 empty] | (1,625)<- | 1,57*1,035 | [12 empty] | V
[6 empty] | m.č.01 | [12 empty] | V
[5 empty] | (23,373)<- | 4,90*4,77 | [12 empty] | V
[6 empty] | m.č.0.2 | [12 empty] | V
[5 empty] | (2,657)<- | 1,64*1,62 | [12 empty] | V
[6 empty] | m.č.0.3 | [12 empty] | V
[5 empty] | (2,494)<- | 2,087*(1,57-0,375) | [12 empty] | V
[5 empty] | (0,783)<- | 2,087*0,375 | [12 empty] | V
[6 empty] | prostor schodiště (včetně zdí) | [12 empty] | V
[5 empty] | (3,645)<- | 4,05*0,90 | [12 empty] | V
[5 empty] | (7,391)<- | 3,14*2,025*2,025*180/360*1,148 | [12 empty] | V
[6 empty] | 1.NP. | [12 empty] | V
[6 empty] | m.č.1.1 | [12 empty] | V
[5 empty] | (2,790)<- | 2,325*1,20 | [12 empty] | V
[6 empty] | m.č.1.2 | [12 empty] | V
[5 empty] | (28,876)<- | (1,20+0,08+5,93)*4,005 | [12 empty] | V
[5 empty] | (1,020)<- | 3,40*(0,91*2+0,08*2+2,325-4,005) | [12 empty] | V
[6 empty] | schodiště | [12 empty] | V
[5 empty] | (3,605)<- | 4,005*0,90 | [12 empty] | V
[5 empty] | (6,748)<- | 3,14*1,935*1,935*180/360 *1,148 | [12 empty] | V
[6 empty] | m.č.1.1 | [12 empty] | V
[5 empty] | (-3,181)<- | -(2,325+0,08*2)*1,28 | [12 empty] | V
[6 empty] | m.č1.3 | [12 empty] | V
[5 empty] | (24,510)<- | 5,16*4,75 | [12 empty] | V
[6 empty] | m.č.1.4 | [12 empty] | V
[5 empty] | (15,686)<- | 5,16*3,04 | [12 empty] | V
[6 empty] | m.č.1.5 | [12 empty] | V
[5 empty] | (15,689)<- | (2,119+0,15*2+1,042+1,60)*3,10 | [12 empty] | V
[5 empty] | (0,954)<- | 2,119*(3,55-3,10) | [12 empty] | V
[6 empty] | 2:NP: | [12 empty] | V
[6 empty] | m.č.2.1 | [12 empty] | V
[5 empty] | (11,310)<- | 4,025*2,81 | [12 empty] | V
[5 empty] | (6,875)<- | 3,14*1,953*1,953*180/360*1,148 | [12 empty] | V
[5 empty] | (1,953)<- | 3,906*0,5 | [12 empty] | V
[6 empty] | m.č.2.2 | [12 empty] | V
[5 empty] | (15,480)<- | 5,16*3,0 | [12 empty] | V
[6 empty] | m.č.2.3 | [12 empty] | V
[5 empty] | (0,520)<- | (0,35+3,0+0,65)*(0,46-0,33) | [12 empty] | V
[5 empty] | (20,125)<- | (0,67+3,68+0,65)*4,025 | [12 empty] | V
[5 empty] | (25,594)<- | 5,16*4,96 | [12 empty] | V
[6 empty] | prostor průvlaku | [12 empty] | V
[5 empty] | (1,104)<- | 3,68*0,30 | [12 empty] | V
[6 empty] | posuvná stěna | [12 empty] | V
[5 empty] | (0,900)<- | 3,0*0,30 | [12 empty] | V
[6 empty] | m.č.2.4 | [12 empty] | V
[5 empty] | (23,833)<- | 5,06*(0,71+0,35+3,0+0,65) | [12 empty] | V
[5 empty] | (0,060)<- | 0,40*0,15 | [12 empty] | V
[5 empty] | (0,318)<- | 2,12*0,15 | [12 empty] | V
[6 empty] | stěny | [12 empty] | V
[6 empty] | 1.PP. | [12 empty] | V
[6 empty] | vstup do schodiště | [12 empty] | V
[5 empty] | (5,080)<- | (1,57+1,035)*1,95 | [12 empty] | V
[6 empty] | m.č.0.1 | [12 empty] | V
[5 empty] | (37,713)<- | (4,90+4,77)*2*1,95 | [12 empty] | V
[6 empty] | *osttění | [12 empty] | V
[6 empty] | okna | [12 empty] | V
[5 empty] | (0,903)<- | (0,98+0,80*2)*0,35 | [12 empty] | V
[6 empty] | dveře | [12 empty] | V
[5 empty] | (2,660)<- | (0,96+1,70*2)*0,61 | [12 empty] | V
[6 empty] | m.č.02 | [12 empty] | V
[5 empty] | (12,714)<- | (1,62+1,64)*2*1,95 | [12 empty] | V
[6 empty] | m.č.03 | [12 empty] | V
[5 empty] | (7,724)<- | (2,087+1,575-0,375)*2,35 | [12 empty] | V
[5 empty] | (1,290)<- | 0,30*(1,95+2,35)*0,5*2 | [12 empty] | V
[5 empty] | (6,032)<- | (2,087+0,375)*2,45 | [12 empty] | V
[6 empty] | 1.NP. | [12 empty] | V
[6 empty] | m.č.1.1 | [12 empty] | V
[5 empty] | (7,533)<- | 2,325*3,24 | [12 empty] | V
[6 empty] | *ostění | [12 empty] | V
[6 empty] | dveře | [12 empty] | V
[5 empty] | (3,142)<- | (1,82+2,66*2)*0,44 | [12 empty] | V
[6 empty] | m.č.1.2 | [12 empty] | V
[5 empty] | (51,791)<- | (4,05-2,325-0,08*2+1,20+0,08+5,93-0,30+1,20+0,08+5,93-0,30+0,15*4)*3,24 | [12 empty] | V
[5 empty] | (5,832)<- | 0,90*3,24*2 | [12 empty] | V
[6 empty] | dveře | [12 empty] | V
[5 empty] | (1,030)<- | (0,85+2,15*2)*0,20 | [12 empty] | V
[6 empty] | m.č.1.3 | [12 empty] | V
[5 empty] | (64,217)<- | (5,16+4,75)*2*3,24 | [12 empty] | V
[6 empty] | m.č.1.4 | [12 empty] | V
[5 empty] | (53,136)<- | (5,16+3,04)*2*3,24 | [12 empty] | V
[6 empty] | okna | [12 empty] | V
[5 empty] | (-0,745)<- | -2,565*1,85+4,0 | [12 empty] | V
[6 empty] | m.č.1.5 | [12 empty] | V
[5 empty] | (65,519)<- | (2,119+0,15*2+1,042+1,60+5,05)*2*3,24 | [12 empty] | V
[6 empty] | okna | [12 empty] | V
[5 empty] | (-0,745)<- | -2,565*1,85+4,0 | [12 empty] | V
[6 empty] | přípočet | [12 empty] | V
[6 empty] | ostění | [12 empty] | V
[6 empty] | odhad | [12 empty] | V
[5 empty] | (6,000)<- | 6,0 | [12 empty] | V
[6 empty] | 2.NP.. | [12 empty] | V
[5 empty] | (3180,000)<- | 530+1850+800 | [12 empty] | V
[6 empty] | m.č.2.1 | [12 empty] | V
[5 empty] | (30,671)<- | (4,025+2,81*2)*3,18 | [12 empty] | V
[6 empty] | dveře | [12 empty] | V
[5 empty] | (-0,534)<- | -2,061*2,20+4,0 | [12 empty] | V
[6 empty] | m.č.2.2 | [12 empty] | V
[5 empty] | (51,898)<- | (5,16+3,0)*2*3,18 | [12 empty] | V
[6 empty] | stěna- | [12 empty] | V
[5 empty] | (-2,900)<- | -3,0*2,30+4,0 | [12 empty] | V
[5 empty] | (57,399)<- | (0,65+3,68+0,67+4,025)*2*3,18 | [12 empty] | V
[5 empty] | (-4,464)<- | -3,68*2,30+4,0 | [12 empty] | V
[6 empty] | stěna | [12 empty] | V
[5 empty] | (-2,900)<- | -3,0*2,30+4,0 | [12 empty] | V
[6 empty] | m.č.2.3 | [12 empty] | V
[5 empty] | (56,954)<- | (0,68+3,68+0,57+4,025)*2*3,18 | [12 empty] | V
[5 empty] | (64,363)<- | (5,16+4,96)*2*3,18 | [12 empty] | V
[6 empty] | stěny | [12 empty] | V
[5 empty] | (-2,900)<- | -3,0*2,30+4,0 | [12 empty] | V
[5 empty] | (-10,900)<- | -3,0*2,30-4,0 | [12 empty] | V
[6 empty] | průvlak | [12 empty] | V
[5 empty] | (-4,464)<- | -3,68*2,30+4,0 | [12 empty] | V
[5 empty] | (-4,464)<- | -3,68*2,30+4,0 | [12 empty] | V
[6 empty] | mm.č.2.4 | [12 empty] | V
[5 empty] | (63,982)<- | (5,06+5,0)*2*3,18 | [12 empty] | V
[6 empty] | stěna | [12 empty] | V
[5 empty] | (-2,900)<- | -3,0*2,30+4,0 | [12 empty] | V
[6 empty] | ostění | [12 empty] | V
[6 empty] | odhad | [12 empty] | V
[5 empty] | (10,000)<- | 10,0 | [12 empty] | V
[6 empty] | sociální zařízení-1.+2.NP+příčka na chodbě | [12 empty] | V
[6 empty] | 1.NP. | [12 empty] | V
[6 empty] | m.č.1.2 | [12 empty] | V
[5 empty] | (9,855)<- | 1,35*3,65*2 | [12 empty] | V
[6 empty] | m.č.1.6 | [12 empty] | V
[5 empty] | (25,525)<- | (2,841+1,50)*2*2,94 | [12 empty] | V
[6 empty] | m.č.1.7 | [12 empty] | V
[5 empty] | (18,816)<- | (1,60+1,60)*2*2,94 | [12 empty] | V
[6 empty] | m.č.1.8 | [12 empty] | V
[5 empty] | (15,535)<- | (1,60+1,042)*2*2,94 | [12 empty] | V
[6 empty] | m.č.1.9 | [12 empty] | V
[5 empty] | (14,459)<- | (1,559+0,90)*2*2,94 | [12 empty] | V
[6 empty] | m.č.1.10 | [12 empty] | V
[5 empty] | (17,170)<- | (2,02+0,90)*2*2,94 | [12 empty] | V
[6 empty] | m.č.1.11 | [12 empty] | V
[5 empty] | (17,164)<- | (1,80+1,119)*2*2,94 | [12 empty] | V
[6 empty] | m.č.1.12 | [12 empty] | V
[5 empty] | (39,337)<- | (0,90+1,51-1,29+1,119+0,10+2,841+1,51)*2*2,94 | [12 empty] | V
[6 empty] | dveře | [12 empty] | V
[5 empty] | (-1,379)<- | -0,70*1,97 | [12 empty] | V
[6 empty] | ostění | [12 empty] | V
[6 empty] | okna | [12 empty] | V
[6 empty] | odhad | [12 empty] | V
[5 empty] | (3,000)<- | 3,0 | [12 empty] | V
[6 empty] | 2.NP. | [12 empty] | V
[6 empty] | m.č.2.5 | [12 empty] | V
[5 empty] | (28,235)<- | (2,50+1,06+1,5)*2*2,79 | [12 empty] | V
[6 empty] | m.č.2.6 | [12 empty] | V
[5 empty] | (20,032)<- | (1,99+1,60)*2*2,79 | [12 empty] | V
[6 empty] | m.č.2.7 | [12 empty] | V
[5 empty] | (16,796)<- | (1,60+0,98+0,43)*2*2,79 | [12 empty] | V
[6 empty] | m.č.2.8 | [12 empty] | V
[5 empty] | (12,890)<- | (1,41+0,90)*2*2,79 | [12 empty] | V
[5 empty] | (-0,698)<- | -(0,10+0,15)*2,79 | [12 empty] | V
[6 empty] | m.č.2.9 | [12 empty] | V
[5 empty] | (13,336)<- | (1,41*2+0,80+0,10+1,06)*2,79 | [12 empty] | V
[5 empty] | (5,189)<- | (0,80+1,06)*2,79 | [12 empty] | V
[5 empty] | (1,160)<- | (0,675*2+0,10)*0,80 | [12 empty] | V
[6 empty] | odpočet | [12 empty] | V
[6 empty] | obklady-obě patra | [12 empty] | V
[5 empty] | (-107,750)<- | -107,75 | [12 empty] | V
[6 empty] | přípočet | [12 empty] | V
[5 empty] | (36,000)<- | 4,0*9 | [12 empty] | V
[6 empty] | schodiště | [12 empty] | V
[6 empty] | odhad | [12 empty] | V
[5 empty] | (75,000)<- | 75,0 | [12 empty] | V
1 | 2 | 0 | 0 |  |  | D+M malba na sádrokartonu Dodatek č.1-zesílení stropů. Oprava-bez impregnace-základní impregnace je součástí odd.763. |  | 36.67 | m2 | 0 | 0 |  |  |  |  | 0 | 0 | 0 | K
[6 empty] | stropy | [12 empty] | V
[6 empty] | 1.NP. | [12 empty] | V
[6 empty] | m.č.1.6 | [12 empty] | V
[5 empty] | (4,262)<- | 2,841*(1,20+0,45-0,15) | [12 empty] | V
[6 empty] | m.č.1.7 | [12 empty] | V
[5 empty] | (2,560)<- | 1,60*1,60 | [12 empty] | V
[6 empty] | m.č.1.8 | [12 empty] | V
[5 empty] | (1,667)<- | 1,60*1,042 | [12 empty] | V
[6 empty] | m.č.1.9 | [12 empty] | V
[5 empty] | (1,907)<- | 2,119*0,90 | [12 empty] | V
[6 empty] | m.š.1.10 | [12 empty] | V
[5 empty] | (1,818)<- | 2,02*0,90 | [12 empty] | V
[6 empty] | mč.1.11 | [12 empty] | V
[5 empty] | (2,014)<- | 1,80*1,119 | [12 empty] | V
[6 empty] | m.č.1.12 | [12 empty] | V
[5 empty] | (0,893)<- | (1,119+0,10+2,841)*(1,51-1,29) | [12 empty] | V
[5 empty] | (6,527)<- | 5,06*1,29 | [12 empty] | V
[6 empty] | odpočet | [12 empty] | V
[6 empty] | pilíř (část) | [12 empty] | V
[5 empty] | (-0,071)<- | -(0,825+0,60)*0,5*0,10 | [12 empty] | V
[6 empty] | 2.NP. | [12 empty] | V
[6 empty] | m.č.2.5 | [12 empty] | V
[5 empty] | (0,704)<- | (1,75-0,15)*0,44 | [12 empty] | V
[5 empty] | (4,829)<- | (2,507+1,044)*(1,06+0,30) | [12 empty] | V
[5 empty] | (0,224)<- | (1,75-0,15)*(0,44-0,30) | [12 empty] | V
[6 empty] | m.č.2.6 | [12 empty] | V
[5 empty] | (3,182)<- | 1,989*1,60 | [12 empty] | V
[6 empty] | m.č.2.7 | [12 empty] | V
[5 empty] | (2,259)<- | 1,60*(0,981+0,431) | [12 empty] | V
[6 empty] | m.č.2.8 | [12 empty] | V
[5 empty] | (1,267)<- | (1,018+0,39)*0,90 | [12 empty] | V
[6 empty] | odpočet | [12 empty] | V
[6 empty] | pilíř | [12 empty] | V
[5 empty] | (-0,068)<- | -0,675*0,10 | [12 empty] | V
[6 empty] | m.č.2.9 | [12 empty] | V
[5 empty] | (1,494)<- | 1,409*1,06 | [12 empty] | V
[5 empty] | (0,675)<- | 0,9*0,75 | [12 empty] | V
[5 empty] | (0,073)<- | (1,409-0,675)*0,10 | [12 empty] | V
[5 empty] | (1,127)<- | 1,409*0,80 | [12 empty] | V
1 | 3 | 0 | 0 |  |  | D+M malba na sádrokartonu Dodatek č.1-zesílení stropů. |  | 19.018 | m2 | 0 | 0 |  |  |  |  | 0 | 0 | 0 | K
[6 empty] | nový stav | [12 empty] | V
[6 empty] | 2.NP. | [12 empty] | V
[6 empty] | m.č.2.2,2.3 | [12 empty] | V
[5 empty] | (32,818)<- | 5,16*3,18*2 | [12 empty] | V
[6 empty] | posuvná příčka | [12 empty] | V
[5 empty] | (-13,800)<- | -3,0*2,30*2 | [12 empty] | V
| MEZISOUČET: |  |  |  | 7840 | Malby |  |  |  |  | 0 |  | 0.352 |  | 0 |  | 0 | 0
[5 empty] | 7870 | Zasklívání | [12 empty] | D
1 | 1 | 0 | 0 |  |  | D+M prosklená stěna osazená do dřevěného rámu Dle detailu. Odhadová cena. |  | 12.58 | m2 | 0 | 0 |  |  |  |  | 0 | 0 | 0 | K
[5 empty] | (16,286)<- | ((0,10*2+1,08)*2+2,49)*3,225 | [12 empty] | V
[6 empty] | dveře | [12 empty] | V
[5 empty] | (-3,706)<- | -1,70*2,18 | [12 empty] | V
| MEZISOUČET: |  |  |  | 7870 | Zasklívání |  |  |  |  | 0 |  | 0 |  | 0 |  | 0 | 0
[5 empty] | 7990 | Ostatní práce HSV+PSV | [12 empty] | D
1 | 1 | 0 | 0 |  |  | D+M ptačí budka pro rorýse-OSB desky Dle detailu. Budka-materiál OSB deska-tl.18mm. Dno (vnitřní plocha ) 50*40 cm. Výška budky (vnitřní) 14 cm Síla stěny 18,0 cm. Vletový otvor 3*7 cm. Střecha zateplena tepelnou izolací XPS tl.20 mm. |  | 49 | kus | 0 | 0 |  |  |  |  | 0 | 0 | 0 | K
[6 empty] | V bočních stěnách budek-ventilační otvory do pr;uměru 15 cm. (na jedn ve výšce 50 mm,na protilehlé ve výšce 100 mm) Opravený počet ks-mezi krokvemi-49 ks. Odhadová cena. | [12 empty] | P
[5 empty] | (49,000)<- | 49.000 | [12 empty] | V
| MEZISOUČET: |  |  |  | 7990 | Ostatní práce HSV+PSV |  |  |  |  | 0 |  | 0 |  | 0 |  | 0 | 0
[5 empty] | 7991 | Vybavení bezbariérové toalety | [12 empty] | D
1 | 1 | 0 | 0 |  |  | Vybavení bezbariérové toalety A-nerezové nástěnné madlo-1ks. B-nerezové sklopné madlo-1ks. C-záchodový splachoač-1ks (dodávka ZTI). D-nerezový zásobník na toaletní papír-1ks. E-záchodová mísa-1ks-(dodávka ZTI). |  | 2 | kus | 0 | 0 |  |  |  |  | 0 | 0 | 0 | K
[6 empty] | F-záchod.ový kartáč-nástěnný,nerez/matné sklo-1ks. G-nerezový zásobník na tekuté mýdlo-1ks H-nerezová odkládací police 200*400 mm-1ks. I-obdélníkový nerezový odpadkový koš-1ks J-nerezový zásobník na papírové ručníky-1ks. K-nerezový háček na oděvy-1ks. | [12 empty] | P
[6 empty] | L-vypínač světla+-1ks (dodávka EI) M-zrcadlo-1ks. N-nerezové madlo na dveřích-1ks (dodávka dveří). O-signalizační systém nouzového volání-1ks (dodávka EI). P-zdravotbní umyvadlo-1ks (dodávka ZTI). Výpis je pro 1ks toalety.. | [12 empty] | P
[5 empty] | (2,000)<- | 2.000 | [12 empty] | V
| MEZISOUČET: |  |  |  | 7991 | Vybavení bezbariérové toalety |  |  |  |  | 0 |  | 0 |  | 0 |  | 0 | 0
[5 empty] | 7992 | Systémové skladby podlah | [12 empty] | D
1 | 1 | 0 | 0 |  |  | Systémová skladba podlahy v 3.NP.-skladba S8 Skladba: -Podlahová deska systémová SDK 12,5 mm. -Kročejová izolaceT-P tl.25 mm. -Podlahový EPS 200 tl.0-250 mm-tl.165 mm -(vyrovnání úrovní podlah)-proložení SDK deskou. -Parozábrana-PE fólie. Skladba S8 |  | 2.251 | m2 | 0 | 0 |  |  |  |  | 0 | 0 | 0 | K
[6 empty] | 3.NP. | [12 empty] | V
[6 empty] | m.č.3.5 (část),m.č.3.6 | [12 empty] | V
[5 empty] | (2,251)<- | (1,475+0,10+1,17)*(0,38+0,44) | [12 empty] | V
1 | 2 | 0 | 0 |  |  | Systémová skladba podlahy v 3.NP.-skladba S9+S10 Skladba: -Podlahová deska systémová SDK 12,5 mm. -Kročejová izolaceT-P tl.25 mm. -Roznášecí deska SDK tl.12,5 mm. -Suchý vyrovnáv. podsyp z expand.kamenina 450 kg/m3 tl.30-50 mm. Skladba S9+S10 |  | 72.767 | m2 | 0 | 0 |  |  |  |  | 0 | 0 | 0 | K
[6 empty] | 3.NP. | [12 empty] | V
[6 empty] | skladba S9 | [12 empty] | V
[6 empty] | m.č.3.4 | [12 empty] | V
[5 empty] | (2,855)<- | (1,475+0,10+1,17)*(0,56+0,48) | [12 empty] | V
[6 empty] | m.č.3.5 (část) | [12 empty] | V
[5 empty] | (0,846)<- | (0,395+1,565-0,48-0,56)*(0,38+0,44+0,10) | [12 empty] | V
[6 empty] | skladba S10 | [12 empty] | V
[6 empty] | m.č.3.1 | [12 empty] | V
[5 empty] | (4,488)<- | (0,63+2,73+0,665)*1,115 | [12 empty] | V
[6 empty] | m.č.3,2 | [12 empty] | V
[5 empty] | (46,025)<- | (0,15+0,77+0,935+7,35)*(0,46+4,025+0,515) | [12 empty] | V
[5 empty] | (12,870)<- | 4,125*(1,45+1,67) | [12 empty] | V
[6 empty] | komíny | [12 empty] | V
[5 empty] | (-0,482)<- | -0,935*0,515 | [12 empty] | V
[5 empty] | (-0,575)<- | -1,25*0,46 | [12 empty] | V
[6 empty] | m.č.3.3 | [12 empty] | V
[5 empty] | (6,739)<- | (3,02+0,10)*(0,10+0,59+1,47) | [12 empty] | V
| MEZISOUČET: |  |  |  | 7992 | Systémové skladby podlah |  |  |  |  | 0 |  | 0 |  | 0 |  | 0 | 0
[5 empty] | 9210 | Elektroinstalace | [12 empty] | D
1 | 1 | 0 | 0 |  |  | Elektroinstalace Dodatek č.2-opravené náklady. Cena dle nabídky. |  | 1 | kus | 0 | 0 |  |  |  |  | 0 | 0 | 0 | K
[5 empty] | (85,200)<- | 42,6*2 | [12 empty] | V
[5 empty] | (4140,720)<- | 48,6*85,20 | [12 empty] | V
[5 empty] | (1,000)<- | 1.000 | [12 empty] | V
| MEZISOUČET: |  |  |  | 9210 | Elektroinstalace |  |  |  |  | 0 |  | 0 |  | 0 |  | 0 | 0
[5 empty] | 9220 | Slaboproud | [12 empty] | D
1 | 1 | 0 | 0 |  |  | Elektronická komunikace |  | 1 | kus | 0 | 0 |  |  |  |  | 0 | 0 | 0 | K
[5 empty] | (1,000)<- | 1.000 | [12 empty] | V
| MEZISOUČET: |  |  |  | 9220 | Slaboproud |  |  |  |  | 0 |  | 0 |  | 0 |  | 0 | 0
[5 empty] | 9240 | Vzduchotechnika | [12 empty] | D
1 | 1 | 0 | 0 |  |  | Vzduchotechnika Dle nabídky. |  | 1 | kus | 0 | 0 |  |  |  |  | 0 | 0 | 0 | K
[5 empty] | (48827,200)<- | 30517*1,60 | [12 empty] | V
[5 empty] | (1,000)<- | 1 | [12 empty] | V
| MEZISOUČET: |  |  |  | 9240 | Vzduchotechnika |  |  |  |  | 0 |  | 0 |  | 0 |  | 0 | 0
[5 empty] | 9330 | Výtahy | [12 empty] | D
1 | 1 | 0 | 0 |  |  | D+M pojízdná plošina pro invalidy na schodišti Odhadová cena. |  | 1 | kpl | 0 | 0 |  |  |  |  | 0 | 0 | 0 | K
[5 empty] | (1,000)<- | 1.000 | [12 empty] | V
| MEZISOUČET: |  |  |  | 9330 | Výtahy |  |  |  |  | 0 |  | 0 |  | 0 |  | 0 | 0
[7 empty] | CELKEM: |  |  |  | 0 |  | 87.327 |  | 186.81 |  | 0 | 0
[7 empty] | Přesun hmot z PSV % |  |  |  | 0 | [7 empty] | R
[7 empty] | Průběžný součet: |  |  |  | 0 |  | 87.327 |  | 186.81 |  | 0 | 0
[7 empty] | Zařízení staveniště |  |  |  | 0 | [7 empty] | R
[7 empty] | Kompletační činnost |  |  |  | 0 | [7 empty] | R
[7 empty] | CELKOVÝ SOUČET: |  |  |  | 0 | [5 empty] | 0 | 0
1 | [6 empty] | DPH-SAZBA | 21% | 0 |  | 0 | [6 empty] | 0
[7 empty] | CELKOVÝ SOUČET VČETNĚ DPH: |  |  |  | 0