## List1
Příloha č. 1 Technická specifikace
Výběrové řízení | Pevnolátkový laser
VYPLŇUJTE ŽLUTĚ VYZNAČENÉ BUŇKY
Parametr | Jednotka | Požadovaná hodnota | Nabídka účastníka*
Obchodní značka, typ stroje | doplnit obchodní značku, typ
CNC laserový stroj s pevnolátkovým zdrojem paprsku | / | ANO | ANO/NE
Vnější rozměry stroje včetně bezpečnostních vymezení světelnými závorami apod. (d x š x v) | mm | max. 9 260 x 6 500 x 2 900 | číselná hodnota
Rozsah řezné oblasti (X, Y, Z) | mm | min. 3 000 x 1 500 x 100 | číselná hodnota
Výkon pevnolátkového zdroje paprsku | W | min. 4 000 | číselná hodnota
Stabilita nastaveného laserového paprsku (+/-) | % | ≤ 1 | číselná hodnota
Automatické řízení výkonu laseru | / | ANO | ANO/NE
Zdroj paprsku 100% odolný/netečný vůči jakémukoliv odraženému paprsku | / | ANO | ANO/NE
Pracovní prostor dimenzován pro hmotnost obrobku: | kg | ≥ 850 | číselná hodnota
Polohovací rychlost os X a Y (simultánně) | m/min | ≥ 135 | číselná hodnota
Poziční odchylka Pa (+/-) | mm | ≤ 0,05 | číselná hodnota
Max. tloušťka plechu: ocel, řezaná kyslíkem | mm | ≥ 25 | číselná hodnota
Max. tloušťka plechu: ocel, řezaná dusíkem | mm | ≥ 6 | číselná hodnota
Max. tloušťka plechu: nerez, řezaná dusíkem | mm | ≥ 20 | číselná hodnota
Max. tloušťka plechu: AlMg3, řezaná dusíkem | mm | ≥ 20 | číselná hodnota
Průměrná spotřeba tlakového vzduchu | Nm3/hod | ≤ 40 | číselná hodnota
Průměrný provozní příkon laserového stroje ve výrobě: (potřebný příkon el. energie při 50 % výkonu paprsku a vyrovnaném rozdělení mezi řezání ušlechtilé oceli kyslíkem a řezání stavební oceli kyslíkem) | kW | ≤ 15 | číselná hodnota
Automatické CNC seřizování ohniska laserového paprsku | / | ANO | ANO/NE
Kontrola stavu a čistoty ochranného skla řezací optiky | / | ANO | ANO/NE
Automatické čištění trysky | / | ANO | ANO/NE
Automatický výměník trysek, počet trysek: | ks | ≥ 20 | číselná hodnota
Systém rychlé dodatečné výroby umožňující prostřednictvím ovládacího panelu stroje bez nutnosti zásahu programátora dodatečnou výrobu jednotlivých dílů z předchozích programů | / | ANO | ANO/NE
Čas výměny palet | s | ≤ 20 | číselná hodnota
Pracovní prostor stroje osazený full HD kamerou pro sledování pracovního prostoru | / | ANO | ANO/NE
Možnost využití kamerového systému v prostoru stroje k rychlé dodatečné výrobě doplňujících výpalků s akceptováním geometrie zbytkového plechu v reálném čase | / | ANO | ANO/NE
CNC řídící systém v českém jazyce | / | ANO | ANO/NE
Dotykový ovládací panel (displej), pracovní plocha v českém jazyce | / | ANO | ANO/NE
On-line diagnostika a servis | / | ANO | ANO/NE
Světlotěsně uzavřený pracovní prostor stroje s min. jedním průhledovým filtrem | / | ANO | ANO/NE
Programovací systém musí umět pracovat s 3D modely dílů včetně možnosti úprav a plnohodnotného 3D kreslení. Programovací SW musí být plně lokalizovaný v českém jazyce a dodavatel musí zajistit podporu v českém jazyce. | / | ANO | ANO/NE
Základní příslušenství zařízení potřebné k uvedení stroje do provozu (ochranná skla, keramické díly, sada řezných trysek, vzduchové a vodní filtry, apod.) | / | ANO | ANO/NE
Automatizovaný systém pro zakládání surového materiálu a odebrání rozřezaných tabulí na zvláštní paletu | / | ANO | ANO/NE
Automatizovaný systém musí umožňovat odebírání vykládací palety s díly z obou stran automatizace | / | ANO | ANO/NE
Automatizovaný zakládací a odebírací systém (viz položka výše) musí umožnit zakládání plechů z 3t palety ve formátu odpovídajícím nabízenému pracovnímu prostoru stroje (předpokládaná výška stohu cca 90mm) | / | ANO | ANO/NE
Automatizovaný zakládací a odebírací systém musí zvládnout rozjednotit případně slepené plechy v rozsahu min. 0,8 - 2mm | / | ANO | ANO/NE
Rychlost výměny plechu při uzavřeném cyklu automatizovaného nakládání a odebírání | s | ≤ 100 | číselná hodnota
Odsávací a filtrační jednotka | / | ANO | ANO/NE
Výkon odsávací a filtrační jednotky | m3/hod | ≥ 1 500 | číselná hodnota
Celý systém bude vybaven pouze jedním přívodem el. energie, tzn. jedním společným hlavním vypínačem pro stroj, automatizaci, laserový zdroj i odsávání | / | ANO | ANO/NE
Zpracoval dne
Jméno, příjmení
Razítko a podpis (osoba oprávněná jednat jménem účastníka)
*Doplňte číselnou hodnotu nebo zvolte ANO/NE (umáznutím či přeškrtnutím nevyhovující možnosti)
Pozn.: Pokud nabízené plnění nevyhoví v některém z požadovaných parametrů, tzn. hodnota nabízeného plnění nedosáhne požadované hodnoty, nebo nabízené plnění nebude mít požadovanou funkčnost či výbavu (účastník uvede NE) bude účastník VYLOUČEN Z HODNOCENÍ