## List1
[10 empty] | Datum tisku: | 25.01.2020
Rozpočet
| Stavba: |  |  | 3430 | Roztoky | Rekonstrukce obecního úřadu Roztoky, | Kalkulant: | Vratislav Tomášek |  | Kraj, okres:
a příslušenství
| Objekt: |  |  | 1 |  | Architektonicko stavební a stavebně | Kalkulace: | 3.stupně |  | JKSO: | '
konstrukční řešení
| Rozpočet: |  |  | 1 |  | Vlastní objekt – dotace, započitatelné náklady | Datum kalk.: | 24.01.2020 |  | KSD:
DPH zákl. | POŘ | D | ČÍS.KP | POL | Č.ROZP.POL. | POPIS POLOŽKY |  | VÝMĚRA | MJ | JED.CENA | CELK.CENA | JEDN.HMOTNOST | CELK.HMOTNOST | JEDN.HMOT.SUTI | CELK.HMOT.SUTI | DPH sníž. | DPH sníž. | DPH zákl. | TYP
|  |  | SKP |  | Č.SPECIFIKACE |  |  |  |  | Kč | Kč | t | t | t | t |  | Kč | Kč
[5 empty] | 0100 | Zemní práce | [12 empty] | D
1 | 1 | 0 | 1010328 |  | C13220-2202/00 | Hloubení rýh š přes 600 do 2000 mm ručním nebo pneum nářadím v nesoudržných horninách tř. 3 |  | 22.902 | m3 | 0 | 0 |  |  |  |  | 0 | 0 | 0 | K
1 | 2 | 0 | 1010329 |  | C13220-2209/00 | Příplatek za lepivost u hloubení rýh š do 2000 mm ručním nebo pneum nářadím v hornině tř. 3 |  | 22.902 | m3 | 0 | 0 |  |  |  |  | 0 | 0 | 0 | K
1 | 3 | 0 | 1010530 |  | C16220-1102/00 | Vodorovné přemístění do 50 m výkopku z horniny tř. 1 až 4 Odvoz na mezideponii+přívoz pro zásyp jímky. |  | 22.902 | m3 | 0 | 0 |  |  |  |  | 0 | 0 | 0 | K
1 | 4 | 0 | 1010712 |  | C17120-1201/00 | Uložení sypaniny na skládky Mezideponie. |  | 22.902 | m3 | 0 | 0 |  |  |  |  | 0 | 0 | 0 | K
1 | 5 | 0 | 1010692 |  | C16710-1101/00 | Nakládání výkopku z hornin tř. 1 až 4 do 100 m3 Pro odvoz na skládku. |  | 0.402 | m3 | 0 | 0 |  |  |  |  | 0 | 0 | 0 | K
1 | 6 | 0 | 1010676 |  | C16270-1105/00 | Vodorovné přemístění do 10000 m výkopku z horniny tř. 1 až 4 Odvoz zeminy na skládku. |  | 0.402 | m3 | 0 | 0 |  |  |  |  | 0 | 0 | 0 | K
1 | 7 | 0 | 1010677 |  | C16270-1109/00 | Příplatek k vodorovnému přemístění výkopku z horniny tř. 1 až 4 ZKD 1000 m přes 10000 m do 20km Skládka Lány. |  | 4.02 | m3 | 0 | 0 |  |  |  |  | 0 | 0 | 0 | K
1 | 8 | 0 | 0 |  |  | Skládkovné zeminy |  | 0.643 | t | 0 | 0 |  |  |  |  | 0 | 0 | 0 | K
| MEZISOUČET: |  |  |  | 0100 | Zemní práce |  |  |  |  | 0 |  | 0 |  | 0 |  | 0 | 0
[5 empty] | 0610 | Úpravy povrchů vnitřní | [12 empty] | D
1 | 1 | 0 | 1290289 |  | C61240-9991/00 | Začištění omítek kolem oken, dveří, podlah nebo obkladů Nové otvory do stávajícího zdiva. |  | 366.286 | m | 0 | 0 | 0.00431 | 1.579 |  |  | 0 | 0 | 0 | K
| MEZISOUČET: |  |  |  | 0610 | Úpravy povrchů vnitřní |  |  |  |  | 0 |  | 1.579 |  | 0 |  | 0 | 0
[5 empty] | 0620 | Úpravy povrchů vnější | [12 empty] | D
1 | 1 | 0 | 1290463 |  | C62290-3110/00 | Mytí s odmaštěním vnějších omítek stupně složitosti 1 a 2 tlakovou vodou Stávající zdivo. |  | 366.507 | m2 | 0 | 0 | 0.0001 | 0.037 |  |  | 0 | 0 | 0 | K
1 | 2 | 0 | 1176199 |  | C62099-1121/00 | Zakrývání výplní venkovních otvorů před nástřikem plastických maltovin z lešení |  | 62.513 | m2 | 0 | 0 | 0.00011 | 0.007 |  |  | 0 | 0 | 0 | K
1 | 3 | 0 | 1176433 |  | C62271-1226/00 | KZS stěn budov pod omítku ETICS z polystyrénu EPS tl 160 mm s hmoždinkami s kovovým trnem EPS 100 F. |  | 459.465 | m2 | 0 | 0 | 0.01133 | 5.206 |  |  | 0 | 0 | 0 | K
1 | 4 | 0 | 1176451 |  | C62271-1 | KZS stěn budov pod omítku ETICS deskami z polystyrénu PERIMETER tl.160 mm s hmoždinkami s kovovým trnem ETICS EPS 100 F. |  | 43.985 | m2 | 0 | 0 | 0.01282 | 0.564 |  |  | 0 | 0 | 0 | K
1 | 5 | 0 | 1176632 |  | C62273-1115/00 | KZS ETICS vnějšího ostění a nadpraží hloubky špalet do 200m deskami z polystyrénu EPS tl 50 mm EPS 100 F. |  | 5.16 | m | 0 | 0 | 0.00188 | 0.01 |  |  | 0 | 0 | 0 | K
1 | 6 | 0 | 1176114 |  | C62047-1212/00 | Vnější omítka silikátová tenkovrstvá probarvená zatřená tl 2 mm včetně penetrace vnějších stěn |  | 463.482 | m2 | 0 | 0 | 0.0032 | 1.483 |  |  | 0 | 0 | 0 | K
1 | 7 | 0 | 0 |  |  | D+M Tenkovrstvá akrylátová mozaiková střednězrnná včetně penetrace vnějších stěn Hmotnost pro přesun hmot je uvažované v ceně. |  | 45.842 | m2 | 0 | 0 |  |  |  |  | 0 | 0 | 0 | K
1 | 8 | 0 | 1176841 |  | C62275-2135/00 | KZS lišta rohová soklová PVC s tkaninou a okapničkou |  | 51.46 | m | 0 | 0 | 0.0004 | 0.021 |  |  | 0 | 0 | 0 | K
1 | 9 | 0 | 1176843 |  | C62275-2221/00 | KZS lišta rohová stěnová Al s tkaninou 10/10 mm Odhadový výpočet. |  | 424.05 | m | 0 | 0 | 3e-05 | 0.013 |  |  | 0 | 0 | 0 | K
1 | 10 | 0 | 93145 |  | C62260-2155/00 | Zatepl.fasád-ochr.rohů oken a dveří lištou plastovou okenní s tkaninou |  | 120.92 | m | 0 | 0 | 7e-05 | 0.008 |  |  | 0 | 0 | 0 | K
1 | 11 | 0 | 1176851 |  | C62275-6111/00 | KZS lišta zakončovací PVC s tkaninou |  | 36.653 | m | 0 | 0 | 0.0003 | 0.011 |  |  | 0 | 0 | 0 | K
1 | 12 | 0 | 1176849 |  | C62275-4111/00 | KZS lišta začišťovací s tkaninou u oken |  | 157.573 | m | 0 | 0 | 0.0003 | 0.047 |  |  | 0 | 0 | 0 | K
1 | 13 | 0 | 1176850 |  | C62275-5111/00 | KZS lišta připojovací PVC parapetní |  | 32.69 | m | 0 | 0 | 0.0002 | 0.007 |  |  | 0 | 0 | 0 | K
1 | 14 | 0 | 1290407 |  | C62242-4321/00 | Oprava vnějších omítek štukových MV nebo MVC členitosti IV v rozsahu do 30 % Odhadový výpočet. |  | 366.507 | m2 | 0 | 0 | 0.03954 | 14.492 |  |  | 0 | 0 | 0 | K
| MEZISOUČET: |  |  |  | 0620 | Úpravy povrchů vnější |  |  |  |  | 0 |  | 21.906 |  | 0 |  | 0 | 0
[5 empty] | 0630 | Podlahové konstrukce | [12 empty] | D
1 | 1 | 0 | 1177359 |  | C63131-1115/00 | Mazanina tl do 80 mm z betonu prostého tř. C 20/25 Skladba S1. |  | 7.499 | m3 | 0 | 0 | 2.4533 | 18.397 |  |  | 0 | 0 | 0 | K
1 | 2 | 0 | 1177366 |  | C63131-1124/00 | Mazanina tl do 120 mm z betonu prostého tř. C 16/20 Skladba S1 |  | 10.097 | m3 | 0 | 0 | 2.2563 | 22.782 |  |  | 0 | 0 | 0 | K
1 | 3 | 0 | 1177409 |  | C63131-9011/00 | Příplatek k mazanině tl do 80 mm za přehlazení povrchu Skladba S1 |  | 7.499 | m3 | 0 | 0 |  |  |  |  | 0 | 0 | 0 | K
1 | 4 | 0 | 1177410 |  | C63131-9012/00 | Příplatek k mazanině tl do 120 mm za přehlazení povrchu |  | 10.097 | m3 | 0 | 0 |  |  |  |  | 0 | 0 | 0 | K
1 | 5 | 0 | 1177436 |  | C63131-9171/00 | Příplatek k mazanině tl do 80 mm za stržení povrchu spodní vrstvy před vložením výztuže Skladba S1 |  | 7.499 | m3 | 0 | 0 |  |  |  |  | 0 | 0 | 0 | K
1 | 6 | 0 | 1177509 |  | C63136-2021/00 | Výztuž mazanin svařovanými sítěmi Kari Skladba S1. |  | 0.417 | t | 0 | 0 | 1.0531 | 0.439 |  |  | 0 | 0 | 0 | K
1 | 7 | 0 | 1177936 |  | C63511-1242/00 | Násyp pod podlahy z hrubého kameniva 16-32 se zhutněním Skladba S1 |  | 9.219 | m3 | 0 | 0 | 2.16 | 19.913 |  |  | 0 | 0 | 0 | K
| MEZISOUČET: |  |  |  | 0630 | Podlahové konstrukce |  |  |  |  | 0 |  | 61.531 |  | 0 |  | 0 | 0
[5 empty] | 0640 | Osazování | [12 empty] | D
1 | 1 | 0 | 627623 |  | C64895-1411/00 | Osaz.parapetních desek dřevěných na lib.MC, š<=250mm ozn.O3+O6+O9 |  | 3.4 | m | 0 | 0 | 0.0068 | 0.023 |  |  | 0 | 0 | 0 | K
1 | 2 | 0 |  |  | 00000-2144 | Dřevěný parapet š.245/500mm,béžový nátěr Hmotnost pro přesun hmot je uvažována v ceně. ozn.O3 |  | 2.1 | kus | 0 | 0 |  |  |  |  | 0 | 0 | 0 | M
1 | 3 | 0 |  |  | 00000-2145 | Dřevěný parapet š.190/600mm,béžový nátěr Hmotnosst pro přesn hmt je uvažovaná v ceně. ozn.O6+O9 |  | 4.2 | kus | 0 | 0 |  |  |  |  | 0 | 0 | 0 | M
1 | 4 | 0 | 627624 |  | C64895-2421/00 | Osaz.parapetních desek dřevěných na lib.MC, š>250-500mm ozn.O1+O2+O4+O5+O8+O10 |  | 34.58 | m | 0 | 0 | 0.00901 | 0.312 |  |  | 0 | 0 | 0 | K
1 | 5 | 0 |  |  | 00000-2146 | Dřevěný parapet.340/1340mm,béžový nátěr Hmotnost pro přesun hmot jeuvažovaná v ceně. ozn.O1+08 |  | 16.8 | kus | 0 | 0 |  |  |  |  | 0 | 0 | 0 | M
1 | 6 | 0 |  |  | 00000-2147 | Dřevěný parapet.340/2870mm,béžový nátěr Hmotnost pro přesun hmot je uvažovaná v ceně. ozn.O2 |  | 2.1 | kus | 0 | 0 |  |  |  |  | 0 | 0 | 0 | M
1 | 7 | 0 |  |  | 00000-2148 | Dřevěný parapet.340/800 mm,béžový nátěr Hmotnost pro přesun hmot je uvažovaná v ceně. ozn.O4 |  | 2.1 | kus | 0 | 0 |  |  |  |  | 0 | 0 | 0 | M
1 | 8 | 0 |  |  | 00000-2149 | Dřevěný parapet.310/600 mm,béžový nátěr Hmotnost pro přesun hmot je uvažovaná v ceně. oz.O5 |  | 4.2 | kus | 0 | 0 |  |  |  |  | 0 | 0 | 0 | M
1 | 9 | 0 |  |  | 000000-133 | Dřevěný parapet.340/1700mm béžový nátěr-do kruhu Hmotnost pro přesun hmot je uvažovaná v ceně. ozn.O10 |  | 2.1 | kus | 0 | 0 |  |  |  |  | 0 | 0 | 0 | M
| MEZISOUČET: |  |  |  | 0640 | Osazování |  |  |  |  | 0 |  | 0.335 |  | 0 |  | 0 | 0
[5 empty] | 0940 | Lešení | [12 empty] | D
1 | 1 | 0 | 1090037 |  | C94121-1111/00 | Montáž lešení řadového rámového lehkého zatížení do 200 kg/m2 š do 0,9 m v do 10 m Pro vnější omítky. |  | 392.869 | m2 | 0 | 0 |  |  |  |  | 0 | 0 | 0 | K
1 | 2 | 0 | 1090007 |  | C94111-1211/00 | Příplatek k lešení řadovému trubkovému lehkému s podlahami š 0,9 m v 10 m za první a ZKD den použití 2 měsíce=cca 60dní |  | 23572.14 | m2 | 0 | 0 |  |  |  |  | 0 | 0 | 0 | K
1 | 3 | 0 | 1090528 |  | C94121-1811/00 | Demontáž lešení řadového rámového lehkého zatížení do 200 kg/m2 š do 0,9 m v do 10 m 2 měsíce=60dní |  | 392.869 | m2 | 0 | 0 |  |  |  |  | 0 | 0 | 0 | K
1 | 4 | 0 | 1090245 |  | C94461-1111/00 | Montáž ochranné plachty z textilie z umělých vláken |  | 392.869 | m2 | 0 | 0 |  |  |  |  | 0 | 0 | 0 | K
1 | 5 | 0 | 1090246 |  | C94461-1211/00 | Příplatek k ochranné plachtě za první a ZKD den použití 2 měsíce=cca 60dní. |  | 23572.14 | m2 | 0 | 0 |  |  |  |  | 0 | 0 | 0 | K
1 | 6 | 0 | 1090636 |  | C94461-1811/00 | Demontáž ochranné plachty z textilie z umělých vláken |  | 392.869 | m2 | 0 | 0 |  |  |  |  | 0 | 0 | 0 | K
1 | 7 | 0 | 1090248 |  | C94471-1112/00 | Montáž záchytné stříšky š do 2 m |  | 6 | m | 0 | 0 |  |  |  |  | 0 | 0 | 0 | K
1 | 8 | 0 | 1090252 |  | C94471-1212/00 | Příplatek k záchytné stříšce š do 2 m za první a ZKD den použití 2 měsíce=cc 60 dní. |  | 360 | m | 0 | 0 |  |  |  |  | 0 | 0 | 0 | K
1 | 9 | 0 | 1090638 |  | C94471-1812/00 | Demontáž záchytné stříšky š do 2 m |  | 6 | m | 0 | 0 |  |  |  |  | 0 | 0 | 0 | K
| MEZISOUČET: |  |  |  | 0940 | Lešení |  |  |  |  | 0 |  | 0 |  | 0 |  | 0 | 0
[5 empty] | 0960 | Bourací práce | [12 empty] | D
1 | 1 | 0 | 1250250 |  | C96806-2245/00 | Vybourání dřevěných rámů oken jednoduchých pl do 2 m2 ozn.B/5 |  | 1.323 | m2 | 0 | 0 | 0.00103 | 0.001 | 0.031 | 0.041 | 0 | 0 | 0 | K
1 | 2 | 0 | 1250253 |  | C96806-2354/00 | Vybourání dřevěných rámů oken dvojitých nebo zdvojených pl do 1 m2 |  | 5.7 | m2 | 0 | 0 | 0.00225 | 0.013 | 0.075 | 0.428 | 0 | 0 | 0 | K
1 | 3 | 0 | 1250254 |  | C96806-2355/00 | Vybourání dřevěných rámů oken dvojitých nebo zdvojených pl do 2 m2 |  | 31.987 | m2 | 0 | 0 | 0.00103 | 0.033 | 0.062 | 1.983 | 0 | 0 | 0 | K
1 | 4 | 0 | 1250255 |  | C96806-2356/00 | Vybourání dřevěných rámů oken dvojitých nebo zdvojených pl do 4 m2 |  | 5.384 | m2 | 0 | 0 | 0.00094 | 0.005 | 0.054 | 0.291 | 0 | 0 | 0 | K
1 | 5 | 0 | 1250256 |  | C96806-2357/00 | Vybourání dřevěných rámů oken dvojitých nebo zdvojených pl přes 4 m2 |  | 9.491 | m2 | 0 | 0 | 0.00084 | 0.008 | 0.047 | 0.446 | 0 | 0 | 0 | K
1 | 6 | 0 | 1250258 |  | C96806-2456/00 | Vybourání dřevěných dveřních zárubní pl přes 2 m2 ozn.B/5 |  | 8.176 | m2 | 0 | 0 | 0.00103 | 0.008 | 0.067 | 0.548 | 0 | 0 | 0 | K
| MEZISOUČET: |  |  |  | 0960 | Bourací práce |  |  |  |  | 0 |  | 0.068 |  | 3.737 |  | 0 | 0
[5 empty] | 0970 | Ostatní bourací práce | [12 empty] | D
1 | 1 | 0 | 1251133 |  | C97801-5241/00 | Otlučení vnějších omítek MV nebo MVC stupeň složitosti I až IV o rozsahu do 30 % Výška odstraněného nátěru je uvažována 1,40m (od soklíku) ozn.B/6+B/9 |  | 366.507 | m2 | 0 | 0 |  |  | 0.016 | 5.864 | 0 | 0 | 0 | K
1 | 2 | 0 | 1251209 |  | C97901-1111/00 | Svislá doprava suti a vybouraných hmot za prvé podlaží |  | 5.173 | t | 0 | 0 |  |  |  |  | 0 | 0 | 0 | K
1 | 3 | 0 | 1251210 |  | C97901-1121/00 | Svislá doprava suti a vybouraných hmot ZKD podlaží |  | 0.142 | t | 0 | 0 |  |  |  |  | 0 | 0 | 0 | K
1 | 4 | 0 | 1251215 |  | C97908-2111/00 | Vnitrostaveništní vodorovná doprava suti a vybouraných hmot do 10 m |  | 12.145 | t | 0 | 0 |  |  |  |  | 0 | 0 | 0 | K
1 | 5 | 0 | 1251216 |  | C97908-2121/00 | Vnitrostaveništní vodorovná doprava suti a vybouraných hmot ZKD 5 m přes 10 m do 50m |  | 97.16 | t | 0 | 0 |  |  |  |  | 0 | 0 | 0 | K
1 | 6 | 0 | 1251213 |  | C97908-1111/00 | Odvoz suti a vybouraných hmot na skládku do 1 km Skládka Datelov (vyjma vybourání vláknocementové krytiny) Skládkovné neuvažováno.¨ Demontáž vláknocementové krytiny-cca do 50km-nebezpečný materiál. Skládkovné cca 2500kč/t. |  | 12.2 | t | 0 | 0 |  |  |  |  | 0 | 0 | 0 | K
1 | 7 | 0 | 1251214 |  | C97908-1121/00 | Odvoz suti a vybouraných hmot na skládku ZKD 1 km přes 1 km Směsná suť do 16km-skládka Lány |  | 183 | t | 0 | 0 |  |  |  |  | 0 | 0 | 0 | K
1 | 8 | 0 | 0 |  |  | Skládkovné-směsná suť |  | 12.2 | t | 0 | 0 |  |  |  |  | 0 | 0 | 0 | K
| MEZISOUČET: |  |  |  | 0970 | Ostatní bourací práce |  |  |  |  | 0 |  | 0 |  | 5.864 |  | 0 | 0
[5 empty] | 0990 | Přesun hmot HSV | [12 empty] | D
1 | 1 | 0 | 1290637 |  | C99928-1111/00 | Přesun hmot pro opravy a údržbu budov v do 25 m |  | 85.419 | t | 0 | 0 |  |  |  |  | 0 | 0 | 0 | K
| MEZISOUČET: |  |  |  | 0990 | Přesun hmot HSV |  |  |  |  | 0 |  | 0 |  | 0 |  | 0 | 0
[5 empty] | 7110 | Izolace proti vodě | [12 empty] | D
1 | 1 | 0 | 0 |  |  | Odstranění izolace proti vodě samostatná jedna vrstva Odhadová hmotnost sutě. |  | 179.684 | m2 | 0 | 0 |  |  | 0.005 | 0.898 | 0 | 0 | 0 | K
1 | 2 | 0 | 7010001 |  | C71111-1001/00 | Provedení izolace proti zemní vlhkosti vodorovné za studena nátěrem penetračním Skladba S1 |  | 114.493 | m2 | 0 | 0 |  |  |  |  | 0 | 0 | 0 | K
1 | 3 | 0 | 26.82.13 |  | 1116315000 | lak asfaltový PENETRAL ALP- 9 kg |  | 0.034 | t | 0 | 0 | 1 | 0.034 |  |  | 0 | 0 | 0 | M
1 | 4 | 0 | 7010030 |  | C71114-1559/00 | Provedení izolace proti zemní vlhkosti pásy přitavením vodorovné NAIP Skladba S1 |  | 114.493 | m2 | 0 | 0 | 0.0004 | 0.046 |  |  | 0 | 0 | 0 | K
1 | 5 | 0 |  |  | 00000-2157 | Hydroizolační asfaltový pás tl.4mm |  | 131.667 | m2 | 0 | 0 |  |  |  |  | 0 | 0 | 0 | M
1 | 6 | 0 | 7010065 |  | C71146-1201/00 | Provedení izolace proti tlakové vodě vodorovné fólií zesílením spojů páskem Skladba S1 |  | 114.493 | m2 | 0 | 0 | 0.00018 | 0.021 |  |  | 0 | 0 | 0 | K
1 | 7 | 0 |  |  | 00000-2158 | Hydroizolační PE folie tl.0,22mm |  | 128.232 | m2 | 0 | 0 |  |  |  |  | 0 | 0 | 0 | M
1 | 8 | 0 | 704061 |  | C71147- | Izol.tlak.volně vod.term.polyetylen s přelepenými spoji skladba S6+S7 |  | 48.148 | m2 | 0 | 0 |  |  |  |  | 0 | 0 | 0 | K
1 | 9 | 0 |  |  | 00000-1804 | Parotěsná zábrana |  | 55.37 | m2 | 0 | 0 |  |  |  |  | 0 | 0 | 0 | M
| MEZISOUČET: |  |  |  | 7110 | Izolace proti vodě |  |  |  |  | 0 |  | 0.101 |  | 0.898 |  | 0 | 0
[5 empty] | 7130 | Izolace tepelné | [12 empty] | D
1 | 1 | 0 | 7070001 |  | C71311-1111/00 | Montáž izolace tepelné vrchem stropů volně kladenými rohožemi, pásy, dílci, deskami |  | 30.24 | m2 | 0 | 0 |  |  |  |  | 0 | 0 | 0 | K
1 | 2 | 0 |  |  | 00000-2161 | Minerální vlna tl.120mm |  | 30.845 | m2 | 0 | 0 |  |  |  |  | 0 | 0 | 0 | M
1 | 3 | 0 | 7070002 |  | C71311-1121/00 | Montáž izolace tepelné spodem stropů s uchycením drátem rohoží, pásů, dílců, desek |  | 141.551 | m2 | 0 | 0 | 0.00053 | 0.075 |  |  | 0 | 0 | 0 | K
1 | 4 | 0 |  |  | 000000-206 | Tepelný izolant z minerální vlny tl.120mm |  | 144.382 | m2 | 0 | 0 |  |  |  |  | 0 | 0 | 0 | M
1 | 5 | 0 | 7070026 |  | C71312-1111/00 | Montáž izolace tepelné podlah volně kladenými rohožemi, pásy, dílci, deskami 1 vrstva Skladba S1. |  | 107.198 | m2 | 0 | 0 |  |  |  |  | 0 | 0 | 0 | K
1 | 6 | 0 |  |  | 00000-2163 | EPS 150 S Stabil.tl.120 mm |  | 109.342 | m2 | 0 | 0 |  |  |  |  | 0 | 0 | 0 | M
1 | 7 | 0 |  |  | 00000-2164 | EPS 150 S Stabil.tl.180mm |  | 19.432 | m2 | 0 | 0 |  |  |  |  | 0 | 0 | 0 | M
1 | 8 | 0 | 7070027 |  | C71312-1121/00 | Montáž izolace tepelné podlah volně kladenými rohožemi, pásy, dílci, deskami 2 vrstvy Skladba S6+S7 |  | 45.934 | m2 | 0 | 0 |  |  |  |  | 0 | 0 | 0 | K
1 | 9 | 0 |  |  | 000000-155 | Minerální vata tl.120mm Skladba S6 |  | 71.398 | m2 | 0 | 0 |  |  |  |  | 0 | 0 | 0 | M
1 | 10 | 0 |  |  | 000000-147 | Minerální vata tl.130mm Skladba S7 |  | 20.337 | m2 | 0 | 0 |  |  |  |  | 0 | 0 | 0 | M
1 | 11 | 0 | 7070036 |  | C71313-1141/00 | Montáž izolace tepelné stěn a základů lepením celoplošně rohoží, pásů, dílců, desek V ceně je obsaženo i PUR montážní lepidlo. Snižování výšky extrudovaného polystyrénu v prostoru vstupů neuvažováno. |  | 190.801 | m2 | 0 | 0 | 0.00623 | 1.189 |  |  | 0 | 0 | 0 | K
1 | 12 | 0 |  |  | 000000-142 | Nosné kříže EPS 150 S tl.100 Skladba S6+S7 |  | 5.524 | m2 | 0 | 0 |  |  |  |  | 0 | 0 | 0 | M
1 | 13 | 0 |  |  | 00000-2168 | EPS 150 S tl.150 mm |  | 32.849 | m2 | 0 | 0 |  |  |  |  | 0 | 0 | 0 | M
1 | 14 | 0 |  |  | 00000-2169 | Minerální vlna tl.110mm CW profil je uvažovaný v odd.763. |  | 110.167 | m2 | 0 | 0 |  |  |  |  | 0 | 0 | 0 | M
1 | 15 | 0 |  |  | 000000-205 | Minerální bezvláknité tepelně izolační desky tl.150mm |  | 12.691 | m2 | 0 | 0 |  |  |  |  | 0 | 0 | 0 | M
1 | 16 | 0 |  |  | 000000-207 | Perimeter tl.160mm |  | 33.094 | m2 | 0 | 0 |  |  |  |  | 0 | 0 | 0 | M
| MEZISOUČET: |  |  |  | 7130 | Izolace tepelné |  |  |  |  | 0 |  | 1.264 |  | 0 |  | 0 | 0
[5 empty] | 7620 | Konstrukce tesařské | [12 empty] | D
1 | 1 | 0 | 7280569 |  | C76281-0 | Záklop stropů z desek OSB 3P-D tl.18mm na pero a drážku šroubovaných na rošt Cena je včetně PUR montážního lepidla. Skladba S6+S7. |  | 48.148 | m2 | 0 | 0 | 0.01142 | 0.55 |  |  | 0 | 0 | 0 | K
1 | 2 | 0 | 7280617 |  | C76281-1510/00 | Montáž zapuštěného záklopu z hrubých prken na sraz spáry zakryté |  | 48.148 | m2 | 0 | 0 |  |  |  |  | 0 | 0 | 0 | K
1 | 3 | 0 | 7280653 |  | C76289-5000/00 | Spojovací prostředky pro montáž záklopu, stropnice a podbíjení |  | 0.722 | m3 | 0 | 0 | 0.00281 | 0.002 |  |  | 0 | 0 | 0 | K
1 | 4 | 0 |  |  | 00000-2173 | Prkna tl.15 mm |  | 0.78 | m3 | 0 | 0 |  |  |  |  | 0 | 0 | 0 | M
| MEZISOUČET: |  |  |  | 7620 | Konstrukce tesařské |  |  |  |  | 0 |  | 0.552 |  | 0 |  | 0 | 0
[5 empty] | 7630 | Kontrukce suché výstavby | [12 empty] | D
1 | 1 | 0 | 7310146 |  | C76312-1 | Montáž desek celoplošně lepených sádrová stěna předsazená 2* |  | 226.077 | m2 | 0 | 0 | 0.00153 | 0.346 |  |  | 0 | 0 | 0 | K
1 | 2 | 0 |  |  | 000000-143 | Tvrdá sádrová deska tl.12,5mm reakce na oheň A1 EI90 DP1 Odhadová cena. |  | 226.077 | m2 | 0 | 0 |  |  |  |  | 0 | 0 | 0 | M
1 | 3 | 0 | 7310153 |  | C76312-1714/00 | SDK stěna předsazená základní penetrační nátěr |  | 113.039 | m2 | 0 | 0 | 0.0001 | 0.011 |  |  | 0 | 0 | 0 | K
1 | 4 | 0 | 7310140 |  | C76312-1611/00 | Montáž nosné konstrukce z profilů UW a CW SDK stěna předsazená 2*CW 75/125/2-12,5 |  | 62.088 | m2 | 0 | 0 | 0.00014 | 0.009 |  |  | 0 | 0 | 0 | K
1 | 5 | 0 |  |  | 00000-2175 | Nosná konstrukce z profilů CW |  | 62.088 | m2 | 0 | 0 |  |  |  |  | 0 | 0 | 0 | M
1 | 6 | 0 | 7310193 |  | C76313-1441/00 | SDK podhled desky 2xDF 12,5 bez TI dvouvrstvá spodní kce profil CD+UD |  | 70.775 | m2 | 0 | 0 | 0.02656 | 1.88 |  |  | 0 | 0 | 0 | K
1 | 7 | 0 | 7310229 |  | C76313-1714/00 | SDK podhled základní penetrační nátěr |  | 68.092 | m2 | 0 | 0 | 0.0001 | 0.007 |  |  | 0 | 0 | 0 | K
1 | 8 | 0 | 7310235 |  | C76313-1751/00 | Montáž parotěsné zábrany do SDK podhledu |  | 141.551 | m2 | 0 | 0 |  |  |  |  | 0 | 0 | 0 | K
1 | 9 | 0 |  |  | 00000-2090 | Parotěsná zábrana |  | 162.784 | m2 | 0 | 0 |  |  |  |  | 0 | 0 | 0 | M
| MEZISOUČET: |  |  |  | 7630 | Kontrukce suché výstavby |  |  |  |  | 0 |  | 2.253 |  | 0 |  | 0 | 0
[5 empty] | 7640 | Konstrukce klempířské | [12 empty] | D
1 | 1 | 0 | 7343257 |  | C76441-0850/00 | Demontáž oplechování parapetu rš do 330 mm |  | 29.62 | m | 0 | 0 |  |  | 0.00135 | 0.04 | 0 | 0 | 0 | K
1 | 2 | 0 | 7343258 |  | C76441-0880/00 | Demontáž oplechování parapetu rš do 600 mm |  | 5.18 | m | 0 | 0 |  |  | 0.00287 | 0.015 | 0 | 0 | 0 | K
1 | 3 | 0 | 7341910 |  | C76451-0 | Oplechování parapetů Zn-Ti rš 230mm včetně rohů ozn.K1+K2+K3+K4+K5 |  | 21.31 | m | 0 | 0 | 0.0013 | 0.028 |  |  | 0 | 0 | 0 | K
1 | 4 | 0 | 0 |  |  | Venkovní okenní parapet-TIZN-plech tl.0,6 mm -proměnná RŠ Odhadová cena. ozn.K7 |  | 3.2 | m | 0 | 0 |  |  |  |  | 0 | 0 | 0 | K
1 | 5 | 0 | 7341913 |  | C76451-0 | Oplechování parapetů Zn-Ti rš 460 mm včetně rohů ozn.K9 |  | 0.99 | m | 0 | 0 | 0.00257 | 0.003 |  |  | 0 | 0 | 0 | K
1 | 6 | 0 | 7341912 |  | C76451-0560/00 | Oplechování parapetů Zn-Ti rš 395 mm včetně rohů ozn.K10 |  | 0.99 | m | 0 | 0 | 0.00206 | 0.002 |  |  | 0 | 0 | 0 | K
| MEZISOUČET: |  |  |  | 7640 | Konstrukce klempířské |  |  |  |  | 0 |  | 0.033 |  | 0.055 |  | 0 | 0
[5 empty] | 7660 | Konstrukce truhlářské | [12 empty] | D
1 | 1 | 0 | 7401420 |  | C76669-1911/00 | Vyvěšení nebo zavěšení dřevěných křídel oken pl do 1,5 m2 ozn.B/5 |  | 110 | kus | 0 | 0 |  |  | 0.0125 | 1.375 | 0 | 0 | 0 | K
1 | 2 | 0 | 7401422 |  | C76669-1914/00 | Vyvěšení nebo zavěšení dřevěných křídel dveří pl do 2 m2 ozn.B/5 |  | 2 | kus | 0 | 0 |  |  | 0.024 | 0.048 | 0 | 0 | 0 | K
1 | 3 | 0 | 7401423 |  | C76669-1915/00 | Vyvěšení nebo zavěšení dřevěných křídel dveří pl přes 2 m2 ozn.B/5 |  | 2 | kus | 0 | 0 |  |  | 0.028 | 0.056 | 0 | 0 | 0 | K
1 | 4 | 0 | 7401242 |  | C76644-1811/00 | Demontáž parapetních desek dřevěných, laminovaných šířky do 30 cm délky do 1,0 m |  | 6 | kus | 0 | 0 |  |  | 0.003 | 0.018 | 0 | 0 | 0 | K
1 | 5 | 0 | 7401243 |  | C76644-1812/00 | Demontáž parapetních desek dřevěných, laminovaných šířky přes 30 cm délky do 1,0 m |  | 6 | kus | 0 | 0 |  |  | 0.004 | 0.024 | 0 | 0 | 0 | K
1 | 6 | 0 | 7401244 |  | C76644-1821/00 | Demontáž parapetních desek dřevěných, laminovaných šířky do 30 cm délky přes 1,0 m |  | 1 | kus | 0 | 0 |  |  | 0.005 | 0.005 | 0 | 0 | 0 | K
1 | 7 | 0 | 7401245 |  | C76644-1822/00 | Demontáž parapetních desek dřevěných, laminovaných šířky přes 30 cm délky přes 1,0 m |  | 20 | kus | 0 | 0 |  |  | 0.006 | 0.12 | 0 | 0 | 0 | K
1 | 8 | 0 | 0 |  |  | Montáž dřevěného Eurookna s izolačním trojsklem 1000*1850mm -dřevěný třívrstvý lepený profil Euro -výměna stávajícího okna -trojdílné, otevíravé a\ sklápěcí -kliky původní repasované |  | 12 | kus | 0 | 0 |  |  |  |  | 0 | 0 | 0 | K
[6 empty] | -zaskleni: izolační trojsklo s U je menší než 0,97 W/m2K,čiré,4-12-4-12-4 Ar a teplý rámeček -barva rámu a křídel-béžová RAL -vnitřní parapet-dřevo,béžový nátěr,340/1340mm-není sočástí dodávky oken | [12 empty] | P
[6 empty] | -vnější parapet-TiZn plech 0,6mm-není součástí dodávky oken -okno nutno vybavit venkovními žaluziemi-nejsou součástí dodávky oken ozn.O1 | [12 empty] | P
1 | 9 | 0 |  |  | 000000-156 | Dtto,ale dodávka |  | 12 | kus | 0 | 0 |  |  |  |  | 0 | 0 | 0 | M
1 | 10 | 0 | 0 |  |  | Montáž dřevěného Eurookna s izolačním trojsklem 2565*1850mm -dřevěný třívrstvý lepený profil Euro -výměna stávajícího okna -šestidílné, otevíravé a sklápěcí -kování-kliky původní repasované |  | 2 | kus | 0 | 0 |  |  |  |  | 0 | 0 | 0 | K
[6 empty] | -zasklení:izolační trojsklo s U je menší než 0,97 W/m2K,čiré,4-12-4-12-4 Ar a teplý rámeček -barva rámu a křídel-béžová RAL -vnitřní parapet-dřevo,béžový nátěr,340/2870mm-není sočástí dodávky oken | [12 empty] | P
[6 empty] | -vnější parapet-TiZn plech 0,6mm-není součástí dodávky oken ozn.O2 | [12 empty] | P
1 | 11 | 0 |  |  | 000000-194 | Dtto,ale dodávka |  | 2 | kus | 0 | 0 |  |  |  |  | 0 | 0 | 0 | M
1 | 12 | 0 | 0 |  |  | Montáž dřevěného Eurookna s izolačním trojsklem 500*1850mm -dřevěný třívrstvý lepený profil Euro -výměna stávajícího okna -jednodílné,otevíravé a sklápěcí -zasklení:izolační trojsklo s U je menší než 0,97 W/m2K,čiré,4-12-4-12-4 Ar a teplý rámeček |  | 2 | kus | 0 | 0 |  |  |  |  | 0 | 0 | 0 | K
[6 empty] | -barva rámu a křídel-béžová RAL vnitřní parapet-dřevo,béžový nátěr,245/500mm-není sočástí dodávky oken -vnější parapet-TiZn plech 0,6mm-není součástí dodávky oken ozn.O3 | [12 empty] | P
1 | 13 | 0 |  |  | 000000-197 | Dtto,ale dodávka |  | 2 | kus | 0 | 0 |  |  |  |  | 0 | 0 | 0 | M
1 | 14 | 0 | 0 |  |  | Montáž dřevěného Eurookna s izolačním trojsklem 645*1850mm -dřevěný třívrstvý lepený profil Euro -výměna stávajícího okna -dvoudílné, otevíravé a sklápěcí -kování-kliky původní repasované |  | 2 | kus | 0 | 0 |  |  |  |  | 0 | 0 | 0 | K
[6 empty] | -zasklení:izolační trojsklo s U je menší než 0,97L W/m2K,čiré,4-12-4-12-4 Ar a teplý rámeček: -barva rámu a křídel-béžová RAL -vnitřní parapet-dřevo,béžový nátěr340/800,mm-není sočástí dodávky oken | [12 empty] | P
[6 empty] | -vnější parapet-TiZn plech 0,6mm-není součástí dodávky oken ozn.O4 | [12 empty] | P
1 | 15 | 0 |  |  | 000000-195 | Dtto,ale dodávka |  | 2 | kus | 0 | 0 |  |  |  |  | 0 | 0 | 0 | M
1 | 16 | 0 | 0 |  |  | Montáž dřevěného Eurookna s izolačním trojsklem 600*700mm -dřevěný třívrstvý lepený profil Euro -výměna stávajícího okna -jednodílné, otevíravé a sklápěcí -kování-kliky původní repasované |  | 4 | kus | 0 | 0 |  |  |  |  | 0 | 0 | 0 | K
[6 empty] | -zasklení:izolační trojsklo s U je menší než 0,97 W/m2K,čiré,4-12-4-12-4 Ar a teplý rámeček: -barva rámu a křídel-béžová RAL -vnitřní parapet-dřevo,béžový nátěr 310/600mm-není sočástí dodávky oken | [12 empty] | P
[6 empty] | -vnější parapet-TiZn plech 0,6mm-není součástí dodávky oken ozn.O5 | [12 empty] | P
1 | 17 | 0 |  |  | 000000-196 | Dtto,ale dodávka |  | 4 | kus | 0 | 0 |  |  |  |  | 0 | 0 | 0 | M
1 | 18 | 0 | 0 |  |  | Montáž dřevěného Eurookna s izolačním trojsklem 500*1150mm -dřevěný třívrstvý lepený profil Euro -výměna stávajícího okna -jednodílné, otevíravé a sklápěcí -kování-kliky původní repasované |  | 2 | kus | 0 | 0 |  |  |  |  | 0 | 0 | 0 | K
[6 empty] | -zasklení:izolační trojsklo s U je menší než 0,97 W/m2K,čiré,4-12-4-12-4 Ar a teplý rámeček: -barva rámu a křídel-béžová RAL -vnitřní parapet-dřevo,béžový nátěr 190/600mm-není sočástí dodávky oken | [12 empty] | P
[6 empty] | -vnější parapet-TiZn plech 0,6mm-není součástí dodávky oken -okno nutno vybait venkovními žaluziemi-nejsou součástí dodvbky oken ozn.O6 | [12 empty] | P
1 | 19 | 0 |  |  | 000000-198 | Dtto,ale dodávka |  | 2 | kus | 0 | 0 |  |  |  |  | 0 | 0 | 0 | M
1 | 20 | 0 | 0 |  |  | Montáž dřevěného trojúhelníkového okna 1170*585mm/2 s jednoduchým zasklením -zasklení:jednoduché -jednodílné otevíravé a sklápěcí -barva rámu a křídel-béžová RAL -klika kovová otn.O7 |  | 4 | kus | 0 | 0 |  |  |  |  | 0 | 0 | 0 | K
1 | 21 | 0 |  |  | 000000-199 | Dtto,ale dodávka |  | 4 | kus | 0 | 0 |  |  |  |  | 0 | 0 | 0 | M
1 | 22 | 0 | 0 |  |  | Montáž dřevěného Eurookna s izolačním trojsklem 1000*1850mm -dřevěný třívrstvý lepený profil Euro -výměna stávajícího okna -trojdílné, otevíravé a sklápěcí -kování-kliky původní repasované |  | 4 | kus | 0 | 0 |  |  |  |  | 0 | 0 | 0 | K
[6 empty] | -zasklení:izolační trojsklo s U je menší než 0,97 W/m2K,čiré,4-12-4-12-4 Ar a teplý rámeček: -barva rámu a křídel-béžová RAL -vnitřní parapet-dřevo,béžový nátěr 340/1340mm-není sočástí dodávky oken | [12 empty] | P
[6 empty] | -vnější parapet-TiZn plech 0,6mm-není součástí dodávky oken ozn.O8 | [12 empty] | P
1 | 23 | 0 |  |  | 000000-156 | Dtto,ale dodávka |  | 4 | kus | 0 | 0 |  |  |  |  | 0 | 0 | 0 | M
1 | 24 | 0 | 0 |  |  | Montáž dřevěného Eurookna s izolačním trojsklem 500*1020mm -dřevěný třívrstvý lepený profil Euro -výměna stávajícího okna -jednodílné, otevíravé a sklápěcí -kování-kliky původní repasované |  | 2 | kus | 0 | 0 |  |  |  |  | 0 | 0 | 0 | K
[6 empty] | -zasklení:izolační trojsklo s U je menší než 0,97 W/m2K,čiré,4-12-4-12-4 Ar a teplý rámeček: -barva rámu a křídel-béžová RAL -vnitřní parapet-dřevo,béžový nátěr 190/600mm-není sočástí dodávky oken | [12 empty] | P
[6 empty] | -vnější parapet-TiZn plech 0,6mm-není součástí dodávky oken -okno nutno vybavit venkovními žaluziemi-nejsou součástí dodábky oken ozn.O9 | [12 empty] | P
1 | 25 | 0 |  |  | 000000-200 | Dtto,ale dodávka |  | 2 | kus | 0 | 0 |  |  |  |  | 0 | 0 | 0 | M
1 | 26 | 0 | 0 |  |  | Montáž dřevěného Eurookna s izolačním trojsklem 1455*1850mm -dřevěný třívrstvý lepený profil Euro -výměna stávajícího okna -trojdílné, otevíravé a sklápěcí -kování-kliky původní repasované |  | 2 | kus | 0 | 0 |  |  |  |  | 0 | 0 | 0 | K
[6 empty] | -zasklení:izolační trojsklo s U je menší než 0,97 W/m2K,čiré,4-12-4-12-4 Ar a teplý rámeček: -barva rámu a křídel-béžová RAL -vnitřní parapet-dřevo,béžový nátěr 340/1700mm-není sočástí dodávky oken | [12 empty] | P
[6 empty] | -vnější parapet-TiZn plech 0,6mm-není součástí dodávky oken ozn.O10 | [12 empty] | P
1 | 27 | 0 |  |  | 000000-201 | Dtto,ale dodávka |  | 2 | kus | 0 | 0 |  |  |  |  | 0 | 0 | 0 | M
1 | 28 | 0 | 7400780 |  | C76666-0411/00 | Montáž vchodových dveří 1křídlových bez nadsvětlíku do zdiva ozn.D3/P |  | 1 | kus | 0 | 0 | 0.00087 | 0.001 |  |  | 0 | 0 | 0 | K
1 | 29 | 0 |  |  | 000000-204 | Vstupní dveře nové 900*1970mm -dřevěný třívrstvý lepený profil Euro -jednokřídlé,ven otevíravé otočné -hladké s prosklením,izolační trojsklo -U je méně než 1,2 W/m2K |  | 1 | kus | 0 | 0 |  |  |  |  | 0 | 0 | 0 | M
[6 empty] | -dřevěná zárubeň,barvou lakovaná,béžová RAL-součást dodávky dveří -barvou lakované-béžová RAL¨ -ochranná mříž-litina,nátěr-béžová-není součástí dodávky dveří -zámek vložkový FAB,bezpečnostní vložka FAB-součást dodávky dveří | [12 empty] | P
[6 empty] | bezpečnostní dokování v provedení klika/klika,nerez-součást dodávky dveří broušený,vč.dveřních štítů,Al práh-součást dodávky dveří -na opačné straně než jsou závěsy-vodorovné madlo (vyhl.398/2009 sb.)-součást dodávky dveří ozn.D3/P | [12 empty] | P
1 | 30 | 0 | 7400784 |  | C76666-0451/00 | Montáž vchodových dveří 2křídlových bez nadsvětlíku do zdiva ozn.D1/P+D2/L |  | 2 | kus | 0 | 0 | 0.00084 | 0.002 |  |  | 0 | 0 | 0 | K
1 | 31 | 0 |  |  | 000000-203 | Vstupní dveře nové 1820*2650mm -dřevěný třívrstvý lepený profil EURO. -dvoukřídlé,ven otevíravér -dřevěná zárubeň,barvou lakovaná,béžová RAL-součást dodávky dveří -hladké s prosklením,izolační trojsklo -U je méně než 1,2 W/m2K -barvou lakované-béžová RAL |  | 1 | kus | 0 | 0 |  |  |  |  | 0 | 0 | 0 | M
[6 empty] | -ochranná mříž-litina,nátěr-béžová-není součástí dodávky dveří -zámek vložkový FAB,bezpečnostní vložka FAB-součást dodávky dveří bezpečnostní dokování v provedení klika/koule,nerez-součást dodávky dveří | [12 empty] | P
[6 empty] | broušený,vč.dveřních štítů,Al práh-součást dodávky dveří ozn.D1/P, | [12 empty] | P
1 | 32 | 0 |  |  | 000000-202 | Balkónové dveře nové 1243*2700mm -dřevěný třívrstvý lepený profil Euro -dvoukřídlé,dovnitř otevíravé -dřevěná zárubeň,barvou lakovaná,béžová RAL-součást dodávky dveří -hladké s prosklením,izolační trojsklo -U je méně než 1,2 W/m2K |  | 1 | kus | 0 | 0 |  |  |  |  | 0 | 0 | 0 | M
[6 empty] | -barvou lakované-béžová RAL -kování-klika/klika-nerez broušený-součást dodávky dveří ozn.D2/L | [12 empty] | P
| MEZISOUČET: |  |  |  | 7660 | Konstrukce truhlářské |  |  |  |  | 0 |  | 0.003 |  | 1.646 |  | 0 | 0
[5 empty] | 7670 | Konstrukce zámečnické | [12 empty] | D
1 | 1 | 0 | 7430671 |  | C76766-2120/00 | Montáž mříží pevných přivařených ozn.Z1+Z2 |  | 3.682 | m2 | 0 | 0 | 0.00038 | 0.001 |  |  | 0 | 0 | 0 | K
1 | 2 | 0 |  |  | 000000-146 | Ochranná mříž 690*1840 mm -Umístění na prosklení u vstupních dvveří s ozn.D1. -Litina. -Nástřik práškovou barvou-odstín béžová RAL-součást dodávky mříže. ozn.Z1 |  | 2 | kus | 0 | 0 |  |  |  |  | 0 | 0 | 0 | M
1 | 3 | 0 |  |  | 000000-148 | Ochranná mříž 840*1360mm -Umístění na prosklení u vstupních dvveří s ozn.D3. -Litina. -Nástřik práškovou barvou-odstín béžová RAL-součást dodávky mříže. ozn.Z2 |  | 1 | kus | 0 | 0 |  |  |  |  | 0 | 0 | 0 | M
| MEZISOUČET: |  |  |  | 7670 | Konstrukce zámečnické |  |  |  |  | 0 |  | 0.001 |  | 0 |  | 0 | 0
[5 empty] | 7710 | Podlahy z dlaždic | [12 empty] | D
1 | 1 | 0 | 7460375 |  | C77157-4116/00 | Montáž podlah keramických režných hladkých lepených flexibilním lepidlem do 25 ks/m2 Skladba S1+S2+S5 |  | 35.772 | m2 | 0 | 0 | 0.0035 | 0.125 |  |  | 0 | 0 | 0 | K
1 | 2 | 0 | 7460381 |  | C77157-4131/00 | Montáž podlah keramických režných protiskluzných lepených flexibilním lepidlem do 50 ks/m2 Skladba S1+S5+S8 |  | 10.417 | m2 | 0 | 0 | 0.00392 | 0.041 |  |  | 0 | 0 | 0 | K
1 | 3 | 0 | 7460403 |  | C77157-9191/00 | Příplatek k montáž podlah keramických za plochu do 5 m2 ozn.N/1+N/2+N/3+N/4 |  | 16.825 | m2 | 0 | 0 |  |  |  |  | 0 | 0 | 0 | K
1 | 4 | 0 |  |  | 00000-2125 | Keramická dlažba hladká tl.10mm Odhadová cena. Druh dle investora. |  | 37.561 | m2 | 0 | 0 |  |  |  |  | 0 | 0 | 0 | M
1 | 5 | 0 |  |  | 00000-2199 | Keramická dlažba protiskluzná tl.10mm Odhadová cena. |  | 10.938 | m2 | 0 | 0 |  |  |  |  | 0 | 0 | 0 | M
1 | 6 | 0 | 7460458 |  | C77199-0111/00 | Vyrovnání podkladu samonivelační stěrkou tl 4 mm pevnosti 15 Mpa Skladba S1+S2 |  | 10.417 | m2 | 0 | 0 | 0.00715 | 0.074 |  |  | 0 | 0 | 0 | K
1 | 7 | 0 | 7460461 |  | C77199-0191/00 | Příplatek k vyrovnání podkladu dlažby samonivelační stěrkou pevnosti 15 Mpa ZKD 1 mm tloušťky tl.5mm |  | 10.417 | m2 | 0 | 0 | 0.00179 | 0.019 |  |  | 0 | 0 | 0 | K
1 | 8 | 0 | 7460213 |  | C77147-4113/00 | Montáž soklíků z dlaždic keramických rovných flexibilní lepidlo v do 120 mm ozn.N/1+N/2+N/3+N/4 |  | 43.271 | m | 0 | 0 | 0.00062 | 0.027 |  |  | 0 | 0 | 0 | K
1 | 9 | 0 |  |  | 00000-1921 | Soklíky v.100mm |  | 45.435 | bm | 0 | 0 |  |  |  |  | 0 | 0 | 0 | M
| MEZISOUČET: |  |  |  | 7710 | Podlahy z dlaždic |  |  |  |  | 0 |  | 0.286 |  | 0 |  | 0 | 0
[5 empty] | 7730 | Podlahy teracové | [12 empty] | D
1 | 1 | 0 | 7520038 |  | C77351-1261/00 | Podlahy z přírodního litého teraca zřízení podlahy prosté tl 20 mm |  | 32.259 | m2 | 0 | 0 | 0.0166 | 0.535 |  |  | 0 | 0 | 0 | K
| MEZISOUČET: |  |  |  | 7730 | Podlahy teracové |  |  |  |  | 0 |  | 0.535 |  | 0 |  | 0 | 0
[5 empty] | 7830 | Nátěry | [12 empty] | D
1 | 1 | 0 | 0 |  |  | D+M protihnilobní nátěr tesařských konstrukcí |  | 105.926 | m2 | 0 | 0 |  |  |  |  | 0 | 0 | 0 | K
| MEZISOUČET: |  |  |  | 7830 | Nátěry |  |  |  |  | 0 |  | 0 |  | 0 |  | 0 | 0
[5 empty] | 7840 | Malby | [12 empty] | D
1 | 1 | 0 | 0 |  |  | D+M malba na sádrokartonu Na nových sádrokartonech. |  | 181.131 | m2 | 0 | 0 |  |  |  |  | 0 | 0 | 0 | K
| MEZISOUČET: |  |  |  | 7840 | Malby |  |  |  |  | 0 |  | 0 |  | 0 |  | 0 | 0
[5 empty] | 7860 | Konstrukce čalounické | [12 empty] | D
1 | 1 | 0 | 0 |  |  | D+M venkovní žaluzie 1000*1850mm ozn.O1 |  | 12 | kus | 0 | 0 |  |  |  |  | 0 | 0 | 0 | K
1 | 2 | 0 | 0 |  |  | D+M venkovní žaluzie 500*1150mm ozn.O6 |  | 2 | kus | 0 | 0 |  |  |  |  | 0 | 0 | 0 | K
1 | 3 | 0 | 0 |  |  | D+M venkovní žaluzie 500*1020mm ozn.O9 |  | 2 | kus | 0 | 0 |  |  |  |  | 0 | 0 | 0 | K
| MEZISOUČET: |  |  |  | 7860 | Konstrukce čalounické |  |  |  |  | 0 |  | 0 |  | 0 |  | 0 | 0
[7 empty] | CELKEM: |  |  |  | 0 |  | 90.447 |  | 12.2 |  | 0 | 0
[7 empty] | Přesun hmot z PSV % |  |  |  | 0 | [7 empty] | R
[7 empty] | Průběžný součet: |  |  |  | 0 |  | 90.447 |  | 12.2 |  | 0 | 0
[7 empty] | Zařízení staveniště |  |  |  | 0 | [7 empty] | R
[7 empty] | Kompletační činnost |  |  |  | 0 | [7 empty] | R
[7 empty] | CELKOVÝ SOUČET: |  |  |  | 0 | [5 empty] | 0 | 0
1 | [6 empty] | DPH-SAZBA | 21% | 0 |  | 0 | [6 empty] | 0
[7 empty] | CELKOVÝ SOUČET VČETNĚ DPH: |  |  |  | 0