## List1
[10 empty] | Datum tisku: | 25.01.2020
Rozpočet
| Stavba: |  |  | 3430 | Roztoky | Rekonstrukce obecního úřadu Roztoky, | Kalkulant: | Vratislav Tomášek |  | Kraj, okres:
a příslušenství
| Objekt: |  |  | 1 |  | Architektonicko stavební a stavebně | Kalkulace: | 3.stupně |  | JKSO: | '
konstrukční řešení
| Rozpočet: |  |  | 1 |  | Vlastní objekt – dotace, započitatelné náklady | Datum kalk.: | 24.01.2020 |  | KSD:
DPH zákl. | POŘ | D | ČÍS.KP | POL | Č.ROZP.POL. | POPIS POLOŽKY |  | VÝMĚRA | MJ | JED.CENA | CELK.CENA | JEDN.HMOTNOST | CELK.HMOTNOST | JEDN.HMOT.SUTI | CELK.HMOT.SUTI | DPH sníž. | DPH sníž. | DPH zákl. | TYP
|  |  | SKP |  | Č.SPECIFIKACE |  |  |  |  | Kč | Kč | t | t | t | t |  | Kč | Kč
[5 empty] | 0100 | Zemní práce | [12 empty] | D
1 | 1 | 0 | 1010328 |  | C13220-2202/00 | Hloubení rýh š přes 600 do 2000 mm ručním nebo pneum nářadím v nesoudržných horninách tř. 3 |  | 22.902 | m3 | 0 | 0 |  |  |  |  | 0 | 0 | 0 | K
[6 empty] | hloubení pro drenáž | [12 empty] | V
[5 empty] | (21,794)<- | ((16,52+0,75*2+9,09+0,16*2)*2-0,48*2-0,615-0,32*2-2,112-0,62-5,40-3,0)*0,75*0,70 | [12 empty] | V
[6 empty] | pdpočet | [12 empty] | V
[6 empty] | oblouk | [12 empty] | V
[5 empty] | (-2,835)<- | -5,40*0,75*0,70 | [12 empty] | V
[6 empty] | přípočetá | [12 empty] | V
[6 empty] | oblouk | [12 empty] | V
[5 empty] | (3,943)<- | 2*3,14*(2,70+3,45)*0,5*140/360*0,75*0,70 | [12 empty] | V
1 | 2 | 0 | 1010329 |  | C13220-2209/00 | Příplatek za lepivost u hloubení rýh š do 2000 mm ručním nebo pneum nářadím v hornině tř. 3 |  | 22.902 | m3 | 0 | 0 |  |  |  |  | 0 | 0 | 0 | K
[6 empty] | hloubení pro drenáž | [12 empty] | V
[5 empty] | (21,794)<- | ((16,52+0,75*2+9,09+0,16*2)*2-0,48*2-0,615-0,32*2-2,112-0,62-5,40-3,0)*0,75*0,70 | [12 empty] | V
[6 empty] | pdpočet | [12 empty] | V
[6 empty] | oblouk | [12 empty] | V
[5 empty] | (-2,835)<- | -5,40*0,75*0,70 | [12 empty] | V
[6 empty] | přípočetá | [12 empty] | V
[6 empty] | oblouk | [12 empty] | V
[5 empty] | (3,943)<- | 2*3,14*(2,70+3,45)*0,5*140/360*0,75*0,70 | [12 empty] | V
1 | 3 | 0 | 1010530 |  | C16220-1102/00 | Vodorovné přemístění do 50 m výkopku z horniny tř. 1 až 4 Odvoz na mezideponii+přívoz pro zásyp jímky. |  | 22.902 | m3 | 0 | 0 |  |  |  |  | 0 | 0 | 0 | K
[6 empty] | odvoz veškeré zeminy na mezideponii | [12 empty] | V
[6 empty] | rýhy do 200 cm ručně | [12 empty] | V
[5 empty] | (22,902)<- | 22,902 | [12 empty] | V
1 | 4 | 0 | 1010712 |  | C17120-1201/00 | Uložení sypaniny na skládky Mezideponie. |  | 22.902 | m3 | 0 | 0 |  |  |  |  | 0 | 0 | 0 | K
[6 empty] | mezideponie | [12 empty] | V
[6 empty] | rýhy do 200 cm ručně | [12 empty] | V
[5 empty] | (22,902)<- | 22,902 | [12 empty] | V
1 | 5 | 0 | 1010692 |  | C16710-1101/00 | Nakládání výkopku z hornin tř. 1 až 4 do 100 m3 Pro odvoz na skládku. |  | 0.402 | m3 | 0 | 0 |  |  |  |  | 0 | 0 | 0 | K
[6 empty] | odvoz veškeré zeminy na skládku | [12 empty] | V
[6 empty] | rýhy do 200 cm ručně | [12 empty] | V
[5 empty] | (22,902)<- | 22,902 | [12 empty] | V
[6 empty] | odpočet | [12 empty] | V
[6 empty] | přívoz pro vnitřní zásyp | [12 empty] | V
[6 empty] | stávající jímka | [12 empty] | V
[6 empty] | odhadový výpočet | [12 empty] | V
[5 empty] | (-22,500)<- | -22,50 | [12 empty] | V
1 | 6 | 0 | 1010676 |  | C16270-1105/00 | Vodorovné přemístění do 10000 m výkopku z horniny tř. 1 až 4 Odvoz zeminy na skládku. |  | 0.402 | m3 | 0 | 0 |  |  |  |  | 0 | 0 | 0 | K
[6 empty] | odvoz veškeré zeminy na skládku | [12 empty] | V
[6 empty] | rýhy do 200 cm ručně | [12 empty] | V
[5 empty] | (22,902)<- | 22,902 | [12 empty] | V
[6 empty] | odpočet | [12 empty] | V
[6 empty] | přívoz pro vnitřní zásyp | [12 empty] | V
[6 empty] | stávající jímka | [12 empty] | V
[6 empty] | odhadový výpočet | [12 empty] | V
[5 empty] | (-22,500)<- | -22,50 | [12 empty] | V
1 | 7 | 0 | 1010677 |  | C16270-1109/00 | Příplatek k vodorovnému přemístění výkopku z horniny tř. 1 až 4 ZKD 1000 m přes 10000 m do 20km Skládka Lány. |  | 4.02 | m3 | 0 | 0 |  |  |  |  | 0 | 0 | 0 | K
[5 empty] | (4,020)<- | 0,402*10 | [12 empty] | V
1 | 8 | 0 | 0 |  |  | Skládkovné zeminy |  | 0.643 | t | 0 | 0 |  |  |  |  | 0 | 0 | 0 | K
[5 empty] | (0,643)<- | 0,402*1,600 | [12 empty] | V
| MEZISOUČET: |  |  |  | 0100 | Zemní práce |  |  |  |  | 0 |  | 0 |  | 0 |  | 0 | 0
[5 empty] | 0610 | Úpravy povrchů vnitřní | [12 empty] | D
1 | 1 | 0 | 1290289 |  | C61240-9991/00 | Začištění omítek kolem oken, dveří, podlah nebo obkladů Nové otvory do stávajícího zdiva. |  | 366.286 | m | 0 | 0 | 0.00431 | 1.579 |  |  | 0 | 0 | 0 | K
[6 empty] | okna | [12 empty] | V
[6 empty] | ozn.O1 | [12 empty] | V
[5 empty] | (136,800)<- | (1,0+1,85)*2*12*2 | [12 empty] | V
[6 empty] | ozn.O2 | [12 empty] | V
[5 empty] | (35,320)<- | (2,565+1,85)*2*2*2 | [12 empty] | V
[6 empty] | ozn.O3 | [12 empty] | V
[5 empty] | (18,800)<- | (0,50+1,85)*2*2*2 | [12 empty] | V
[6 empty] | ozn.O4 | [12 empty] | V
[5 empty] | (19,960)<- | (0,645+1,85)*2*2*2 | [12 empty] | V
[6 empty] | ozn.O5 | [12 empty] | V
[5 empty] | (20,800)<- | (0,60+0,70)*2*4*2 | [12 empty] | V
[6 empty] | ozn.O6 | [12 empty] | V
[5 empty] | (13,200)<- | (0,50+1,15)*2*2*2 | [12 empty] | V
[6 empty] | ozn.O8 | [12 empty] | V
[5 empty] | (45,600)<- | (1,0+1,85)*2*4*2 | [12 empty] | V
[6 empty] | ozn.O9 | [12 empty] | V
[5 empty] | (12,160)<- | (0,50+1,02)*2*2*2 | [12 empty] | V
[6 empty] | ozn.O10 | [12 empty] | V
[5 empty] | (26,440)<- | (1,455+1,85)*2*2*2 | [12 empty] | V
[6 empty] | vstupní dveře | [12 empty] | V
[6 empty] | ozn.D1/P | [12 empty] | V
[5 empty] | (14,240)<- | (1,82+2,65*2)*1*2 | [12 empty] | V
[6 empty] | ozn.D2/L | [12 empty] | V
[5 empty] | (13,286)<- | (1,243+2,70*2)*1*2 | [12 empty] | V
[6 empty] | ozn.O3/P | [12 empty] | V
[5 empty] | (9,680)<- | (0,90+1,97*2)*1*2 | [12 empty] | V
| MEZISOUČET: |  |  |  | 0610 | Úpravy povrchů vnitřní |  |  |  |  | 0 |  | 1.579 |  | 0 |  | 0 | 0
[5 empty] | 0620 | Úpravy povrchů vnější | [12 empty] | D
1 | 1 | 0 | 1290463 |  | C62290-3110/00 | Mytí s odmaštěním vnějších omítek stupně složitosti 1 a 2 tlakovou vodou Stávající zdivo. |  | 366.507 | m2 | 0 | 0 | 0.0001 | 0.037 |  |  | 0 | 0 | 0 | K
[6 empty] | zateplení bez otvorů | [12 empty] | V
[6 empty] | severní pohled | [12 empty] | V
[5 empty] | (121,824)<- | (16,52-0,16*2)*7,52 | [12 empty] | V
[6 empty] | pohled východní | [12 empty] | V
[5 empty] | (68,357)<- | (9,41-0,16*2)*7,52 | [12 empty] | V
[6 empty] | pohled jižní | [12 empty] | V
[5 empty] | (126,336)<- | 5,60*7,52*3 | [12 empty] | V
[6 empty] | pohled západní | [12 empty] | V
[5 empty] | (68,357)<- | (9,41-0,16*2)*7,52 | [12 empty] | V
[6 empty] | odpočet otvorů | [12 empty] | V
[6 empty] | okna | [12 empty] | V
[5 empty] | (-22,200)<- | -1,0*1,85*12 | [12 empty] | V
[5 empty] | (-9,491)<- | -2,565*1,85*2 | [12 empty] | V
[5 empty] | (-1,850)<- | -0,50*1,85*2 | [12 empty] | V
[5 empty] | (-2,387)<- | -0,645*1,85*2 | [12 empty] | V
[5 empty] | (-1,680)<- | -0,60*0,70*4 | [12 empty] | V
[5 empty] | (-1,150)<- | -0,50*1,15*2 | [12 empty] | V
[5 empty] | (-7,400)<- | -1,0*1,85*4 | [12 empty] | V
[5 empty] | (-1,020)<- | -0,50*1,02*2 | [12 empty] | V
[5 empty] | (-5,384)<- | -1,455*1,85*2 | [12 empty] | V
[6 empty] | vstupní dveře | [12 empty] | V
[5 empty] | (-4,823)<- | -1,82*2,65 | [12 empty] | V
[5 empty] | (-3,356)<- | -1,243*2,70 | [12 empty] | V
[5 empty] | (-1,773)<- | -0,90*1,97 | [12 empty] | V
[6 empty] | sokl | [12 empty] | V
[6 empty] | Perimeter nad teránem | [12 empty] | V
[6 empty] | pohled severní | [12 empty] | V
[5 empty] | (22,960)<- | (5,90-0,16)*2,0*2 | [12 empty] | V
[6 empty] | okna | [12 empty] | V
[5 empty] | (-1,568)<- | -0,98*0,80*2 | [12 empty] | V
[6 empty] | ostění | [12 empty] | V
[6 empty] | okna | [12 empty] | V
[5 empty] | (1,032)<- | (0,98+0,80*2)*0,20*2 | [12 empty] | V
[6 empty] | pohled východní | [12 empty] | V
[5 empty] | (1,015)<- | 9,55/9,41 | [12 empty] | V
[5 empty] | (9,463)<- | (9,41-0,16*2)*1,041 | [12 empty] | V
[6 empty] | pohled jižní | [12 empty] | V
[5 empty] | (1,992)<- | (5,85-0,16)*0,35 | [12 empty] | V
[5 empty] | (0,613)<- | 1,75*0,35 | [12 empty] | V
[5 empty] | (0,193)<- | 1,10*0,35*0,5 | [12 empty] | V
[6 empty] | pohled západní | [12 empty] | V
[5 empty] | (9,463)<- | (9,41-0,16*2)*1,041 | [12 empty] | V
1 | 2 | 0 | 1176199 |  | C62099-1121/00 | Zakrývání výplní venkovních otvorů před nástřikem plastických maltovin z lešení |  | 62.513 | m2 | 0 | 0 | 0.00011 | 0.007 |  |  | 0 | 0 | 0 | K
[6 empty] | okna | [12 empty] | V
[6 empty] | ozn.O1 | [12 empty] | V
[5 empty] | (22,200)<- | 1,0*1,85*12 | [12 empty] | V
[6 empty] | ozn.O2 | [12 empty] | V
[5 empty] | (9,491)<- | 2,565*1,85*2 | [12 empty] | V
[6 empty] | ozn.O3 | [12 empty] | V
[5 empty] | (1,850)<- | 0,50*1,85*2 | [12 empty] | V
[6 empty] | ozn.O4 | [12 empty] | V
[5 empty] | (2,387)<- | 0,645*1,85*2 | [12 empty] | V
[6 empty] | oz.O5 | [12 empty] | V
[5 empty] | (1,680)<- | 0,60*0,70*4 | [12 empty] | V
[6 empty] | ozn.O6 | [12 empty] | V
[5 empty] | (1,150)<- | 0,50*1,15*2 | [12 empty] | V
[6 empty] | ozn.O8 | [12 empty] | V
[5 empty] | (7,400)<- | 1,0*1,85*4 | [12 empty] | V
[6 empty] | ozn.O9 | [12 empty] | V
[5 empty] | (1,020)<- | 0,50*1,02*2 | [12 empty] | V
[6 empty] | ozn.O10 | [12 empty] | V
[5 empty] | (5,384)<- | 1,455*1,85*2 | [12 empty] | V
[6 empty] | vstupní dveře | [12 empty] | V
[6 empty] | ozn.D1/P¨ | [12 empty] | V
[5 empty] | (4,823)<- | 1,82*2,65*1 | [12 empty] | V
[6 empty] | ozn.D2/L | [12 empty] | V
[5 empty] | (3,356)<- | 1,243*2,70*1 | [12 empty] | V
[6 empty] | ozn.D3/P | [12 empty] | V
[5 empty] | (1,773)<- | 0,90*1,97*1 | [12 empty] | V
1 | 3 | 0 | 1176433 |  | C62271-1226/00 | KZS stěn budov pod omítku ETICS z polystyrénu EPS tl 160 mm s hmoždinkami s kovovým trnem EPS 100 F. |  | 459.465 | m2 | 0 | 0 | 0.01133 | 5.206 |  |  | 0 | 0 | 0 | K
[6 empty] | zateplení bez otvorů | [12 empty] | V
[6 empty] | severní pohled | [12 empty] | V
[5 empty] | (124,230)<- | 16,52*7,52 | [12 empty] | V
[6 empty] | úskoky | [12 empty] | V
[5 empty] | (43,117)<- | 16,52*(0,10+0,22+0,24+0,24+0,48+0,36+0,65+0,32) | [12 empty] | V
[6 empty] | pohled východní | [12 empty] | V
[5 empty] | (70,763)<- | 9,41*7,52 | [12 empty] | V
[6 empty] | uskoky | [12 empty] | V
[5 empty] | (24,560)<- | 9,41*(0,10+0,22+0,24+0,24+0,48+0,36+0,65+0,32) | [12 empty] | V
[6 empty] | pohled jižní | [12 empty] | V
[5 empty] | (42,112)<- | 5,60*7,52 | [12 empty] | V
[5 empty] | (42,112)<- | 5,60*7,52 | [12 empty] | V
[5 empty] | (-0,275)<- | -1,10*0,5*0,5 | [12 empty] | V
[6 empty] | uskoky | [12 empty] | V
[5 empty] | (19,723)<- | (9,66+0,26+0,10+0,20+0,28+0,45+0,32)*1,75 | [12 empty] | V
[5 empty] | (60,312)<- | 5,60*(9,16+0,26+0,10+0,20+0,28+0,45+0,32) | [12 empty] | V
[6 empty] | pohled západní | [12 empty] | V
[5 empty] | (70,763)<- | 9,41*7,52 | [12 empty] | V
[6 empty] | uskoky | [12 empty] | V
[5 empty] | (24,560)<- | 9,41*(0,10+0,22+0,24+0,24+0,48+0,36+0,65+0,32) | [12 empty] | V
[6 empty] | odpočet otvorů | [12 empty] | V
[6 empty] | okna | [12 empty] | V
[5 empty] | (-22,200)<- | -1,0*1,85*12 | [12 empty] | V
[5 empty] | (-9,491)<- | -2,565*1,85*2 | [12 empty] | V
[5 empty] | (-1,850)<- | -0,50*1,85*2 | [12 empty] | V
[5 empty] | (-2,387)<- | -0,645*1,85*2 | [12 empty] | V
[5 empty] | (-1,680)<- | -0,60*0,70*4 | [12 empty] | V
[5 empty] | (-1,150)<- | -0,50*1,15*2 | [12 empty] | V
[5 empty] | (-7,400)<- | -1,0*1,85*4 | [12 empty] | V
[5 empty] | (-1,020)<- | -0,50*1,02*2 | [12 empty] | V
[5 empty] | (-5,384)<- | -1,455*1,85*2 | [12 empty] | V
[6 empty] | vstupní dveře | [12 empty] | V
[5 empty] | (-4,823)<- | -1,82*2,65 | [12 empty] | V
[5 empty] | (-3,356)<- | -1,243*2,70 | [12 empty] | V
[5 empty] | (-1,773)<- | -0,90*1,97 | [12 empty] | V
1 | 4 | 0 | 1176451 |  | C62271-1 | KZS stěn budov pod omítku ETICS deskami z polystyrénu PERIMETER tl.160 mm s hmoždinkami s kovovým trnem ETICS EPS 100 F. |  | 43.985 | m2 | 0 | 0 | 0.01282 | 0.564 |  |  | 0 | 0 | 0 | K
[6 empty] | zateplení soklu PERIMETREM | [12 empty] | V
[6 empty] | pohled severní | [12 empty] | V
[5 empty] | (23,600)<- | 5,90*2*2 | [12 empty] | V
[6 empty] | okna | [12 empty] | V
[5 empty] | (-1,568)<- | -0,98*0,80*2 | [12 empty] | V
[6 empty] | pohled východní | [12 empty] | V
[5 empty] | (9,550)<- | 9,55 | [12 empty] | V
[6 empty] | pohled jižní | [12 empty] | V
[5 empty] | (2,048)<- | 5,85*0,35 | [12 empty] | V
[5 empty] | (0,613)<- | 1,75*0,35 | [12 empty] | V
[5 empty] | (0,193)<- | 1,10*0,35*0,5 | [12 empty] | V
[6 empty] | pohled západní | [12 empty] | V
[5 empty] | (9,550)<- | 9,55 | [12 empty] | V
1 | 5 | 0 | 1176632 |  | C62273-1115/00 | KZS ETICS vnějšího ostění a nadpraží hloubky špalet do 200m deskami z polystyrénu EPS tl 50 mm EPS 100 F. |  | 5.16 | m | 0 | 0 | 0.00188 | 0.01 |  |  | 0 | 0 | 0 | K
[6 empty] | suterén | [12 empty] | V
[6 empty] | stávající okna | [12 empty] | V
[5 empty] | (5,160)<- | (0,98+0,80*2)*2 | [12 empty] | V
1 | 6 | 0 | 1176114 |  | C62047-1212/00 | Vnější omítka silikátová tenkovrstvá probarvená zatřená tl 2 mm včetně penetrace vnějších stěn |  | 463.482 | m2 | 0 | 0 | 0.0032 | 1.483 |  |  | 0 | 0 | 0 | K
[6 empty] | zateplení bez otvorů | [12 empty] | V
[6 empty] | severní pohled | [12 empty] | V
[5 empty] | (124,230)<- | 16,52*7,52 | [12 empty] | V
[5 empty] | (6,120)<- | 5,10*1,20 | [12 empty] | V
[5 empty] | (3,413)<- | 3,5*1,95*0,5 | [12 empty] | V
[6 empty] | úskoky | [12 empty] | V
[5 empty] | (13,216)<- | 16,52*(0,10+0,22+0,24+0,24) | [12 empty] | V
[6 empty] | pohled východní | [12 empty] | V
[5 empty] | (70,763)<- | 9,41*7,52 | [12 empty] | V
[6 empty] | uskoky | [12 empty] | V
[5 empty] | (24,560)<- | 9,41*(0,10+0,22+0,24+0,24+0,48+0,36+0,65+0,32) | [12 empty] | V
[6 empty] | pohled jižní | [12 empty] | V
[5 empty] | (42,112)<- | 5,60*7,52 | [12 empty] | V
[5 empty] | (42,112)<- | 5,60*7,52 | [12 empty] | V
[5 empty] | (-0,275)<- | -1,10*0,5*0,5 | [12 empty] | V
[6 empty] | uskoky | [12 empty] | V
[5 empty] | (19,723)<- | (9,66+0,26+0,10+0,20+0,28+0,45+0,32)*1,75 | [12 empty] | V
[5 empty] | (60,312)<- | 5,60*(9,16+0,26+0,10+0,20+0,28+0,45+0,32) | [12 empty] | V
[6 empty] | pohled západní | [12 empty] | V
[6 empty] | uskoky | [12 empty] | V
[5 empty] | (70,763)<- | 9,41*7,52 | [12 empty] | V
[5 empty] | (24,560)<- | 9,41*(0,10+0,22+0,24+0,24+0,48+0,36+0,65+0,32) | [12 empty] | V
[6 empty] | odpočet otvorů | [12 empty] | V
[6 empty] | okna | [12 empty] | V
[5 empty] | (-22,200)<- | -1,0*1,85*12 | [12 empty] | V
[5 empty] | (-9,491)<- | -2,565*1,85*2 | [12 empty] | V
[5 empty] | (-1,850)<- | -0,50*1,85*2 | [12 empty] | V
[5 empty] | (-2,387)<- | -0,645*1,85*2 | [12 empty] | V
[5 empty] | (-1,680)<- | -0,60*0,70*4 | [12 empty] | V
[5 empty] | (-1,150)<- | -0,50*1,15*2 | [12 empty] | V
[5 empty] | (-7,400)<- | -1,0*1,85*4 | [12 empty] | V
[5 empty] | (-1,020)<- | -0,50*1,02*2 | [12 empty] | V
[5 empty] | (-5,384)<- | -1,455*1,85*2 | [12 empty] | V
[6 empty] | vstupní dveře | [12 empty] | V
[5 empty] | (-4,823)<- | -1,82*2,65 | [12 empty] | V
[5 empty] | (-3,356)<- | -1,243*2,70 | [12 empty] | V
[5 empty] | (-1,773)<- | -0,90*1,97 | [12 empty] | V
[6 empty] | ostění | [12 empty] | V
[6 empty] | okna | [12 empty] | V
[5 empty] | (9,024)<- | (1,0+1,85*2)*0,16*12 | [12 empty] | V
[5 empty] | (2,005)<- | (2,565+1,85*2)*0,16*2 | [12 empty] | V
[5 empty] | (1,344)<- | (0,50+1,85*2)*0,16*2 | [12 empty] | V
[5 empty] | (1,390)<- | (0,645+1,85*2)*0,16*2 | [12 empty] | V
[5 empty] | (1,280)<- | (0,60+0,70*2)*0,16*4 | [12 empty] | V
[5 empty] | (0,896)<- | (0,50+1,15*2)*0,16*2 | [12 empty] | V
[5 empty] | (3,008)<- | (1,0+1,85*2)*0,16*4 | [12 empty] | V
[5 empty] | (0,813)<- | (0,50+1,02*2)*0,16*2 | [12 empty] | V
[5 empty] | (1,650)<- | (1,455+1,85*2)*0,16*2 | [12 empty] | V
[6 empty] | vstupní dveře | [12 empty] | V
[5 empty] | (1,139)<- | (1,82+2,65*2)*0,16 | [12 empty] | V
[5 empty] | (1,063)<- | (1,243+2,70*2)*0,16 | [12 empty] | V
[5 empty] | (0,774)<- | (0,90+1,97*2)*0,16 | [12 empty] | V
1 | 7 | 0 | 0 |  |  | D+M Tenkovrstvá akrylátová mozaiková střednězrnná včetně penetrace vnějších stěn Hmotnost pro přesun hmot je uvažované v ceně. |  | 45.842 | m2 | 0 | 0 |  |  |  |  | 0 | 0 | 0 | K
[6 empty] | zateplení soklu PERIMETREM | [12 empty] | V
[6 empty] | pohled severní | [12 empty] | V
[5 empty] | (23,600)<- | 5,90*2*2 | [12 empty] | V
[6 empty] | okna | [12 empty] | V
[5 empty] | (-1,568)<- | -0,98*0,80*2 | [12 empty] | V
[6 empty] | ostění | [12 empty] | V
[6 empty] | okna | [12 empty] | V
[5 empty] | (1,858)<- | (0,98+0,80*2)*0,36*2 | [12 empty] | V
[6 empty] | pohled východní | [12 empty] | V
[5 empty] | (9,550)<- | 9,55 | [12 empty] | V
[6 empty] | pohled jižní | [12 empty] | V
[5 empty] | (2,048)<- | 5,85*0,35 | [12 empty] | V
[5 empty] | (0,613)<- | 1,75*0,35 | [12 empty] | V
[5 empty] | (0,193)<- | 1,10*0,35*0,5 | [12 empty] | V
[6 empty] | pohled západní | [12 empty] | V
[5 empty] | (9,550)<- | 9,55 | [12 empty] | V
1 | 8 | 0 | 1176841 |  | C62275-2135/00 | KZS lišta rohová soklová PVC s tkaninou a okapničkou |  | 51.46 | m | 0 | 0 | 0.0004 | 0.021 |  |  | 0 | 0 | 0 | K
[6 empty] | severní pohled | [12 empty] | V
[5 empty] | (15,860)<- | 16,52-0,33*2 | [12 empty] | V
[6 empty] | pohled východní | [12 empty] | V
[5 empty] | (9,410)<- | 9,41 | [12 empty] | V
[6 empty] | pohled jižní | [12 empty] | V
[5 empty] | (11,200)<- | 5,60+5,60 | [12 empty] | V
[6 empty] | oblouk | [12 empty] | V
[5 empty] | (5,580)<- | 2*3,14*2,285*140/360 | [12 empty] | V
[6 empty] | pohled západní | [12 empty] | V
[5 empty] | (9,410)<- | 9,41 | [12 empty] | V
1 | 9 | 0 | 1176843 |  | C62275-2221/00 | KZS lišta rohová stěnová Al s tkaninou 10/10 mm Odhadový výpočet. |  | 424.05 | m | 0 | 0 | 3e-05 | 0.013 |  |  | 0 | 0 | 0 | K
[6 empty] | EPS | [12 empty] | V
[6 empty] | severní pohled | [12 empty] | V
[5 empty] | (15,040)<- | 7,52*2 | [12 empty] | V
[6 empty] | úskoky | [12 empty] | V
[5 empty] | (115,640)<- | 16,52*7 | [12 empty] | V
[6 empty] | pohled východní | [12 empty] | V
[5 empty] | (7,520)<- | 7,52 | [12 empty] | V
[6 empty] | úskoky | [12 empty] | V
[5 empty] | (65,870)<- | 9,41*7 | [12 empty] | V
[6 empty] | pohled jižní | [12 empty] | V
[5 empty] | (22,560)<- | 7,52*3 | [12 empty] | V
[5 empty] | (3,500)<- | 1,75*2 | [12 empty] | V
[5 empty] | (117,600)<- | 5,60*7*3 | [12 empty] | V
[6 empty] | pohled západní | [12 empty] | V
[5 empty] | (1,750)<- | 1,75 | [12 empty] | V
[6 empty] | uskoky | [12 empty] | V
[5 empty] | (65,870)<- | 9,41*7 | [12 empty] | V
[6 empty] | Perimeter | [12 empty] | V
[6 empty] | pohled severní | [12 empty] | V
[5 empty] | (8,000)<- | 2,0*4 | [12 empty] | V
[6 empty] | pohled východní | [12 empty] | V
[5 empty] | (0,350)<- | 0,35 | [12 empty] | V
[6 empty] | pohled jižní | [12 empty] | V
[5 empty] | (0,350)<- | 0,35 | [12 empty] | V
1 | 10 | 0 | 93145 |  | C62260-2155/00 | Zatepl.fasád-ochr.rohů oken a dveří lištou plastovou okenní s tkaninou |  | 120.92 | m | 0 | 0 | 7e-05 | 0.008 |  |  | 0 | 0 | 0 | K
[6 empty] | ostění | [12 empty] | V
[6 empty] | okna | [12 empty] | V
[6 empty] | ozn.O1 | [12 empty] | V
[5 empty] | (44,400)<- | 1,85*2*12 | [12 empty] | V
[6 empty] | ozn.O2 | [12 empty] | V
[5 empty] | (7,400)<- | 1,85*2*2 | [12 empty] | V
[6 empty] | ozn.O3 | [12 empty] | V
[5 empty] | (7,400)<- | 1,85*2*2 | [12 empty] | V
[6 empty] | ozn.O4 | [12 empty] | V
[5 empty] | (7,400)<- | 1,85*2*2 | [12 empty] | V
[6 empty] | oz.O5 | [12 empty] | V
[5 empty] | (5,600)<- | 0,70*2*4 | [12 empty] | V
[6 empty] | ozn.O6 | [12 empty] | V
[5 empty] | (4,600)<- | 1,15*2*2 | [12 empty] | V
[6 empty] | ozn.O8 | [12 empty] | V
[5 empty] | (14,800)<- | 1,85*2*4 | [12 empty] | V
[6 empty] | ozn.O9 | [12 empty] | V
[5 empty] | (4,080)<- | 1,02*2*2 | [12 empty] | V
[6 empty] | ozn.O10 | [12 empty] | V
[5 empty] | (7,400)<- | 1,85*2*2 | [12 empty] | V
[6 empty] | vstupní dveře | [12 empty] | V
[6 empty] | ozn.D1/P¨ | [12 empty] | V
[5 empty] | (5,300)<- | 2,65*2*1 | [12 empty] | V
[6 empty] | ozn.D2/L | [12 empty] | V
[5 empty] | (5,400)<- | 2,70*2*1 | [12 empty] | V
[6 empty] | ozn.D3/P | [12 empty] | V
[5 empty] | (3,940)<- | 1,97*2*1 | [12 empty] | V
[6 empty] | suteren | [12 empty] | V
[6 empty] | stávající okna | [12 empty] | V
[5 empty] | (3,200)<- | 0,80*2*2 | [12 empty] | V
1 | 11 | 0 | 1176851 |  | C62275-6111/00 | KZS lišta zakončovací PVC s tkaninou |  | 36.653 | m | 0 | 0 | 0.0003 | 0.011 |  |  | 0 | 0 | 0 | K
[6 empty] | nadpraží | [12 empty] | V
[6 empty] | okna | [12 empty] | V
[6 empty] | ozn.O1 | [12 empty] | V
[5 empty] | (12,000)<- | 1,0*12 | [12 empty] | V
[6 empty] | ozn.O2 | [12 empty] | V
[5 empty] | (5,130)<- | 2,565*2 | [12 empty] | V
[6 empty] | ozn.O3 | [12 empty] | V
[5 empty] | (1,000)<- | 0,50*2 | [12 empty] | V
[6 empty] | ozn.O4 | [12 empty] | V
[5 empty] | (1,290)<- | 0,645*2 | [12 empty] | V
[6 empty] | oz.O5 | [12 empty] | V
[5 empty] | (2,400)<- | 0,60*4 | [12 empty] | V
[6 empty] | ozn.O6 | [12 empty] | V
[5 empty] | (1,000)<- | 0,50*2 | [12 empty] | V
[6 empty] | ozn.O8 | [12 empty] | V
[5 empty] | (4,000)<- | 1,0*4 | [12 empty] | V
[6 empty] | ozn.O9 | [12 empty] | V
[5 empty] | (1,000)<- | 0,50*2 | [12 empty] | V
[6 empty] | ozn.O10 | [12 empty] | V
[5 empty] | (2,910)<- | 1,455*2 | [12 empty] | V
[6 empty] | vstupní dveře | [12 empty] | V
[6 empty] | ozn.D1/P¨ | [12 empty] | V
[5 empty] | (1,820)<- | 1,82*1 | [12 empty] | V
[6 empty] | ozn.D2/L | [12 empty] | V
[5 empty] | (1,243)<- | 1,243*1 | [12 empty] | V
[6 empty] | ozn.D3/P | [12 empty] | V
[5 empty] | (0,900)<- | 0,90*1 | [12 empty] | V
[6 empty] | suterén | [12 empty] | V
[6 empty] | stávající okna | [12 empty] | V
[5 empty] | (1,960)<- | 0,98*2 | [12 empty] | V
1 | 12 | 0 | 1176849 |  | C62275-4111/00 | KZS lišta začišťovací s tkaninou u oken |  | 157.573 | m | 0 | 0 | 0.0003 | 0.047 |  |  | 0 | 0 | 0 | K
[6 empty] | ostění | [12 empty] | V
[5 empty] | (120,920)<- | 120,92 | [12 empty] | V
[6 empty] | nadpraží | [12 empty] | V
[5 empty] | (36,653)<- | 36,653 | [12 empty] | V
1 | 13 | 0 | 1176850 |  | C62275-5111/00 | KZS lišta připojovací PVC parapetní |  | 32.69 | m | 0 | 0 | 0.0002 | 0.007 |  |  | 0 | 0 | 0 | K
[6 empty] | okna | [12 empty] | V
[6 empty] | ozn.O1 | [12 empty] | V
[5 empty] | (12,000)<- | 1,0*12 | [12 empty] | V
[6 empty] | ozn.O2 | [12 empty] | V
[5 empty] | (5,130)<- | 2,565*2 | [12 empty] | V
[6 empty] | ozn.O3 | [12 empty] | V
[5 empty] | (1,000)<- | 0,50*2 | [12 empty] | V
[6 empty] | ozn.O4 | [12 empty] | V
[5 empty] | (1,290)<- | 0,645*2 | [12 empty] | V
[6 empty] | oz.O5 | [12 empty] | V
[5 empty] | (2,400)<- | 0,60*4 | [12 empty] | V
[6 empty] | ozn.O6 | [12 empty] | V
[5 empty] | (1,000)<- | 0,50*2 | [12 empty] | V
[6 empty] | ozn.O8 | [12 empty] | V
[5 empty] | (4,000)<- | 1,0*4 | [12 empty] | V
[6 empty] | ozn.O9 | [12 empty] | V
[5 empty] | (1,000)<- | 0,50*2 | [12 empty] | V
[6 empty] | ozn.O10 | [12 empty] | V
[5 empty] | (2,910)<- | 1,455*2 | [12 empty] | V
[6 empty] | suterén | [12 empty] | V
[6 empty] | stávající okna | [12 empty] | V
[5 empty] | (1,960)<- | 0,98*2 | [12 empty] | V
1 | 14 | 0 | 1290407 |  | C62242-4321/00 | Oprava vnějších omítek štukových MV nebo MVC členitosti IV v rozsahu do 30 % Odhadový výpočet. |  | 366.507 | m2 | 0 | 0 | 0.03954 | 14.492 |  |  | 0 | 0 | 0 | K
[6 empty] | zateplení bez otvorů | [12 empty] | V
[6 empty] | severní pohled | [12 empty] | V
[5 empty] | (121,824)<- | (16,52-0,16*2)*7,52 | [12 empty] | V
[6 empty] | pohled východní | [12 empty] | V
[5 empty] | (68,357)<- | (9,41-0,16*2)*7,52 | [12 empty] | V
[6 empty] | pohled jižní | [12 empty] | V
[5 empty] | (126,336)<- | 5,60*7,52*3 | [12 empty] | V
[6 empty] | pohled západní | [12 empty] | V
[5 empty] | (68,357)<- | (9,41-0,16*2)*7,52 | [12 empty] | V
[6 empty] | odpočet otvorů | [12 empty] | V
[6 empty] | okna | [12 empty] | V
[5 empty] | (-22,200)<- | -1,0*1,85*12 | [12 empty] | V
[5 empty] | (-9,491)<- | -2,565*1,85*2 | [12 empty] | V
[5 empty] | (-1,850)<- | -0,50*1,85*2 | [12 empty] | V
[5 empty] | (-2,387)<- | -0,645*1,85*2 | [12 empty] | V
[5 empty] | (-1,680)<- | -0,60*0,70*4 | [12 empty] | V
[5 empty] | (-1,150)<- | -0,50*1,15*2 | [12 empty] | V
[5 empty] | (-7,400)<- | -1,0*1,85*4 | [12 empty] | V
[5 empty] | (-1,020)<- | -0,50*1,02*2 | [12 empty] | V
[5 empty] | (-5,384)<- | -1,455*1,85*2 | [12 empty] | V
[6 empty] | vstupní dveře | [12 empty] | V
[5 empty] | (-4,823)<- | -1,82*2,65 | [12 empty] | V
[5 empty] | (-3,356)<- | -1,243*2,70 | [12 empty] | V
[5 empty] | (-1,773)<- | -0,90*1,97 | [12 empty] | V
[6 empty] | sokl | [12 empty] | V
[6 empty] | Perimeter nad teránem | [12 empty] | V
[6 empty] | pohled severní | [12 empty] | V
[5 empty] | (22,960)<- | (5,90-0,16)*2,0*2 | [12 empty] | V
[6 empty] | okna | [12 empty] | V
[5 empty] | (-1,568)<- | -0,98*0,80*2 | [12 empty] | V
[6 empty] | ostění | [12 empty] | V
[6 empty] | okna | [12 empty] | V
[5 empty] | (1,032)<- | (0,98+0,80*2)*0,20*2 | [12 empty] | V
[6 empty] | pohled východní | [12 empty] | V
[5 empty] | (1,015)<- | 9,55/9,41 | [12 empty] | V
[5 empty] | (9,463)<- | (9,41-0,16*2)*1,041 | [12 empty] | V
[6 empty] | pohled jižní | [12 empty] | V
[5 empty] | (1,992)<- | (5,85-0,16)*0,35 | [12 empty] | V
[5 empty] | (0,613)<- | 1,75*0,35 | [12 empty] | V
[5 empty] | (0,193)<- | 1,10*0,35*0,5 | [12 empty] | V
[6 empty] | pohled západní | [12 empty] | V
[5 empty] | (9,463)<- | (9,41-0,16*2)*1,041 | [12 empty] | V
| MEZISOUČET: |  |  |  | 0620 | Úpravy povrchů vnější |  |  |  |  | 0 |  | 21.906 |  | 0 |  | 0 | 0
[5 empty] | 0630 | Podlahové konstrukce | [12 empty] | D
1 | 1 | 0 | 1177359 |  | C63131-1115/00 | Mazanina tl do 80 mm z betonu prostého tř. C 20/25 Skladba S1. |  | 7.499 | m3 | 0 | 0 | 2.4533 | 18.397 |  |  | 0 | 0 | 0 | K
[6 empty] | skladba S1 | [12 empty] | V
[6 empty] | nový stav | [12 empty] | V
[6 empty] | 1.PP. | [12 empty] | V
[6 empty] | úroveň-2,30m | [12 empty] | V
[6 empty] | vstup do schodiště | [12 empty] | V
[5 empty] | (0,114)<- | 1,57*1,035*0,07 | [12 empty] | V
[6 empty] | pod schodišťovými stupni | [12 empty] | V
[5 empty] | (0,265)<- | 0,90*0,30*14*0,07 | [12 empty] | V
[6 empty] | m.č.01 | [12 empty] | V
[5 empty] | (1,636)<- | 4,90*4,77*0,07 | [12 empty] | V
[6 empty] | m.č.0.2 | [12 empty] | V
[5 empty] | (0,186)<- | 1,64*1,62*0,07 | [12 empty] | V
[6 empty] | m.č.0.3 | [12 empty] | V
[6 empty] | úroveń-2,,75m | [12 empty] | V
[5 empty] | (0,175)<- | 2,087*(1,57-0,375)*0,07 | [12 empty] | V
[6 empty] | úroveň-2,85m | [12 empty] | V
[5 empty] | (0,055)<- | 2,087*0,375*0,07 | [12 empty] | V
[6 empty] | 1.NP. | [12 empty] | V
[6 empty] | nepodsklepená část | [12 empty] | V
[6 empty] | m.č.1.1 | [12 empty] | V
[5 empty] | (0,223)<- | (0,08*2+2,325)*1,28*0,07 | [12 empty] | V
[6 empty] | m.č.1.2 (část) | [12 empty] | V
[5 empty] | (0,052)<- | 3,40*(0,91*2+0,08+2,325-4,005)*0,07 | [12 empty] | V
[5 empty] | (1,578)<- | (5,93-0,30)*4,005*0,07 | [12 empty] | V
[6 empty] | odpočet | [12 empty] | V
[6 empty] | m.č.1.1 | [12 empty] | V
[5 empty] | (-0,215)<- | -(0,08*2+2,235)*1,28*0,07 | [12 empty] | V
[6 empty] | prostor chodby a výměník v 1.PP (včetně zdí) | [12 empty] | V
[5 empty] | (-0,137)<- | -4,005*0,49*0,07 | [12 empty] | V
[5 empty] | (-0,350)<- | -(1,62+0,606)*(1,64+0,606)*0,07 | [12 empty] | V
[6 empty] | přípočet | [12 empty] | V
[5 empty] | (0,118)<- | 2,40*0,70*0,07 | [12 empty] | V
[6 empty] | oblouk | [12 empty] | V
[6 empty] | odhad | [12 empty] | V
[5 empty] | (0,673)<- | 1,345*0,5 | [12 empty] | V
[5 empty] | (0,050)<- | 3,14*0,6725*0,6725*180/360*0,07 | [12 empty] | V
[6 empty] | m.č.1.3 | [12 empty] | V
[5 empty] | (1,716)<- | 5,16*4,75*0,07 | [12 empty] | V
[6 empty] | m.č.1.4 | [12 empty] | V
[5 empty] | (1,098)<- | 5,16*3,04*0,07 | [12 empty] | V
[6 empty] | m.č.1.6 (část) | [12 empty] | V
[5 empty] | (0,239)<- | 2,841*1,20*0,07 | [12 empty] | V
[6 empty] | m.č.1.10 (část) | [12 empty] | V
[5 empty] | (0,089)<- | (1,20+1,51-1,29)*0,90 *0,07 | [12 empty] | V
[6 empty] | m.č.1..11 (část) | [12 empty] | V
[5 empty] | (0,094)<- | 1,20*1,119*0,07 | [12 empty] | V
[6 empty] | m.č.1.12 | [12 empty] | V
[5 empty] | (0,063)<- | (1,119+0,10+2,841)*(1,51-1,29)*0,07 | [12 empty] | V
[5 empty] | (0,457)<- | (0,90+0,10*2+1,119+2,841)*1,29*0,07 | [12 empty] | V
[6 empty] | pilíř (částečně) | [12 empty] | V
[5 empty] | (-0,005)<- | -(0,90+0,60)*0,5*0,10*0,07 | [12 empty] | V
1 | 2 | 0 | 1177366 |  | C63131-1124/00 | Mazanina tl do 120 mm z betonu prostého tř. C 16/20 Skladba S1 |  | 10.097 | m3 | 0 | 0 | 2.2563 | 22.782 |  |  | 0 | 0 | 0 | K
[6 empty] | skladba S1 | [12 empty] | V
[6 empty] | nový stav | [12 empty] | V
[6 empty] | 1.PP. | [12 empty] | V
[6 empty] | úroveň-2,30m | [12 empty] | V
[6 empty] | vstup do schodiště | [12 empty] | V
[5 empty] | (0,163)<- | 1,57*1,035*0,10 | [12 empty] | V
[6 empty] | pod schodišťovými stupni | [12 empty] | V
[5 empty] | (0,378)<- | 0,90*0,30*14*0,10 | [12 empty] | V
[6 empty] | m.č.01 | [12 empty] | V
[5 empty] | (2,337)<- | 4,90*4,77*0,10 | [12 empty] | V
[6 empty] | m.č.0.2 | [12 empty] | V
[5 empty] | (0,266)<- | 1,64*1,62*0,10 | [12 empty] | V
[6 empty] | m.č.0.3 | [12 empty] | V
[6 empty] | úroveń-2,,75m | [12 empty] | V
[5 empty] | (0,249)<- | 2,087*(1,57-0,375)*0,10 | [12 empty] | V
[6 empty] | úroveň-2,85m | [12 empty] | V
[5 empty] | (0,078)<- | 2,087*0,375*0,10 | [12 empty] | V
[6 empty] | 1.NP. | [12 empty] | V
[6 empty] | nepodsklepená část | [12 empty] | V
[6 empty] | m.č.1.1 | [12 empty] | V
[5 empty] | (0,268)<- | (0,08*2+2,325)*(1,28-0,20)*0,10 | [12 empty] | V
[6 empty] | m.č.1.2 (část) | [12 empty] | V
[5 empty] | (-0,061)<- | 3,40*(0,91*2+0,08+2,325-4,005-0,20*2)*0,10 | [12 empty] | V
[5 empty] | (2,030)<- | (5,93-0,30)*(4,005-0,20*2)*0,10 | [12 empty] | V
[6 empty] | m.č.1.1 | [12 empty] | V
[5 empty] | (0,595)<- | 1,19*0,5 | [12 empty] | V
[5 empty] | (-0,268)<- | -(2,325+0,08*2)*(1,28-0,20)*0,10 | [12 empty] | V
[6 empty] | prostor chodby a výměník v 1.PP (včetně zdí) | [12 empty] | V
[5 empty] | (-0,177)<- | -(4,005-0,20*2)*0,49*0,10 | [12 empty] | V
[5 empty] | (-0,521)<- | -(1,62+0,60+0,10)*(1,64+0,605)*0,10 | [12 empty] | V
[6 empty] | přípočet | [12 empty] | V
[6 empty] | vnitřní prostor schodiště | [12 empty] | V
[5 empty] | (0,252)<- | (4,005-0,20*2)*0,70*0,10 | [12 empty] | V
[6 empty] | oblouk | [12 empty] | V
[6 empty] | odhad | [12 empty] | V
[5 empty] | (0,056)<- | 3,14*0,595*0,595*180/360*0,10 | [12 empty] | V
[6 empty] | m.č.1.3 | [12 empty] | V
[5 empty] | (2,261)<- | (5,16-0,20*2)*4,75*0,10 | [12 empty] | V
[6 empty] | m.č.1.4 | [12 empty] | V
[5 empty] | (1,352)<- | (5,16-0,20*2)*(3,04-0,20)*0,10 | [12 empty] | V
[6 empty] | m.č.1.6 ,1.10,1.11,1.12 (část) | [12 empty] | V
[5 empty] | (1,442)<- | (0,90+0,10*2+1,19+2,841)*(1,51+0,10+1,20)*0,10 | [12 empty] | V
[6 empty] | část pilíře | [12 empty] | V
[5 empty] | (0,737)<- | 1,29/1,75 | [12 empty] | V
[5 empty] | (-0,008)<- | -(0,90+0,60)*0,5*0,10*0,10 | [12 empty] | V
1 | 3 | 0 | 1177409 |  | C63131-9011/00 | Příplatek k mazanině tl do 80 mm za přehlazení povrchu Skladba S1 |  | 7.499 | m3 | 0 | 0 |  |  |  |  | 0 | 0 | 0 | K
[6 empty] | skladba S1 | [12 empty] | V
[6 empty] | nový stav | [12 empty] | V
[6 empty] | 1.PP. | [12 empty] | V
[6 empty] | úroveň-2,30m | [12 empty] | V
[6 empty] | vstup do schodiště | [12 empty] | V
[5 empty] | (0,114)<- | 1,57*1,035*0,07 | [12 empty] | V
[6 empty] | pod schodišťovými stupni | [12 empty] | V
[5 empty] | (0,265)<- | 0,90*0,30*14*0,07 | [12 empty] | V
[6 empty] | m.č.01 | [12 empty] | V
[5 empty] | (1,636)<- | 4,90*4,77*0,07 | [12 empty] | V
[6 empty] | m.č.0.2 | [12 empty] | V
[5 empty] | (0,186)<- | 1,64*1,62*0,07 | [12 empty] | V
[6 empty] | m.č.0.3 | [12 empty] | V
[6 empty] | úroveń-2,,75m | [12 empty] | V
[5 empty] | (0,175)<- | 2,087*(1,57-0,375)*0,07 | [12 empty] | V
[6 empty] | úroveň-2,85m | [12 empty] | V
[5 empty] | (0,055)<- | 2,087*0,375*0,07 | [12 empty] | V
[6 empty] | 1.NP. | [12 empty] | V
[6 empty] | nepodsklepená část | [12 empty] | V
[6 empty] | m.č.1.1 | [12 empty] | V
[5 empty] | (0,223)<- | (0,08*2+2,325)*1,28*0,07 | [12 empty] | V
[6 empty] | m.č.1.2 (část) | [12 empty] | V
[5 empty] | (0,052)<- | 3,40*(0,91*2+0,08+2,325-4,005)*0,07 | [12 empty] | V
[5 empty] | (1,578)<- | (5,93-0,30)*4,005*0,07 | [12 empty] | V
[6 empty] | odpočet | [12 empty] | V
[6 empty] | m.č.1.1 | [12 empty] | V
[5 empty] | (-0,215)<- | -(0,08*2+2,235)*1,28*0,07 | [12 empty] | V
[6 empty] | prostor chodby a výměník v 1.PP (včetně zdí) | [12 empty] | V
[5 empty] | (-0,137)<- | -4,005*0,49*0,07 | [12 empty] | V
[5 empty] | (-0,350)<- | -(1,62+0,606)*(1,64+0,606)*0,07 | [12 empty] | V
[6 empty] | přípočet | [12 empty] | V
[5 empty] | (0,118)<- | 2,40*0,70*0,07 | [12 empty] | V
[6 empty] | oblouk | [12 empty] | V
[6 empty] | odhad | [12 empty] | V
[5 empty] | (0,673)<- | 1,345*0,5 | [12 empty] | V
[5 empty] | (0,050)<- | 3,14*0,6725*0,6725*180/360*0,07 | [12 empty] | V
[6 empty] | m.č.1.3 | [12 empty] | V
[5 empty] | (1,716)<- | 5,16*4,75*0,07 | [12 empty] | V
[6 empty] | m.č.1.4 | [12 empty] | V
[5 empty] | (1,098)<- | 5,16*3,04*0,07 | [12 empty] | V
[6 empty] | m.č.1.6 (část) | [12 empty] | V
[5 empty] | (0,239)<- | 2,841*1,20*0,07 | [12 empty] | V
[6 empty] | m.č.1.10 (část) | [12 empty] | V
[5 empty] | (0,089)<- | (1,20+1,51-1,29)*0,90 *0,07 | [12 empty] | V
[6 empty] | m.č.1..11 (část) | [12 empty] | V
[5 empty] | (0,094)<- | 1,20*1,119*0,07 | [12 empty] | V
[6 empty] | m.č.1.12 | [12 empty] | V
[5 empty] | (0,063)<- | (1,119+0,10+2,841)*(1,51-1,29)*0,07 | [12 empty] | V
[5 empty] | (0,457)<- | (0,90+0,10*2+1,119+2,841)*1,29*0,07 | [12 empty] | V
[6 empty] | pilíř (částečně) | [12 empty] | V
[5 empty] | (-0,005)<- | -(0,90+0,60)*0,5*0,10*0,07 | [12 empty] | V
1 | 4 | 0 | 1177410 |  | C63131-9012/00 | Příplatek k mazanině tl do 120 mm za přehlazení povrchu |  | 10.097 | m3 | 0 | 0 |  |  |  |  | 0 | 0 | 0 | K
[6 empty] | skladba S1 | [12 empty] | V
[6 empty] | nový stav | [12 empty] | V
[6 empty] | suteren | [12 empty] | V
[6 empty] | úroveň-2,30m | [12 empty] | V
[6 empty] | vstup do schodiště | [12 empty] | V
[5 empty] | (0,163)<- | 1,57*1,035*0,10 | [12 empty] | V
[6 empty] | pod schodišťovými stupni | [12 empty] | V
[5 empty] | (0,378)<- | 0,90*0,30*14*0,10 | [12 empty] | V
[6 empty] | m.č.01 | [12 empty] | V
[5 empty] | (2,337)<- | 4,90*4,77*0,10 | [12 empty] | V
[6 empty] | m.č.0.2 | [12 empty] | V
[5 empty] | (0,266)<- | 1,64*1,62*0,10 | [12 empty] | V
[6 empty] | m.č.0.3 | [12 empty] | V
[6 empty] | úroveń-2,,75m | [12 empty] | V
[5 empty] | (0,249)<- | 2,087*(1,57-0,375)*0,10 | [12 empty] | V
[6 empty] | úroveň-2,85m | [12 empty] | V
[5 empty] | (0,078)<- | 2,087*0,375*0,10 | [12 empty] | V
[6 empty] | 1.NP. | [12 empty] | V
[6 empty] | nepodsklepená část | [12 empty] | V
[6 empty] | m.č.1.1 | [12 empty] | V
[5 empty] | (0,268)<- | (0,08*2+2,325)*(1,28-0,20)*0,10 | [12 empty] | V
[6 empty] | m.č.1.2 (část) | [12 empty] | V
[5 empty] | (-0,061)<- | 3,40*(0,91*2+0,08+2,325-4,005-0,20*2)*0,10 | [12 empty] | V
[5 empty] | (2,030)<- | (5,93-0,30)*(4,005-0,20*2)*0,10 | [12 empty] | V
[6 empty] | m.č.1.1 | [12 empty] | V
[5 empty] | (0,595)<- | 1,19*0,5 | [12 empty] | V
[5 empty] | (-0,268)<- | -(2,325+0,08*2)*(1,28-0,20)*0,10 | [12 empty] | V
[6 empty] | prostor chodby a výměník v 1.PP (včetně zdí) | [12 empty] | V
[5 empty] | (-0,177)<- | -(4,005-0,20*2)*0,49*0,10 | [12 empty] | V
[5 empty] | (-0,521)<- | -(1,62+0,60+0,10)*(1,64+0,605)*0,10 | [12 empty] | V
[6 empty] | přípočet | [12 empty] | V
[6 empty] | vnitřní prostor schodiště | [12 empty] | V
[5 empty] | (0,252)<- | (4,005-0,20*2)*0,70*0,10 | [12 empty] | V
[6 empty] | oblouk | [12 empty] | V
[6 empty] | odhad | [12 empty] | V
[5 empty] | (0,056)<- | 3,14*0,595*0,595*180/360*0,10 | [12 empty] | V
[6 empty] | m.č.1.3 | [12 empty] | V
[5 empty] | (2,261)<- | (5,16-0,20*2)*4,75*0,10 | [12 empty] | V
[6 empty] | m.č.1.4 | [12 empty] | V
[5 empty] | (1,352)<- | (5,16-0,20*2)*(3,04-0,20)*0,10 | [12 empty] | V
[6 empty] | m.č.1.6 ,1.10,1.11,1.12 (část) | [12 empty] | V
[5 empty] | (1,442)<- | (0,90+0,10*2+1,19+2,841)*(1,51+0,10+1,20)*0,10 | [12 empty] | V
[6 empty] | část pilíře | [12 empty] | V
[5 empty] | (0,737)<- | 1,29/1,75 | [12 empty] | V
[5 empty] | (-0,008)<- | -(0,90+0,60)*0,5*0,10*0,10 | [12 empty] | V
1 | 5 | 0 | 1177436 |  | C63131-9171/00 | Příplatek k mazanině tl do 80 mm za stržení povrchu spodní vrstvy před vložením výztuže Skladba S1 |  | 7.499 | m3 | 0 | 0 |  |  |  |  | 0 | 0 | 0 | K
[6 empty] | skladba S1 | [12 empty] | V
[6 empty] | nový stav | [12 empty] | V
[6 empty] | 1.PP. | [12 empty] | V
[6 empty] | úroveň-2,30m | [12 empty] | V
[6 empty] | vstup do schodiště | [12 empty] | V
[5 empty] | (0,114)<- | 1,57*1,035*0,07 | [12 empty] | V
[6 empty] | pod schodišťovými stupni | [12 empty] | V
[5 empty] | (0,265)<- | 0,90*0,30*14*0,07 | [12 empty] | V
[6 empty] | m.č.01 | [12 empty] | V
[5 empty] | (1,636)<- | 4,90*4,77*0,07 | [12 empty] | V
[6 empty] | m.č.0.2 | [12 empty] | V
[5 empty] | (0,186)<- | 1,64*1,62*0,07 | [12 empty] | V
[6 empty] | m.č.0.3 | [12 empty] | V
[6 empty] | úroveń-2,,75m | [12 empty] | V
[5 empty] | (0,175)<- | 2,087*(1,57-0,375)*0,07 | [12 empty] | V
[6 empty] | úroveň-2,85m | [12 empty] | V
[5 empty] | (0,055)<- | 2,087*0,375*0,07 | [12 empty] | V
[6 empty] | 1.NP. | [12 empty] | V
[6 empty] | nepodsklepená část | [12 empty] | V
[6 empty] | m.č.1.1 | [12 empty] | V
[5 empty] | (0,223)<- | (0,08*2+2,325)*1,28*0,07 | [12 empty] | V
[6 empty] | m.č.1.2 (část) | [12 empty] | V
[5 empty] | (0,052)<- | 3,40*(0,91*2+0,08+2,325-4,005)*0,07 | [12 empty] | V
[5 empty] | (1,578)<- | (5,93-0,30)*4,005*0,07 | [12 empty] | V
[6 empty] | odpočet | [12 empty] | V
[6 empty] | m.č.1.1 | [12 empty] | V
[5 empty] | (-0,215)<- | -(0,08*2+2,235)*1,28*0,07 | [12 empty] | V
[6 empty] | prostor chodby a výměník v 1.PP (včetně zdí) | [12 empty] | V
[5 empty] | (-0,137)<- | -4,005*0,49*0,07 | [12 empty] | V
[5 empty] | (-0,350)<- | -(1,62+0,606)*(1,64+0,606)*0,07 | [12 empty] | V
[6 empty] | přípočet | [12 empty] | V
[5 empty] | (0,118)<- | 2,40*0,70*0,07 | [12 empty] | V
[6 empty] | oblouk | [12 empty] | V
[6 empty] | odhad | [12 empty] | V
[5 empty] | (0,673)<- | 1,345*0,5 | [12 empty] | V
[5 empty] | (0,050)<- | 3,14*0,6725*0,6725*180/360*0,07 | [12 empty] | V
[6 empty] | m.č.1.3 | [12 empty] | V
[5 empty] | (1,716)<- | 5,16*4,75*0,07 | [12 empty] | V
[6 empty] | m.č.1.4 | [12 empty] | V
[5 empty] | (1,098)<- | 5,16*3,04*0,07 | [12 empty] | V
[6 empty] | m.č.1.6 (část) | [12 empty] | V
[5 empty] | (0,239)<- | 2,841*1,20*0,07 | [12 empty] | V
[6 empty] | m.č.1.10 (část) | [12 empty] | V
[5 empty] | (0,089)<- | (1,20+1,51-1,29)*0,90 *0,07 | [12 empty] | V
[6 empty] | m.č.1..11 (část) | [12 empty] | V
[5 empty] | (0,094)<- | 1,20*1,119*0,07 | [12 empty] | V
[6 empty] | m.č.1.12 | [12 empty] | V
[5 empty] | (0,063)<- | (1,119+0,10+2,841)*(1,51-1,29)*0,07 | [12 empty] | V
[5 empty] | (0,457)<- | (0,90+0,10*2+1,119+2,841)*1,29*0,07 | [12 empty] | V
[6 empty] | pilíř (částečně) | [12 empty] | V
[5 empty] | (-0,005)<- | -(0,90+0,60)*0,5*0,10*0,07 | [12 empty] | V
1 | 6 | 0 | 1177509 |  | C63136-2021/00 | Výztuž mazanin svařovanými sítěmi Kari Skladba S1. |  | 0.417 | t | 0 | 0 | 1.0531 | 0.439 |  |  | 0 | 0 | 0 | K
[6 empty] | skladba S1 | [12 empty] | V
[6 empty] | nový stav | [12 empty] | V
[6 empty] | Q 150*150*6mm | [12 empty] | V
[5 empty] | (2,959)<- | 3,14*0,003*0,003*7850*6,67*2 | [12 empty] | V
[6 empty] | 1.P.P | [12 empty] | V
[6 empty] | úroveň-2,30m | [12 empty] | V
[6 empty] | vstup do schodiště | [12 empty] | V
[5 empty] | (0,005)<- | 1,57*1,035*2,959*0,001 | [12 empty] | V
[6 empty] | pod schodišťovými stupni | [12 empty] | V
[5 empty] | (0,113)<- | 0,90*0,30*142*2,959*0,001 | [12 empty] | V
[6 empty] | m.č.01 | [12 empty] | V
[5 empty] | (0,069)<- | 4,90*4,77*2,959*0,001 | [12 empty] | V
[6 empty] | m.č.0.2 | [12 empty] | V
[5 empty] | (0,008)<- | 1,64*1,62*2,959*0,001 | [12 empty] | V
[6 empty] | m.č.0.3 | [12 empty] | V
[6 empty] | úroveń-2,,75m | [12 empty] | V
[5 empty] | (0,007)<- | 2,087*(1,57-0,375)*2,959*0,001 | [12 empty] | V
[6 empty] | úroveň-2,85m | [12 empty] | V
[5 empty] | (0,002)<- | 2,087*0,375*2,959*0,001 | [12 empty] | V
[6 empty] | 1.NP. | [12 empty] | V
[6 empty] | nepodsklepená část | [12 empty] | V
[6 empty] | m.č.1.1 | [12 empty] | V
[5 empty] | (0,009)<- | (0,08*2+2,325)*1,28*2,959*0,001 | [12 empty] | V
[6 empty] | m.č.1.2 (část) | [12 empty] | V
[5 empty] | (0,002)<- | 3,40*(0,91*2+0,08+2,325-4,005)*2,959*0,001 | [12 empty] | V
[5 empty] | (0,067)<- | (5,93-0,30)*4,005*2,959*0,001 | [12 empty] | V
[6 empty] | odpočet | [12 empty] | V
[6 empty] | m.č.1.1 | [12 empty] | V
[5 empty] | (-0,009)<- | -(0,08*2+2,235)*1,28*2,959*0,001 | [12 empty] | V
[6 empty] | prostor chodby a výměník v 1.PP (včetně zdí) | [12 empty] | V
[5 empty] | (-0,006)<- | -4,005*0,49*2,959*0,001 | [12 empty] | V
[5 empty] | (-0,015)<- | -(1,62+0,606)*(1,64+0,606)*2,959*0,001 | [12 empty] | V
[6 empty] | přípočet | [12 empty] | V
[5 empty] | (0,005)<- | 2,40*0,70*2,959*0,001 | [12 empty] | V
[6 empty] | oblouk | [12 empty] | V
[6 empty] | odhad | [12 empty] | V
[5 empty] | (0,673)<- | 1,345*0,5 | [12 empty] | V
[5 empty] | (0,002)<- | 3,14*0,6725*0,6725*180/360*2,959*0,001 | [12 empty] | V
[6 empty] | m.č.1.3 | [12 empty] | V
[5 empty] | (0,073)<- | 5,16*4,75*2,959*0,001 | [12 empty] | V
[6 empty] | m.č.1.4 | [12 empty] | V
[5 empty] | (0,046)<- | 5,16*3,04*2,959*0,001 | [12 empty] | V
[6 empty] | m.č.1.6 (část) | [12 empty] | V
[5 empty] | (0,010)<- | 2,841*1,20*2,959*0,001 | [12 empty] | V
[6 empty] | m.č.1.10 (část) | [12 empty] | V
[5 empty] | (0,004)<- | (1,20+1,51-1,29)*0,90 *2,959*0,001 | [12 empty] | V
[6 empty] | m.č.1..11 (část) | [12 empty] | V
[5 empty] | (0,004)<- | 1,20*1,119*2,959*0,001 | [12 empty] | V
[6 empty] | m.č.1.12 | [12 empty] | V
[5 empty] | (0,003)<- | (1,119+0,10+2,841)*(1,51-1,29)*2,959*0,001 | [12 empty] | V
[5 empty] | (0,019)<- | (0,90+0,10*2+1,119+2,841)*1,29*2,959*0,001 | [12 empty] | V
[6 empty] | pilíř (částečně) | [12 empty] | V
[5 empty] | (0,600)<- | 0,8*0,75 | [12 empty] | V
[5 empty] | (-0,002)<- | -(0,90+0,60)*0,5*2,959*0,001 | [12 empty] | V
1 | 7 | 0 | 1177936 |  | C63511-1242/00 | Násyp pod podlahy z hrubého kameniva 16-32 se zhutněním Skladba S1 |  | 9.219 | m3 | 0 | 0 | 2.16 | 19.913 |  |  | 0 | 0 | 0 | K
[6 empty] | skladba S1 | [12 empty] | V
[6 empty] | nový stav | [12 empty] | V
[6 empty] | 1.PP. | [12 empty] | V
[6 empty] | úroveň-2,30m | [12 empty] | V
[6 empty] | vstup do schodiště | [12 empty] | V
[5 empty] | (0,123)<- | (1,57-0,20)*0,90*0,10 | [12 empty] | V
[5 empty] | (0,098)<- | (1,57-0,20*2)*(1,035-0,20)*0,10 | [12 empty] | V
[6 empty] | *prostor schodišťového stupně | [12 empty] | V
[5 empty] | (0,015)<- | (0,90-0,20*2)*0,30*0,10 | [12 empty] | V
[6 empty] | m.č.01 | [12 empty] | V
[5 empty] | (1,967)<- | (4,90-0,20*2)*(4,77-0,20*2)*0,10 | [12 empty] | V
[6 empty] | m.č.0.2 | [12 empty] | V
[5 empty] | (0,151)<- | (1,64-0,20*2)*(1,62-00,20*2)*0,10 | [12 empty] | V
[6 empty] | m.č.0.3 | [12 empty] | V
[6 empty] | uroveń-2,75m | [12 empty] | V
[5 empty] | (0,207)<- | (2,087-0,20)*(1,57-0,375-0,10)*0,10 | [12 empty] | V
[6 empty] | úroveň-2,85m | [12 empty] | V
[5 empty] | (0,033)<- | (2,087-0,20)*(0,375-0,20)*0,10 | [12 empty] | V
[6 empty] | 1.NP. | [12 empty] | V
[6 empty] | nepodsklepená část | [12 empty] | V
[6 empty] | m.č.1.1 | [12 empty] | V
[5 empty] | (0,268)<- | (0,08*2+2,325)*(1,28-0,20)*0,10 | [12 empty] | V
[6 empty] | m.č.1.2 (část) | [12 empty] | V
[5 empty] | (-0,061)<- | 3,40*(0,91*2+0,08+2,325-4,005-0,20*2)*0,10 | [12 empty] | V
[5 empty] | (2,030)<- | (5,93-0,30)*(4,005-0,20*2)*0,10 | [12 empty] | V
[6 empty] | m.č.1.1 | [12 empty] | V
[5 empty] | (0,595)<- | 1,19*0,5 | [12 empty] | V
[5 empty] | (-0,268)<- | -(2,325+0,08*2)*(1,28-0,20)*0,10 | [12 empty] | V
[6 empty] | prostor chodby a výměník v 1.PP (včetně zdí) | [12 empty] | V
[5 empty] | (-0,177)<- | -(4,005-0,20*2)*0,49*0,10 | [12 empty] | V
[5 empty] | (-0,521)<- | -(1,62+0,60+0,10)*(1,64+0,605)*0,10 | [12 empty] | V
[6 empty] | přípočet | [12 empty] | V
[6 empty] | vnitřní prostor schodiště | [12 empty] | V
[5 empty] | (0,252)<- | (4,005-0,20*2)*0,70*0,10 | [12 empty] | V
[6 empty] | oblouk | [12 empty] | V
[6 empty] | odhad | [12 empty] | V
[5 empty] | (0,056)<- | 3,14*0,595*0,595*180/360*0,10 | [12 empty] | V
[6 empty] | m.č.1.3 | [12 empty] | V
[5 empty] | (2,261)<- | (5,16-0,20*2)*4,75*0,10 | [12 empty] | V
[6 empty] | m.č.1.4 | [12 empty] | V
[5 empty] | (1,352)<- | (5,16-0,20*2)*(3,04-0,20)*0,10 | [12 empty] | V
[6 empty] | m.č.1.6 ,1.10,1.11,1.12 (část) | [12 empty] | V
[5 empty] | (1,442)<- | (0,90+0,10*2+1,19+2,841)*(1,51+0,10+1,20)*0,10 | [12 empty] | V
[6 empty] | část pilíře | [12 empty] | V
[5 empty] | (0,737)<- | 1,29/1,75 | [12 empty] | V
[5 empty] | (-0,008)<- | -(0,90+0,60)*0,5*0,10*0,10 | [12 empty] | V
| MEZISOUČET: |  |  |  | 0630 | Podlahové konstrukce |  |  |  |  | 0 |  | 61.531 |  | 0 |  | 0 | 0
[5 empty] | 0640 | Osazování | [12 empty] | D
1 | 1 | 0 | 627623 |  | C64895-1411/00 | Osaz.parapetních desek dřevěných na lib.MC, š<=250mm ozn.O3+O6+O9 |  | 3.4 | m | 0 | 0 | 0.0068 | 0.023 |  |  | 0 | 0 | 0 | K
[6 empty] | ozn.O3 | [12 empty] | V
[5 empty] | (1,000)<- | 0,50*2 | [12 empty] | V
[6 empty] | otzn.O6 | [12 empty] | V
[5 empty] | (1,200)<- | 0,60*2 | [12 empty] | V
[6 empty] | ozn.O9 | [12 empty] | V
[5 empty] | (1,200)<- | 0,60*2 | [12 empty] | V
1 | 2 | 0 |  |  | 00000-2144 | Dřevěný parapet š.245/500mm,béžový nátěr Hmotnost pro přesun hmot je uvažována v ceně. ozn.O3 |  | 2.1 | kus | 0 | 0 |  |  |  |  | 0 | 0 | 0 | M
[6 empty] | ozn.O3 | [12 empty] | V
[5 empty] | (2,100)<- | 2*1,05 | [12 empty] | V
1 | 3 | 0 |  |  | 00000-2145 | Dřevěný parapet š.190/600mm,béžový nátěr Hmotnosst pro přesn hmt je uvažovaná v ceně. ozn.O6+O9 |  | 4.2 | kus | 0 | 0 |  |  |  |  | 0 | 0 | 0 | M
[6 empty] | otzn.O6 | [12 empty] | V
[5 empty] | (2,100)<- | 2*1,05 | [12 empty] | V
[6 empty] | ozn.O9 | [12 empty] | V
[5 empty] | (2,100)<- | 2*1,05 | [12 empty] | V
1 | 4 | 0 | 627624 |  | C64895-2421/00 | Osaz.parapetních desek dřevěných na lib.MC, š>250-500mm ozn.O1+O2+O4+O5+O8+O10 |  | 34.58 | m | 0 | 0 | 0.00901 | 0.312 |  |  | 0 | 0 | 0 | K
[6 empty] | ozn.O1 | [12 empty] | V
[5 empty] | (16,080)<- | 1,34*12 | [12 empty] | V
[6 empty] | ozn.O2 | [12 empty] | V
[5 empty] | (5,740)<- | 2,87*2 | [12 empty] | V
[6 empty] | ozn.O4 | [12 empty] | V
[5 empty] | (1,600)<- | 0,80*2 | [12 empty] | V
[6 empty] | ozn.O5 | [12 empty] | V
[5 empty] | (2,400)<- | 0,60*4 | [12 empty] | V
[6 empty] | ozn.O8 | [12 empty] | V
[5 empty] | (5,360)<- | 1,34*4 | [12 empty] | V
[6 empty] | ozn.O10 | [12 empty] | V
[5 empty] | (3,400)<- | 1,70*2 | [12 empty] | V
1 | 5 | 0 |  |  | 00000-2146 | Dřevěný parapet.340/1340mm,béžový nátěr Hmotnost pro přesun hmot jeuvažovaná v ceně. ozn.O1+08 |  | 16.8 | kus | 0 | 0 |  |  |  |  | 0 | 0 | 0 | M
[6 empty] | ozn.O1 | [12 empty] | V
[5 empty] | (12,600)<- | 12*1,05 | [12 empty] | V
[6 empty] | ozn.O8 | [12 empty] | V
[5 empty] | (4,200)<- | 4*1,05 | [12 empty] | V
1 | 6 | 0 |  |  | 00000-2147 | Dřevěný parapet.340/2870mm,béžový nátěr Hmotnost pro přesun hmot je uvažovaná v ceně. ozn.O2 |  | 2.1 | kus | 0 | 0 |  |  |  |  | 0 | 0 | 0 | M
[6 empty] | ozn.O2 | [12 empty] | V
[5 empty] | (2,100)<- | 2*1,05 | [12 empty] | V
1 | 7 | 0 |  |  | 00000-2148 | Dřevěný parapet.340/800 mm,béžový nátěr Hmotnost pro přesun hmot je uvažovaná v ceně. ozn.O4 |  | 2.1 | kus | 0 | 0 |  |  |  |  | 0 | 0 | 0 | M
[6 empty] | ozn.O4 | [12 empty] | V
[5 empty] | (2,100)<- | 2*1,05 | [12 empty] | V
1 | 8 | 0 |  |  | 00000-2149 | Dřevěný parapet.310/600 mm,béžový nátěr Hmotnost pro přesun hmot je uvažovaná v ceně. oz.O5 |  | 4.2 | kus | 0 | 0 |  |  |  |  | 0 | 0 | 0 | M
[6 empty] | ozn.O5 | [12 empty] | V
[5 empty] | (4,200)<- | 4*1,05 | [12 empty] | V
1 | 9 | 0 |  |  | 000000-133 | Dřevěný parapet.340/1700mm béžový nátěr-do kruhu Hmotnost pro přesun hmot je uvažovaná v ceně. ozn.O10 |  | 2.1 | kus | 0 | 0 |  |  |  |  | 0 | 0 | 0 | M
[6 empty] | ozn.O10 | [12 empty] | V
[5 empty] | (2,100)<- | 2*1,05 | [12 empty] | V
| MEZISOUČET: |  |  |  | 0640 | Osazování |  |  |  |  | 0 |  | 0.335 |  | 0 |  | 0 | 0
[5 empty] | 0940 | Lešení | [12 empty] | D
1 | 1 | 0 | 1090037 |  | C94121-1111/00 | Montáž lešení řadového rámového lehkého zatížení do 200 kg/m2 š do 0,9 m v do 10 m Pro vnější omítky. |  | 392.869 | m2 | 0 | 0 |  |  |  |  | 0 | 0 | 0 | K
[6 empty] | EPS | [12 empty] | V
[6 empty] | zateplení bez otvorů | [12 empty] | V
[6 empty] | severní pohled | [12 empty] | V
[5 empty] | (104,790)<- | (16,52+0,90*2)*(7,52-1,80) | [12 empty] | V
[6 empty] | nad střechou | [12 empty] | V
[5 empty] | (14,700)<- | (5,20+0,90*2)*(1,20+8,16-7,26) | [12 empty] | V
[5 empty] | (3,413)<- | 3,5*1,95*0,5 | [12 empty] | V
[6 empty] | snížení u vstupu | [12 empty] | V
[5 empty] | (-18,073)<- | -(0,33*2+4,305)*3,64 | [12 empty] | V
[6 empty] | pohled východní | [12 empty] | V
[5 empty] | (64,121)<- | (9,41+0,90*2)*(7,52-1,80) | [12 empty] | V
[6 empty] | pohled jižní | [12 empty] | V
[5 empty] | (74,360)<- | (5,60+0,90)*(7,52-1,80)*2 | [12 empty] | V
[5 empty] | (32,032)<- | 5,60*(7,52-1,80) | [12 empty] | V
[6 empty] | pohled západní | [12 empty] | V
[5 empty] | (64,121)<- | (9,41+0,90*2)*(7,52-1,80) | [12 empty] | V
[6 empty] | přípočet | [12 empty] | V
[6 empty] | sokl | [12 empty] | V
[6 empty] | pohled severní | [12 empty] | V
[5 empty] | (27,200)<- | (5,90+0,90)*2,0*2 | [12 empty] | V
[6 empty] | pohled východní | [12 empty] | V
[5 empty] | (11,367)<- | (9,41+0,90*2)*1,014 | [12 empty] | V
[6 empty] | pohled jižní | [12 empty] | V
[5 empty] | (2,363)<- | (5,85+0,90)*0,35 | [12 empty] | V
[5 empty] | (0,613)<- | 1,75*0,35 | [12 empty] | V
[5 empty] | (0,193)<- | 1,10*0,35*0,5 | [12 empty] | V
[6 empty] | pohled západní | [12 empty] | V
[5 empty] | (11,670)<- | (9,41+0,90*2)*1,041 | [12 empty] | V
1 | 2 | 0 | 1090007 |  | C94111-1211/00 | Příplatek k lešení řadovému trubkovému lehkému s podlahami š 0,9 m v 10 m za první a ZKD den použití 2 měsíce=cca 60dní |  | 23572.14 | m2 | 0 | 0 |  |  |  |  | 0 | 0 | 0 | K
[5 empty] | (23572,140)<- | 392,869*60 | [12 empty] | V
1 | 3 | 0 | 1090528 |  | C94121-1811/00 | Demontáž lešení řadového rámového lehkého zatížení do 200 kg/m2 š do 0,9 m v do 10 m 2 měsíce=60dní |  | 392.869 | m2 | 0 | 0 |  |  |  |  | 0 | 0 | 0 | K
[6 empty] | EPS | [12 empty] | V
[6 empty] | zateplení bez otvorů | [12 empty] | V
[6 empty] | severní pohled | [12 empty] | V
[5 empty] | (104,790)<- | (16,52+0,90*2)*(7,52-1,80) | [12 empty] | V
[6 empty] | nad střechou | [12 empty] | V
[5 empty] | (14,700)<- | (5,20+0,90*2)*(1,20+8,16-7,26) | [12 empty] | V
[5 empty] | (3,413)<- | 3,5*1,95*0,5 | [12 empty] | V
[6 empty] | snížení u vstupu | [12 empty] | V
[5 empty] | (-18,073)<- | -(0,33*2+4,305)*3,64 | [12 empty] | V
[6 empty] | pohled východní | [12 empty] | V
[5 empty] | (64,121)<- | (9,41+0,90*2)*(7,52-1,80) | [12 empty] | V
[6 empty] | pohled jižní | [12 empty] | V
[5 empty] | (74,360)<- | (5,60+0,90)*(7,52-1,80)*2 | [12 empty] | V
[5 empty] | (32,032)<- | 5,60*(7,52-1,80) | [12 empty] | V
[6 empty] | pohled západní | [12 empty] | V
[5 empty] | (64,121)<- | (9,41+0,90*2)*(7,52-1,80) | [12 empty] | V
[6 empty] | přípočet | [12 empty] | V
[6 empty] | sokl | [12 empty] | V
[6 empty] | pohled severní | [12 empty] | V
[5 empty] | (27,200)<- | (5,90+0,90)*2,0*2 | [12 empty] | V
[6 empty] | pohled východní | [12 empty] | V
[5 empty] | (11,367)<- | (9,41+0,90*2)*1,014 | [12 empty] | V
[6 empty] | pohled jižní | [12 empty] | V
[5 empty] | (2,363)<- | (5,85+0,90)*0,35 | [12 empty] | V
[5 empty] | (0,613)<- | 1,75*0,35 | [12 empty] | V
[5 empty] | (0,193)<- | 1,10*0,35*0,5 | [12 empty] | V
[6 empty] | pohled západní | [12 empty] | V
[5 empty] | (11,670)<- | (9,41+0,90*2)*1,041 | [12 empty] | V
1 | 4 | 0 | 1090245 |  | C94461-1111/00 | Montáž ochranné plachty z textilie z umělých vláken |  | 392.869 | m2 | 0 | 0 |  |  |  |  | 0 | 0 | 0 | K
[6 empty] | EPS | [12 empty] | V
[6 empty] | zateplení bez otvorů | [12 empty] | V
[6 empty] | severní pohled | [12 empty] | V
[5 empty] | (104,790)<- | (16,52+0,90*2)*(7,52-1,80) | [12 empty] | V
[6 empty] | nad střechou | [12 empty] | V
[5 empty] | (14,700)<- | (5,20+0,90*2)*(1,20+8,16-7,26) | [12 empty] | V
[5 empty] | (3,413)<- | 3,5*1,95*0,5 | [12 empty] | V
[6 empty] | snížení u vstupu | [12 empty] | V
[5 empty] | (-18,073)<- | -(0,33*2+4,305)*3,64 | [12 empty] | V
[6 empty] | pohled východní | [12 empty] | V
[5 empty] | (64,121)<- | (9,41+0,90*2)*(7,52-1,80) | [12 empty] | V
[6 empty] | pohled jižní | [12 empty] | V
[5 empty] | (74,360)<- | (5,60+0,90)*(7,52-1,80)*2 | [12 empty] | V
[5 empty] | (32,032)<- | 5,60*(7,52-1,80) | [12 empty] | V
[6 empty] | pohled západní | [12 empty] | V
[5 empty] | (64,121)<- | (9,41+0,90*2)*(7,52-1,80) | [12 empty] | V
[6 empty] | přípočet | [12 empty] | V
[6 empty] | sokl | [12 empty] | V
[6 empty] | pohled severní | [12 empty] | V
[5 empty] | (27,200)<- | (5,90+0,90)*2,0*2 | [12 empty] | V
[6 empty] | pohled východní | [12 empty] | V
[5 empty] | (11,367)<- | (9,41+0,90*2)*1,014 | [12 empty] | V
[6 empty] | pohled jižní | [12 empty] | V
[5 empty] | (2,363)<- | (5,85+0,90)*0,35 | [12 empty] | V
[5 empty] | (0,613)<- | 1,75*0,35 | [12 empty] | V
[5 empty] | (0,193)<- | 1,10*0,35*0,5 | [12 empty] | V
[6 empty] | pohled západní | [12 empty] | V
[5 empty] | (11,670)<- | (9,41+0,90*2)*1,041 | [12 empty] | V
1 | 5 | 0 | 1090246 |  | C94461-1211/00 | Příplatek k ochranné plachtě za první a ZKD den použití 2 měsíce=cca 60dní. |  | 23572.14 | m2 | 0 | 0 |  |  |  |  | 0 | 0 | 0 | K
[5 empty] | (23572,140)<- | 392,869*60 | [12 empty] | V
1 | 6 | 0 | 1090636 |  | C94461-1811/00 | Demontáž ochranné plachty z textilie z umělých vláken |  | 392.869 | m2 | 0 | 0 |  |  |  |  | 0 | 0 | 0 | K
[6 empty] | EPS | [12 empty] | V
[6 empty] | zateplení bez otvorů | [12 empty] | V
[6 empty] | severní pohled | [12 empty] | V
[5 empty] | (104,790)<- | (16,52+0,90*2)*(7,52-1,80) | [12 empty] | V
[6 empty] | nad střechou | [12 empty] | V
[5 empty] | (14,700)<- | (5,20+0,90*2)*(1,20+8,16-7,26) | [12 empty] | V
[5 empty] | (3,413)<- | 3,5*1,95*0,5 | [12 empty] | V
[6 empty] | snížení u vstupu | [12 empty] | V
[5 empty] | (-18,073)<- | -(0,33*2+4,305)*3,64 | [12 empty] | V
[6 empty] | pohled východní | [12 empty] | V
[5 empty] | (64,121)<- | (9,41+0,90*2)*(7,52-1,80) | [12 empty] | V
[6 empty] | pohled jižní | [12 empty] | V
[5 empty] | (74,360)<- | (5,60+0,90)*(7,52-1,80)*2 | [12 empty] | V
[5 empty] | (32,032)<- | 5,60*(7,52-1,80) | [12 empty] | V
[6 empty] | pohled západní | [12 empty] | V
[5 empty] | (64,121)<- | (9,41+0,90*2)*(7,52-1,80) | [12 empty] | V
[6 empty] | přípočet | [12 empty] | V
[6 empty] | sokl | [12 empty] | V
[6 empty] | pohled severní | [12 empty] | V
[5 empty] | (27,200)<- | (5,90+0,90)*2,0*2 | [12 empty] | V
[6 empty] | pohled východní | [12 empty] | V
[5 empty] | (11,367)<- | (9,41+0,90*2)*1,014 | [12 empty] | V
[6 empty] | pohled jižní | [12 empty] | V
[5 empty] | (2,363)<- | (5,85+0,90)*0,35 | [12 empty] | V
[5 empty] | (0,613)<- | 1,75*0,35 | [12 empty] | V
[5 empty] | (0,193)<- | 1,10*0,35*0,5 | [12 empty] | V
[6 empty] | pohled západní | [12 empty] | V
[5 empty] | (11,670)<- | (9,41+0,90*2)*1,041 | [12 empty] | V
1 | 7 | 0 | 1090248 |  | C94471-1112/00 | Montáž záchytné stříšky š do 2 m |  | 6 | m | 0 | 0 |  |  |  |  | 0 | 0 | 0 | K
1 | 8 | 0 | 1090252 |  | C94471-1212/00 | Příplatek k záchytné stříšce š do 2 m za první a ZKD den použití 2 měsíce=cc 60 dní. |  | 360 | m | 0 | 0 |  |  |  |  | 0 | 0 | 0 | K
[5 empty] | (360,000)<- | 6*60 | [12 empty] | V
1 | 9 | 0 | 1090638 |  | C94471-1812/00 | Demontáž záchytné stříšky š do 2 m |  | 6 | m | 0 | 0 |  |  |  |  | 0 | 0 | 0 | K
| MEZISOUČET: |  |  |  | 0940 | Lešení |  |  |  |  | 0 |  | 0 |  | 0 |  | 0 | 0
[5 empty] | 0960 | Bourací práce | [12 empty] | D
1 | 1 | 0 | 1250250 |  | C96806-2245/00 | Vybourání dřevěných rámů oken jednoduchých pl do 2 m2 ozn.B/5 |  | 1.323 | m2 | 0 | 0 | 0.00103 | 0.001 | 0.031 | 0.041 | 0 | 0 | 0 | K
[6 empty] | stávající stav | [12 empty] | V
[6 empty] | podkroví | [12 empty] | V
[5 empty] | (1,323)<- | 1,15*1,15 | [12 empty] | V
1 | 2 | 0 | 1250253 |  | C96806-2354/00 | Vybourání dřevěných rámů oken dvojitých nebo zdvojených pl do 1 m2 |  | 5.7 | m2 | 0 | 0 | 0.00225 | 0.013 | 0.075 | 0.428 | 0 | 0 | 0 | K
[6 empty] | vybourání stávajících oken | [12 empty] | V
[6 empty] | dle ozn.O3 | [12 empty] | V
[6 empty] | 1.NP. | [12 empty] | V
[5 empty] | (1,850)<- | 0,50*1,85*2 | [12 empty] | V
[6 empty] | dle ozn.O5 | [12 empty] | V
[6 empty] | 3.NP: | [12 empty] | V
[5 empty] | (1,680)<- | 0,60*0,70*4 | [12 empty] | V
[6 empty] | dle ozn.O6 | [12 empty] | V
[6 empty] | 1.NP. | [12 empty] | V
[5 empty] | (1,150)<- | 0,50*1,15*2 | [12 empty] | V
[6 empty] | dle ozn.O9 | [12 empty] | V
[6 empty] | 2.NP: | [12 empty] | V
[5 empty] | (1,020)<- | 0,50*1,02*2 | [12 empty] | V
1 | 3 | 0 | 1250254 |  | C96806-2355/00 | Vybourání dřevěných rámů oken dvojitých nebo zdvojených pl do 2 m2 |  | 31.987 | m2 | 0 | 0 | 0.00103 | 0.033 | 0.062 | 1.983 | 0 | 0 | 0 | K
[6 empty] | vybourání stávajících oken | [12 empty] | V
[6 empty] | dle ozn.O1 | [12 empty] | V
[6 empty] | 1.NP. | [12 empty] | V
[5 empty] | (11,100)<- | 1,0*1,85*6 | [12 empty] | V
[6 empty] | 2.NP: | [12 empty] | V
[5 empty] | (11,100)<- | 1,0*1,85*6 | [12 empty] | V
[6 empty] | dle ozn.O4 | [12 empty] | V
[6 empty] | 2.NP. | [12 empty] | V
[5 empty] | (2,387)<- | 0,645*1,85*2 | [12 empty] | V
[6 empty] | dle ozn.O8 | [12 empty] | V
[6 empty] | 2.NP. | [12 empty] | V
[5 empty] | (7,400)<- | 1,0*1,85*4 | [12 empty] | V
1 | 4 | 0 | 1250255 |  | C96806-2356/00 | Vybourání dřevěných rámů oken dvojitých nebo zdvojených pl do 4 m2 |  | 5.384 | m2 | 0 | 0 | 0.00094 | 0.005 | 0.054 | 0.291 | 0 | 0 | 0 | K
[6 empty] | vybourání stávajících oken | [12 empty] | V
[6 empty] | dle ozn.O10 | [12 empty] | V
[6 empty] | 1.NP. | [12 empty] | V
[5 empty] | (2,692)<- | 1,455*1,85*1 | [12 empty] | V
[6 empty] | 2.NP: | [12 empty] | V
[5 empty] | (2,692)<- | 1,455*1,85*1 | [12 empty] | V
1 | 5 | 0 | 1250256 |  | C96806-2357/00 | Vybourání dřevěných rámů oken dvojitých nebo zdvojených pl přes 4 m2 |  | 9.491 | m2 | 0 | 0 | 0.00084 | 0.008 | 0.047 | 0.446 | 0 | 0 | 0 | K
[6 empty] | vybourání stávajících oken | [12 empty] | V
[6 empty] | dle ozn.O2 | [12 empty] | V
[6 empty] | 1.NP. | [12 empty] | V
[5 empty] | (9,491)<- | 2,565*1,85*2 | [12 empty] | V
1 | 6 | 0 | 1250258 |  | C96806-2456/00 | Vybourání dřevěných dveřních zárubní pl přes 2 m2 ozn.B/5 |  | 8.176 | m2 | 0 | 0 | 0.00103 | 0.008 | 0.067 | 0.548 | 0 | 0 | 0 | K
[6 empty] | přízemí | [12 empty] | V
[6 empty] | obvod | [12 empty] | V
[5 empty] | (4,815)<- | 1,81*2,66 | [12 empty] | V
[6 empty] | 1.NP. | [12 empty] | V
[6 empty] | obvod | [12 empty] | V
[5 empty] | (3,362)<- | 1,245*2,70 | [12 empty] | V
| MEZISOUČET: |  |  |  | 0960 | Bourací práce |  |  |  |  | 0 |  | 0.068 |  | 3.737 |  | 0 | 0
[5 empty] | 0970 | Ostatní bourací práce | [12 empty] | D
1 | 1 | 0 | 1251133 |  | C97801-5241/00 | Otlučení vnějších omítek MV nebo MVC stupeň složitosti I až IV o rozsahu do 30 % Výška odstraněného nátěru je uvažována 1,40m (od soklíku) ozn.B/6+B/9 |  | 366.507 | m2 | 0 | 0 |  |  | 0.016 | 5.864 | 0 | 0 | 0 | K
[6 empty] | zateplení bez otvorů | [12 empty] | V
[6 empty] | severní pohled | [12 empty] | V
[5 empty] | (121,824)<- | (16,52-0,16*2)*7,52 | [12 empty] | V
[6 empty] | pohled východní | [12 empty] | V
[5 empty] | (68,357)<- | (9,41-0,16*2)*7,52 | [12 empty] | V
[6 empty] | pohled jižní | [12 empty] | V
[5 empty] | (126,336)<- | 5,60*7,52*3 | [12 empty] | V
[6 empty] | pohled západní | [12 empty] | V
[5 empty] | (68,357)<- | (9,41-0,16*2)*7,52 | [12 empty] | V
[6 empty] | odpočet otvorů | [12 empty] | V
[6 empty] | okna | [12 empty] | V
[5 empty] | (-22,200)<- | -1,0*1,85*12 | [12 empty] | V
[5 empty] | (-9,491)<- | -2,565*1,85*2 | [12 empty] | V
[5 empty] | (-1,850)<- | -0,50*1,85*2 | [12 empty] | V
[5 empty] | (-2,387)<- | -0,645*1,85*2 | [12 empty] | V
[5 empty] | (-1,680)<- | -0,60*0,70*4 | [12 empty] | V
[5 empty] | (-1,150)<- | -0,50*1,15*2 | [12 empty] | V
[5 empty] | (-7,400)<- | -1,0*1,85*4 | [12 empty] | V
[5 empty] | (-1,020)<- | -0,50*1,02*2 | [12 empty] | V
[5 empty] | (-5,384)<- | -1,455*1,85*2 | [12 empty] | V
[6 empty] | vstupní dveře | [12 empty] | V
[5 empty] | (-4,823)<- | -1,82*2,65 | [12 empty] | V
[5 empty] | (-3,356)<- | -1,243*2,70 | [12 empty] | V
[5 empty] | (-1,773)<- | -0,90*1,97 | [12 empty] | V
[6 empty] | sokl | [12 empty] | V
[6 empty] | Perimeter nad teránem | [12 empty] | V
[6 empty] | pohled severní | [12 empty] | V
[5 empty] | (22,960)<- | (5,90-0,16)*2,0*2 | [12 empty] | V
[6 empty] | okna | [12 empty] | V
[5 empty] | (-1,568)<- | -0,98*0,80*2 | [12 empty] | V
[6 empty] | ostění | [12 empty] | V
[6 empty] | okna | [12 empty] | V
[5 empty] | (1,032)<- | (0,98+0,80*2)*0,20*2 | [12 empty] | V
[6 empty] | pohled východní | [12 empty] | V
[5 empty] | (1,015)<- | 9,55/9,41 | [12 empty] | V
[5 empty] | (9,463)<- | (9,41-0,16*2)*1,041 | [12 empty] | V
[6 empty] | pohled jižní | [12 empty] | V
[5 empty] | (1,992)<- | (5,85-0,16)*0,35 | [12 empty] | V
[5 empty] | (0,613)<- | 1,75*0,35 | [12 empty] | V
[5 empty] | (0,193)<- | 1,10*0,35*0,5 | [12 empty] | V
[6 empty] | pohled západní | [12 empty] | V
[5 empty] | (9,463)<- | (9,41-0,16*2)*1,041 | [12 empty] | V
1 | 2 | 0 | 1251209 |  | C97901-1111/00 | Svislá doprava suti a vybouraných hmot za prvé podlaží |  | 5.173 | t | 0 | 0 |  |  |  |  | 0 | 0 | 0 | K
1 | 3 | 0 | 1251210 |  | C97901-1121/00 | Svislá doprava suti a vybouraných hmot ZKD podlaží |  | 0.142 | t | 0 | 0 |  |  |  |  | 0 | 0 | 0 | K
1 | 4 | 0 | 1251215 |  | C97908-2111/00 | Vnitrostaveništní vodorovná doprava suti a vybouraných hmot do 10 m |  | 12.145 | t | 0 | 0 |  |  |  |  | 0 | 0 | 0 | K
[5 empty] | (12,145)<- | 12,20-0,055 | [12 empty] | V
1 | 5 | 0 | 1251216 |  | C97908-2121/00 | Vnitrostaveništní vodorovná doprava suti a vybouraných hmot ZKD 5 m přes 10 m do 50m |  | 97.16 | t | 0 | 0 |  |  |  |  | 0 | 0 | 0 | K
[5 empty] | (97,160)<- | 12,145*8 | [12 empty] | V
1 | 6 | 0 | 1251213 |  | C97908-1111/00 | Odvoz suti a vybouraných hmot na skládku do 1 km Skládka Datelov (vyjma vybourání vláknocementové krytiny) Skládkovné neuvažováno.¨ Demontáž vláknocementové krytiny-cca do 50km-nebezpečný materiál. Skládkovné cca 2500kč/t. |  | 12.2 | t | 0 | 0 |  |  |  |  | 0 | 0 | 0 | K
1 | 7 | 0 | 1251214 |  | C97908-1121/00 | Odvoz suti a vybouraných hmot na skládku ZKD 1 km přes 1 km Směsná suť do 16km-skládka Lány |  | 183 | t | 0 | 0 |  |  |  |  | 0 | 0 | 0 | K
[5 empty] | (183,000)<- | 12,20*15 | [12 empty] | V
1 | 8 | 0 | 0 |  |  | Skládkovné-směsná suť |  | 12.2 | t | 0 | 0 |  |  |  |  | 0 | 0 | 0 | K
| MEZISOUČET: |  |  |  | 0970 | Ostatní bourací práce |  |  |  |  | 0 |  | 0 |  | 5.864 |  | 0 | 0
[5 empty] | 0990 | Přesun hmot HSV | [12 empty] | D
1 | 1 | 0 | 1290637 |  | C99928-1111/00 | Přesun hmot pro opravy a údržbu budov v do 25 m |  | 85.419 | t | 0 | 0 |  |  |  |  | 0 | 0 | 0 | K
[5 empty] | (85,419)<- | 90,447-0,535-0,286-0,001-0,003-0,033-2,253-0,552-1,264-0,101 | [12 empty] | V
| MEZISOUČET: |  |  |  | 0990 | Přesun hmot HSV |  |  |  |  | 0 |  | 0 |  | 0 |  | 0 | 0
[5 empty] | 7110 | Izolace proti vodě | [12 empty] | D
1 | 1 | 0 | 0 |  |  | Odstranění izolace proti vodě samostatná jedna vrstva Odhadová hmotnost sutě. |  | 179.684 | m2 | 0 | 0 |  |  | 0.005 | 0.898 | 0 | 0 | 0 | K
[6 empty] | nový stav | [12 empty] | V
[6 empty] | suteren | [12 empty] | V
[6 empty] | úroveň-2,30m | [12 empty] | V
[6 empty] | vstup do schodiště | [12 empty] | V
[5 empty] | (1,625)<- | 1,57*1,035 | [12 empty] | V
[6 empty] | pod schodišťovými stupni | [12 empty] | V
[5 empty] | (3,780)<- | 0,90*0,30*14 | [12 empty] | V
[6 empty] | m.č.01 | [12 empty] | V
[5 empty] | (23,373)<- | 4,90*4,77 | [12 empty] | V
[6 empty] | m.č.0.2 | [12 empty] | V
[5 empty] | (2,657)<- | 1,64*1,62 | [12 empty] | V
[6 empty] | m.č.0.3 | [12 empty] | V
[6 empty] | úroveń-2,,75m | [12 empty] | V
[5 empty] | (2,494)<- | 2,087*(1,57-0,375) | [12 empty] | V
[6 empty] | úroveň-2,85m | [12 empty] | V
[5 empty] | (0,783)<- | 2,087*0,375 | [12 empty] | V
[6 empty] | 1.NP. | [12 empty] | V
[6 empty] | nepodsklepená část | [12 empty] | V
[6 empty] | m.č.1.1 | [12 empty] | V
[5 empty] | (6,362)<- | (0,08*2+2,325)*1,28*2, | [12 empty] | V
[6 empty] | m.č.1.2 (část) | [12 empty] | V
[5 empty] | (1,496)<- | 3,40*(0,91*2+0,08+2,325-4,005)*2 | [12 empty] | V
[5 empty] | (45,096)<- | (5,93-0,30)*4,005*2 | [12 empty] | V
[6 empty] | odpočet | [12 empty] | V
[6 empty] | m.č.1.1 | [12 empty] | V
[5 empty] | (-6,131)<- | -(0,08*2+2,235)*1,28*2 | [12 empty] | V
[6 empty] | prostor chodby a výměník v 1.PP (včetně zdí) | [12 empty] | V
[5 empty] | (-3,925)<- | -4,005*0,49*2 | [12 empty] | V
[5 empty] | (-9,999)<- | -(1,62+0,606)*(1,64+0,606)*2 | [12 empty] | V
[6 empty] | přípočet | [12 empty] | V
[5 empty] | (3,360)<- | 2,40*0,7*2 | [12 empty] | V
[6 empty] | oblouk | [12 empty] | V
[6 empty] | odhad | [12 empty] | V
[5 empty] | (0,673)<- | 1,345*0,5 | [12 empty] | V
[5 empty] | (1,420)<- | 3,14*0,6725*0,6725*180/360*2 | [12 empty] | V
[6 empty] | m.č.1.3 | [12 empty] | V
[5 empty] | (49,020)<- | 5,16*4,75*2 | [12 empty] | V
[6 empty] | m.č.1.4 | [12 empty] | V
[5 empty] | (31,373)<- | 5,16*3,04*2 | [12 empty] | V
[6 empty] | m.č.1.6 (část) | [12 empty] | V
[5 empty] | (6,818)<- | 2,841*1,20*2 | [12 empty] | V
[6 empty] | m.č.1.10 (část) | [12 empty] | V
[5 empty] | (2,556)<- | (1,20+1,51-1,29)*0,90 *2 | [12 empty] | V
[6 empty] | m.č.1..11 (část) | [12 empty] | V
[5 empty] | (2,686)<- | 1,20*1,119*2 | [12 empty] | V
[6 empty] | m.č.1.12 | [12 empty] | V
[5 empty] | (1,786)<- | (1,119+0,10+2,841)*(1,51-1,29)*2 | [12 empty] | V
[5 empty] | (13,055)<- | (0,90+0,10*2+1,119+2,841)*1,29*2 | [12 empty] | V
1 | 2 | 0 | 7010001 |  | C71111-1001/00 | Provedení izolace proti zemní vlhkosti vodorovné za studena nátěrem penetračním Skladba S1 |  | 114.493 | m2 | 0 | 0 |  |  |  |  | 0 | 0 | 0 | K
[6 empty] | skladba S1 | [12 empty] | V
[6 empty] | nový stav | [12 empty] | V
[6 empty] | 1.PP: | [12 empty] | V
[6 empty] | úroveň-2,30m | [12 empty] | V
[6 empty] | vstup do schodiště | [12 empty] | V
[5 empty] | (1,625)<- | 1,57*1,035 | [12 empty] | V
[6 empty] | pod schodišťovými stupni | [12 empty] | V
[5 empty] | (3,780)<- | 0,90*0,30*14 | [12 empty] | V
[6 empty] | m.č.01 | [12 empty] | V
[5 empty] | (23,373)<- | 4,90*4,77 | [12 empty] | V
[6 empty] | m.č.0.2 | [12 empty] | V
[5 empty] | (2,657)<- | 1,64*1,62 | [12 empty] | V
[6 empty] | m.č.0.3 | [12 empty] | V
[6 empty] | úroveń-2,,75m | [12 empty] | V
[5 empty] | (2,494)<- | 2,087*(1,57-0,375) | [12 empty] | V
[6 empty] | úroveň-2,85m | [12 empty] | V
[5 empty] | (0,783)<- | 2,087*0,375 | [12 empty] | V
[6 empty] | 1.NP. | [12 empty] | V
[6 empty] | nepodsklepená část | [12 empty] | V
[6 empty] | m.č.1.1 | [12 empty] | V
[5 empty] | (3,181)<- | (0,08*2+2,325)*1,28 | [12 empty] | V
[6 empty] | m.č.1.2 (část) | [12 empty] | V
[5 empty] | (0,748)<- | 3,40*(0,91*2+0,08+2,325-4,005) | [12 empty] | V
[5 empty] | (22,548)<- | (5,93-0,30)*4,005 | [12 empty] | V
[6 empty] | odpočet | [12 empty] | V
[6 empty] | m.č.1.1 | [12 empty] | V
[5 empty] | (-3,066)<- | -(0,08*2+2,235)*1,28 | [12 empty] | V
[6 empty] | prostor chodby a výměník v 1.PP (včetně zdí) | [12 empty] | V
[5 empty] | (-1,962)<- | -4,005*0,49 | [12 empty] | V
[5 empty] | (-5,000)<- | -(1,62+0,606)*(1,64+0,606) | [12 empty] | V
[6 empty] | přípočet | [12 empty] | V
[5 empty] | (1,680)<- | 2,40*0,70 | [12 empty] | V
[6 empty] | oblouk | [12 empty] | V
[6 empty] | odhad | [12 empty] | V
[5 empty] | (0,673)<- | 1,345*0,5 | [12 empty] | V
[5 empty] | (0,710)<- | 3,14*0,6725*0,6725*180/360 | [12 empty] | V
[6 empty] | m.č.1.3 | [12 empty] | V
[5 empty] | (24,510)<- | 5,16*4,75 | [12 empty] | V
[6 empty] | m.č.1.4 | [12 empty] | V
[5 empty] | (15,686)<- | 5,16*3,04 | [12 empty] | V
[6 empty] | m.č.1.6 1.10,1.11,1.12 (část) | [12 empty] | V
[5 empty] | (14,219)<- | 5,06*(1,51+0,10+1,20) | [12 empty] | V
[5 empty] | (6,527)<- | (0,90+0,10*2+1,119+2,841)*1,29 | [12 empty] | V
1 | 3 | 0 | 26.82.13 |  | 1116315000 | lak asfaltový PENETRAL ALP- 9 kg |  | 0.034 | t | 0 | 0 | 1 | 0.034 |  |  | 0 | 0 | 0 | M
[5 empty] | (0,034)<- | 114,493*0,00030 | [12 empty] | V
1 | 4 | 0 | 7010030 |  | C71114-1559/00 | Provedení izolace proti zemní vlhkosti pásy přitavením vodorovné NAIP Skladba S1 |  | 114.493 | m2 | 0 | 0 | 0.0004 | 0.046 |  |  | 0 | 0 | 0 | K
[6 empty] | skladba S1 | [12 empty] | V
[6 empty] | nový stav | [12 empty] | V
[6 empty] | 1.PP. | [12 empty] | V
[6 empty] | úroveň-2,30m | [12 empty] | V
[6 empty] | vstup do schodiště | [12 empty] | V
[5 empty] | (1,625)<- | 1,57*1,035 | [12 empty] | V
[6 empty] | pod schodišťovými stupni | [12 empty] | V
[5 empty] | (3,780)<- | 0,90*0,30*14 | [12 empty] | V
[6 empty] | m.č.01 | [12 empty] | V
[5 empty] | (23,373)<- | 4,90*4,77 | [12 empty] | V
[6 empty] | m.č.0.2 | [12 empty] | V
[5 empty] | (2,657)<- | 1,64*1,62 | [12 empty] | V
[6 empty] | m.č.0.3 | [12 empty] | V
[6 empty] | úroveń-2,,75m | [12 empty] | V
[5 empty] | (2,494)<- | 2,087*(1,57-0,375) | [12 empty] | V
[6 empty] | úroveň-2,85m | [12 empty] | V
[5 empty] | (0,783)<- | 2,087*0,375 | [12 empty] | V
[6 empty] | 1.NP. | [12 empty] | V
[6 empty] | nepodsklepená část | [12 empty] | V
[6 empty] | m.č.1.1 | [12 empty] | V
[5 empty] | (3,181)<- | (0,08*2+2,325)*1,28 | [12 empty] | V
[6 empty] | m.č.1.2 (část) | [12 empty] | V
[5 empty] | (0,748)<- | 3,40*(0,91*2+0,08+2,325-4,005) | [12 empty] | V
[5 empty] | (22,548)<- | (5,93-0,30)*4,005 | [12 empty] | V
[6 empty] | odpočet | [12 empty] | V
[6 empty] | m.č.1.1 | [12 empty] | V
[5 empty] | (-3,066)<- | -(0,08*2+2,235)*1,28 | [12 empty] | V
[6 empty] | prostor chodby a výměník v 1.PP (včetně zdí) | [12 empty] | V
[5 empty] | (-1,962)<- | -4,005*0,49 | [12 empty] | V
[5 empty] | (-5,000)<- | -(1,62+0,606)*(1,64+0,606) | [12 empty] | V
[6 empty] | přípočet | [12 empty] | V
[5 empty] | (1,680)<- | 2,40*0,70 | [12 empty] | V
[6 empty] | oblouk | [12 empty] | V
[6 empty] | odhad | [12 empty] | V
[5 empty] | (0,673)<- | 1,345*0,5 | [12 empty] | V
[5 empty] | (0,710)<- | 3,14*0,6725*0,6725*180/360 | [12 empty] | V
[6 empty] | m.č.1.3 | [12 empty] | V
[5 empty] | (24,510)<- | 5,16*4,75 | [12 empty] | V
[6 empty] | m.č.1.4 | [12 empty] | V
[5 empty] | (15,686)<- | 5,16*3,04 | [12 empty] | V
[6 empty] | m.č.1.6 1.10,1.11,1.12 (část) | [12 empty] | V
[5 empty] | (14,219)<- | 5,06*(1,51+0,10+1,20) | [12 empty] | V
[5 empty] | (6,527)<- | (0,90+0,10*2+1,119+2,841)*1,29 | [12 empty] | V
1 | 5 | 0 |  |  | 00000-2157 | Hydroizolační asfaltový pás tl.4mm |  | 131.667 | m2 | 0 | 0 |  |  |  |  | 0 | 0 | 0 | M
[5 empty] | (131,667)<- | 114,493*1,15 | [12 empty] | V
1 | 6 | 0 | 7010065 |  | C71146-1201/00 | Provedení izolace proti tlakové vodě vodorovné fólií zesílením spojů páskem Skladba S1 |  | 114.493 | m2 | 0 | 0 | 0.00018 | 0.021 |  |  | 0 | 0 | 0 | K
[6 empty] | skladba S1 | [12 empty] | V
[6 empty] | nový stav | [12 empty] | V
[6 empty] | 1.PP. | [12 empty] | V
[6 empty] | úroveň-2,30m | [12 empty] | V
[6 empty] | vstup do schodiště | [12 empty] | V
[5 empty] | (1,625)<- | 1,57*1,035 | [12 empty] | V
[6 empty] | pod schodišťovými stupni | [12 empty] | V
[5 empty] | (3,780)<- | 0,90*0,30*14 | [12 empty] | V
[6 empty] | m.č.01 | [12 empty] | V
[5 empty] | (23,373)<- | 4,90*4,77 | [12 empty] | V
[6 empty] | m.č.0.2 | [12 empty] | V
[5 empty] | (2,657)<- | 1,64*1,62 | [12 empty] | V
[6 empty] | m.č.0.3 | [12 empty] | V
[6 empty] | úroveń-2,,75m | [12 empty] | V
[5 empty] | (2,494)<- | 2,087*(1,57-0,375) | [12 empty] | V
[6 empty] | úroveň-2,85m | [12 empty] | V
[5 empty] | (0,783)<- | 2,087*0,375 | [12 empty] | V
[6 empty] | 1.NP. | [12 empty] | V
[6 empty] | nepodsklepená část | [12 empty] | V
[6 empty] | m.č.1.1 | [12 empty] | V
[5 empty] | (3,181)<- | (0,08*2+2,325)*1,28 | [12 empty] | V
[6 empty] | m.č.1.2 (část) | [12 empty] | V
[5 empty] | (0,748)<- | 3,40*(0,91*2+0,08+2,325-4,005) | [12 empty] | V
[5 empty] | (22,548)<- | (5,93-0,30)*4,005 | [12 empty] | V
[6 empty] | odpočet | [12 empty] | V
[6 empty] | m.č.1.1 | [12 empty] | V
[5 empty] | (-3,066)<- | -(0,08*2+2,235)*1,28 | [12 empty] | V
[6 empty] | prostor chodby a výměník v 1.PP (včetně zdí) | [12 empty] | V
[5 empty] | (-1,962)<- | -4,005*0,49 | [12 empty] | V
[5 empty] | (-5,000)<- | -(1,62+0,606)*(1,64+0,606) | [12 empty] | V
[6 empty] | přípočet | [12 empty] | V
[5 empty] | (1,680)<- | 2,40*0,70 | [12 empty] | V
[6 empty] | oblouk | [12 empty] | V
[6 empty] | odhad | [12 empty] | V
[5 empty] | (0,673)<- | 1,345*0,5 | [12 empty] | V
[5 empty] | (0,710)<- | 3,14*0,6725*0,6725*180/360 | [12 empty] | V
[6 empty] | m.č.1.3 | [12 empty] | V
[5 empty] | (24,510)<- | 5,16*4,75 | [12 empty] | V
[6 empty] | m.č.1.4 | [12 empty] | V
[5 empty] | (15,686)<- | 5,16*3,04 | [12 empty] | V
[6 empty] | m.č.1.6 1.10,1.11,1.12 (část) | [12 empty] | V
[5 empty] | (14,219)<- | 5,06*(1,51+0,10+1,20) | [12 empty] | V
[5 empty] | (6,527)<- | (0,90+0,10*2+1,119+2,841)*1,29 | [12 empty] | V
1 | 7 | 0 |  |  | 00000-2158 | Hydroizolační PE folie tl.0,22mm |  | 128.232 | m2 | 0 | 0 |  |  |  |  | 0 | 0 | 0 | M
[5 empty] | (128,232)<- | 114,493*1,12 | [12 empty] | V
1 | 8 | 0 | 704061 |  | C71147- | Izol.tlak.volně vod.term.polyetylen s přelepenými spoji skladba S6+S7 |  | 48.148 | m2 | 0 | 0 |  |  |  |  | 0 | 0 | 0 | K
[6 empty] | 2.NP. | [12 empty] | V
[6 empty] | zateplení stropu | [12 empty] | V
[6 empty] | skladba S7 | [12 empty] | V
[6 empty] | uroveň 7,283m | [12 empty] | V
[5 empty] | (8,571)<- | (0,10+3,02+0,27+1,67-0,245)*1,78 | [12 empty] | V
[5 empty] | (2,925)<- | 3,9*0,75 | [12 empty] | V
[5 empty] | (1,912)<- | 1,67*(2,925-1,78) | [12 empty] | V
[6 empty] | skladba S6 | [12 empty] | V
[6 empty] | úroveň 7,50m | [12 empty] | V
[5 empty] | (5,870)<- | (8,11-2,925-1,67)*1,67 | [12 empty] | V
[5 empty] | (23,046)<- | (15,22-4,025-0,515-0,46-0,27*2+8,11-1,67-0,27*2-1,78)*1,67 | [12 empty] | V
[5 empty] | (8,749)<- | (0,56+2,415+0,27+1,67)*1,78 | [12 empty] | V
1 | 9 | 0 |  |  | 00000-1804 | Parotěsná zábrana |  | 55.37 | m2 | 0 | 0 |  |  |  |  | 0 | 0 | 0 | M
[5 empty] | (55,370)<- | 48,148*1,15 | [12 empty] | V
| MEZISOUČET: |  |  |  | 7110 | Izolace proti vodě |  |  |  |  | 0 |  | 0.101 |  | 0.898 |  | 0 | 0
[5 empty] | 7130 | Izolace tepelné | [12 empty] | D
1 | 1 | 0 | 7070001 |  | C71311-1111/00 | Montáž izolace tepelné vrchem stropů volně kladenými rohožemi, pásy, dílci, deskami |  | 30.24 | m2 | 0 | 0 |  |  |  |  | 0 | 0 | 0 | K
[6 empty] | krov | [12 empty] | V
[6 empty] | volné položení pásu z minerální vlny š.600 tl.2*120mm | [12 empty] | V
[5 empty] | (0,440)<- | 1,47+0,59+0,10+1,565+0,395-0,38-0,10*2-0,56-0,48-2,06 | [12 empty] | V
[5 empty] | (10,776)<- | (0,135*2+0,395+1,565+0,10*2+0,59+1,47)*0,60*2*2 | [12 empty] | V
[5 empty] | (19,464)<- | 8,11*0,60*2*2 | [12 empty] | V
1 | 2 | 0 |  |  | 00000-2161 | Minerální vlna tl.120mm |  | 30.845 | m2 | 0 | 0 |  |  |  |  | 0 | 0 | 0 | M
[5 empty] | (30,845)<- | 30,24*1,02 | [12 empty] | V
1 | 3 | 0 | 7070002 |  | C71311-1121/00 | Montáž izolace tepelné spodem stropů s uchycením drátem rohoží, pásů, dílců, desek |  | 141.551 | m2 | 0 | 0 | 0.00053 | 0.075 |  |  | 0 | 0 | 0 | K
[6 empty] | podkroví | [12 empty] | V
[5 empty] | (61,812)<- | (8,11-1,78-0,27)*(8,22-1,67-1,45)*2 | [12 empty] | V
[5 empty] | (16,503)<- | (0,63+2,73+0,665)*(1,78+0,27)*2 | [12 empty] | V
[5 empty] | (25,740)<- | 4,125*(1,45+1,67)*2 | [12 empty] | V
[5 empty] | (25,709)<- | (0,395+1,565+0,10+0,59+1,47)*(3,02+0,10)*2 | [12 empty] | V
[6 empty] | prostor schodiště | [12 empty] | V
[5 empty] | (11,787)<- | 3,14*1,9375*1,9375*180/360*2 | [12 empty] | V
1 | 4 | 0 |  |  | 000000-206 | Tepelný izolant z minerální vlny tl.120mm |  | 144.382 | m2 | 0 | 0 |  |  |  |  | 0 | 0 | 0 | M
[6 empty] | podkroví | [12 empty] | V
[5 empty] | (63,048)<- | (8,11-1,78-0,27)*(8,22-1,67-1,45)*2*1,02 | [12 empty] | V
[5 empty] | (16,833)<- | (0,63+2,73+0,665)*(1,78+0,27)*2*1,02 | [12 empty] | V
[5 empty] | (26,255)<- | 4,125*(1,45+1,67)*2*1,02 | [12 empty] | V
[5 empty] | (26,223)<- | (0,395+1,565+0,10+0,59+1,47)*(3,02+0,10)*2*1,02 | [12 empty] | V
[6 empty] | prostor schodiště | [12 empty] | V
[5 empty] | (12,023)<- | 3,14*1,9375*1,9375*180/360*2*1,02 | [12 empty] | V
1 | 5 | 0 | 7070026 |  | C71312-1111/00 | Montáž izolace tepelné podlah volně kladenými rohožemi, pásy, dílci, deskami 1 vrstva Skladba S1. |  | 107.198 | m2 | 0 | 0 |  |  |  |  | 0 | 0 | 0 | K
[6 empty] | Skladba S1 | [12 empty] | V
[6 empty] | 1.PP. | [12 empty] | V
[6 empty] | úroveň-2,30m | [12 empty] | V
[6 empty] | vstup do schodiště | [12 empty] | V
[5 empty] | (1,625)<- | 1,57*1,035 | [12 empty] | V
[6 empty] | pod schodišťovými stupni | [12 empty] | V
[5 empty] | (3,780)<- | 0,90*0,30*14 | [12 empty] | V
[6 empty] | m.č.01 | [12 empty] | V
[5 empty] | (23,373)<- | 4,90*4,77 | [12 empty] | V
[6 empty] | m.č.0.2 | [12 empty] | V
[5 empty] | (2,657)<- | 1,64*1,62 | [12 empty] | V
[6 empty] | m.č.0.3 | [12 empty] | V
[6 empty] | úroveń-2,,75m | [12 empty] | V
[5 empty] | (2,494)<- | 2,087*(1,57-0,375) | [12 empty] | V
[6 empty] | úroveň-2,85m | [12 empty] | V
[5 empty] | (0,783)<- | 2,087*0,375 | [12 empty] | V
[6 empty] | 1.NP. | [12 empty] | V
[6 empty] | nepodsklepená část | [12 empty] | V
[6 empty] | m.č.1.1 | [12 empty] | V
[5 empty] | (3,181)<- | (0,08*2+2,325)*1,28 | [12 empty] | V
[6 empty] | m.č.1.2 (část) | [12 empty] | V
[5 empty] | (0,748)<- | 3,40*(0,91*2+0,08+2,325-4,005) | [12 empty] | V
[5 empty] | (22,548)<- | (5,93-0,30)*4,005 | [12 empty] | V
[6 empty] | odpočet | [12 empty] | V
[6 empty] | m.č.1.1 | [12 empty] | V
[5 empty] | (-3,066)<- | -(0,08*2+2,235)*1,28 | [12 empty] | V
[6 empty] | prostor chodby a výměník v 1.PP (včetně zdí) | [12 empty] | V
[5 empty] | (-1,962)<- | -4,005*0,49 | [12 empty] | V
[5 empty] | (-5,000)<- | -(1,62+0,606)*(1,64+0,606) | [12 empty] | V
[6 empty] | přípočet | [12 empty] | V
[5 empty] | (1,680)<- | 2,40*0,70 | [12 empty] | V
[6 empty] | oblouk | [12 empty] | V
[6 empty] | odhad | [12 empty] | V
[5 empty] | (0,673)<- | 1,345*0,5 | [12 empty] | V
[5 empty] | (0,710)<- | 3,14*0,6725*0,6725*180/360 | [12 empty] | V
[6 empty] | m.č.1.3 | [12 empty] | V
[5 empty] | (24,510)<- | 5,16*4,75 | [12 empty] | V
[6 empty] | m.č.1.4 | [12 empty] | V
[5 empty] | (15,686)<- | 5,16*3,04 | [12 empty] | V
[6 empty] | m.č.1.6 1.10,1.11,1.12 (část) | [12 empty] | V
[6 empty] | m.č.1.6 (část) | [12 empty] | V
[5 empty] | (3,409)<- | 2,841*1,20 | [12 empty] | V
[6 empty] | m.č.1.10 (část) | [12 empty] | V
[5 empty] | (1,278)<- | (1,20+1,51-1,29)*0,90 | [12 empty] | V
[6 empty] | m.č.1..11 (část) | [12 empty] | V
[5 empty] | (1,343)<- | 1,20*1,119 | [12 empty] | V
[6 empty] | m.č.1.12 | [12 empty] | V
[5 empty] | (0,893)<- | (1,119+0,10+2,841)*(1,51-1,29) | [12 empty] | V
[5 empty] | (6,527)<- | (0,90+0,10*2+1,119+2,841)*1,29 | [12 empty] | V
1 | 6 | 0 |  |  | 00000-2163 | EPS 150 S Stabil.tl.120 mm |  | 109.342 | m2 | 0 | 0 |  |  |  |  | 0 | 0 | 0 | M
[6 empty] | nový stav | [12 empty] | V
[6 empty] | skladba S1 | [12 empty] | V
[6 empty] | suteren | [12 empty] | V
[6 empty] | úroveň-2,30m | [12 empty] | V
[6 empty] | vstup do schodiště | [12 empty] | V
[5 empty] | (1,658)<- | 1,57*1,03*1,025 | [12 empty] | V
[6 empty] | pod schodišťovými stupni | [12 empty] | V
[5 empty] | (3,856)<- | 0,90*0,30*14*1,02 | [12 empty] | V
[6 empty] | m.č.01 | [12 empty] | V
[5 empty] | (23,840)<- | 4,90*4,77*1,02 | [12 empty] | V
[6 empty] | m.č.0.2 | [12 empty] | V
[5 empty] | (2,710)<- | 1,64*1,62*1,02 | [12 empty] | V
[6 empty] | m.č.0.3 | [12 empty] | V
[6 empty] | úroveń-2,,75m | [12 empty] | V
[5 empty] | (2,544)<- | 2,087*(1,57-0,375)*1,02 | [12 empty] | V
[6 empty] | úroveň-2,85m | [12 empty] | V
[5 empty] | (0,798)<- | 2,087*0,375*1,02 | [12 empty] | V
[6 empty] | 1.NP. | [12 empty] | V
[6 empty] | nepodsklepená část | [12 empty] | V
[6 empty] | m.č.1.1 | [12 empty] | V
[5 empty] | (3,244)<- | (0,08*2+2,325)*1,28*1,02 | [12 empty] | V
[6 empty] | m.č.1.2 (část) | [12 empty] | V
[5 empty] | (0,763)<- | 3,40*(0,91*2+0,08+2,325-4,005)*1,02 | [12 empty] | V
[5 empty] | (22,999)<- | (5,93-0,30)*4,005*1,02 | [12 empty] | V
[6 empty] | odpočet | [12 empty] | V
[6 empty] | m.č.1.1 | [12 empty] | V
[5 empty] | (-3,127)<- | -(0,08*2+2,235)*1,28*1,02 | [12 empty] | V
[6 empty] | prostor chodby a výměník v 1.PP (včetně zdí) | [12 empty] | V
[5 empty] | (-2,002)<- | -4,005*0,49*1,02 | [12 empty] | V
[5 empty] | (-5,100)<- | -(1,62+0,606)*(1,64+0,606)*1,02 | [12 empty] | V
[6 empty] | přípočet | [12 empty] | V
[5 empty] | (1,714)<- | 2,40*0,70*1,02 | [12 empty] | V
[6 empty] | oblouk | [12 empty] | V
[6 empty] | odhad | [12 empty] | V
[5 empty] | (0,673)<- | 1,345*0,5 | [12 empty] | V
[5 empty] | (0,724)<- | 3,14*0,6725*0,6725*180/360*1,02 | [12 empty] | V
[6 empty] | m.č.1.3 | [12 empty] | V
[5 empty] | (25,000)<- | 5,16*4,75*1,02 | [12 empty] | V
[6 empty] | m.č.1.4 | [12 empty] | V
[5 empty] | (16,000)<- | 5,16*3,04*1,02 | [12 empty] | V
[6 empty] | m.č.1.6 1.10,1.11,1.12 (část) | [12 empty] | V
[6 empty] | m.č.1.6 (část) | [12 empty] | V
[5 empty] | (3,477)<- | 2,841*1,20*1,02 | [12 empty] | V
[6 empty] | m.č.1.10 (část) | [12 empty] | V
[5 empty] | (1,304)<- | (1,20+1,51-1,29)*0,90*1,02 | [12 empty] | V
[6 empty] | m.č.1..11 (část) | [12 empty] | V
[5 empty] | (1,370)<- | 1,20*1,119*1,02 | [12 empty] | V
[6 empty] | m.č.1.12 | [12 empty] | V
[5 empty] | (0,911)<- | (1,119+0,10+2,841)*(1,51-1,29) *1,02 | [12 empty] | V
[5 empty] | (6,658)<- | (0,90+0,10*2+1,119+2,841)*1,29*1,02 | [12 empty] | V
1 | 7 | 0 |  |  | 00000-2164 | EPS 150 S Stabil.tl.180mm |  | 19.432 | m2 | 0 | 0 |  |  |  |  | 0 | 0 | 0 | M
[6 empty] | 3.NP. | [12 empty] | V
[6 empty] | na zdivu | [12 empty] | V
[6 empty] | tvrdý EPS 150 S tl.180mm | [12 empty] | V
[5 empty] | (19,432)<- | ((16,20+8,11)*2-4,50-5,24)*0,49*1,02 | [12 empty] | V
1 | 8 | 0 | 7070027 |  | C71312-1121/00 | Montáž izolace tepelné podlah volně kladenými rohožemi, pásy, dílci, deskami 2 vrstvy Skladba S6+S7 |  | 45.934 | m2 | 0 | 0 |  |  |  |  | 0 | 0 | 0 | K
[6 empty] | 2.NP. | [12 empty] | V
[6 empty] | zateplení stropu | [12 empty] | V
[6 empty] | skladba S7 | [12 empty] | V
[6 empty] | uroveň 7,283m | [12 empty] | V
[5 empty] | (8,571)<- | (0,10+3,02+0,27+1,67-0,245)*1,78 | [12 empty] | V
[5 empty] | (2,925)<- | 3,9*0,75 | [12 empty] | V
[5 empty] | (1,912)<- | 1,67*(2,925-1,78) | [12 empty] | V
[6 empty] | skladba S6 | [12 empty] | V
[6 empty] | úroveň 7,50m | [12 empty] | V
[5 empty] | (5,870)<- | (8,11-2,925-1,67)*1,67 | [12 empty] | V
[5 empty] | (23,046)<- | (15,22-4,025-0,515-0,46-0,27*2+8,11-1,67-0,27*2-1,78)*1,67 | [12 empty] | V
[5 empty] | (8,749)<- | (0,56+2,415+0,27+1,67)*1,78 | [12 empty] | V
[6 empty] | *odpočet | [12 empty] | V
[6 empty] | nosné kříže EPS 150 | [12 empty] | V
[6 empty] | skladbav S7 | [12 empty] | V
[6 empty] | uroveň 7,283m | [12 empty] | V
[5 empty] | (-0,420)<- | -(0,10+3,02+0,27+1,67-0,245)*1,78*0,49*0,10 | [12 empty] | V
[5 empty] | (-0,094)<- | -1,67*(2,925-1,78)*0,49*0,10 | [12 empty] | V
[6 empty] | skladba S6 | [12 empty] | V
[6 empty] | úroveň 7,50m | [12 empty] | V
[5 empty] | (-0,288)<- | -(8,11-2,925-1,67)*1,67*0,49*0,10 | [12 empty] | V
[5 empty] | (-1,129)<- | -(15,22-4,025-0,515-0,46-0,27*2+8,11-1,67-0,27*2-1,78)*1,67*0,49*0,10 | [12 empty] | V
[5 empty] | (-0,283)<- | -(0,56+2,415+0,27)*1,78*0,49*0,10 | [12 empty] | V
1 | 9 | 0 |  |  | 000000-155 | Minerální vata tl.120mm Skladba S6 |  | 71.398 | m2 | 0 | 0 |  |  |  |  | 0 | 0 | 0 | M
[6 empty] | 2.NP. | [12 empty] | V
[6 empty] | zateplení stropu | [12 empty] | V
[6 empty] | skladba S6 | [12 empty] | V
[6 empty] | úroveň 7,50m | [12 empty] | V
[5 empty] | (11,975)<- | (8,11-2,925-1,67)*1,67*2*1,02 | [12 empty] | V
[5 empty] | (45,043)<- | (15,22-4,025-0,515-0,46-0,27*2+8,11-1,67-0,27*2-1,78)*1,6*2*1,02 | [12 empty] | V
[5 empty] | (17,847)<- | (0,56+2,415+0,27+1,67)*1,78*2*1,02 | [12 empty] | V
[6 empty] | *odpočet | [12 empty] | V
[6 empty] | nosné kříže EPS 150 | [12 empty] | V
[6 empty] | úroveň 7,50m | [12 empty] | V
[5 empty] | (-0,587)<- | -(8,11-2,925-1,67)*1,67*0,49*0,10*2*1,02 | [12 empty] | V
[5 empty] | (-2,304)<- | -(15,22-4,025-0,515-0,46-0,27*2+8,11-1,67-0,27*2-1,78)*1,67*0,49*0,10*2*1,02 | [12 empty] | V
[5 empty] | (-0,577)<- | -(0,56+2,415+0,27)*1,78*0,49*0,10*2*1,02 | [12 empty] | V
1 | 10 | 0 |  |  | 000000-147 | Minerální vata tl.130mm Skladba S7 |  | 20.337 | m2 | 0 | 0 |  |  |  |  | 0 | 0 | 0 | M
[6 empty] | 2.NP. | [12 empty] | V
[6 empty] | zateplení stropu | [12 empty] | V
[6 empty] | skladba S7 | [12 empty] | V
[6 empty] | uroveň 7,283m | [12 empty] | V
[5 empty] | (17,484)<- | (0,10+3,02+0,27+1,67-0,245)*1,78*2*1,02 | [12 empty] | V
[5 empty] | (3,901)<- | 1,67*(2,925-1,78)*2*1,02 | [12 empty] | V
[6 empty] | *odpočet | [12 empty] | V
[6 empty] | nosné kříže EPS 150 | [12 empty] | V
[6 empty] | uroveň 7,283m | [12 empty] | V
[5 empty] | (-0,857)<- | -(0,10+3,02+0,27+1,67-0,245)*1,78*0,49*0,10*2*1,02 | [12 empty] | V
[5 empty] | (-0,191)<- | -1,67*(2,925-1,78)*0,49*0,10*2*1,02 | [12 empty] | V
1 | 11 | 0 | 7070036 |  | C71313-1141/00 | Montáž izolace tepelné stěn a základů lepením celoplošně rohoží, pásů, dílců, desek V ceně je obsaženo i PUR montážní lepidlo. Snižování výšky extrudovaného polystyrénu v prostoru vstupů neuvažováno. |  | 190.801 | m2 | 0 | 0 | 0.00623 | 1.189 |  |  | 0 | 0 | 0 | K
[6 empty] | 2.NP. | [12 empty] | V
[6 empty] | zateplení stropu | [12 empty] | V
[6 empty] | skladba S7 | [12 empty] | V
[6 empty] | nosné kříže EPS 150 | [12 empty] | V
[6 empty] | skladbav S7 | [12 empty] | V
[6 empty] | uroveň 7,283m | [12 empty] | V
[5 empty] | (1,092)<- | (0,10+3,02+0,27+1,67-0,245)*1,78*0,49*0,26 | [12 empty] | V
[5 empty] | (0,244)<- | 1,67*(2,925-1,78)*0,49*0,26 | [12 empty] | V
[6 empty] | skladba S6 | [12 empty] | V
[6 empty] | úroveň 7,50m | [12 empty] | V
[5 empty] | (0,690)<- | (8,11-2,925-1,67)*1,67*0,49*0,24 | [12 empty] | V
[5 empty] | (2,710)<- | (15,22-4,025-0,515-0,46-0,27*2+8,11-1,67-0,27*2-1,78)*1,67*0,49*0,24 | [12 empty] | V
[5 empty] | (0,679)<- | (0,56+2,415+0,27)*1,78*0,49*0,24 | [12 empty] | V
[6 empty] | 3.NP. | [12 empty] | V
[6 empty] | zateplení zdi | [12 empty] | V
[6 empty] | spodní úroveň 7,283m | [12 empty] | V
[5 empty] | (5,806)<- | (0,10+3,02+0,27+1,67-0,245+2,925-0,15)*0,75*1,02 | [12 empty] | V
[6 empty] | spodní úroveň 7,50m | [12 empty] | V
[5 empty] | (5,240)<- | 4,025+0,515+0,24+0,46 | [12 empty] | V
[5 empty] | (14,029)<- | (8,11-0,15-2,925+15,22-4,025-0,515-0,46-0,27*2+8,11-0,15*2-0,56+2,415+0,27+1,67)*(0,75-0,217) | [12 empty] | V
[5 empty] | (11,500)<- | (0,46+4,025+0,515)*2,30 | [12 empty] | V
[6 empty] | 3.NP. | [12 empty] | V
[6 empty] | stěny | [12 empty] | V
[6 empty] | lepený izolant min.vlna 2*110mm | [12 empty] | V
[6 empty] | spodní úroveň+6,97m | [12 empty] | V
[6 empty] | vnitřní | [12 empty] | V
[5 empty] | (7,791)<- | (0,10*2+1,17+1,75-0,245)*(9,920-0,24-6,97) | [12 empty] | V
[5 empty] | (2,817)<- | (0,135+0,38+0,44)*(9,92-6,97) | [12 empty] | V
[6 empty] | vnější | [12 empty] | V
[5 empty] | (8,880)<- | (0,10*2+1,17+1,75+0,135-0,245)*(9,92-6,97) | [12 empty] | V
[6 empty] | spodní úroveň+7,22m | [12 empty] | V
[6 empty] | vnitřní | [12 empty] | V
[5 empty] | (8,118)<- | (0,10*2+0,56+0,48+0,41+1,65)*(9,92-0,24-7,22) | [12 empty] | V
[5 empty] | (7,073)<- | (3,02+0,10+-0,245)*(9,92-0,24-7,22) | [12 empty] | V
[5 empty] | (10,357)<- | (0,135+1,67+0,15*2)*(9,92-0,24-7,22)*2 | [12 empty] | V
[5 empty] | (14,022)<- | (1,45+1,67-0,135-0,135)*(9,92-0,24-7,22)*2 | [12 empty] | V
[5 empty] | (11,956)<- | (4,725+0,135)*(9,92-0,24-7,22) | [12 empty] | V
[6 empty] | dveře | [12 empty] | V
[5 empty] | (-14,184)<- | -0,90*1,97*4*2 | [12 empty] | V
[6 empty] | vnější | [12 empty] | V
[5 empty] | (9,639)<- | (0,10*2+0,56+0,48+2,06+0,27)*(9,92-7,22) | [12 empty] | V
[5 empty] | (8,249)<- | (0,27+3,02-0,10-0,135)*(9,92-7,22) | [12 empty] | V
[5 empty] | (11,367)<- | (1,67+0,15*2+0,135)*(9,92-7,22)*2 | [12 empty] | V
[5 empty] | (17,577)<- | (1,45+1,67+0,27-0,135)*(9,92-7,22)*2 | [12 empty] | V
[5 empty] | (12,596)<- | (4,125+0,27*2)*(9,92-7,22) | [12 empty] | V
[6 empty] | dveře | [12 empty] | V
[5 empty] | (-7,092)<- | -0,90*1,97*4 | [12 empty] | V
[6 empty] | minerální bezvláknité tepel.izolační desky | [12 empty] | V
[5 empty] | (10,710)<- | 5,10*2,10 | [12 empty] | V
[5 empty] | (3,413)<- | 3,50*1,95*0,5 | [12 empty] | V
[6 empty] | odpočet | [12 empty] | V
[6 empty] | okna | [12 empty] | V
[5 empty] | (-1,680)<- | -0,60*0,70*4 | [12 empty] | V
[6 empty] | Perimeter tl.160mm pod terénem | [12 empty] | V
[6 empty] | severní pohled | [12 empty] | V
[5 empty] | (5,900)<- | 5,90*0,50*2 | [12 empty] | V
[6 empty] | východní pohled | [12 empty] | V
[5 empty] | (4,750)<- | 4,75 | [12 empty] | V
[6 empty] | jižní pohled | [12 empty] | V
[5 empty] | (4,095)<- | 5,85*0,70 | [12 empty] | V
[5 empty] | (12,950)<- | 1,75+5,60+5,60 | [12 empty] | V
[6 empty] | západní pohled | [12 empty] | V
[5 empty] | (4,750)<- | 4,75 | [12 empty] | V
1 | 12 | 0 |  |  | 000000-142 | Nosné kříže EPS 150 S tl.100 Skladba S6+S7 |  | 5.524 | m2 | 0 | 0 |  |  |  |  | 0 | 0 | 0 | M
[6 empty] | 2.NP. | [12 empty] | V
[6 empty] | zateplení stropu | [12 empty] | V
[6 empty] | skladba S7 | [12 empty] | V
[6 empty] | nosné kříže EPS 150 | [12 empty] | V
[6 empty] | skladbav S7 | [12 empty] | V
[6 empty] | uroveň 7,283m | [12 empty] | V
[5 empty] | (1,114)<- | (0,10+3,02+0,27+1,67-0,245)*1,78*0,49*0,26*1,02 | [12 empty] | V
[5 empty] | (0,248)<- | 1,67*(2,925-1,78)*0,49*0,26*1,02 | [12 empty] | V
[6 empty] | skladba S6 | [12 empty] | V
[6 empty] | úroveň 7,50m | [12 empty] | V
[5 empty] | (0,704)<- | (8,11-2,925-1,67)*1,67*0,49*0,24*1,02 | [12 empty] | V
[5 empty] | (2,764)<- | (15,22-4,025-0,515-0,46-0,27*2+8,11-1,67-0,27*2-1,78)*1,67*0,49*0,24*1,02 | [12 empty] | V
[5 empty] | (0,693)<- | (0,56+2,415+0,27)*1,78*0,49*0,24*1,02 | [12 empty] | V
1 | 13 | 0 |  |  | 00000-2168 | EPS 150 S tl.150 mm |  | 32.849 | m2 | 0 | 0 |  |  |  |  | 0 | 0 | 0 | M
[6 empty] | 3.NP. | [12 empty] | V
[6 empty] | spodní úroveň 7,283 | [12 empty] | V
[5 empty] | (5,806)<- | (0,10+3,02+0,27+1,67-0,245+2,925-0,15)*0,75*1,02 | [12 empty] | V
[5 empty] | (15,313)<- | ((15,22+8,11-0,15*2)*2-4,50-5,10-0,10-3,02-0,27-1,67+0,245-2,925+0,15)*0,52*1,02 | [12 empty] | V
[5 empty] | (11,730)<- | (0,46+4,025+0,515)*2,30*1,02 | [12 empty] | V
1 | 14 | 0 |  |  | 00000-2169 | Minerální vlna tl.110mm CW profil je uvažovaný v odd.763. |  | 110.167 | m2 | 0 | 0 |  |  |  |  | 0 | 0 | 0 | M
[6 empty] | 2.NP. | [12 empty] | V
[6 empty] | stěny | [12 empty] | V
[6 empty] | lepený izolant min.vlna 2*110mm | [12 empty] | V
[6 empty] | spodní úroveň+6,97m | [12 empty] | V
[6 empty] | vnitřní | [12 empty] | V
[5 empty] | (7,947)<- | (0,10*2+1,17+1,75-0,245)*(9,920-0,24-6,97) *1,02 | [12 empty] | V
[5 empty] | (2,874)<- | (0,135+0,38+0,44)*(9,92-6,97)*1,02 | [12 empty] | V
[6 empty] | vnější | [12 empty] | V
[5 empty] | (9,057)<- | (0,10*2+1,17+1,75+0,135-0,245)*(9,92-6,97)*1,02 | [12 empty] | V
[6 empty] | spodní úroveň+7,22m | [12 empty] | V
[6 empty] | vnitřní | [12 empty] | V
[5 empty] | (8,280)<- | (0,10*2+0,56+0,48+0,41+1,65)*(9,92-0,24-7,22) *1,02 | [12 empty] | V
[5 empty] | (7,214)<- | (3,02+0,10+-0,245)*(9,92-0,24-7,22)*1,02 | [12 empty] | V
[5 empty] | (10,564)<- | (0,135+1,67+0,15*2)*(9,92-0,24-7,22)*2*1,02 | [12 empty] | V
[5 empty] | (14,302)<- | (1,45+1,67-0,135-0,135)*(9,92-0,24-7,22)*2*1,02 | [12 empty] | V
[5 empty] | (12,195)<- | (4,725+0,135)*(9,92-0,24-7,22)*1,02 | [12 empty] | V
[6 empty] | dveře | [12 empty] | V
[5 empty] | (-7,234)<- | -0,90*1,97*4*1,02 | [12 empty] | V
[6 empty] | vnější | [12 empty] | V
[5 empty] | (9,832)<- | (0,10*2+0,56+0,48+2,06+0,27)*(9,92-7,22)*1,02 | [12 empty] | V
[5 empty] | (8,413)<- | (0,27+3,02-0,10-0,135)*(9,92-7,22)*1,02 | [12 empty] | V
[5 empty] | (11,594)<- | (1,67+0,15*2+0,135)*(9,92-7,22)*2*1,02 | [12 empty] | V
[5 empty] | (17,929)<- | (1,45+1,67+0,27-0,135)*(9,92-7,22)*2*1,02 | [12 empty] | V
[5 empty] | (12,847)<- | (4,125+0,27*2)*(9,92-7,22)*1,02 | [12 empty] | V
[6 empty] | dveře | [12 empty] | V
[5 empty] | (-7,234)<- | -0,90*1,97*4*1,02 | [12 empty] | V
1 | 15 | 0 |  |  | 000000-205 | Minerální bezvláknité tepelně izolační desky tl.150mm |  | 12.691 | m2 | 0 | 0 |  |  |  |  | 0 | 0 | 0 | M
[6 empty] | minerální bezvláknité tepel.izolační desky | [12 empty] | V
[5 empty] | (10,924)<- | 5,10*2,10*1,02 | [12 empty] | V
[5 empty] | (3,481)<- | 3,50*1,95*0,5*1,02 | [12 empty] | V
[6 empty] | odpočet | [12 empty] | V
[6 empty] | okna | [12 empty] | V
[5 empty] | (-1,714)<- | -0,60*0,70*4*1,02 | [12 empty] | V
1 | 16 | 0 |  |  | 000000-207 | Perimeter tl.160mm |  | 33.094 | m2 | 0 | 0 |  |  |  |  | 0 | 0 | 0 | M
[6 empty] | Perimeter tl.160mm pod terénem | [12 empty] | V
[6 empty] | severní pohled | [12 empty] | V
[5 empty] | (6,018)<- | 5,90*0,50*2*1,02 | [12 empty] | V
[6 empty] | východní pohled | [12 empty] | V
[5 empty] | (4,845)<- | 4,75*1,02 | [12 empty] | V
[6 empty] | jižní pohled | [12 empty] | V
[5 empty] | (4,177)<- | 5,85*0,70*1,02 | [12 empty] | V
[5 empty] | (13,209)<- | (1,75+5,60+5,60)*1,02 | [12 empty] | V
[6 empty] | západní pohled | [12 empty] | V
[5 empty] | (4,845)<- | 4,75*1,02 | [12 empty] | V
| MEZISOUČET: |  |  |  | 7130 | Izolace tepelné |  |  |  |  | 0 |  | 1.264 |  | 0 |  | 0 | 0
[5 empty] | 7620 | Konstrukce tesařské | [12 empty] | D
1 | 1 | 0 | 7280569 |  | C76281-0 | Záklop stropů z desek OSB 3P-D tl.18mm na pero a drážku šroubovaných na rošt Cena je včetně PUR montážního lepidla. Skladba S6+S7. |  | 48.148 | m2 | 0 | 0 | 0.01142 | 0.55 |  |  | 0 | 0 | 0 | K
[6 empty] | 2.NP. | [12 empty] | V
[6 empty] | zateplení stropu | [12 empty] | V
[6 empty] | uroveň 7,283m | [12 empty] | V
[5 empty] | (8,571)<- | (0,10+3,02+0,27+1,67-0,245)*1,78 | [12 empty] | V
[5 empty] | (2,925)<- | 3,9*0,75 | [12 empty] | V
[5 empty] | (1,912)<- | 1,67*(2,925-1,78) | [12 empty] | V
[6 empty] | úroveň 7,50m | [12 empty] | V
[5 empty] | (5,870)<- | (8,11-2,925-1,67)*1,67 | [12 empty] | V
[5 empty] | (23,046)<- | (15,22-4,025-0,515-0,46-0,27*2+8,11-1,67-0,27*2-1,78)*1,67 | [12 empty] | V
[5 empty] | (8,749)<- | (0,56+2,415+0,27+1,67)*1,78 | [12 empty] | V
1 | 2 | 0 | 7280617 |  | C76281-1510/00 | Montáž zapuštěného záklopu z hrubých prken na sraz spáry zakryté |  | 48.148 | m2 | 0 | 0 |  |  |  |  | 0 | 0 | 0 | K
[6 empty] | 2.NP. | [12 empty] | V
[6 empty] | zateplení stropu | [12 empty] | V
[6 empty] | uroveň 7,283m | [12 empty] | V
[5 empty] | (8,571)<- | (0,10+3,02+0,27+1,67-0,245)*1,78 | [12 empty] | V
[5 empty] | (2,925)<- | 3,9*0,75 | [12 empty] | V
[5 empty] | (1,912)<- | 1,67*(2,925-1,78) | [12 empty] | V
[6 empty] | úroveň 7,50m | [12 empty] | V
[5 empty] | (5,870)<- | (8,11-2,925-1,67)*1,67 | [12 empty] | V
[5 empty] | (23,046)<- | (15,22-4,025-0,515-0,46-0,27*2+8,11-1,67-0,27*2-1,78)*1,67 | [12 empty] | V
[5 empty] | (8,749)<- | (0,56+2,415+0,27+1,67)*1,78 | [12 empty] | V
1 | 3 | 0 | 7280653 |  | C76289-5000/00 | Spojovací prostředky pro montáž záklopu, stropnice a podbíjení |  | 0.722 | m3 | 0 | 0 | 0.00281 | 0.002 |  |  | 0 | 0 | 0 | K
[6 empty] | 2.NP. | [12 empty] | V
[6 empty] | zateplení stropu | [12 empty] | V
[6 empty] | uroveň 7,283m | [12 empty] | V
[5 empty] | (0,129)<- | (0,10+3,02+0,27+1,67-0,245)*1,78*0,015 | [12 empty] | V
[5 empty] | (2,925)<- | 3,9*0,75 | [12 empty] | V
[5 empty] | (0,029)<- | 1,67*(2,925-1,78)*0,015 | [12 empty] | V
[6 empty] | úroveň 7,50m | [12 empty] | V
[5 empty] | (0,088)<- | (8,11-2,925-1,67)*1,67*0,015 | [12 empty] | V
[5 empty] | (0,346)<- | (15,22-4,025-0,515-0,46-0,27*2+8,11-1,67-0,27*2-1,78)*1,67*0,015 | [12 empty] | V
[5 empty] | (0,131)<- | (0,56+2,415+0,27+1,67)*1,78*0,015 | [12 empty] | V
1 | 4 | 0 |  |  | 00000-2173 | Prkna tl.15 mm |  | 0.78 | m3 | 0 | 0 |  |  |  |  | 0 | 0 | 0 | M
[5 empty] | (0,780)<- | 0,722*1,08 | [12 empty] | V
| MEZISOUČET: |  |  |  | 7620 | Konstrukce tesařské |  |  |  |  | 0 |  | 0.552 |  | 0 |  | 0 | 0
[5 empty] | 7630 | Kontrukce suché výstavby | [12 empty] | D
1 | 1 | 0 | 7310146 |  | C76312-1 | Montáž desek celoplošně lepených sádrová stěna předsazená 2* |  | 226.077 | m2 | 0 | 0 | 0.00153 | 0.346 |  |  | 0 | 0 | 0 | K
[6 empty] | 3.NP. | [12 empty] | V
[6 empty] | stěny | [12 empty] | V
[6 empty] | lepený izolant min.vlna 2*110mm | [12 empty] | V
[6 empty] | spodní úroveň+6,97m | [12 empty] | V
[6 empty] | vnitřní | [12 empty] | V
[5 empty] | (15,583)<- | (0,10*2+1,17+1,75-0,245)*(9,92-0,24-6,97)*2 | [12 empty] | V
[5 empty] | (4,444)<- | (0,38+0,44)*(9,92-0,24-6,97) *2 | [12 empty] | V
[6 empty] | vnější | [12 empty] | V
[5 empty] | (16,963)<- | (0,10*2+1,17+1,75-0,245)*(9,92-6,97)*2 | [12 empty] | V
[6 empty] | spodní úroveň+7,22m | [12 empty] | V
[6 empty] | vnitřní | [12 empty] | V
[5 empty] | (16,236)<- | (0,10*2+0,56+0,48+0,41+1,65)*(9,92-0,24-7,22)*2 | [12 empty] | V
[5 empty] | (14,145)<- | (3,02+0,10-0,245)*(9,92-0,24-7,22)*2 | [12 empty] | V
[5 empty] | (20,713)<- | (0,135+1,67+0,15*2)*(9,92-0,24-7,22)*2*2 | [12 empty] | V
[5 empty] | (29,372)<- | (1,45+1,67-0,135)*(9,92-0,24-7,22)*2 *2 | [12 empty] | V
[5 empty] | (20,295)<- | 4,125*(9,92-0,24-7,22)*2 | [12 empty] | V
[6 empty] | dveře | [12 empty] | V
[5 empty] | (-14,184)<- | -0,90*1,97*4*2 | [12 empty] | V
[6 empty] | vnější | [12 empty] | V
[5 empty] | (19,278)<- | (0,10*2+0,56+0,48+2,06+0,27)*(9,92-7,22)*2 | [12 empty] | V
[5 empty] | (16,983)<- | (0,27+3,02+0,10-0,245)*(9,92-7,22) *2 | [12 empty] | V
[5 empty] | (21,276)<- | (1,67+0,15*2)*(9,92-7,22)*2*2 | [12 empty] | V
[5 empty] | (33,966)<- | (1,45+1,67+0,27-0,245)*(9,92-7,22)*2*2 | [12 empty] | V
[5 empty] | (25,191)<- | (4,125+0,27*2)*(9,92-7,22)*2 | [12 empty] | V
[6 empty] | dveře | [12 empty] | V
[5 empty] | (-14,184)<- | -0,90*1,97*4*2 | [12 empty] | V
1 | 2 | 0 |  |  | 000000-143 | Tvrdá sádrová deska tl.12,5mm reakce na oheň A1 EI90 DP1 Odhadová cena. |  | 226.077 | m2 | 0 | 0 |  |  |  |  | 0 | 0 | 0 | M
[6 empty] | 3.NP. | [12 empty] | V
[6 empty] | stěny | [12 empty] | V
[6 empty] | lepený izolant min.vlna 2*110mm | [12 empty] | V
[6 empty] | spodní úroveň+6,97m | [12 empty] | V
[6 empty] | vnitřní | [12 empty] | V
[5 empty] | (15,583)<- | (0,10*2+1,17+1,75-0,245)*(9,92-0,24-6,97)*2 | [12 empty] | V
[5 empty] | (4,444)<- | (0,38+0,44)*(9,92-0,24-6,97) *2 | [12 empty] | V
[6 empty] | vnější | [12 empty] | V
[5 empty] | (16,963)<- | (0,10*2+1,17+1,75-0,245)*(9,92-6,97)*2 | [12 empty] | V
[6 empty] | spodní úroveň+7,22m | [12 empty] | V
[6 empty] | vnitřní | [12 empty] | V
[5 empty] | (16,236)<- | (0,10*2+0,56+0,48+0,41+1,65)*(9,92-0,24-7,22)*2 | [12 empty] | V
[5 empty] | (14,145)<- | (3,02+0,10-0,245)*(9,92-0,24-7,22)*2 | [12 empty] | V
[5 empty] | (20,713)<- | (0,135+1,67+0,15*2)*(9,92-0,24-7,22)*2*2 | [12 empty] | V
[5 empty] | (29,372)<- | (1,45+1,67-0,135)*(9,92-0,24-7,22)*2 *2 | [12 empty] | V
[5 empty] | (20,295)<- | 4,125*(9,92-0,24-7,22)*2 | [12 empty] | V
[6 empty] | dveře | [12 empty] | V
[5 empty] | (-14,184)<- | -0,90*1,97*4*2 | [12 empty] | V
[6 empty] | vnější | [12 empty] | V
[5 empty] | (19,278)<- | (0,10*2+0,56+0,48+2,06+0,27)*(9,92-7,22)*2 | [12 empty] | V
[5 empty] | (16,983)<- | (0,27+3,02+0,10-0,245)*(9,92-7,22) *2 | [12 empty] | V
[5 empty] | (21,276)<- | (1,67+0,15*2)*(9,92-7,22)*2*2 | [12 empty] | V
[5 empty] | (33,966)<- | (1,45+1,67+0,27-0,245)*(9,92-7,22)*2*2 | [12 empty] | V
[5 empty] | (25,191)<- | (4,125+0,27*2)*(9,92-7,22)*2 | [12 empty] | V
[6 empty] | dveře | [12 empty] | V
[5 empty] | (-14,184)<- | -0,90*1,97*4*2 | [12 empty] | V
1 | 3 | 0 | 7310153 |  | C76312-1714/00 | SDK stěna předsazená základní penetrační nátěr |  | 113.039 | m2 | 0 | 0 | 0.0001 | 0.011 |  |  | 0 | 0 | 0 | K
[6 empty] | 3.NP. | [12 empty] | V
[6 empty] | spodní úroveň+6,97m | [12 empty] | V
[6 empty] | vnitřní | [12 empty] | V
[5 empty] | (7,791)<- | (0,10*2+1,17+1,75-0,245)*(9,92-0,24-6,97) | [12 empty] | V
[5 empty] | (2,222)<- | (0,38+0,44)*(9,92-0,24-6,97) | [12 empty] | V
[6 empty] | vnější | [12 empty] | V
[5 empty] | (8,481)<- | (0,10*2+1,17+1,75-0,245)*(9,92-6,97) | [12 empty] | V
[6 empty] | spodní úroveň+7,22m | [12 empty] | V
[6 empty] | vnitřní | [12 empty] | V
[5 empty] | (8,118)<- | (0,10*2+0,56+0,48+0,41+1,65)*(9,92-0,24-7,22) | [12 empty] | V
[5 empty] | (7,073)<- | (3,02+0,10-0,245)*(9,92-0,24-7,22) | [12 empty] | V
[5 empty] | (10,357)<- | (0,135+1,67+0,15*2)*(9,92-0,24-7,22)*2 | [12 empty] | V
[5 empty] | (14,686)<- | (1,45+1,67-0,135)*(9,92-0,24-7,22)*2 | [12 empty] | V
[5 empty] | (10,148)<- | 4,125*(9,92-0,24-7,22) | [12 empty] | V
[6 empty] | dveře | [12 empty] | V
[5 empty] | (-7,092)<- | -0,90*1,97*4 | [12 empty] | V
[6 empty] | vnější | [12 empty] | V
[5 empty] | (9,639)<- | (0,10*2+0,56+0,48+2,06+0,27)*(9,92-7,22) | [12 empty] | V
[5 empty] | (8,492)<- | (0,27+3,02+0,10-0,245)*(9,92-7,22) | [12 empty] | V
[5 empty] | (10,638)<- | (1,67+0,15*2)*(9,92-7,22)*2 | [12 empty] | V
[5 empty] | (16,983)<- | (1,45+1,67+0,27-0,245)*(9,92-7,22)*2 | [12 empty] | V
[5 empty] | (12,596)<- | (4,125+0,27*2)*(9,92-7,22) | [12 empty] | V
[6 empty] | dveře | [12 empty] | V
[5 empty] | (-7,092)<- | -0,90*1,97*4 | [12 empty] | V
1 | 4 | 0 | 7310140 |  | C76312-1611/00 | Montáž nosné konstrukce z profilů UW a CW SDK stěna předsazená 2*CW 75/125/2-12,5 |  | 62.088 | m2 | 0 | 0 | 0.00014 | 0.009 |  |  | 0 | 0 | 0 | K
[6 empty] | 3.NP. | [12 empty] | V
[6 empty] | spodní úroveň+6,97m | [12 empty] | V
[5 empty] | (8,880)<- | (0,10*2+1,17+1,75-0,245+0,135)*(9,92-6,97) | [12 empty] | V
[5 empty] | (2,817)<- | (0,38+0,44+0,135)*(9,92-6,97) | [12 empty] | V
[6 empty] | spodní úroveň+7,22m | [12 empty] | V
[5 empty] | (9,275)<- | (0,10*2+0,56+0,48+0,41+1,65+0,135)*(9,92-7,22) | [12 empty] | V
[5 empty] | (8,127)<- | (0,135+3,02+0,10-0,245)*(9,92-7,22) | [12 empty] | V
[5 empty] | (11,367)<- | (0,135+1,67+0,15*2)*(9,92-7,22)*2 | [12 empty] | V
[5 empty] | (16,848)<- | (1,45+1,67-0,135+0,135)*(9,92-7,22)*2 | [12 empty] | V
[5 empty] | (11,867)<- | (4,125+0,135*2)*(9,92-7,22) | [12 empty] | V
[6 empty] | dveře | [12 empty] | V
[5 empty] | (-7,092)<- | -0,90*1,97*4 | [12 empty] | V
1 | 5 | 0 |  |  | 00000-2175 | Nosná konstrukce z profilů CW |  | 62.088 | m2 | 0 | 0 |  |  |  |  | 0 | 0 | 0 | M
[6 empty] | 3.NP. | [12 empty] | V
[6 empty] | spodní úroveň+6,97m | [12 empty] | V
[5 empty] | (8,880)<- | (0,10*2+1,17+1,75-0,245+0,135)*(9,92-6,97) | [12 empty] | V
[5 empty] | (2,817)<- | (0,38+0,44+0,135)*(9,92-6,97) | [12 empty] | V
[6 empty] | spodní úroveň+7,22m | [12 empty] | V
[5 empty] | (9,275)<- | (0,10*2+0,56+0,48+0,41+1,65+0,135)*(9,92-7,22) | [12 empty] | V
[5 empty] | (8,127)<- | (0,135+3,02+0,10-0,245)*(9,92-7,22) | [12 empty] | V
[5 empty] | (11,367)<- | (0,135+1,67+0,15*2)*(9,92-7,22)*2 | [12 empty] | V
[5 empty] | (16,848)<- | (1,45+1,67-0,135+0,135)*(9,92-7,22)*2 | [12 empty] | V
[5 empty] | (11,867)<- | (4,125+0,135*2)*(9,92-7,22) | [12 empty] | V
[6 empty] | dveře | [12 empty] | V
[5 empty] | (-7,092)<- | -0,90*1,97*4 | [12 empty] | V
1 | 6 | 0 | 7310193 |  | C76313-1441/00 | SDK podhled desky 2xDF 12,5 bez TI dvouvrstvá spodní kce profil CD+UD |  | 70.775 | m2 | 0 | 0 | 0.02656 | 1.88 |  |  | 0 | 0 | 0 | K
[6 empty] | podkroví | [12 empty] | V
[5 empty] | (30,906)<- | (8,11-1,78-0,27)*(8,22-1,67-1,45) | [12 empty] | V
[5 empty] | (8,251)<- | (0,63+2,73+0,665)*(1,78+0,27) | [12 empty] | V
[5 empty] | (12,870)<- | 4,125*(1,45+1,67) | [12 empty] | V
[5 empty] | (12,854)<- | (0,395+1,565+0,10+0,59+1,47)*(3,02+0,10) | [12 empty] | V
[6 empty] | prostor schodiště | [12 empty] | V
[5 empty] | (5,894)<- | 3,14*1,9375*1,9375*180/360 | [12 empty] | V
1 | 7 | 0 | 7310229 |  | C76313-1714/00 | SDK podhled základní penetrační nátěr |  | 68.092 | m2 | 0 | 0 | 0.0001 | 0.007 |  |  | 0 | 0 | 0 | K
[6 empty] | podkroví | [12 empty] | V
[6 empty] | m.č.3.1 | [12 empty] | V
[5 empty] | (7,165)<- | (0,63+2,73+0,665)*1,78 | [12 empty] | V
[6 empty] | prostor schodiště | [12 empty] | V
[5 empty] | (5,894)<- | 3,14*1,9375*1,9375*180/360 | [12 empty] | V
[6 empty] | m.č.3.2 | [12 empty] | V
[5 empty] | (30,906)<- | (8,11-1,78-0,27)*(8,22-1,67-1,45) | [12 empty] | V
[5 empty] | (12,870)<- | 4,125*(1,45+1,67) | [12 empty] | V
[6 empty] | m.č.3.3 | [12 empty] | V
[5 empty] | (6,221)<- | 3,02*(0,59+1,47) | [12 empty] | V
[6 empty] | m.č.3.4 | [12 empty] | V
[5 empty] | (1,534)<- | 1,475*(0,56+0,48) | [12 empty] | V
[6 empty] | m.č.3.5 | [12 empty] | V
[5 empty] | (2,293)<- | (0,395+1,565)*1,17 | [12 empty] | V
[6 empty] | m.č.3.6 | [12 empty] | V
[5 empty] | (1,210)<- | 1,475*(0,38+0,44) | [12 empty] | V
1 | 8 | 0 | 7310235 |  | C76313-1751/00 | Montáž parotěsné zábrany do SDK podhledu |  | 141.551 | m2 | 0 | 0 |  |  |  |  | 0 | 0 | 0 | K
[6 empty] | podkroví | [12 empty] | V
[5 empty] | (61,812)<- | (8,11-1,78-0,27)*(8,22-1,67-1,45)*2 | [12 empty] | V
[5 empty] | (16,503)<- | (0,63+2,73+0,665)*(1,78+0,27)*2 | [12 empty] | V
[5 empty] | (25,740)<- | 4,125*(1,45+1,67)*2 | [12 empty] | V
[5 empty] | (25,709)<- | (0,395+1,565+0,10+0,59+1,47)*(3,02+0,10)*2 | [12 empty] | V
[6 empty] | prostor schodiště | [12 empty] | V
[5 empty] | (11,787)<- | 3,14*1,9375*1,9375*180/360*2 | [12 empty] | V
1 | 9 | 0 |  |  | 00000-2090 | Parotěsná zábrana |  | 162.784 | m2 | 0 | 0 |  |  |  |  | 0 | 0 | 0 | M
[5 empty] | (162,784)<- | 141,551*1,15 | [12 empty] | V
| MEZISOUČET: |  |  |  | 7630 | Kontrukce suché výstavby |  |  |  |  | 0 |  | 2.253 |  | 0 |  | 0 | 0
[5 empty] | 7640 | Konstrukce klempířské | [12 empty] | D
1 | 1 | 0 | 7343257 |  | C76441-0850/00 | Demontáž oplechování parapetu rš do 330 mm |  | 29.62 | m | 0 | 0 |  |  | 0.00135 | 0.04 | 0 | 0 | 0 | K
[6 empty] | dle ozn.O1 | [12 empty] | V
[6 empty] | 1.NP. | [12 empty] | V
[5 empty] | (6,360)<- | (1,0+0,06)*6 | [12 empty] | V
[6 empty] | 2.NP. | [12 empty] | V
[5 empty] | (6,360)<- | (1,0+0,06)*6 | [12 empty] | V
[6 empty] | dle ozn.O2 | [12 empty] | V
[6 empty] | 1.NP. | [12 empty] | V
[5 empty] | (5,250)<- | (2,565+0,06)*2 | [12 empty] | V
[6 empty] | dle ozn.O3 | [12 empty] | V
[6 empty] | 1.NP. | [12 empty] | V
[5 empty] | (1,120)<- | (0,50+0,06)*2 | [12 empty] | V
[6 empty] | dle ozn.O4 | [12 empty] | V
[6 empty] | 2.NP. | [12 empty] | V
[5 empty] | (1,410)<- | (0,645+0,06)*2 | [12 empty] | V
[6 empty] | dle ozn.O5 | [12 empty] | V
[5 empty] | (2,640)<- | (0,60+0,06)*4 | [12 empty] | V
[6 empty] | dle ozn.O6 | [12 empty] | V
[5 empty] | (1,120)<- | (0,50+0,06)*2 | [12 empty] | V
[6 empty] | dle ozn.O8 | [12 empty] | V
[6 empty] | 2.NP: | [12 empty] | V
[5 empty] | (4,240)<- | (1,0+0,06)*4 | [12 empty] | V
[6 empty] | dle ozn.O9 | [12 empty] | V
[6 empty] | 2.NP. | [12 empty] | V
[5 empty] | (1,120)<- | (0,50+0,06)*2 | [12 empty] | V
1 | 2 | 0 | 7343258 |  | C76441-0880/00 | Demontáž oplechování parapetu rš do 600 mm |  | 5.18 | m | 0 | 0 |  |  | 0.00287 | 0.015 | 0 | 0 | 0 | K
[6 empty] | dle ozn.O10 | [12 empty] | V
[6 empty] | odhad | [12 empty] | V
[6 empty] | 1NP. | [12 empty] | V
[5 empty] | (1,600)<- | 1,60*1 | [12 empty] | V
[6 empty] | 2.NP. | [12 empty] | V
[5 empty] | (1,600)<- | 1,60*1 | [12 empty] | V
[6 empty] | dle ozn.K9 | [12 empty] | V
[5 empty] | (0,990)<- | 0,99*1 | [12 empty] | V
[6 empty] | dle ozn.K10 | [12 empty] | V
[5 empty] | (0,990)<- | 0,99*1 | [12 empty] | V
1 | 3 | 0 | 7341910 |  | C76451-0 | Oplechování parapetů Zn-Ti rš 230mm včetně rohů ozn.K1+K2+K3+K4+K5 |  | 21.31 | m | 0 | 0 | 0.0013 | 0.028 |  |  | 0 | 0 | 0 | K
[6 empty] | ozn.K1 | [12 empty] | V
[5 empty] | (10,890)<- | 0,99*11 | [12 empty] | V
[6 empty] | ozn.K2 | [12 empty] | V
[5 empty] | (4,930)<- | 2,465*2 | [12 empty] | V
[6 empty] | ozn.K3 | [12 empty] | V
[5 empty] | (2,400)<- | 0,40*6 | [12 empty] | V
[6 empty] | ozn.K4 | [12 empty] | V
[5 empty] | (1,090)<- | 0,545*2 | [12 empty] | V
[6 empty] | ozn.K5 | [12 empty] | V
[5 empty] | (2,000)<- | 0,50*4 | [12 empty] | V
1 | 4 | 0 | 0 |  |  | Venkovní okenní parapet-TIZN-plech tl.0,6 mm -proměnná RŠ Odhadová cena. ozn.K7 |  | 3.2 | m | 0 | 0 |  |  |  |  | 0 | 0 | 0 | K
[6 empty] | ozn.K7 | [12 empty] | V
[5 empty] | (3,200)<- | 1,60*2 | [12 empty] | V
1 | 5 | 0 | 7341913 |  | C76451-0 | Oplechování parapetů Zn-Ti rš 460 mm včetně rohů ozn.K9 |  | 0.99 | m | 0 | 0 | 0.00257 | 0.003 |  |  | 0 | 0 | 0 | K
[6 empty] | ozn.K9 | [12 empty] | V
[5 empty] | (0,990)<- | 0,99*1 | [12 empty] | V
[5 empty] | (34,200)<- | (365-308)/10*6 | [12 empty] | V
[5 empty] | (479,080)<- | (308+34,20)*1,40 | [12 empty] | V
1 | 6 | 0 | 7341912 |  | C76451-0560/00 | Oplechování parapetů Zn-Ti rš 395 mm včetně rohů ozn.K10 |  | 0.99 | m | 0 | 0 | 0.00206 | 0.002 |  |  | 0 | 0 | 0 | K
[6 empty] | ozn.K10 | [12 empty] | V
[5 empty] | (0,990)<- | 0,99*1 | [12 empty] | V
| MEZISOUČET: |  |  |  | 7640 | Konstrukce klempířské |  |  |  |  | 0 |  | 0.033 |  | 0.055 |  | 0 | 0
[5 empty] | 7660 | Konstrukce truhlářské | [12 empty] | D
1 | 1 | 0 | 7401420 |  | C76669-1911/00 | Vyvěšení nebo zavěšení dřevěných křídel oken pl do 1,5 m2 ozn.B/5 |  | 110 | kus | 0 | 0 |  |  | 0.0125 | 1.375 | 0 | 0 | 0 | K
[6 empty] | stávající stav | [12 empty] | V
[6 empty] | obvod | [12 empty] | V
[6 empty] | dle ozn.O1 | [12 empty] | V
[6 empty] | 1.NP | [12 empty] | V
[5 empty] | (24,000)<- | 4*6 | [12 empty] | V
[6 empty] | 2.NP. | [12 empty] | V
[5 empty] | (24,000)<- | 4*6 | [12 empty] | V
[6 empty] | dle ozn.O2 | [12 empty] | V
[6 empty] | 1.NP. | [12 empty] | V
[5 empty] | (16,000)<- | 8*2, | [12 empty] | V
[6 empty] | dle ozn.O3 | [12 empty] | V
[6 empty] | 1.NP. | [12 empty] | V
[5 empty] | (4,000)<- | 2*2 | [12 empty] | V
[6 empty] | dle ozn.O4 | [12 empty] | V
[6 empty] | 2.NP. | [12 empty] | V
[5 empty] | (4,000)<- | 2*2 | [12 empty] | V
[6 empty] | dle ozn.O5 | [12 empty] | V
[6 empty] | 3.NP. | [12 empty] | V
[5 empty] | (8,000)<- | 2*4 | [12 empty] | V
[6 empty] | dle ozn.O6 | [12 empty] | V
[6 empty] | 1.NP. | [12 empty] | V
[5 empty] | (2,000)<- | 1*2 | [12 empty] | V
[6 empty] | dle ozn.O8 | [12 empty] | V
[6 empty] | 2.NP. | [12 empty] | V
[5 empty] | (16,000)<- | 4*4 | [12 empty] | V
[6 empty] | dle ozn.O9 | [12 empty] | V
[6 empty] | 2.NP. | [12 empty] | V
[5 empty] | (2,000)<- | 1*2 | [12 empty] | V
[6 empty] | dle ozn.O10 | [12 empty] | V
[6 empty] | 1.NP. | [12 empty] | V
[5 empty] | (4,000)<- | 4*1 | [12 empty] | V
[6 empty] | 2.NP: | [12 empty] | V
[5 empty] | (4,000)<- | 4*1 | [12 empty] | V
[6 empty] | vnitřní | [12 empty] | V
[6 empty] | podkroví=3.NP. | [12 empty] | V
[6 empty] | odhad | [12 empty] | V
[5 empty] | (2,000)<- | 2 | [12 empty] | V
1 | 2 | 0 | 7401422 |  | C76669-1914/00 | Vyvěšení nebo zavěšení dřevěných křídel dveří pl do 2 m2 ozn.B/5 |  | 2 | kus | 0 | 0 |  |  | 0.024 | 0.048 | 0 | 0 | 0 | K
[6 empty] | dveře dvoukřídlové | [12 empty] | V
[6 empty] | 1.NP. | [12 empty] | V
[6 empty] | obvod | [12 empty] | V
[5 empty] | (2,000)<- | 2 | [12 empty] | V
1 | 3 | 0 | 7401423 |  | C76669-1915/00 | Vyvěšení nebo zavěšení dřevěných křídel dveří pl přes 2 m2 ozn.B/5 |  | 2 | kus | 0 | 0 |  |  | 0.028 | 0.056 | 0 | 0 | 0 | K
[6 empty] | dveře dvoukřídlové | [12 empty] | V
[6 empty] | 1.NP. | [12 empty] | V
[6 empty] | přízemí | [12 empty] | V
[6 empty] | obvod | [12 empty] | V
[5 empty] | (2,000)<- | 2 | [12 empty] | V
1 | 4 | 0 | 7401242 |  | C76644-1811/00 | Demontáž parapetních desek dřevěných, laminovaných šířky do 30 cm délky do 1,0 m |  | 6 | kus | 0 | 0 |  |  | 0.003 | 0.018 | 0 | 0 | 0 | K
[6 empty] | dle ozn.O3 | [12 empty] | V
[6 empty] | 1.NP. | [12 empty] | V
[5 empty] | (2,000)<- | 2 | [12 empty] | V
[6 empty] | dle ozn.O6 | [12 empty] | V
[6 empty] | 1.NP. | [12 empty] | V
[5 empty] | (2,000)<- | 2 | [12 empty] | V
[6 empty] | dle ozn.O9 | [12 empty] | V
[6 empty] | 2.NP. | [12 empty] | V
[5 empty] | (2,000)<- | 2 | [12 empty] | V
1 | 5 | 0 | 7401243 |  | C76644-1812/00 | Demontáž parapetních desek dřevěných, laminovaných šířky přes 30 cm délky do 1,0 m |  | 6 | kus | 0 | 0 |  |  | 0.004 | 0.024 | 0 | 0 | 0 | K
[6 empty] | stávající stav | [12 empty] | V
[6 empty] | *dle ozn.O4 | [12 empty] | V
[6 empty] | 2.NP. | [12 empty] | V
[5 empty] | (2,000)<- | 2 | [12 empty] | V
[6 empty] | dle ozn.O5 | [12 empty] | V
[6 empty] | 3.NP. | [12 empty] | V
[5 empty] | (4,000)<- | 4 | [12 empty] | V
1 | 6 | 0 | 7401244 |  | C76644-1821/00 | Demontáž parapetních desek dřevěných, laminovaných šířky do 30 cm délky přes 1,0 m |  | 1 | kus | 0 | 0 |  |  | 0.005 | 0.005 | 0 | 0 | 0 | K
[6 empty] | stávající stav | [12 empty] | V
[6 empty] | podkroví=3.NP. | [12 empty] | V
[5 empty] | (1,000)<- | 1 | [12 empty] | V
1 | 7 | 0 | 7401245 |  | C76644-1822/00 | Demontáž parapetních desek dřevěných, laminovaných šířky přes 30 cm délky přes 1,0 m |  | 20 | kus | 0 | 0 |  |  | 0.006 | 0.12 | 0 | 0 | 0 | K
[6 empty] | stávající stav | [12 empty] | V
[6 empty] | dle ozn.O1 | [12 empty] | V
[6 empty] | 1.NP. | [12 empty] | V
[5 empty] | (6,000)<- | 6 | [12 empty] | V
[6 empty] | 2.NP. | [12 empty] | V
[5 empty] | (6,000)<- | 6 | [12 empty] | V
[6 empty] | dle ozn.O2 | [12 empty] | V
[6 empty] | 1.NP. | [12 empty] | V
[5 empty] | (2,000)<- | 2 | [12 empty] | V
[6 empty] | dle ozn.O8 | [12 empty] | V
[6 empty] | 2.NP. | [12 empty] | V
[5 empty] | (4,000)<- | 4 | [12 empty] | V
[6 empty] | ozn.O10 | [12 empty] | V
[6 empty] | 1.NP. | [12 empty] | V
[5 empty] | (1,000)<- | 1 | [12 empty] | V
[6 empty] | 2.NP. | [12 empty] | V
[5 empty] | (1,000)<- | 1 | [12 empty] | V
1 | 8 | 0 | 0 |  |  | Montáž dřevěného Eurookna s izolačním trojsklem 1000*1850mm -dřevěný třívrstvý lepený profil Euro -výměna stávajícího okna -trojdílné, otevíravé a\ sklápěcí -kliky původní repasované |  | 12 | kus | 0 | 0 |  |  |  |  | 0 | 0 | 0 | K
[6 empty] | -zaskleni: izolační trojsklo s U je menší než 0,97 W/m2K,čiré,4-12-4-12-4 Ar a teplý rámeček -barva rámu a křídel-béžová RAL -vnitřní parapet-dřevo,béžový nátěr,340/1340mm-není sočástí dodávky oken | [12 empty] | P
[6 empty] | -vnější parapet-TiZn plech 0,6mm-není součástí dodávky oken -okno nutno vybavit venkovními žaluziemi-nejsou součástí dodávky oken ozn.O1 | [12 empty] | P
[6 empty] | ozn.O1 | [12 empty] | V
[5 empty] | (12,000)<- | 12 | [12 empty] | V
1 | 9 | 0 |  |  | 000000-156 | Dtto,ale dodávka |  | 12 | kus | 0 | 0 |  |  |  |  | 0 | 0 | 0 | M
[5 empty] | (1202,500)<- | 1,0*1,85*650 | [12 empty] | V
[6 empty] | ozn.O1 | [12 empty] | V
[5 empty] | (12,000)<- | 12 | [12 empty] | V
1 | 10 | 0 | 0 |  |  | Montáž dřevěného Eurookna s izolačním trojsklem 2565*1850mm -dřevěný třívrstvý lepený profil Euro -výměna stávajícího okna -šestidílné, otevíravé a sklápěcí -kování-kliky původní repasované |  | 2 | kus | 0 | 0 |  |  |  |  | 0 | 0 | 0 | K
[6 empty] | -zasklení:izolační trojsklo s U je menší než 0,97 W/m2K,čiré,4-12-4-12-4 Ar a teplý rámeček -barva rámu a křídel-béžová RAL -vnitřní parapet-dřevo,béžový nátěr,340/2870mm-není sočástí dodávky oken | [12 empty] | P
[6 empty] | -vnější parapet-TiZn plech 0,6mm-není součástí dodávky oken ozn.O2 | [12 empty] | P
[6 empty] | ozn.O2 | [12 empty] | V
[5 empty] | (2,000)<- | 2 | [12 empty] | V
1 | 11 | 0 |  |  | 000000-194 | Dtto,ale dodávka |  | 2 | kus | 0 | 0 |  |  |  |  | 0 | 0 | 0 | M
[5 empty] | (3084,413)<- | 2,565*1,85*650 | [12 empty] | V
[6 empty] | ozn.O2 | [12 empty] | V
[5 empty] | (2,000)<- | 2 | [12 empty] | V
1 | 12 | 0 | 0 |  |  | Montáž dřevěného Eurookna s izolačním trojsklem 500*1850mm -dřevěný třívrstvý lepený profil Euro -výměna stávajícího okna -jednodílné,otevíravé a sklápěcí -zasklení:izolační trojsklo s U je menší než 0,97 W/m2K,čiré,4-12-4-12-4 Ar a teplý rámeček |  | 2 | kus | 0 | 0 |  |  |  |  | 0 | 0 | 0 | K
[6 empty] | -barva rámu a křídel-béžová RAL vnitřní parapet-dřevo,béžový nátěr,245/500mm-není sočástí dodávky oken -vnější parapet-TiZn plech 0,6mm-není součástí dodávky oken ozn.O3 | [12 empty] | P
[6 empty] | oznO3 | [12 empty] | V
[5 empty] | (2,000)<- | 2 | [12 empty] | V
1 | 13 | 0 |  |  | 000000-197 | Dtto,ale dodávka |  | 2 | kus | 0 | 0 |  |  |  |  | 0 | 0 | 0 | M
[5 empty] | (573,500)<- | 0,50*1,85*620 | [12 empty] | V
[6 empty] | oznO3 | [12 empty] | V
[5 empty] | (2,000)<- | 2 | [12 empty] | V
1 | 14 | 0 | 0 |  |  | Montáž dřevěného Eurookna s izolačním trojsklem 645*1850mm -dřevěný třívrstvý lepený profil Euro -výměna stávajícího okna -dvoudílné, otevíravé a sklápěcí -kování-kliky původní repasované |  | 2 | kus | 0 | 0 |  |  |  |  | 0 | 0 | 0 | K
[6 empty] | -zasklení:izolační trojsklo s U je menší než 0,97L W/m2K,čiré,4-12-4-12-4 Ar a teplý rámeček: -barva rámu a křídel-béžová RAL -vnitřní parapet-dřevo,béžový nátěr340/800,mm-není sočástí dodávky oken | [12 empty] | P
[6 empty] | -vnější parapet-TiZn plech 0,6mm-není součástí dodávky oken ozn.O4 | [12 empty] | P
[6 empty] | oznO4 | [12 empty] | V
[5 empty] | (2,000)<- | 2 | [12 empty] | V
1 | 15 | 0 |  |  | 000000-195 | Dtto,ale dodávka |  | 2 | kus | 0 | 0 |  |  |  |  | 0 | 0 | 0 | M
[5 empty] | (573,500)<- | 0,50*1,85*620 | [12 empty] | V
[6 empty] | oznO3 | [12 empty] | V
[5 empty] | (2,000)<- | 2 | [12 empty] | V
1 | 16 | 0 | 0 |  |  | Montáž dřevěného Eurookna s izolačním trojsklem 600*700mm -dřevěný třívrstvý lepený profil Euro -výměna stávajícího okna -jednodílné, otevíravé a sklápěcí -kování-kliky původní repasované |  | 4 | kus | 0 | 0 |  |  |  |  | 0 | 0 | 0 | K
[6 empty] | -zasklení:izolační trojsklo s U je menší než 0,97 W/m2K,čiré,4-12-4-12-4 Ar a teplý rámeček: -barva rámu a křídel-béžová RAL -vnitřní parapet-dřevo,béžový nátěr 310/600mm-není sočástí dodávky oken | [12 empty] | P
[6 empty] | -vnější parapet-TiZn plech 0,6mm-není součástí dodávky oken ozn.O5 | [12 empty] | P
[6 empty] | ozn O5 | [12 empty] | V
[5 empty] | (4,000)<- | 4 | [12 empty] | V
1 | 17 | 0 |  |  | 000000-196 | Dtto,ale dodávka |  | 4 | kus | 0 | 0 |  |  |  |  | 0 | 0 | 0 | M
1 | 18 | 0 | 0 |  |  | Montáž dřevěného Eurookna s izolačním trojsklem 500*1150mm -dřevěný třívrstvý lepený profil Euro -výměna stávajícího okna -jednodílné, otevíravé a sklápěcí -kování-kliky původní repasované |  | 2 | kus | 0 | 0 |  |  |  |  | 0 | 0 | 0 | K
[6 empty] | -zasklení:izolační trojsklo s U je menší než 0,97 W/m2K,čiré,4-12-4-12-4 Ar a teplý rámeček: -barva rámu a křídel-béžová RAL -vnitřní parapet-dřevo,béžový nátěr 190/600mm-není sočástí dodávky oken | [12 empty] | P
[6 empty] | -vnější parapet-TiZn plech 0,6mm-není součástí dodávky oken -okno nutno vybait venkovními žaluziemi-nejsou součástí dodvbky oken ozn.O6 | [12 empty] | P
[6 empty] | ozn O6 | [12 empty] | V
[5 empty] | (2,000)<- | 2 | [12 empty] | V
1 | 19 | 0 |  |  | 000000-198 | Dtto,ale dodávka |  | 2 | kus | 0 | 0 |  |  |  |  | 0 | 0 | 0 | M
[5 empty] | (333,500)<- | 0,50*1,15*580 | [12 empty] | V
[6 empty] | ozn O6 | [12 empty] | V
[5 empty] | (2,000)<- | 2 | [12 empty] | V
1 | 20 | 0 | 0 |  |  | Montáž dřevěného trojúhelníkového okna 1170*585mm/2 s jednoduchým zasklením -zasklení:jednoduché -jednodílné otevíravé a sklápěcí -barva rámu a křídel-béžová RAL -klika kovová otn.O7 |  | 4 | kus | 0 | 0 |  |  |  |  | 0 | 0 | 0 | K
[6 empty] | ozn O7 | [12 empty] | V
[5 empty] | (4,000)<- | 4 | [12 empty] | V
1 | 21 | 0 |  |  | 000000-199 | Dtto,ale dodávka |  | 4 | kus | 0 | 0 |  |  |  |  | 0 | 0 | 0 | M
[6 empty] | ozn O7 | [12 empty] | V
[5 empty] | (4,000)<- | 4 | [12 empty] | V
1 | 22 | 0 | 0 |  |  | Montáž dřevěného Eurookna s izolačním trojsklem 1000*1850mm -dřevěný třívrstvý lepený profil Euro -výměna stávajícího okna -trojdílné, otevíravé a sklápěcí -kování-kliky původní repasované |  | 4 | kus | 0 | 0 |  |  |  |  | 0 | 0 | 0 | K
[6 empty] | -zasklení:izolační trojsklo s U je menší než 0,97 W/m2K,čiré,4-12-4-12-4 Ar a teplý rámeček: -barva rámu a křídel-béžová RAL -vnitřní parapet-dřevo,béžový nátěr 340/1340mm-není sočástí dodávky oken | [12 empty] | P
[6 empty] | -vnější parapet-TiZn plech 0,6mm-není součástí dodávky oken ozn.O8 | [12 empty] | P
[5 empty] | (1202,500)<- | 1,0*1,85*650 | [12 empty] | V
[6 empty] | ozn O8 | [12 empty] | V
[5 empty] | (4,000)<- | 4 | [12 empty] | V
1 | 23 | 0 |  |  | 000000-156 | Dtto,ale dodávka |  | 4 | kus | 0 | 0 |  |  |  |  | 0 | 0 | 0 | M
[5 empty] | (1202,500)<- | 1,0*1,85*650 | [12 empty] | V
[6 empty] | ozn O8 | [12 empty] | V
[5 empty] | (4,000)<- | 4 | [12 empty] | V
1 | 24 | 0 | 0 |  |  | Montáž dřevěného Eurookna s izolačním trojsklem 500*1020mm -dřevěný třívrstvý lepený profil Euro -výměna stávajícího okna -jednodílné, otevíravé a sklápěcí -kování-kliky původní repasované |  | 2 | kus | 0 | 0 |  |  |  |  | 0 | 0 | 0 | K
[6 empty] | -zasklení:izolační trojsklo s U je menší než 0,97 W/m2K,čiré,4-12-4-12-4 Ar a teplý rámeček: -barva rámu a křídel-béžová RAL -vnitřní parapet-dřevo,béžový nátěr 190/600mm-není sočástí dodávky oken | [12 empty] | P
[6 empty] | -vnější parapet-TiZn plech 0,6mm-není součástí dodávky oken -okno nutno vybavit venkovními žaluziemi-nejsou součástí dodábky oken ozn.O9 | [12 empty] | P
[6 empty] | ozn O9 | [12 empty] | V
[5 empty] | (2,000)<- | 2 | [12 empty] | V
1 | 25 | 0 |  |  | 000000-200 | Dtto,ale dodávka |  | 2 | kus | 0 | 0 |  |  |  |  | 0 | 0 | 0 | M
[5 empty] | (295,800)<- | 0,50*1,02*580 | [12 empty] | V
[6 empty] | ozn O9 | [12 empty] | V
[5 empty] | (2,000)<- | 2 | [12 empty] | V
1 | 26 | 0 | 0 |  |  | Montáž dřevěného Eurookna s izolačním trojsklem 1455*1850mm -dřevěný třívrstvý lepený profil Euro -výměna stávajícího okna -trojdílné, otevíravé a sklápěcí -kování-kliky původní repasované |  | 2 | kus | 0 | 0 |  |  |  |  | 0 | 0 | 0 | K
[6 empty] | -zasklení:izolační trojsklo s U je menší než 0,97 W/m2K,čiré,4-12-4-12-4 Ar a teplý rámeček: -barva rámu a křídel-béžová RAL -vnitřní parapet-dřevo,béžový nátěr 340/1700mm-není sočástí dodávky oken | [12 empty] | P
[6 empty] | -vnější parapet-TiZn plech 0,6mm-není součástí dodávky oken ozn.O10 | [12 empty] | P
[6 empty] | ozn O10 | [12 empty] | V
[5 empty] | (2,000)<- | 2 | [12 empty] | V
1 | 27 | 0 |  |  | 000000-201 | Dtto,ale dodávka |  | 2 | kus | 0 | 0 |  |  |  |  | 0 | 0 | 0 | M
[5 empty] | (1749,638)<- | 1,455*1,85*650 | [12 empty] | V
[6 empty] | ozn O10 | [12 empty] | V
[5 empty] | (2,000)<- | 2 | [12 empty] | V
1 | 28 | 0 | 7400780 |  | C76666-0411/00 | Montáž vchodových dveří 1křídlových bez nadsvětlíku do zdiva ozn.D3/P |  | 1 | kus | 0 | 0 | 0.00087 | 0.001 |  |  | 0 | 0 | 0 | K
[6 empty] | ozn.D3/P | [12 empty] | V
[5 empty] | (1,000)<- | 1 | [12 empty] | V
1 | 29 | 0 |  |  | 000000-204 | Vstupní dveře nové 900*1970mm -dřevěný třívrstvý lepený profil Euro -jednokřídlé,ven otevíravé otočné -hladké s prosklením,izolační trojsklo -U je méně než 1,2 W/m2K |  | 1 | kus | 0 | 0 |  |  |  |  | 0 | 0 | 0 | M
[6 empty] | -dřevěná zárubeň,barvou lakovaná,béžová RAL-součást dodávky dveří -barvou lakované-béžová RAL¨ -ochranná mříž-litina,nátěr-béžová-není součástí dodávky dveří -zámek vložkový FAB,bezpečnostní vložka FAB-součást dodávky dveří | [12 empty] | P
[6 empty] | bezpečnostní dokování v provedení klika/klika,nerez-součást dodávky dveří broušený,vč.dveřních štítů,Al práh-součást dodávky dveří -na opačné straně než jsou závěsy-vodorovné madlo (vyhl.398/2009 sb.)-součást dodávky dveří ozn.D3/P | [12 empty] | P
[6 empty] | ozn.D3/P | [12 empty] | V
[5 empty] | (1,000)<- | 1 | [12 empty] | V
1 | 30 | 0 | 7400784 |  | C76666-0451/00 | Montáž vchodových dveří 2křídlových bez nadsvětlíku do zdiva ozn.D1/P+D2/L |  | 2 | kus | 0 | 0 | 0.00084 | 0.002 |  |  | 0 | 0 | 0 | K
[6 empty] | ozn.D1/P | [12 empty] | V
[5 empty] | (1,000)<- | 1 | [12 empty] | V
[6 empty] | ozn.D2/L | [12 empty] | V
[5 empty] | (1,000)<- | 1 | [12 empty] | V
1 | 31 | 0 |  |  | 000000-203 | Vstupní dveře nové 1820*2650mm -dřevěný třívrstvý lepený profil EURO. -dvoukřídlé,ven otevíravér -dřevěná zárubeň,barvou lakovaná,béžová RAL-součást dodávky dveří -hladké s prosklením,izolační trojsklo -U je méně než 1,2 W/m2K -barvou lakované-béžová RAL |  | 1 | kus | 0 | 0 |  |  |  |  | 0 | 0 | 0 | M
[6 empty] | -ochranná mříž-litina,nátěr-béžová-není součástí dodávky dveří -zámek vložkový FAB,bezpečnostní vložka FAB-součást dodávky dveří bezpečnostní dokování v provedení klika/koule,nerez-součást dodávky dveří | [12 empty] | P
[6 empty] | broušený,vč.dveřních štítů,Al práh-součást dodávky dveří ozn.D1/P, | [12 empty] | P
[6 empty] | ozn.D1/P | [12 empty] | V
[5 empty] | (1,000)<- | 1 | [12 empty] | V
1 | 32 | 0 |  |  | 000000-202 | Balkónové dveře nové 1243*2700mm -dřevěný třívrstvý lepený profil Euro -dvoukřídlé,dovnitř otevíravé -dřevěná zárubeň,barvou lakovaná,béžová RAL-součást dodávky dveří -hladké s prosklením,izolační trojsklo -U je méně než 1,2 W/m2K |  | 1 | kus | 0 | 0 |  |  |  |  | 0 | 0 | 0 | M
[6 empty] | -barvou lakované-béžová RAL -kování-klika/klika-nerez broušený-součást dodávky dveří ozn.D2/L | [12 empty] | P
[6 empty] | ozn.D2/L | [12 empty] | V
[5 empty] | (1,000)<- | 1 | [12 empty] | V
| MEZISOUČET: |  |  |  | 7660 | Konstrukce truhlářské |  |  |  |  | 0 |  | 0.003 |  | 1.646 |  | 0 | 0
[5 empty] | 7670 | Konstrukce zámečnické | [12 empty] | D
1 | 1 | 0 | 7430671 |  | C76766-2120/00 | Montáž mříží pevných přivařených ozn.Z1+Z2 |  | 3.682 | m2 | 0 | 0 | 0.00038 | 0.001 |  |  | 0 | 0 | 0 | K
[6 empty] | ozn.Z1 | [12 empty] | V
[5 empty] | (2,539)<- | 1,84*0,69*2 | [12 empty] | V
[6 empty] | ozn-.Z2 | [12 empty] | V
[5 empty] | (1,142)<- | 0,84*1,36 | [12 empty] | V
1 | 2 | 0 |  |  | 000000-146 | Ochranná mříž 690*1840 mm -Umístění na prosklení u vstupních dvveří s ozn.D1. -Litina. -Nástřik práškovou barvou-odstín béžová RAL-součást dodávky mříže. ozn.Z1 |  | 2 | kus | 0 | 0 |  |  |  |  | 0 | 0 | 0 | M
[6 empty] | ozn.Z1 | [12 empty] | V
[5 empty] | (2,000)<- | 2 | [12 empty] | V
1 | 3 | 0 |  |  | 000000-148 | Ochranná mříž 840*1360mm -Umístění na prosklení u vstupních dvveří s ozn.D3. -Litina. -Nástřik práškovou barvou-odstín béžová RAL-součást dodávky mříže. ozn.Z2 |  | 1 | kus | 0 | 0 |  |  |  |  | 0 | 0 | 0 | M
[6 empty] | ozn.Z2 | [12 empty] | V
[5 empty] | (1,000)<- | 1 | [12 empty] | V
| MEZISOUČET: |  |  |  | 7670 | Konstrukce zámečnické |  |  |  |  | 0 |  | 0.001 |  | 0 |  | 0 | 0
[5 empty] | 7710 | Podlahy z dlaždic | [12 empty] | D
1 | 1 | 0 | 7460375 |  | C77157-4116/00 | Montáž podlah keramických režných hladkých lepených flexibilním lepidlem do 25 ks/m2 Skladba S1+S2+S5 |  | 35.772 | m2 | 0 | 0 | 0.0035 | 0.125 |  |  | 0 | 0 | 0 | K
[6 empty] | nový stav | [12 empty] | V
[6 empty] | 1.PP. | [12 empty] | V
[6 empty] | skladba S1 | [12 empty] | V
[6 empty] | úroveň-2,30m | [12 empty] | V
[6 empty] | bez č.místnosti | [12 empty] | V
[6 empty] | vstuo do schodiště | [12 empty] | V
[5 empty] | (1,625)<- | 1,57*1,035 | [12 empty] | V
[6 empty] | pod schodišťovými stupni | [12 empty] | V
[5 empty] | (3,780)<- | 0,90*0,30*14 | [12 empty] | V
[6 empty] | m.č.01 | [12 empty] | V
[5 empty] | (23,373)<- | 4,90*4,77 | [12 empty] | V
[6 empty] | dveře | [12 empty] | V
[5 empty] | (0,586)<- | 0,96*0,61 | [12 empty] | V
[6 empty] | m.č.0.2 | [12 empty] | V
[5 empty] | (2,657)<- | 1,64*1,62 | [12 empty] | V
[6 empty] | prostor průvlaku | [12 empty] | V
[5 empty] | (0,475)<- | 0,97*0,49 | [12 empty] | V
[6 empty] | uroveń-2,75m | [12 empty] | V
[6 empty] | m.č.0.3 | [12 empty] | V
[5 empty] | (2,494)<- | 2,087*(1,57-0,375) | [12 empty] | V
[6 empty] | úroveň-2,85m | [12 empty] | V
[5 empty] | (0,783)<- | 2,087*0,375 | [12 empty] | V
1 | 2 | 0 | 7460381 |  | C77157-4131/00 | Montáž podlah keramických režných protiskluzných lepených flexibilním lepidlem do 50 ks/m2 Skladba S1+S5+S8 |  | 10.417 | m2 | 0 | 0 | 0.00392 | 0.041 |  |  | 0 | 0 | 0 | K
[6 empty] | nový stav | [12 empty] | V
[6 empty] | 1.NP. | [12 empty] | V
[6 empty] | skladba S1 | [12 empty] | V
[6 empty] | m.č.1.7 | [12 empty] | V
[5 empty] | (2,560)<- | 1,60*1,60 | [12 empty] | V
[6 empty] | dveře | [12 empty] | V
[5 empty] | (0,135)<- | 0,90*0,15 | [12 empty] | V
[6 empty] | m.č.1.8 | [12 empty] | V
[5 empty] | (1,667)<- | 1,60*1,042 | [12 empty] | V
[6 empty] | dveře | [12 empty] | V
[5 empty] | (0,105)<- | 0,70*0,15 | [12 empty] | V
[6 empty] | m.č.1.9 | [12 empty] | V
[5 empty] | (1,907)<- | 2,119*0,90 | [12 empty] | V
[6 empty] | m.č.1.10 | [12 empty] | V
[5 empty] | (1,818)<- | 2,02*0,90 | [12 empty] | V
[6 empty] | m.č.1.11 | [12 empty] | V
[5 empty] | (2,014)<- | 1,80*1,119 | [12 empty] | V
[6 empty] | dveře | [12 empty] | V
[5 empty] | (0,210)<- | 0,70*0,10*3 | [12 empty] | V
1 | 3 | 0 | 7460403 |  | C77157-9191/00 | Příplatek k montáž podlah keramických za plochu do 5 m2 ozn.N/1+N/2+N/3+N/4 |  | 16.825 | m2 | 0 | 0 |  |  |  |  | 0 | 0 | 0 | K
[6 empty] | keramická dlažba hladká | [12 empty] | V
[6 empty] | nový stav | [12 empty] | V
[6 empty] | 1.PP. | [12 empty] | V
[6 empty] | úroveň-2,30m | [12 empty] | V
[6 empty] | m.č.0.2 | [12 empty] | V
[5 empty] | (2,657)<- | 1,64*1,62 | [12 empty] | V
[6 empty] | prostor průvlaku | [12 empty] | V
[5 empty] | (0,475)<- | 0,97*0,49 | [12 empty] | V
[6 empty] | uroveń-2,75m | [12 empty] | V
[6 empty] | m.č.0.3 | [12 empty] | V
[5 empty] | (2,494)<- | 2,087*(1,57-0,375) | [12 empty] | V
[6 empty] | úroveň-2,85m | [12 empty] | V
[5 empty] | (0,783)<- | 2,087*0,375 | [12 empty] | V
[6 empty] | keramická dlažba protiskluzná | [12 empty] | V
[6 empty] | nový stav | [12 empty] | V
[6 empty] | 1.NP. | [12 empty] | V
[6 empty] | m.č.1.7 | [12 empty] | V
[5 empty] | (2,560)<- | 1,60*1,60 | [12 empty] | V
[6 empty] | dveře | [12 empty] | V
[5 empty] | (0,135)<- | 0,90*0,15 | [12 empty] | V
[6 empty] | m.č.1.8 | [12 empty] | V
[5 empty] | (1,667)<- | 1,60*1,042 | [12 empty] | V
[6 empty] | dveře | [12 empty] | V
[5 empty] | (0,105)<- | 0,70*0,15 | [12 empty] | V
[6 empty] | m.č.1.9 | [12 empty] | V
[5 empty] | (1,907)<- | 2,119*0,90 | [12 empty] | V
[6 empty] | m.č.1.10 | [12 empty] | V
[5 empty] | (1,818)<- | 2,02*0,90 | [12 empty] | V
[6 empty] | m.č.1.11 | [12 empty] | V
[5 empty] | (2,014)<- | 1,80*1,119 | [12 empty] | V
[6 empty] | dveře | [12 empty] | V
[5 empty] | (0,210)<- | 0,70*0,10*3 | [12 empty] | V
1 | 4 | 0 |  |  | 00000-2125 | Keramická dlažba hladká tl.10mm Odhadová cena. Druh dle investora. |  | 37.561 | m2 | 0 | 0 |  |  |  |  | 0 | 0 | 0 | M
[5 empty] | (37,561)<- | 35,772*1,05 | [12 empty] | V
1 | 5 | 0 |  |  | 00000-2199 | Keramická dlažba protiskluzná tl.10mm Odhadová cena. |  | 10.938 | m2 | 0 | 0 |  |  |  |  | 0 | 0 | 0 | M
[5 empty] | (10,938)<- | 10,417*1,05 | [12 empty] | V
1 | 6 | 0 | 7460458 |  | C77199-0111/00 | Vyrovnání podkladu samonivelační stěrkou tl 4 mm pevnosti 15 Mpa Skladba S1+S2 |  | 10.417 | m2 | 0 | 0 | 0.00715 | 0.074 |  |  | 0 | 0 | 0 | K
[6 empty] | nový stav | [12 empty] | V
[6 empty] | keramická dlažba protiskluzná | [12 empty] | V
[6 empty] | nový stav | [12 empty] | V
[6 empty] | skladba S1 | [12 empty] | V
[6 empty] | 1.NP. | [12 empty] | V
[6 empty] | m.č.1.7 | [12 empty] | V
[5 empty] | (2,560)<- | 1,60*1,60 | [12 empty] | V
[6 empty] | dveře | [12 empty] | V
[5 empty] | (0,135)<- | 0,90*0,15 | [12 empty] | V
[6 empty] | m.č.1.8 | [12 empty] | V
[5 empty] | (1,667)<- | 1,60*1,042 | [12 empty] | V
[6 empty] | dveře | [12 empty] | V
[5 empty] | (0,105)<- | 0,70*0,15 | [12 empty] | V
[6 empty] | m.č.1.9 | [12 empty] | V
[5 empty] | (1,907)<- | 2,119*0,90 | [12 empty] | V
[6 empty] | m.č.1.10 | [12 empty] | V
[5 empty] | (1,818)<- | 2,02*0,90 | [12 empty] | V
[6 empty] | m.č.1.11 | [12 empty] | V
[5 empty] | (2,014)<- | 1,80*1,119 | [12 empty] | V
[6 empty] | dveře | [12 empty] | V
[5 empty] | (0,210)<- | 0,70*0,10*3 | [12 empty] | V
1 | 7 | 0 | 7460461 |  | C77199-0191/00 | Příplatek k vyrovnání podkladu dlažby samonivelační stěrkou pevnosti 15 Mpa ZKD 1 mm tloušťky tl.5mm |  | 10.417 | m2 | 0 | 0 | 0.00179 | 0.019 |  |  | 0 | 0 | 0 | K
[6 empty] | nový stav | [12 empty] | V
[6 empty] | keramická dlažba protiskluzná | [12 empty] | V
[6 empty] | nový stav | [12 empty] | V
[6 empty] | 1.NP. | [12 empty] | V
[6 empty] | m.č.1.7 | [12 empty] | V
[5 empty] | (2,560)<- | 1,60*1,60 | [12 empty] | V
[6 empty] | dveře | [12 empty] | V
[5 empty] | (0,135)<- | 0,90*0,15 | [12 empty] | V
[6 empty] | m.č.1.8 | [12 empty] | V
[5 empty] | (1,667)<- | 1,60*1,042 | [12 empty] | V
[6 empty] | dveře | [12 empty] | V
[5 empty] | (0,105)<- | 0,70*0,15 | [12 empty] | V
[6 empty] | m.č.1.9 | [12 empty] | V
[5 empty] | (1,907)<- | 2,119*0,90 | [12 empty] | V
[6 empty] | m.č.1.10 | [12 empty] | V
[5 empty] | (1,818)<- | 2,02*0,90 | [12 empty] | V
[6 empty] | m.č.1.11 | [12 empty] | V
[5 empty] | (2,014)<- | 1,80*1,119 | [12 empty] | V
[6 empty] | dveře | [12 empty] | V
[5 empty] | (0,210)<- | 0,70*0,10*3 | [12 empty] | V
1 | 8 | 0 | 7460213 |  | C77147-4113/00 | Montáž soklíků z dlaždic keramických rovných flexibilní lepidlo v do 120 mm ozn.N/1+N/2+N/3+N/4 |  | 43.271 | m | 0 | 0 | 0.00062 | 0.027 |  |  | 0 | 0 | 0 | K
[6 empty] | nový stav | [12 empty] | V
[6 empty] | 1.PP. | [12 empty] | V
[6 empty] | úroveň-2,30m | [12 empty] | V
[6 empty] | bez č.místnosti | [12 empty] | V
[6 empty] | vstuo do schodiště | [12 empty] | V
[5 empty] | (1,870)<- | 1,57+1,035*2-0,87-0,90 | [12 empty] | V
[6 empty] | pod schodišťovými stupni | [12 empty] | V
[5 empty] | (8,400)<- | 0,30*14*2 | [12 empty] | V
[6 empty] | m.č.0.1 | [12 empty] | V
[5 empty] | (19,600)<- | (4,90+4,77)*2-0,96+0,61*2 | [12 empty] | V
[6 empty] | m.č.0.2 | [12 empty] | V
[5 empty] | (5,570)<- | (1,64+1,62)*2-0,96-0,97+0,49*2 | [12 empty] | V
[6 empty] | -2,75m | [12 empty] | V
[6 empty] | m.č.0.3 | [12 empty] | V
[5 empty] | (5,369)<- | 2,087*2+1,57-0,375 | [12 empty] | V
[6 empty] | úroveň-2,85m | [12 empty] | V
[5 empty] | (2,462)<- | 2,087+0,375 | [12 empty] | V
1 | 9 | 0 |  |  | 00000-1921 | Soklíky v.100mm |  | 45.435 | bm | 0 | 0 |  |  |  |  | 0 | 0 | 0 | M
[5 empty] | (45,435)<- | 43,271*1,05 | [12 empty] | V
| MEZISOUČET: |  |  |  | 7710 | Podlahy z dlaždic |  |  |  |  | 0 |  | 0.286 |  | 0 |  | 0 | 0
[5 empty] | 7730 | Podlahy teracové | [12 empty] | D
1 | 1 | 0 | 7520038 |  | C77351-1261/00 | Podlahy z přírodního litého teraca zřízení podlahy prosté tl 20 mm |  | 32.259 | m2 | 0 | 0 | 0.0166 | 0.535 |  |  | 0 | 0 | 0 | K
[6 empty] | nový stav | [12 empty] | V
[6 empty] | 1.NP. | [12 empty] | V
[6 empty] | podsklepená+nepodsklepená část | [12 empty] | V
[6 empty] | m.č.1.1 | [12 empty] | V
[5 empty] | (2,790)<- | 2,325*1,20 | [12 empty] | V
[6 empty] | vstupní dveře | [12 empty] | V
[5 empty] | (0,801)<- | 1,82*0,44 | [12 empty] | V
[6 empty] | m.č.1.2 | [12 empty] | V
[5 empty] | (27,675)<- | (1,20+0,08+5,93-0,30)*4,005 | [12 empty] | V
[5 empty] | (1,020)<- | 3,40*(0,91*2+0,08*2+2,325-4,005) | [12 empty] | V
[6 empty] | schodiště | [12 empty] | V
[5 empty] | (3,026)<- | 2,25*1,345 | [12 empty] | V
[6 empty] | dveře | [12 empty] | V
[5 empty] | (0,128)<- | 1,60*0,08 | [12 empty] | V
[6 empty] | odpočet | [12 empty] | V
[6 empty] | m.č.1.1 | [12 empty] | V
[5 empty] | (-3,181)<- | -(2,325+0,08*2)*1,28 | [12 empty] | V
| MEZISOUČET: |  |  |  | 7730 | Podlahy teracové |  |  |  |  | 0 |  | 0.535 |  | 0 |  | 0 | 0
[5 empty] | 7830 | Nátěry | [12 empty] | D
1 | 1 | 0 | 0 |  |  | D+M protihnilobní nátěr tesařských konstrukcí |  | 105.926 | m2 | 0 | 0 |  |  |  |  | 0 | 0 | 0 | K
[6 empty] | zapuštění záklop stropů | [12 empty] | V
[6 empty] | odhad | [12 empty] | V
[5 empty] | (105,926)<- | 48,148*2*1,1 | [12 empty] | V
| MEZISOUČET: |  |  |  | 7830 | Nátěry |  |  |  |  | 0 |  | 0 |  | 0 |  | 0 | 0
[5 empty] | 7840 | Malby | [12 empty] | D
1 | 1 | 0 | 0 |  |  | D+M malba na sádrokartonu Na nových sádrokartonech. |  | 181.131 | m2 | 0 | 0 |  |  |  |  | 0 | 0 | 0 | K
[6 empty] | podkroví | [12 empty] | V
[6 empty] | m.č.3.1 | [12 empty] | V
[5 empty] | (7,165)<- | (0,63+2,73+0,665)*1,78 | [12 empty] | V
[6 empty] | prostor schodiště | [12 empty] | V
[5 empty] | (5,894)<- | 3,14*1,9375*1,9375*180/360 | [12 empty] | V
[6 empty] | m.č.3.2 | [12 empty] | V
[5 empty] | (30,906)<- | (8,11-1,78-0,27)*(8,22-1,67-1,45) | [12 empty] | V
[5 empty] | (12,870)<- | 4,125*(1,45+1,67) | [12 empty] | V
[6 empty] | m.č.3.3 | [12 empty] | V
[5 empty] | (6,221)<- | 3,02*(0,59+1,47) | [12 empty] | V
[6 empty] | m.č.3.4 | [12 empty] | V
[5 empty] | (1,534)<- | 1,475*(0,56+0,48) | [12 empty] | V
[6 empty] | m.řč.3 .5 | [12 empty] | V
[6 empty] | m.č.3.5 | [12 empty] | V
[5 empty] | (2,293)<- | (0,395+1,565)*1,17 | [12 empty] | V
[6 empty] | m.č.3.6 | [12 empty] | V
[5 empty] | (1,210)<- | 1,475*(0,38+0,44) | [12 empty] | V
[6 empty] | stěny | [12 empty] | V
[6 empty] | 3.NP. | [12 empty] | V
[6 empty] | spodní úroveň+6,97m | [12 empty] | V
[6 empty] | vnitřní | [12 empty] | V
[5 empty] | (7,791)<- | (0,10*2+1,17+1,75-0,245)*(9,92-0,24-6,97) | [12 empty] | V
[5 empty] | (2,222)<- | (0,38+0,44)*(9,92-0,24-6,97) | [12 empty] | V
[6 empty] | vnější | [12 empty] | V
[5 empty] | (8,481)<- | (0,10*2+1,17+1,75-0,245)*(9,92-6,97) | [12 empty] | V
[6 empty] | spodní úroveň+7,22m | [12 empty] | V
[6 empty] | vnitřní | [12 empty] | V
[5 empty] | (8,118)<- | (0,10*2+0,56+0,48+0,41+1,65)*(9,92-0,24-7,22) | [12 empty] | V
[5 empty] | (7,073)<- | (3,02+0,10-0,245)*(9,92-0,24-7,22) | [12 empty] | V
[5 empty] | (10,357)<- | (0,135+1,67+0,15*2)*(9,92-0,24-7,22)*2 | [12 empty] | V
[5 empty] | (14,686)<- | (1,45+1,67-0,135)*(9,92-0,24-7,22)*2 | [12 empty] | V
[5 empty] | (10,148)<- | 4,125*(9,92-0,24-7,22) | [12 empty] | V
[6 empty] | dveře | [12 empty] | V
[5 empty] | (-7,092)<- | -0,90*1,97*4 | [12 empty] | V
[6 empty] | vnější | [12 empty] | V
[5 empty] | (9,639)<- | (0,10*2+0,56+0,48+2,06+0,27)*(9,92-7,22) | [12 empty] | V
[5 empty] | (8,492)<- | (0,27+3,02+0,10-0,245)*(9,92-7,22) | [12 empty] | V
[5 empty] | (10,638)<- | (1,67+0,15*2)*(9,92-7,22)*2 | [12 empty] | V
[5 empty] | (16,983)<- | (1,45+1,67+0,27-0,245)*(9,92-7,22)*2 | [12 empty] | V
[5 empty] | (12,596)<- | (4,125+0,27*2)*(9,92-7,22) | [12 empty] | V
[6 empty] | dveře | [12 empty] | V
[5 empty] | (-7,092)<- | -0,90*1,97*4 | [12 empty] | V
| MEZISOUČET: |  |  |  | 7840 | Malby |  |  |  |  | 0 |  | 0 |  | 0 |  | 0 | 0
[5 empty] | 7860 | Konstrukce čalounické | [12 empty] | D
1 | 1 | 0 | 0 |  |  | D+M venkovní žaluzie 1000*1850mm ozn.O1 |  | 12 | kus | 0 | 0 |  |  |  |  | 0 | 0 | 0 | K
[6 empty] | ozn.O1 | [12 empty] | V
[5 empty] | (12,000)<- | 12 | [12 empty] | V
1 | 2 | 0 | 0 |  |  | D+M venkovní žaluzie 500*1150mm ozn.O6 |  | 2 | kus | 0 | 0 |  |  |  |  | 0 | 0 | 0 | K
[6 empty] | ozn.O6 | [12 empty] | V
[5 empty] | (2,000)<- | 2 | [12 empty] | V
1 | 3 | 0 | 0 |  |  | D+M venkovní žaluzie 500*1020mm ozn.O9 |  | 2 | kus | 0 | 0 |  |  |  |  | 0 | 0 | 0 | K
[6 empty] | ozn.O9 | [12 empty] | V
[5 empty] | (2,000)<- | 2 | [12 empty] | V
| MEZISOUČET: |  |  |  | 7860 | Konstrukce čalounické |  |  |  |  | 0 |  | 0 |  | 0 |  | 0 | 0
[7 empty] | CELKEM: |  |  |  | 0 |  | 90.447 |  | 12.2 |  | 0 | 0
[7 empty] | Přesun hmot z PSV % |  |  |  | 0 | [7 empty] | R
[7 empty] | Průběžný součet: |  |  |  | 0 |  | 90.447 |  | 12.2 |  | 0 | 0
[7 empty] | Zařízení staveniště |  |  |  | 0 | [7 empty] | R
[7 empty] | Kompletační činnost |  |  |  | 0 | [7 empty] | R
[7 empty] | CELKOVÝ SOUČET: |  |  |  | 0 | [5 empty] | 0 | 0
1 | [6 empty] | DPH-SAZBA | 21% | 0 |  | 0 | [6 empty] | 0
[7 empty] | CELKOVÝ SOUČET VČETNĚ DPH: |  |  |  | 0