## List1
[10 empty] | Datum tisku: | 25.01.2020
Rozpočet
| Stavba: |  |  | 3430 | Roztoky | Rekonstrukce obecního úřadu Roztoky, | Kalkulant: | Vratislav Tomášek |  | Kraj, okres:
a příslušenství
| Objekt: |  |  | 1 |  | Architektonicko stavební a stavebně | Kalkulace: | 3.stupně |  | JKSO: | '
konstrukční řešení
| Rozpočet: |  |  | 5 |  | Demontáž objektu s parcelním č.141/1 | Datum kalk.: | 24.01.2020 |  | KSD:
DPH zákl. | POŘ | D | ČÍS.KP | POL | Č.ROZP.POL. | POPIS POLOŽKY |  | VÝMĚRA | MJ | JED.CENA | CELK.CENA | JEDN.HMOTNOST | CELK.HMOTNOST | JEDN.HMOT.SUTI | CELK.HMOT.SUTI | DPH sníž. | DPH sníž. | DPH zákl. | TYP
|  |  | SKP |  | Č.SPECIFIKACE |  |  |  |  | Kč | Kč | t | t | t | t |  | Kč | Kč
[5 empty] | 0960 | Bourací práce | [12 empty] | D
1 | 1 | 0 | 1250146 |  | C96504-2141/00 | Bourání podkladů pod dlažby nebo mazanin betonových nebo z litého asfaltu tl do 100 mm pl přes 4 m2 |  | 0.75 | m3 | 0 | 0 |  |  | 2.2 | 1.65 | 0 | 0 | 0 | K
| MEZISOUČET: |  |  |  | 0960 | Bourací práce |  |  |  |  | 0 |  | 0 |  | 1.65 |  | 0 | 0
[5 empty] | 0970 | Ostatní bourací práce | [12 empty] | D
1 | 1 | 0 | 1251215 |  | C97908-2111/00 | Vnitrostaveništní vodorovná doprava suti a vybouraných hmot do 10 m |  | 1.864 | t | 0 | 0 |  |  |  |  | 0 | 0 | 0 | K
1 | 2 | 0 | 1251216 |  | C97908-2121/00 | Vnitrostaveništní vodorovná doprava suti a vybouraných hmot ZKD 5 m přes 10 m do 50m |  | 14.912 | t | 0 | 0 |  |  |  |  | 0 | 0 | 0 | K
1 | 3 | 0 | 1251213 |  | C97908-1111/00 | Odvoz suti a vybouraných hmot na skládku do 1 km Skládka (vyjma vybourání vláknocementové krytiny) Skládkovné neuvažováno.¨ Demontáž vláknocementové krytiny-cca do 50km-nebezpečný materiál. Skládkovné cca 2500kč/t. |  | 2.031 | t | 0 | 0 |  |  |  |  | 0 | 0 | 0 | K
1 | 4 | 0 | 1251214 |  | C97908-1121/00 | Odvoz suti a vybouraných hmot na skládku ZKD 1 km přes 1 km Nebezpečný materiál. odhad do 16km-skládka Rakovník Směsná suť do 20km-skládka Lány do 16km Kovový odpad. Kovošrot Rakovník-šrotovné neuvažováno. |  | 37.521 | t | 0 | 0 |  |  |  |  | 0 | 0 | 0 | K
1 | 5 | 0 | 0 |  |  | Skládkovné-směsná suť |  | 1.764 | t | 0 | 0 |  |  |  |  | 0 | 0 | 0 | K
1 | 6 | 0 | 0 |  |  | Skládkovné-nebezpečný odpad |  | 0.167 | t | 0 | 0 |  |  |  |  | 0 | 0 | 0 | K
| MEZISOUČET: |  |  |  | 0970 | Ostatní bourací práce |  |  |  |  | 0 |  | 0 |  | 0 |  | 0 | 0
[5 empty] | 7620 | Konstrukce tesařské | [12 empty] | D
1 | 1 | 0 | 7280731 |  | C76234-1811/00 | Demontáž bednění střech z prken |  | 7.613 | m2 | 0 | 0 |  |  | 0.015 | 0.114 | 0 | 0 | 0 | K
| MEZISOUČET: |  |  |  | 7620 | Konstrukce tesařské |  |  |  |  | 0 |  | 0 |  | 0.114 |  | 0 | 0
[5 empty] | 7650 | Krytiny tvrdé | [12 empty] | D
1 | 1 | 0 | 7371688 |  | C76532-3810/00 | Demontáž vláknocementové krytiny z vlnovek na bednění s lepenkou do suti |  | 7.613 | m2 | 0 | 0 |  |  | 0.022 | 0.167 | 0 | 0 | 0 | K
| MEZISOUČET: |  |  |  | 7650 | Krytiny tvrdé |  |  |  |  | 0 |  | 0 |  | 0.167 |  | 0 | 0
[5 empty] | 9430 | Montáže ocelových konstrukcí | [12 empty] | D
1 | 1 | 0 | 0 |  | 43 086 5002 | Demontáž doplňkových ocelových konstrukcí do šrotu (bez šrotování a třídění) Dle II.cenoové křivky. Index na cenu=0,45. |  | 100 | kg | 0 | 0 |  |  | 0.001 | 0.1 | 0 | 0 | 0 | K
| MEZISOUČET: |  |  |  | 9430 | Montáže ocelových konstrukcí |  |  |  |  | 0 |  | 0 |  | 0.1 |  | 0 | 0
[7 empty] | CELKEM: |  |  |  | 0 |  | 0 |  | 2.031 |  | 0 | 0
[7 empty] | Zařízení staveniště |  |  |  | 0 | [7 empty] | R
[7 empty] | Kompletační činnost |  |  |  | 0 | [7 empty] | R
[7 empty] | CELKOVÝ SOUČET: |  |  |  | 0 | [5 empty] | 0 | 0
1 | [6 empty] | DPH-SAZBA | 21% | 0 |  | 0 | [6 empty] | 0
[7 empty] | CELKOVÝ SOUČET VČETNĚ DPH: |  |  |  | 0