## List1
[10 empty] | Datum tisku: | 22.04.2020
Rozpočet
| Stavba: |  |  | 3430 | Roztoky | Rekonstrukce obecního úřadu Roztoky, | Kalkulant: | Vratislav Tomášek |  | Kraj, okres:
a příslušenství
| Objekt: |  |  | 3 |  | SO 03-Venkovní úpravy,komunikace | Kalkulace: | 3.stupně |  | JKSO: | '
| Rozpočet: |  |  | 2 |  | Vlastní objekt*rampa+schodiště | Datum kalk.: | 24.01.2020 |  | KSD:
TYP | POŘ | D | ČÍS.KP | POL | Č.ROZP.POL. | POPIS POLOŽKY |  | VÝMĚRA | MJ | JED.CENA | CELK.CENA | JEDN.HMOTNOST | CELK.HMOTNOST | JEDN.HMOT.SUTI | CELK.HMOT.SUTI | DPH sníž. | DPH sníž. | DPH zákl. | DPH zákl.
|  |  | SKP |  | Č.SPECIFIKACE |  |  |  |  | Kč | Kč | t | t | t | t |  | Kč |  | Kč
D |  |  |  |  | 0100 | Zemní práce
K | 1 | 0 | 1010127 |  | C12220-1101/00 | Odkopávky a prokopávky nezapažené v hornině tř. 3 objem do 100 m3 |  | 1.32 | m3 | 0 | 0 |  |  |  |  | 0 | 0 | 1 | 0
V |  |  |  |  | (0,190)<- | 3,07*0,062
V |  |  |  |  | (102,370)<- | 102,56-0,190
V |  |  |  |  | (102,370)<- | 102,18+0,190
V | [5 empty] | rampa
V |  |  |  |  | (0,840)<- | 3,07*1,44*(0,38+0)*0,5
V | [5 empty] | schodiště
V |  |  |  |  | (0,480)<- | 1,50*0,80*(0,80+0)*0,5
K | 2 | 0 | 1010131 |  | C12220-1109/00 | Příplatek za lepivost u odkopávek v hornině tř. 1 až 3 |  | 1.32 | m3 | 0 | 0 |  |  |  |  | 0 | 0 | 1 | 0
V |  |  |  |  | (0,190)<- | 3,07*0,062
V |  |  |  |  | (102,370)<- | 102,56-0,190
V |  |  |  |  | (102,370)<- | 102,18+0,190
V | [5 empty] | rampa
V |  |  |  |  | (0,840)<- | 3,07*1,44*(0,38+0)*0,5
V | [5 empty] | schodiště
V |  |  |  |  | (0,480)<- | 1,50*0,80*(0,80+0)*0,5
K | 3 | 0 | 1010602 |  | C16230-1101/00 | Vodorovné přemístění do 500 m výkopku z horniny tř. 1 až 4 Odvoz zeminy na mezideponii. |  | 1.32 | m3 | 0 | 0 |  |  |  |  | 0 | 0 | 1 | 0
V | [5 empty] | odvoz zeminy nab mezideponiu
V |  |  |  |  | (0,190)<- | 3,07*0,062
V |  |  |  |  | (102,370)<- | 102,56-0,190
V |  |  |  |  | (102,370)<- | 102,18+0,190
V | [5 empty] | rampa
V |  |  |  |  | (0,840)<- | 3,07*1,44*(0,38+0)*0,5
V | [5 empty] | schodiště
V |  |  |  |  | (0,480)<- | 1,50*0,80*(0,80+0)*0,5
K | 4 | 0 | 1010712 |  | C17120-1201/00 | Uložení sypaniny na skládky Mezideponie. |  | 1.32 | m3 | 0 | 0 |  |  |  |  | 0 | 0 | 1 | 0
V | [5 empty] | mezideponie
V | [5 empty] | odkopávka do 100m3
V |  |  |  |  | (1,320)<- | 1,320
K | 5 | 0 | 1010692 |  | C16710-1101/00 | Nakládání výkopku z hornin tř. 1 až 4 do 100 m3 Pro odvoz na skládku. |  | 1.32 | m3 | 0 | 0 |  |  |  |  | 0 | 0 | 1 | 0
V | [5 empty] | odvoz veškeré vykopané zeminy
V | [5 empty] | odkopávka do 100m3
V |  |  |  |  | (1,320)<- | 1,320
K | 6 | 0 | 1010676 |  | C16270-1105/00 | Vodorovné přemístění do 10000 m výkopku z horniny tř. 1 až 4 Odvoz zeminy na skládku. |  | 1.32 | m3 | 0 | 0 |  |  |  |  | 0 | 0 | 1 | 0
V | [5 empty] | odvoz na skládku
V |  |  |  |  | (1,320)<- | 1,320
K | 7 | 0 | 1010677 |  | C16270-1109/00 | Příplatek k vodorovnému přemístění výkopku z horniny tř. 1 až 4 ZKD 1000 m přes 10000 m do 20km Skládka Lány. |  | 13.2 | m3 | 0 | 0 |  |  |  |  | 0 | 0 | 1 | 0
V |  |  |  |  | (13,200)<- | 1,320*10
K | 8 | 0 | 0 |  |  | Skládkovné zeminy |  | 2.112 | t | 0 | 0 |  |  |  |  | 0 | 0 | 1 | 0
V |  |  |  |  | (2,112)<- | 1,320*1,600
K | 9 | 0 | 1010705 |  | C17110-1111/00 | Uložení sypaniny z hornin nesoudržných sypkých s vlhkostí l(d) 0,9 v aktivní zóně |  | 2.518 | m3 | 0 | 0 |  |  |  |  | 0 | 0 | 1 | 0
V | [5 empty] | rampa
V |  |  |  |  | (2,201)<- | (8,0-3,07)*1,44*(0,62+0)*0,5
V | [5 empty] | schodiště
V |  |  |  |  | (0,533)<- | 0,16/0,30
V |  |  |  |  | (0,281)<- | 0,15/0,533
V |  |  |  |  | (0,317)<- | (1,50-0,28)*0,80*(0+0,65)*0,5
M | 10 | 0 | 14.21.12 |  | 5833362500 | kamenivo těžené hrubé frakce 4-8 třída B |  | 4.196 | t | 0 | 0 | 1 | 4.196 |  |  | 0 | 0 | 1 | 0
V |  |  |  |  | (4,196)<- | 2,518*1,50*1,01*1,10
| MEZISOUČET: |  |  |  | 0100 | Zemní práce |  |  |  |  | 0 |  | 4.196 |  | 0 |  | 0 |  | 0
D |  |  |  |  | 0210 | Úprava podloží
K | 1 | 0 | 1010770 |  | C21590- | Zhutnění podloží z hornin nesoudržných Pod rampu. |  | 11.543 | m2 | 0 | 0 |  |  |  |  | 0 | 0 | 1 | 0
V | [5 empty] | rampa
V |  |  |  |  | (1,002)<- | 1/0,9980
V |  |  |  |  | (11,543)<- | 8,0*1,44*1,002
| MEZISOUČET: |  |  |  | 0210 | Úprava podloží |  |  |  |  | 0 |  | 0 |  | 0 |  | 0 |  | 0
D |  |  |  |  | 0430 | Schodiště
K | 1 | 0 | 1175542 |  | C43032-1515/00 | Schodišťová konstrukce ze ŽB tř. C 20/25 |  | 0.185 | m3 | 0 | 0 | 2.4534 | 0.454 |  |  | 0 | 0 | 1 | 0
V |  |  |  |  | (0,533)<- | 16/30
V |  |  |  |  | (1,133)<- | 1/0,8823
V |  |  |  |  | (0,166)<- | (1,50-0,28)*0,80*0,15*1,133
V |  |  |  |  | (0,019)<- | 0,80*0,28*0,15*0,5*1,133
K | 2 | 0 | 1175550 |  | C43135-1121/00 | Zřízení bednění podest schodišť přímočarých v do 4 m |  | 0.231 | m2 | 0 | 0 | 0.01392 | 0.003 |  |  | 0 | 0 | 1 | 0
V | [5 empty] | boky
V |  |  |  |  | (0,533)<- | 16/30
V |  |  |  |  | (0,281)<- | 0,15/0,533
V |  |  |  |  | (1,133)<- | 1/0,8823
V |  |  |  |  | (0,207)<- | (1,50-0,28)*0,15*1,133
V |  |  |  |  | (0,024)<- | 0,28*0,15*0,5*1,133
K | 3 | 0 | 1175551 |  | C43135-1122/00 | Odstranění bednění podest schodišť a ramp přímočarých v do 4 m |  | 0.231 | m2 | 0 | 0 |  |  |  |  | 0 | 0 | 1 | 0
V | [5 empty] | boky
V |  |  |  |  | (0,207)<- | (1,50-0,28)*0,15*1,133
V |  |  |  |  | (0,024)<- | 0,28*0,15*0,5*1,133
K | 4 | 0 | 1175547 |  | C43036-1821/00 | Výztuž schodišťové konstrukce betonářskou ocelí 10 505 odhad Je uvažováno 50kg výztuže/m3 schodiště. |  | 0.014 | t | 0 | 0 | 1.0489 | 0.015 |  |  | 0 | 0 | 1 | 0
V | [5 empty] | schodišťové stupně
V |  |  |  |  | (0,005)<- | 0,80*0,30*0,16*0,5*5*50,0*0,001
V | [5 empty] | schodišťová deska
V |  |  |  |  | (0,533)<- | 16/30
V |  |  |  |  | (1,133)<- | 1/0,8823
V |  |  |  |  | (0,008)<- | (1,50-0,28)*0,80*0,15*1,133*50,0*0,001
V |  |  |  |  | (0,001)<- | 0,80*0,28*0,15*0,5*1,133*50,0*0,001
K | 5 | 0 | 1175549 |  | C43036-2021/00 | Výztuž schodišťové konstrukce svařovanými sítěmi Kari odhad Je uvažováno 50kg výztuže/m3 schodiště. |  | 0.006 | t | 0 | 0 | 1.0531 | 0.006 |  |  | 0 | 0 | 1 | 0
V | [5 empty] | KH 30
V | [5 empty] | Q 100*100*6mm
V |  |  |  |  | (0,533)<- | 16/30
V |  |  |  |  | (1,133)<- | 1/0,8823
V |  |  |  |  | (0,005)<- | (1,50-0,28)*0,80*1,133*4,44*0,001
V |  |  |  |  | (0,001)<- | 0,80*0,28*1,133*4,44*0,001
K | 6 | 0 | 1175601 |  | C43431-1 | Schodišťové stupně dusané na terén z betonu tř. C 20/25 bez potěru |  | 4 | m | 0 | 0 | 0.1016 | 0.406 |  |  | 0 | 0 | 1 | 0
V |  |  |  |  | (4,000)<- | 0,80*5
K | 7 | 0 | 1175602 |  | C43435-1141/00 | Zřízení bednění stupňů přímočarých schodišť |  | 1.96 | m2 | 0 | 0 | 0.00658 | 0.013 |  |  | 0 | 0 | 1 | 0
V | [5 empty] | stupnice
V |  |  |  |  | (1,200)<- | 0,80*0,30*5
V | [5 empty] | podstupnice
V |  |  |  |  | (0,640)<- | 0,80*0,16*5
V | [5 empty] | boky
V |  |  |  |  | (0,120)<- | 0,30*0,16*0,5*5
K | 8 | 0 | 1175603 |  | C43435-1142/00 | Odstranění bednění stupňů přímočarých schodišť |  | 1.96 | m2 | 0 | 0 |  |  |  |  | 0 | 0 | 1 | 0
V | [5 empty] | stupnice
V |  |  |  |  | (1,200)<- | 0,80*0,30*5
V | [5 empty] | podstupnice
V |  |  |  |  | (0,640)<- | 0,80*0,16*5
V | [5 empty] | boky
V |  |  |  |  | (0,120)<- | 0,30*0,16*0,5*5
| MEZISOUČET: |  |  |  | 0430 | Schodiště |  |  |  |  | 0 |  | 0.897 |  | 0 |  | 0 |  | 0
D |  |  |  |  | 0500 | Komunikace
K | 1 | 0 | 1410462 |  | C56483-1111/00 | Podklad ze štěrkodrtě ŠD tl 100 mm Chodníky. |  | 11.543 | m2 | 0 | 0 | 0.18907 | 2.182 |  |  | 0 | 0 | 1 | 0
V | [5 empty] | rampa
V |  |  |  |  | (11,543)<- | 8,0*1,44*1,002
K | 2 | 0 | 1411508 |  | C59121-1111/00 | Kladení dlažby z kostek drobných (mozaika) do lože z kameniva těženého Chodníky. Vyplnění spár dlažby je uvažováno v ceně pokládky. |  | 11.543 | m2 | 0 | 0 | 0.1837 | 2.12 |  |  | 0 | 0 | 1 | 0
V | [5 empty] | rampa
V |  |  |  |  | (11,543)<- | 8,0*1,44*1,002
M | 3 | 0 |  |  | 00000-2206 | Mozaiková žulová kostková dlažba z kostek 6*6 cm |  | 4.71 | t | 0 | 0 | 1 | 4.71 |  |  | 0 | 0 | 1 | 0
V | [5 empty] | ploch\a dle projektanta
V |  |  |  |  | (3,600)<- | 0,06*0,06*1000
V |  |  |  |  | (4,710)<- | 0,06*0,06*400*277,777*11,543*0,001*1,02
| MEZISOUČET: |  |  |  | 0500 | Komunikace |  |  |  |  | 0 |  | 9.012 |  | 0 |  | 0 |  | 0
D |  |  |  |  | 0630 | Podlahové konstrukce
K | 1 | 0 | 1177641 |  | C63245-1426/00 | Potěr pískocementový tl do 20 mm tř. C 25 běžný |  | 1.2 | m2 | 0 | 0 | 0.04468 | 0.054 |  |  | 0 | 0 | 1 | 0
V | [5 empty] | schodiště
V |  |  |  |  | (1,200)<- | 0,80*0,30*5
| MEZISOUČET: |  |  |  | 0630 | Podlahové konstrukce |  |  |  |  | 0 |  | 0.054 |  | 0 |  | 0 |  | 0
D |  |  |  |  | 0990 | Přesun hmot HSV
K | 1 | 0 | 1290637 |  | C99928-1111/00 | Přesun hmot pro opravy a údržbu budov v do 25 m |  | 14.159 | t | 0 | 0 |  |  |  |  | 0 | 0 | 1 | 0
| MEZISOUČET: |  |  |  | 0990 | Přesun hmot HSV |  |  |  |  | 0 |  | 0 |  | 0 |  | 0 |  | 0
[7 empty] | CELKEM: |  |  |  | 0 |  | 14.159 |  | 0 |  | 0 |  | 0
R | [6 empty] | Zařízení staveniště |  |  |  | 0
R | [6 empty] | Kompletační činnost |  |  |  | 0
[7 empty] | CELKOVÝ SOUČET: |  |  |  | 0 | [5 empty] | 0 |  | 0
[7 empty] | DPH-SAZBA | 21% | 0 |  | 0 | [6 empty] | 1 | 0
[7 empty] | CELKOVÝ SOUČET VČETNĚ DPH: |  |  |  | 0