## Kryci list
Nabídkový rozpočet s výkazem výměr
Zakázka
Číslo zakázky | 3041/20
Zakázka | Chodník podél sil.II/236 v obci Roztoky
Klasifikace
Fáze | Založená nabídka
Komentář
Verze
Popis | Výchozí
Komentář
Firmy
Typ Firmy | Název
Uživatelé
Význam (funkce) | Jméno

## Rekapitulace
Zakázka:
_ | Chodník podél sil.II/236 v obci Roztoky
21 | Popis | Cena | Hmotnost | DPH | Cena s DPH
#N/A
| obj.101: Chodník |  | 2101.1048
| 001: Zemní práce |  | 418.4576
| 002: Základy |  | 5.1777
| 003: Svislé konstrukce |  | 12.3747
| 004: Vodorovné konstrukce |  | 6.6078
| 005: Komunikace |  | 1176.946
| 008: Trubní vedení |  | 255.9293
| 009: Ostatní konstrukce a práce |  | 225.6117
099: Přesun hmot HSV
767: Konstrukce zámečnické
0 | Celkem (bez DPH) | 0
| DPH | 0
0
0
| Celkem (včetně DPH) | 0

## Zakazka
[5 empty] | Poř. | Typ | Kód | Alter. kód | Popis | MJ | Výměra bez ztr. | Ztratné | Výměra | Jedn. cena | Cena | Jedn. hmotn. | Hmotnost | Jedn. suť | Suť | Sazba DPH | DPH | Cena s DPH
[9 empty] | obj.101: Chodník | [5 empty] | 0 |  | 2101.1048 |  | 130.2542 | _ | 0 | 0
[9 empty] | 001: Zemní práce | [5 empty] | 0 |  | 418.4576 |  | 128.606 | _ | 0 | 0
##T2##N_Catalog_catGUID | ##T2##PRO_ITEM_catID | ##T2##PRO_ITEM_iteCode | ##T2##PRO_ITEM_szvCode | ##T2##PRO_ITEM_tevCode | 1 | H | 00572410 |  | osivo směs travní parková | kg | 11.5 | 0 | 11.5 | 0 | 0 | 0.001 | 0.0115 |  | 0 | 21 | 0 | 0
[9 empty] | založení trávníku;460*0,025 |  | 11.5 | [8 empty] | _
[5 empty] | 2 | SP | 111201101 |  | Odstranění křovin a stromů průměru kmene do 100 mm i s kořeny z celkové plochy do 1000 m2 | m2 | 120 | 0 | 120 | 0 | 0 |  | 0 |  | 0 | 21 | 0 | 0
[9 empty] | ořezání keřů a větví stromů - lokálně;120 |  | 120 | [8 empty] | _
[9 empty] | komplet včetně likvidace |  | 0 | [8 empty] | _
[5 empty] | 3 | SP | 112151312 |  | Kácení stromu bez postupného spouštění koruny a kmene D do 0,3 m | kus | 2 | 0 | 2 | 0 | 0 |  | 0 |  | 0 | 21 | 0 | 0
[9 empty] | stávající stromy v úseku B;2 |  | 2 | [8 empty] | _
[9 empty] | komplet včetně odvozu (likvidace) kmene a větví |  | 0 | [8 empty] | _
[5 empty] | 4 | SP | 112201101 |  | Odstranění pařezů D do 300 mm | kus | 2 | 0 | 2 | 0 | 0 | 5e-05 | 0.0001 |  | 0 | 21 | 0 | 0
[9 empty] | stávající stromy v úseku B;2 |  | 2 | [8 empty] | _
[5 empty] | 5 | SP | 113106171 |  | Rozebrání dlažeb vozovek ze zámkové dlažby s ložem z kameniva ručně | m2 | 56 | 0 | 56 | 0 | 0 |  | 0 | 0.295 | 16.52 | 21 | 0 | 0
[9 empty] | napojení a předláždění chodníku;56 |  | 56 | [8 empty] | _
[9 empty] | dlažbu očistit a opětovně použít nebo odvést na deponii investora |  | 0 | [8 empty] | _
[5 empty] | 6 | SP | 113107131 |  | Odstranění podkladu z betonu prostého tl 150 mm ručně | m2 | 8 | 0 | 8 | 0 | 0 |  | 0 | 0.325 | 2.6 | 21 | 0 | 0
[9 empty] | lokálně v úseku A;8 |  | 8 | [8 empty] | _
[5 empty] | 7 | SP | 113107243 |  | Odstranění podkladu živičného tl 150 mm strojně pl přes 200 m2 | m2 | 286 | 0 | 286 | 0 | 0 |  | 0 | 0.316 | 90.376 | 21 | 0 | 0
[9 empty] | dobourání živičného krytu podél obrubníků;246 |  | 246 | [8 empty] | _
[9 empty] | lokální výměna konstrukce;40 |  | 40 | [8 empty] | _
[5 empty] | 8 | SP | 113202111 |  | Vytrhání obrub krajníků obrubníků stojatých | m | 14 | 0 | 14 | 0 | 0 |  | 0 | 0.205 | 2.87 | 21 | 0 | 0
[9 empty] | lokálně;14 |  | 14 | [8 empty] | _
[5 empty] | 9 | SP | 113204111 |  | Vytrhání obrub záhonových | m | 6 | 0 | 6 | 0 | 0 |  | 0 | 0.04 | 0.24 | 21 | 0 | 0
[9 empty] | lokálně;6 |  | 6 | [8 empty] | _
[5 empty] | 10 | SP | 113321x003 |  | Odstranění stávajícího propustu - komplet včetně vybourání, odvozu suti a pod. | m | 22 | 0 | 22 | 0 | 0 |  | 0 | 0 | 0 | 21 | 0 | 0
[9 empty] | odstranění stáv. propustů (trouby betonové) ve vjezdech;22 |  | 22 | [8 empty] | _
[9 empty] | komplet včetně odvozu suti na skládku a skládkovného |  | 0 | [8 empty] | _
[5 empty] | 11 | SP | 120 11-9111 |  | Ručně kopané sondy na inž.sítích | kus | 12 | 0 | 12 | 0 | 0 | 0 | 0 | 0 | 0 | 21 | 0 | 0
[9 empty] | stáv. inženýrské sítě;12 |  | 12 | [8 empty] | _
[5 empty] | 12 | SP | 120951113 |  | Bourání zdiva kamenného v odkopávkách nebo prokopávkách na MC strojně | m3 | 1.25 | 0 | 1.25 | 0 | 0 |  | 0 |  | 0 | 21 | 0 | 0
[9 empty] | podezdívka v úseku D1;5,0*0,25 |  | 1.25 | [8 empty] | _
[9 empty] | komplet včetně likvidace na stavbě nevyužitých kamenů |  | 0 | [8 empty] | _
[5 empty] | 13 | SP | 120951114 |  | Bourání zdiva kamenného v odkopávkách nebo prokopávkách na sucho strojně | m3 | 4.875 | 0 | 4.875 | 0 | 0 |  | 0 |  | 0 | 21 | 0 | 0
[9 empty] | podezdívka v úseku E;19,5*0,25 |  | 4.875 | [8 empty] | _
[9 empty] | komplet včetně likvidace na stavbě nevyužitých kamenů |  | 0 | [8 empty] | _
[5 empty] | 14 | SP | 122202202 |  | Odkopávky a prokopávky nezapažené pro silnice objemu do 1000 m3 v hornině tř. 3 | m3 | 227.6 | 0 | 227.6 | 0 | 0 |  | 0 |  | 0 | 21 | 0 | 0
[9 empty] | vozovka po bourání prům.tl.40cm;389*0,4 |  | 155.6 | [8 empty] | _
[9 empty] | dotěžení po hloubení rýhy zatrubnění +plošně v úseku bez zatrubnění - prům.tl30cm;(876+56)*0,3 |  | 279.6 | [8 empty] | _
[9 empty] | odtěžení svahu v úseku D1 - lokálně;20 |  | 20 | [8 empty] | _
[9 empty] | odpočet 50% hor.tř.4;-0,5*455,2 |  | -227.6 | [8 empty] | _
[9 empty] | zemina, kamenivo, travní kryt příkopu, naplaveniny, znehodnocená ornice |  | 0 | [8 empty] | _
[9 empty] | vhodný výkopek použít pro hutněný násyp, ornici použít na zelený pás |  | 0 | [8 empty] | _
[5 empty] | 15 | SP | 122301101 |  | Odkopávky a prokopávky nezapažené v hornině tř. 4 objem do 100 m3 | m3 | 227.6 | 0 | 227.6 | 0 | 0 |  | 0 |  | 0 | 21 | 0 | 0
[9 empty] | odkopávky 50% hor.tř.4;0,5*455,2 |  | 227.6 | [8 empty] | _
[5 empty] | 16 | SP | 131203102 |  | Hloubení jam ručním nebo pneum nářadím v nesoudržných horninách tř. 3 | m3 | 0.6 | 0 | 0.6 | 0 | 0 |  | 0 |  | 0 | 21 | 0 | 0
[9 empty] | jáma pro patku zábradlí;6*0,1 |  | 0.6 | [8 empty] | _
[5 empty] | 17 | SP | 132201101 |  | Hloubení rýh š do 600 mm v hornině tř. 3 objemu do 100 m3 | m3 | 8.1 | 0 | 8.1 | 0 | 0 |  | 0 |  | 0 | 21 | 0 | 0
[9 empty] | rýha pro základ zídky;7*0,3 |  | 2.1 | [8 empty] | _
[9 empty] | rýha pro palisády;20*0,3 |  | 6 | [8 empty] | _
[5 empty] | 18 | SP | 132201202 |  | Hloubení rýh š do 2000 mm v hornině tř. 3 objemu do 1000 m3 | m3 | 337.05 | 0 | 337.05 | 0 | 0 |  | 0 |  | 0 | 21 | 0 | 0
[9 empty] | rýhy pro zatrubnění a přípojky;(333+17,5+24)*0,9*1,0 |  | 337.05 | [8 empty] | _
[5 empty] | 19 | SP | 162301421 |  | Vodorovné přemístění pařezů do 5 km D do 300 mm | kus | 2 | 0 | 2 | 0 | 0 |  | 0 |  | 0 | 21 | 0 | 0
[9 empty] | stávající stromy v úseku B;2 |  | 2 | [8 empty] | _
[9 empty] | uložení na skládku (vč. skládkovného) |  | 0 | [8 empty] | _
[5 empty] | 20 | SP | 162301921 |  | Příplatek k vodorovnému přemístění pařezů D 300 mm ZKD 5 km | kus | 2 | 0 | 2 | 0 | 0 |  | 0 |  | 0 | 21 | 0 | 0
[5 empty] | 21 | SP | 162401102 |  | Vodorovné přemístění do 2000 m výkopku/sypaniny z horniny tř. 1 až 4 | m3 | 337.5 | 0 | 337.5 | 0 | 0 |  | 0 |  | 0 | 21 | 0 | 0
[9 empty] | vhodný výkopek pro násyp (50% kubatury) na mezideponii a zpět;2*157,95 |  | 315.9 | [8 empty] | _
[9 empty] | vhodný výkopek pro zásyp na mezideponii a zpět;2*10,8 |  | 21.6 | [8 empty] | _
[5 empty] | 22 | SP | 162601102 |  | Vodorovné přemístění do 5000 m výkopku/sypaniny z horniny tř. 1 až 4 | m3 | 69 | 0 | 69 | 0 | 0 |  | 0 |  | 0 | 21 | 0 | 0
[9 empty] | ornice pro zelené pásy; 460*0,15 |  | 69 | [8 empty] | _
[5 empty] | 23 | SP | 162701105 |  | Vodorovné přemístění do 10000 m výkopku/sypaniny z horniny tř. 1 až 4 | m3 | 789.55 | 0 | 789.55 | 0 | 0 |  | 0 |  | 0 | 21 | 0 | 0
[9 empty] | přebytek výkopku na skládku;455,2 |  | 455.2 | [8 empty] | _
[9 empty] | hloubení rýh;337,05+8,1 |  | 345.15 | [8 empty] | _
[9 empty] | odpočet použitý výkopek na násyp - 50% kubartury;-0,5*315,9 |  | -157.95 | [8 empty] | _
[9 empty] | odpočet zásyp přípojek zeminou;-10,8 |  | -10.8 | [8 empty] | _
[9 empty] | dovoz vhodného materiálu pro násyp;0,5*315,9 |  | 157.95 | [8 empty] | _
[5 empty] | 24 | SP | 167101101 |  | Nakládání výkopku z hornin tř. 1 až 4 do 100 m3 | m3 | 237.75 | 0 | 237.75 | 0 | 0 |  | 0 |  | 0 | 21 | 0 | 0
[9 empty] | ornice pro zelené plochy z deponie ;460*0,15 |  | 69 | [8 empty] | _
[9 empty] | nakládání výkopku pro násypy a zásyp na mezideponii;157,95+10,8 |  | 168.75 | [8 empty] | _
[5 empty] | 25 | SP | 171101103 |  | Uložení sypaniny z hornin soudržných do násypů zhutněných do 100 % PS | m3 | 315.9 | 0 | 315.9 | 0 | 0 |  | 0 |  | 0 | 21 | 0 | 0
[9 empty] | zasypání příkopu po osazení trub a zapískování (hutněný násyp po vrstvách tl.0,2m;351*0,9 |  | 315.9 | [8 empty] | _
[9 empty] | použít materiál vhodný do násypů z odkopávek nebo dovoz |  | 0 | [8 empty] | _
[5 empty] | 26 | SP | 171201211 |  | Poplatek za uložení stavebního odpadu - zeminy a kameniva na skládce | t | 1073.72 | 0 | 1073.72 | 0 | 0 |  | 0 |  | 0 | 21 | 0 | 0
[9 empty] | přebytek výkopku;(455,2+345,15-157,95-10,8)*1,7 |  | 1073.72 | [8 empty] | _
[5 empty] | 27 | SP | 171x10001 |  | Nákup+ naložení materiálu pro hutněný násyp | m3 | 157.95 | 0 | 157.95 | 0 | 0 |  | 0 |  | 0 | 21 | 0 | 0
[9 empty] | dovoz materiálu na hutněný násyp - 50% kubatury;315,9*0,5 |  | 157.95 | [8 empty] | _
[9 empty] | nákup nového materiálu pro násyp včetně nakládání |  | 0 | [8 empty] | _
[5 empty] | 28 | SP | 174101101 |  | Zásyp jam, šachet rýh nebo kolem objektů sypaninou se zhutněním | m3 | 10.8 | 0 | 10.8 | 0 | 0 |  | 0 |  | 0 | 21 | 0 | 0
[9 empty] | zásyp přípojek zeminou;24*0,9*0,5 |  | 10.8 | [8 empty] | _
[5 empty] | 29 | SP | 175101101 |  | Obsypání potrubí bez prohození sypaniny z hornin tř. 1 až 4 uloženým do 3 m od kraje výkopu | m3 | 221.4 | 0 | 221.4 | 0 | 0 |  | 0 |  | 0 | 21 | 0 | 0
[9 empty] | přípojky - obsyp ŠP; 0,45*24 |  | 10.8 | [8 empty] | _
[9 empty] | stoky - obsyp ŠP; 0,6*351 |  | 210.6 | [8 empty] | _
[5 empty] | 30 | SP | 181202305 |  | Úprava pláně na násypech se zhutněním | m2 | 1368 | 0 | 1368 | 0 | 0 |  | 0 |  | 0 | 21 | 0 | 0
[9 empty] | chodníky, vjezdy, napojení vozovky ;1265+47+56 |  | 1368 | [8 empty] | _
[5 empty] | 31 | SP | 181301102 |  | Rozprostření ornice tl vrstvy do 150 mm pl do 500 m2 v rovině nebo ve svahu do 1:5 | m2 | 460 | 0 | 460 | 0 | 0 |  | 0 |  | 0 | 21 | 0 | 0
[9 empty] | pás prům.1,0m podél záhonových obrubníků;460 |  | 460 | [8 empty] | _
[9 empty] | přednostně využít ornici ze stavby |  | 0 | [8 empty] | _
[5 empty] | 32 | SP | 181411133 |  | Založení parkového trávníku výsevem plochy do 1000 m2 ve svahu do 1:1 | m2 | 460 | 0 | 460 | 0 | 0 |  | 0 |  | 0 | 21 | 0 | 0
[9 empty] | pás prům.1,0m podél záhonových obrubníků;460 |  | 460 | [8 empty] | _
[5 empty] | 33 | SP | 182101101 |  | Svahování v zářezech v hornině tř. 1 až 4 | m2 | 320 | 0 | 320 | 0 | 0 |  | 0 |  | 0 | 21 | 0 | 0
[9 empty] | úprava svahu - především v úseku D1;320 |  | 320 | [8 empty] | _
[5 empty] | 34 | H | 58331281 |  | Kamenivo těžené drobné frakce 0-1 | t | 418.446 | 0 | 418.446 | 0 | 0 | 1 | 418.446 |  | 0 | 21 | 0 | 0
[9 empty] | obsyp potrubí pískem;221,4*1,8*1,05 |  | 418.446 | [8 empty] | _
[5 empty] | 35 | SP | 961044111 |  | Bourání základů z betonu prostého | m3 | 8 | 0 | 8 | 0 | 0 |  | 0 | 2 | 16 | 21 | 0 | 0
[9 empty] | bourání čel propustu;2*0,75+2*1,5+2,5 |  | 7 | [8 empty] | _
[9 empty] | bourání podezdívky plotu;8*0,125 |  | 1 | [8 empty] | _
[5 empty] | 36 | SP | 979082213 |  | Vodorovná doprava suti po suchu do 1 km | t | 130.2542 |  | 130.2542 | 0 | 0 |  | 0 |  | 0 | 21 | 0 | 0
[5 empty] | 37 | SP | 979082219 |  | Příplatek ZKD 1 km u vodorovné dopravy suti po suchu do 1 km | t | 1088.066 | 0 | 1088.066 | 0 | 0 |  | 0 |  | 0 | 21 | 0 | 0
[9 empty] | betonová suť na skládku nebo do recyklačního střediska do 10km;9*(2,6+2,87+0,24+16+1,468) |  | 208.602 | [8 empty] | _
[9 empty] | zámková dlažba na deponii investora do 5km;4*16,52 |  | 66.08 | [8 empty] | _
[9 empty] | živice na skládku nebo do recyklačního střediska;9*90,376 |  | 813.384 | [8 empty] | _
[5 empty] | 38 | SP | 979099115 |  | Poplatek za uložení betonového odpadu na skládce (skládkovné) | t | 23.178 | 0 | 23.178 | 0 | 0 |  | 0 |  | 0 | 21 | 0 | 0
[9 empty] | suť betonována skládku nebo recyklaci (beton, obrubníky, čela, vpusť);2,6+2,87+0,24+16+1,468 |  | 23.178 | [8 empty] | _
[5 empty] | 39 | SP | 979099145 |  | Poplatek za uložení odpadu z asfaltových povrchů na skládce (skládkovné) | t | 90.376 | 0 | 90.376 | 0 | 0 |  | 0 |  | 0 | 21 | 0 | 0
[9 empty] | asfaltobeton na skládku nebo recyklaci;90,376 |  | 90.376 | [8 empty] | _
_
[9 empty] | 002: Základy | [5 empty] | 0 |  | 5.1777 |  | 0 | _ | 0 | 0
[5 empty] | 40 | SP | 274313611 |  | Základové pásy z betonu tř. C 16/20 | m3 | 1.68 | 0 | 1.68 | 0 | 0 | 2.2563 | 3.7907 |  | 0 | 21 | 0 | 0
[9 empty] | základové pasy pod zeď;7*0,4*0,6 |  | 1.68 | [8 empty] | _
[5 empty] | 41 | SP | 274351121 |  | Zřízení bednění základových pasů rovného | m2 | 4.5 | 0 | 4.5 | 0 | 0 | 0.00269 | 0.012105 |  | 0 | 21 | 0 | 0
[9 empty] | základové pasy - lokálně;4,5 |  | 4.5 | [8 empty] | _
[5 empty] | 42 | SP | 274351122 |  | Odstranění bednění základových pasů rovného | m2 | 4.5 | 0 | 4.5 | 0 | 0 |  | 0 |  | 0 | 21 | 0 | 0
[9 empty] | základové pasy - lokálně;4,5 |  | 4.5 | [8 empty] | _
[5 empty] | 43 | SP | 275313611 |  | Základové patky z betonu tř. C 16/20 | m3 | 0.6 | 0 | 0.6 | 0 | 0 | 2.2563 | 1.3538 |  | 0 | 21 | 0 | 0
[9 empty] | patky 0,3x0,3x0,6m pro kotvení zábradlí u schodiště;6*0,1 |  | 0.6 | [8 empty] | _
[5 empty] | 44 | SP | 279361821 |  | Výztuž základových zdí nosných betonářskou ocelí 10 505 | t | 0.02 | 0 | 0.02 | 0 | 0 | 1.0587 | 0.021174 |  | 0 | 21 | 0 | 0
[9 empty] | svislá výztuž základových pasů;0,02 |  | 0.02 | [8 empty] | _
_
[9 empty] | 003: Svislé konstrukce | [5 empty] | 0 |  | 12.3747 |  | 0 | _ | 0 | 0
[5 empty] | 45 | SP | 327211123 |  | Zdivo opěrných zdí z nepravidelných kamenů na maltu, objem kamene přes 0,02 m3, š spáry do 20 mm | m3 | 1.848 | 0 | 1.848 | 0 | 0 | 2.6768 | 4.9467 |  | 0 | 21 | 0 | 0
[9 empty] | opěrná zeď z kamene;7*0,6*0,4*1,1 |  | 1.848 | [8 empty] | _
[9 empty] | komplet včetně přípravu pro římsu |  | 0 | [8 empty] | _
[9 empty] | stejné provedení jako u stávající zídky |  | 0 | [8 empty] | _
[5 empty] | 46 | SP | 332311152 |  | Osazování palisád betonových hromadně zabeton oblých délky prvku 600 mm | m | 19.5 | 0 | 19.5 | 0 | 0 | 0.16085 | 3.1366 |  | 0 | 21 | 0 | 0
[9 empty] | lemování chodníku v úseku E;14 |  | 14 | [8 empty] | _
[9 empty] | lemování v místě plánovaného vjezdu (v případě výstavby chodníku před vybudováním vjezdu);5,5 |  | 5.5 | [8 empty] | _
[5 empty] | 47 | SP | 348211911 |  | Příplatek k cenám zdiva plotových zdí z kamene na maltu za jednostranné lícování zdiva | m3 | 1.848 | 0 | 1.848 | 0 | 0 |  | 0 |  | 0 | 21 | 0 | 0
[9 empty] | opěrná zeď z kamene;1,848 |  | 1.848 | [8 empty] | _
[5 empty] | 48 | SP | 348211922 |  | Příplatek k cenám zdiva plotových zdí z kamene na maltu za vytvoření hrany nároží | m | 9 | 0 | 9 | 0 | 0 |  | 0 |  | 0 | 21 | 0 | 0
[9 empty] | opěrná zeď z kamene;9 |  | 9 | [8 empty] | _
[5 empty] | 49 | H | 59228412 |  | palisáda betonová tyčová půlkulatá přírodní 175x200x600mm | kus | 114.7714 | 0 | 114.7714 | 0 | 0 | 0.0365 | 4.1892 |  | 0 | 21 | 0 | 0
[9 empty] | lemování chodníku v úseku E;14/0,175*1,03 |  | 82.4 | [8 empty] | _
[9 empty] | lemování v místě plánovaného vjezdu (v případě výstavby chodníku před vybudováním vjezdu);5,5/0,175*1,03 |  | 32.3714 | [8 empty] | _
[5 empty] | 50 | SP | 627458111 |  | Spárování zdí z lomového kamene hl spár do 70 mm | m2 | 4.62 | 0 | 4.62 | 0 | 0 | 0.02214 | 0.10229 |  | 0 | 21 | 0 | 0
[9 empty] | opěrná zeď z kamene;7*0,6*1,1 |  | 4.62 | [8 empty] | _
_
[9 empty] | 004: Vodorovné konstrukce | [5 empty] | 0 |  | 6.6078 |  | 0 | _ | 0 | 0
[5 empty] | 51 | H | 31316662a |  | Síť výztužná svařovaná KARI KY 49 11 139 3 x 2 m D 8 mm | kus | 1 | 0 | 1 | 0 | 0 | 0.0324 | 0.0324 |  | 0 | 21 | 0 | 0
[9 empty] | deska pod schodištěm;1 |  | 1 | [8 empty] | _
[9 empty] | KARI síť 150x150mm prům.8mm |  | 0 | [8 empty] | _
[9 empty] | komplet včetně osazení výztuže |  | 0 | [8 empty] | _
[5 empty] | 52 | SP | 317321017 -1 |  | Římsy opěrných zdí a valů ze ŽB tř. C 25/30 | m3 | 0.25 | 0 | 0.25 | 0 | 0 | 2.4706 | 0.61764 |  | 0 | 21 | 0 | 0
[9 empty] | římsa na kamenné zídce;0,25 |  | 0.25 | [8 empty] | _
[9 empty] | komplet včetně vyztužení, přípravy podkladu penetrace a pod |  | 0 | [8 empty] | _
[5 empty] | 53 | SP | 434121415 |  | Osazení ŽB schodišťových stupňů broušených nebo leštěných na schodnice | m | 13.5 | 0 | 13.5 | 0 | 0 | 0.03465 | 0.46777 |  | 0 | 21 | 0 | 0
[9 empty] | osazení stupňů schodiště;9*1,5 |  | 13.5 | [8 empty] | _
[9 empty] | komplet osazení do betonu |  | 0 | [8 empty] | _
[5 empty] | 54 | SP | 452311141 |  | Podkladní desky z betonu prostého tř. C 16/20 otevřený výkop | m3 | 1.1 | 0 | 1.1 | 0 | 0 | 2.234 | 2.4574 |  | 0 | 21 | 0 | 0
[9 empty] | podkladní beton pod schodišťové stupně tl.100mm;6*0,1 |  | 0.6 | [8 empty] | _
[9 empty] | dobetonování lokálně + základ;0,5 |  | 0.5 | [8 empty] | _
[5 empty] | 55 | SP | 564851111 |  | Podklad ze štěrkodrtě ŠD tl 150 mm | m2 | 6 | 0 | 6 | 0 | 0 | 0.345 | 2.07 |  | 0 | 21 | 0 | 0
[9 empty] | podsyp pod desku pod schodištěm;6 |  | 6 | [8 empty] | _
[5 empty] | 56 | H | 593737891 |  | Stupeň schodišťový betonový 350x150x1000mm, vibrolisovaný, barva karamelová | kus | 15.525 | 0 | 15.525 | 0 | 0 | 0.062 | 0.96255 |  | 0 | 21 | 0 | 0
[9 empty] | nové schodiště - 9 stupňů po 1,5ks (15% rezerva);9*1,5*1,15 |  | 15.525 | [8 empty] | _
[9 empty] | např. Best Faldo |  | 0 | [8 empty] | _
_
[9 empty] | 005: Komunikace | [5 empty] | 0 |  | 1176.946 |  | 0 | _ | 0 | 0
[5 empty] | 57 | SP | 564831111 |  | Podklad ze štěrkodrtě ŠD tl 100 mm | m2 | 47 | 0 | 47 | 0 | 0 | 0.23 | 10.81 |  | 0 | 21 | 0 | 0
[9 empty] | předláždění chodníku;32+15 |  | 47 | [8 empty] | _
[5 empty] | 58 | SP | 564851111 |  | Podklad ze štěrkodrtě ŠD tl 150 mm | m2 | 500 | 0 | 500 | 0 | 0 | 0.345 | 172.5 |  | 0 | 21 | 0 | 0
[9 empty] | lokální zlevnění násypu před pokládkou konstrukce;500 |  | 500 | [8 empty] | _
[5 empty] | 59 | SP | 564861111 |  | Podklad ze štěrkodrtě ŠD tl 200 mm | m2 | 1265 | 0 | 1265 | 0 | 0 | 0.46 | 581.9 |  | 0 | 21 | 0 | 0
[9 empty] | chodníky celkem;864+12 |  | 876 | [8 empty] | _
[9 empty] | nová konstrukce vozovky;236 |  | 236 | [8 empty] | _
[9 empty] | rozšíření pod obrubníky;510*0,3 |  | 153 | [8 empty] | _
[5 empty] | 60 | SP | 564871111 |  | Podklad ze štěrkodrtě ŠD tl 250 mm | m2 | 56 | 0 | 56 | 0 | 0 | 0.575 | 32.2 |  | 0 | 21 | 0 | 0
[9 empty] | vjezdy;41 |  | 41 | [8 empty] | _
[9 empty] | reliéfní dlažba;15 |  | 15 | [8 empty] | _
[5 empty] | 61 | SP | 565156111 |  | Asfaltový beton vrstva podkladní ACP 22 (obalované kamenivo OKH) tl 70 mm š do 3 m | m2 | 236 | 0 | 236 | 0 | 0 | 0.18463 | 43.5727 |  | 0 | 21 | 0 | 0
[9 empty] | nová konstrukce vozovky;236 |  | 236 | [8 empty] | _
[5 empty] | 62 | SP | 567122114 |  | Podklad ze směsi stmelené cementem SC C 8/10 (KSC I) tl 150 mm | m2 | 236 | 0 | 236 | 0 | 0 | 0.38314 | 90.421 |  | 0 | 21 | 0 | 0
[9 empty] | nová konstrukce vozovky;236 |  | 236 | [8 empty] | _
[5 empty] | 63 | SP | 573111112 |  | Postřik živičný infiltrační s posypem z asfaltu množství 1 kg/m2 | m2 | 236 | 0 | 236 | 0 | 0 | 0.00601 | 1.4184 |  | 0 | 21 | 0 | 0
[9 empty] | vozovka;236 |  | 236 | [8 empty] | _
[5 empty] | 64 | SP | 573231111 |  | Postřik živičný spojovací ze silniční emulze v množství 0,70 kg/m2 | m2 | 236 | 0 | 236 | 0 | 0 | 0.00071 | 0.16756 |  | 0 | 21 | 0 | 0
[9 empty] | dle ACO;236 |  | 236 | [8 empty] | _
[5 empty] | 65 | SP | 577144131 |  | Asfaltový beton vrstva obrusná ACO 11 (ABS) tř. I tl 50 mm š do 3 m z modifikovaného asfaltu | m2 | 236 | 0 | 236 | 0 | 0 | 0.12966 | 30.5998 |  | 0 | 21 | 0 | 0
[9 empty] | napojení na vozovku; 196 |  | 196 | [8 empty] | _
[9 empty] | lokální výměna konstrukce vozovky;40 |  | 40 | [8 empty] | _
[5 empty] | 66 | H | 59245006 |  | dlažba tvar obdélník betonová pro nevidomé 200x100x60mm barevná | m2 | 12.36 | 0 | 12.36 | 0 | 0 | 0.131 | 1.6192 |  | 0 | 21 | 0 | 0
[9 empty] | varovné pásy v místě chodníku;12*1,03 |  | 12.36 | [8 empty] | _
[5 empty] | 67 | H | 59245019 |  | dlažba tvar obdélník betonová pro nevidomé 200x100x60mm přírodní | m2 | 15.45 | 0 | 15.45 | 0 | 0 | 0.131 | 2.024 |  | 0 | 21 | 0 | 0
[9 empty] | předláždění krytu v místě strmého úseku chodníku;15*1,03 |  | 15.45 | [8 empty] | _
[5 empty] | 68 | H | 59245226 |  | dlažba tvar obdélník betonová pro nevidomé 200x100x80mm barevná | m2 | 13.39 | 0 | 13.39 | 0 | 0 | 0.175 | 2.3432 |  | 0 | 21 | 0 | 0
[9 empty] | varovné v místě vjezdu;13*1,03 |  | 13.39 | [8 empty] | _
[5 empty] | 69 | H | 59245308 |  | Dlažba BEST-KLASIKO 20 x 10 x 6 cm přírodní | m2 | 889.92 | 0 | 889.92 | 0 | 0 | 0.131 | 116.5795 |  | 0 | 21 | 0 | 0
[9 empty] | nové chodníky celkem;864 *1,03 |  | 889.92 | [8 empty] | _
[5 empty] | 70 | H | 59245311 |  | Dlažba skladebná 20 x 10 x 8 cm přírodní | m2 | 42.23 | 0 | 42.23 | 0 | 0 | 0.176 | 7.4325 |  | 0 | 21 | 0 | 0
[9 empty] | vjezdy;41*1,03 |  | 42.23 | [8 empty] | _
[5 empty] | 71 | SP | 596211113 |  | Kladení zámkové dlažby komunikací pro pěší tl 60 mm skupiny A pl přes 300 m2 | m2 | 923 | 0 | 923 | 0 | 0 | 0.08425 | 77.7627 |  | 0 | 21 | 0 | 0
[9 empty] | chodníky;864 |  | 864 | [8 empty] | _
[9 empty] | reliéfní dlažba - varovné pásy;12 |  | 12 | [8 empty] | _
[9 empty] | reliéfní dlažba - předláždění chodníku;15 |  | 15 | [8 empty] | _
[9 empty] | předláždění chodníku stávající dlažba;32 |  | 32 | [8 empty] | _
[5 empty] | 72 | SP | 596212212 |  | Kladení zámkové dlažby pozemních komunikací tl 80 mm skupiny A pl do 300 m2 | m2 | 54 | 0 | 54 | 0 | 0 | 0.10362 | 5.5955 |  | 0 | 21 | 0 | 0
[9 empty] | vjezdy;41 |  | 41 | [8 empty] | _
[9 empty] | reliéfní dlažba;13 |  | 13 | [8 empty] | _
_
[9 empty] | 008: Trubní vedení | [5 empty] | 0 |  | 255.9293 |  | 0 | _ | 0 | 0
[5 empty] | 73 | H | 28617043-1 |  | trubka kanalizační PP žebrovaná ULTRA RIB 2 DN 150mm SN 10 | m | 25.2 | 0 | 25.2 | 0 | 0 | 0.00142 | 0.035784 |  | 0 | 21 | 0 | 0
[9 empty] | přípojky nových obrubníkových vpustí;12*1,05 |  | 12.6 | [8 empty] | _
[9 empty] | přípojka uliční vpusti;5*1,05 |  | 5.25 | [8 empty] | _
[9 empty] | napojení stávajících dešťových svodů;5*1,05 |  | 5.25 | [8 empty] | _
[9 empty] | napojení žlabu;2*1,05 |  | 2.1 | [8 empty] | _
[9 empty] | komplet dodání trub včetně těsnění, tvarovek, odboček a pod. |  | 0 | [8 empty] | _
[5 empty] | 74 | H | 28617047-1 |  | trubka kanalizační PP žebrovaná ULTRA RIB 2 DN 400 mm SN 10 | m | 349.65 | 0 | 349.65 | 0 | 0 | 0.00818 | 2.8601 |  | 0 | 21 | 0 | 0
[9 empty] | nová dešťová kanalizace stoky s1-3 ;(173+104+56)*1,05 |  | 349.65 | [8 empty] | _
[9 empty] | komplet dodání trub včetně těsnění, tvarovek, odboček a pod. |  | 0 | [8 empty] | _
[5 empty] | 75 | H | 28661816 |  | koš kalový pro silniční vpusť 315mm | kus | 8 | 0 | 8 | 0 | 0 | 0.001 | 0.008 |  | 0 | 21 | 0 | 0
[9 empty] | nové uliční a obrubníkové vpusti;7+1 |  | 8 | [8 empty] | _
[9 empty] | výška koše min0,6m |  | 0 | [8 empty] | _
[5 empty] | 76 | SP | 451541111 |  | Lože pod potrubí otevřený výkop ze štěrkodrtě | m3 | 63.09 | 0 | 63.09 | 0 | 0 | 1.7034 | 107.4675 |  | 0 | 21 | 0 | 0
[9 empty] | stabilizace dna rýhy pro zatrubnění vrstvou kameniva tl.200mm;(333+17,5)*0,9*0,2 |  | 63.09 | [8 empty] | _
[5 empty] | 77 | SP | 451573111 |  | Lože pod potrubí otevřený výkop ze štěrkopísku | m3 | 33.705 | 0 | 33.705 | 0 | 0 | 1.8908 | 63.7284 |  | 0 | 21 | 0 | 0
[9 empty] | zatrubnění +přípojky; (333+17,5+24)*0,9*0,1 |  | 33.705 | [8 empty] | _
[5 empty] | 78 | H | 55242140a |  | Obrubníková vtoková mříž Radbuza - komplet | kus | 7 | 0 | 7 | 0 | 0 | 0.088 | 0.616 |  | 0 | 21 | 0 | 0
[9 empty] | obrubníkové vpusti;7 |  | 7 | [8 empty] | _
[5 empty] | 79 | H | 55242320 |  | mříž vtoková litinová plochá 500x500mm | kus | 8 | 0 | 8 | 0 | 0 | 0.0506 | 0.4048 |  | 0 | 21 | 0 | 0
[9 empty] | nové uliční a obrubníkové vpusti;7+1 |  | 8 | [8 empty] | _
[5 empty] | 80 | H | 55243442 |  | Poklop na vstupní šachtu litinový 600 D400, vzor DIN | ks | 12 | 0 | 12 | 0 | 0 | 0.194 | 2.328 |  | 0 | 21 | 0 | 0
[9 empty] | nové šachty Š1-12;12 |  | 12 | [8 empty] | _
[9 empty] | včetně rámu |  | 0 | [8 empty] | _
[5 empty] | 81 | H | 59223850 |  | dno pro uliční vpusť s výtokovým otvorem betonové 450x330x50mm | kus | 8 | 0 | 8 | 0 | 0 | 0.097 | 0.776 |  | 0 | 21 | 0 | 0
[5 empty] | 82 | H | 59223858 |  | skruž pro uliční vpusť horní betonová 450x570x50mm | kus | 8 | 0 | 8 | 0 | 0 | 0.111 | 0.888 |  | 0 | 21 | 0 | 0
[9 empty] | nové uliční a obrubníkové vpusti;7+1 |  | 8 | [8 empty] | _
[5 empty] | 83 | H | 59223864 |  | prstenec pro uliční vpusť vyrovnávací betonový 390x60x130mm | kus | 8 | 0 | 8 | 0 | 0 | 0.027 | 0.216 |  | 0 | 21 | 0 | 0
[5 empty] | 84 | H | 59224032-1 |  | Dno betonové šachtové prefabrikované 100x92x16 cm | kus | 7 | 0 | 7 | 0 | 0 | 2.255 | 15.785 |  | 0 | 21 | 0 | 0
[9 empty] | nové šachty Š2-5, Š8, Š10-11 na nové stoce;7 |  | 7 | [8 empty] | _
[5 empty] | 85 | H | 59224075 |  | deska betonová zákrytová k ukončení šachet 1000/625x200mm | kus | 12 | 0 | 12 | 0 | 0 | 0.521 | 6.252 |  | 0 | 21 | 0 | 0
[9 empty] | šachta Š1-12;12 |  | 12 | [8 empty] | _
[9 empty] | deska 100/60cm v.20cm |  | 0 | [8 empty] | _
[5 empty] | 86 | H | 59224112 |  | Skruž betonová s ocelovými stupadly TBS-Q 1000/250/90 SP 100x25x9 cm | kus | 6 | 0 | 6 | 0 | 0 | 0.185 | 1.11 |  | 0 | 21 | 0 | 0
[9 empty] | nové revizní šachty;6 |  | 6 | [8 empty] | _
[5 empty] | 87 | H | 59224320 |  | Prstenec šachetní betonový vyrovnávací TBW-Q.1 63/6 62,5 x 12 x 6 cm | kus | 11 | 0 | 11 | 0 | 0 | 0.04 | 0.44 |  | 0 | 21 | 0 | 0
[9 empty] | vyrovnání v.4-6cm;8+3 |  | 11 | [8 empty] | _
[5 empty] | 88 | H | 59224323 |  | Prstenec šachetní betonový vyrovnávací TBW-Q.1 63/10 62,5 x 12 x 10 cm | kus | 3 | 0 | 3 | 0 | 0 | 0.068 | 0.204 |  | 0 | 21 | 0 | 0
[9 empty] | vyrovnání;3 |  | 3 | [8 empty] | _
[5 empty] | 89 | SP | 871310310 |  | Montáž kanalizačního potrubí hladkého plnostěnného SN 10 z polypropylenu DN 150 | m | 24 | 0 | 24 | 0 | 0 | 1e-05 | 0.00024 |  | 0 | 21 | 0 | 0
[9 empty] | přípojky celkem;12+5+5+2 |  | 24 | [8 empty] | _
[9 empty] | komplet osazení potrubí vč. napojení na šachty |  | 0 | [8 empty] | _
[5 empty] | 90 | SP | 871390410 |  | Montáž kanalizačního potrubí korugovaného SN 10 z polypropylenu DN 400 | m | 333 | 0 | 333 | 0 | 0 | 3e-05 | 0.00999 |  | 0 | 21 | 0 | 0
[9 empty] | nová dešťová kanalizace stoky S1-3 ;173+104+56 |  | 333 | [8 empty] | _
[9 empty] | komplet osazení potrubí vč. napojení na šachty |  | 0 | [8 empty] | _
[5 empty] | 91 | SP | 894201161 |  | Dno šachet tl nad 200 mm z prostého betonu se zvýšenými nároky na prostředí tř. C 30/37 | m3 | 10 | 0 | 10 | 0 | 0 | 2.4776 | 24.7758 |  | 0 | 21 | 0 | 0
[9 empty] | nové šachty Š1, Š6, Š7,Š9,Š12 hl.0,9-1,0m na nové stoce;5*2,0 |  | 10 | [8 empty] | _
[9 empty] | komplet monolitické dno včetně bednění; napojení potrubí, přípojek, utěsnění a pod. |  | 0 | [8 empty] | _
[5 empty] | 92 | SP | 894411131 |  | Zřízení šachet kanalizačních z betonových dílců na potrubí DN nad 300 do 400 dno beton tř. C 25/30 | kus | 12 | 0 | 12 | 0 | 0 | 2.2569 | 27.0827 |  | 0 | 21 | 0 | 0
[9 empty] | nové šachty Š1-12;12 |  | 12 | [8 empty] | _
[5 empty] | 93 | SP | 895941111 |  | Zřízení vpusti kanalizační uliční z betonových dílců typ UV-50 normální | kus | 1 | 0 | 1 | 0 | 0 | 0.3409 | 0.3409 |  | 0 | 21 | 0 | 0
[9 empty] | nová uliční vpusť;1 |  | 1 | [8 empty] | _
[5 empty] | 94 | SP | 899103111 |  | Osazení poklopů litinových nebo ocelových včetně rámů hmotnosti nad 100 do 150 kg | kus | 12 | 0 | 12 | 0 | 0 | 0.00702 | 0.08424 |  | 0 | 21 | 0 | 0
[9 empty] | šachty nové Š1-12;12 |  | 12 | [8 empty] | _
[5 empty] | 95 | SP | 899202111 |  | Osazení mříží litinových včetně rámů a košů na bahno hmotnosti nad 50 do 100 kg | kus | 1 | 0 | 1 | 0 | 0 | 0.00936 | 0.00936 |  | 0 | 21 | 0 | 0
[9 empty] | nová uliční vpusť;1 |  | 1 | [8 empty] | _
[5 empty] | 96 | SP | 899203111 |  | Osazení mříží litinových včetně rámů a košů na bahno hmotnosti nad 100 do 150 kg | kus | 7 | 0 | 7 | 0 | 0 | 0.00936 | 0.06552 |  | 0 | 21 | 0 | 0
[9 empty] | obrubníkové vpusti;7 |  | 7 | [8 empty] | _
[5 empty] | 97 | SP | 935932214 |  | Odvodňovací plastový žlab pro zatížení B125 vnitřní š 150 mm s roštem mřížkovým z Pz oceli | m | 1.5 | 0 | 1.5 | 0 | 0 | 0.15396 | 0.23094 |  | 0 | 21 | 0 | 0
[9 empty] | odvodňovací žlábek před vstupem;1,5 |  | 1.5 | [8 empty] | _
[9 empty] | komplet dodávka vč.odtokové vpusti a napojení na přípojku |  | 0 | [8 empty] | _
[5 empty] | 98 | SP | X3598 |  | Napojení potrubí + úprava stávající trouby - komplet | kus | 7 | 0 | 7 | 0 | 0 | 0.03 | 0.21 |  | 0 | 21 | 0 | 0
[9 empty] | napojení nové stoky na stávající propusty a dešťovou kanalizaci;7 |  | 7 | [8 empty] | _
[9 empty] | komplet včetně bourání, odvozu suti,úprav trub, napojení stoky a pod. |  | 0 | [8 empty] | _
_
[9 empty] | 009: Ostatní konstrukce a práce | [5 empty] | 0 |  | 225.6117 |  | 1.4682 | _ | 0 | 0
[5 empty] | 99 | H | 40445191d |  | Přesun stávající dopravní značky - komplet demontáž+ osazení | kus | 3 | 0 | 3 | 0 | 0 | 0 | 0 | 0 | 0 | 21 | 0 | 0
[9 empty] | stávající DZ;3 |  | 3 | [8 empty] | _
[9 empty] | komplet včetně bourání, zemních prací, osazení a pod. |  | 0 | [8 empty] | _
[5 empty] | 100 | H | 59217304 |  | Obrubník betonový zahradní přírodní šedá 50x5x20 cm | kus | 826.06 | 0 | 826.06 | 0 | 0 | 0.01 | 8.2606 |  | 0 | 21 | 0 | 0
[9 empty] | lemování chodníku a vjezdů;2*401*1,03 |  | 826.06 | [8 empty] | _
[5 empty] | 101 | H | 59217465 |  | Obrubník betonový silniční Standard 100x15x25 cm | kus | 515.1 | 0 | 515.1 | 0 | 0 | 0.0821 | 42.2897 |  | 0 | 21 | 0 | 0
[9 empty] | lemování chodníku podél vozovky;510*1,01 |  | 515.1 | [8 empty] | _
[9 empty] | silniční obrubníky včetně obloukových, nájezdových, přechodových a pod. |  | 0 | [8 empty] | _
[5 empty] | 102 | H | 59217509 |  | Obrubník univerzální BEST-LINEA I 50x8x25 cm, přírodní | kus | 32.96 | 0 | 32.96 | 0 | 0 | 0.024 | 0.79104 |  | 0 | 21 | 0 | 0
[9 empty] | lemování chodníku a schodiště v úseku D1;16*2*1,03 |  | 32.96 | [8 empty] | _
[5 empty] | 103 | H | 59223228 |  | Trouba hrdlová přímá betonová pro těsnění pryžovým kroužkem TBH-Q 400/2500 D40x250x8 cm | kus | 5 | 0 | 5 | 0 | 0 | 0.74 | 3.7 |  | 0 | 21 | 0 | 0
[9 empty] | prodloužení stávajícího propustu soka S2 a S3;(10+2,5)/2,5 |  | 5 | [8 empty] | _
[5 empty] | 104 | H | 59223230 |  | Trouba hrdlová přímá betonová pro těsnění pryžovým kroužkem TBH-Q 500/2500 D50x250x9,5 cm | kus | 2 | 0 | 2 | 0 | 0 | 1.06 | 2.12 |  | 0 | 21 | 0 | 0
[9 empty] | napojení přepadu z rybníka;5/2,5 |  | 2 | [8 empty] | _
[5 empty] | 105 | SP | 911231111a |  | Zábradlí a sloupky ocel 2 madla, žárově zinkované - komplet dodání, osazení a pod. | m | 6 | 0 | 6 | 0 | 0 | 0.1125 | 0.675 | 0 | 0 | 21 | 0 | 0
[9 empty] | podél schodiště a chodníku; 6,0 |  | 6 | [8 empty] | _
[9 empty] | komplet dodání včetně montáže, kotvení chemickým hmoždinkami, zinkování, nátěrů a pod |  | 0 | [8 empty] | _
[5 empty] | 106 | SP | 913121111 |  | Montáž a demontáž dočasné dopravní značky kompletní základní | kus | 52 | 0 | 52 | 0 | 0 |  | 0 |  | 0 | 21 | 0 | 0
[9 empty] | osazení dle schémat B3 a B6;20+32 |  | 52 | [8 empty] | _
[5 empty] | 107 | SP | 913411111 |  | Montáž a demontáž mobilní semaforové soupravy se 2 semafory | kus | 3 | 0 | 3 | 0 | 0 |  | 0 |  | 0 | 21 | 0 | 0
[9 empty] | schéma B/6 - 3x montáž;3 |  | 3 | [8 empty] | _
[5 empty] | 108 | SP | 913411211 |  | Příplatek k dočasné mobilní semaforové soupravě se 2 semafory za první a ZKD den použití | kus | 60 | 0 | 60 | 0 | 0 |  | 0 |  | 0 | 21 | 0 | 0
[9 empty] | schéma B/6-60dní;60 |  | 60 | [8 empty] | _
[5 empty] | 109 | SP | 915211111 |  | Vodorovné dopravní značení dělící čáry souvislé š 125 mm bílý plast | m | 440 | 0 | 440 | 0 | 0 | 0.0002 | 0.088 |  | 0 | 21 | 0 | 0
[9 empty] | obnova stávajícího VDZ - lemování vozovky;440 |  | 440 | [8 empty] | _
[5 empty] | 110 | SP | 915211121 |  | Vodorovné dopravní značení dělící čáry přerušované š 125 mm bílý plast | m | 160 | 0 | 160 | 0 | 0 | 7e-05 | 0.0112 |  | 0 | 21 | 0 | 0
[9 empty] | obnova stávajícího VDZ - lemování vozovky;160 |  | 160 | [8 empty] | _
[5 empty] | 111 | SP | 915231111 |  | Vodorovné dopravní značení přechody pro chodce, šipky, symboly bílý plast | m2 | 15 | 0 | 15 | 0 | 0 | 0.0016 | 0.024 |  | 0 | 21 | 0 | 0
[9 empty] | autobusová zastávka;15 |  | 15 | [8 empty] | _
[5 empty] | 112 | SP | 916131213 |  | Osazení silničního obrubníku betonového stojatého s boční opěrou do lože z betonu prostého | m | 510 | 0 | 510 | 0 | 0 | 0.1554 | 79.254 |  | 0 | 21 | 0 | 0
[9 empty] | lemování chodníku podél vozovky;510 |  | 510 | [8 empty] | _
[5 empty] | 113 | SP | 916231213 |  | Osazení chodníkového obrubníku betonového stojatého s boční opěrou do lože z betonu prostého | m | 417 | 0 | 417 | 0 | 0 | 0.1295 | 54.0015 |  | 0 | 21 | 0 | 0
[9 empty] | lemování chodníků podél zelených ploch;401 |  | 401 | [8 empty] | _
[9 empty] | lemování schodiště a chodníku v úseku D1;16 |  | 16 | [8 empty] | _
[5 empty] | 114 | SP | 919521013 |  | Zřízení propustků z trub betonových DN 400 | m | 12.5 | 0 | 12.5 | 0 | 0 | 0.95352 | 11.919 |  | 0 | 21 | 0 | 0
[9 empty] | prodloužení stávajícího propustu stoka S2 a S3;10+2,5 |  | 12.5 | [8 empty] | _
[9 empty] | včetně podsypu z kameniva a podkladního betonu |  | 0 | [8 empty] | _
[5 empty] | 115 | SP | 919521014 |  | Zřízení propustků z trub betonových DN 500 | m | 5 | 0 | 5 | 0 | 0 | 1.0891 | 5.4455 |  | 0 | 21 | 0 | 0
[9 empty] | napojení přepadu z rybníka;5 |  | 5 | [8 empty] | _
[9 empty] | včetně podsypu z kameniva a podkladního betonu |  | 0 | [8 empty] | _
[5 empty] | 116 | SP | 919535557 |  | Obetonování trubního propustku betonem prostým tř. C 16/20 | m3 | 7.5 | 0 | 7.5 | 0 | 0 | 2.2667 | 17.0004 |  | 0 | 21 | 0 | 0
[9 empty] | prodloužení stávajícího propustu stoka S2 a S3 0,4m3/bm;12,5*0,4 |  | 5 | [8 empty] | _
[9 empty] | napojení přepadu z rybníka 0,5m3/bm;5*0,5 |  | 2.5 | [8 empty] | _
[5 empty] | 117 | SP | 919723211 |  | Zalití dilatačních spár podélných za studena s těsněním š 9 mm | m | 544 | 0 | 544 | 0 | 0 | 1e-05 | 0.00544 |  | 0 | 21 | 0 | 0
[9 empty] | po proříznutí, zalití spár pružnou asfaltovou zálivkou;544 |  | 544 | [8 empty] | _
[5 empty] | 118 | SP | 919735113 |  | Řezání stávajícího živičného krytu hl do 150 mm | m | 544 | 0 | 544 | 0 | 0 |  | 0 |  | 0 | 21 | 0 | 0
[9 empty] | napojení na stávající vozovku (podélná spára + lokálně);544 |  | 544 | [8 empty] | _
[5 empty] | 119 | SP | 919735123 |  | Řezání stávajícího betonového krytu hl do 150 mm | m | 5 | 0 | 5 | 0 | 0 | 3e-05 | 0.00015 |  | 0 | 21 | 0 | 0
[9 empty] | napojení lokálně;5 |  | 5 | [8 empty] | _
[5 empty] | 120 | H | 95271118 |  | nájem dopravní značky včetně sloupku podstavce a příchytek za 1 den/nad 7 dní | kus | 2520 | 0 | 2520 | 0 | 0 | 1e-05 | 0.0252 |  | 0 | 21 | 0 | 0
[9 empty] | osazení schéma B/6 - 60dní;60*32 |  | 1920 | [8 empty] | _
[9 empty] | osazení schéma B/3 - 30dní;30*20 |  | 600 | [8 empty] | _
[5 empty] | 121 | SP | 960111221 |  | Bourání vodních staveb z dílců prefabrikovaných betonových a železobetonových, z vodní hladiny | m3 | 0.6 | 0 | 0.6 | 0 | 0 | 0.00147 | 0.000882 | 2.447 | 1.4682 | 21 | 0 | 0
[9 empty] | odstranění stávající vpusti;0,6 |  | 0.6 | [8 empty] | _
[5 empty] | 122 | SP | X004 |  | Geodetické práce | kus | 1 | 0 | 1 | 0 | 0 |  | 0 |  | 0 | 21 | 0 | 0
[9 empty] | geodetické vytýčení stavby+zaměření skutečného provedení stavby;1 |  | 1 | [8 empty] | _
[5 empty] | 123 | SP | X005 |  | Dokumentace skutečného provedení stavby - SKP | kus | 1 | 0 | 1 | 0 | 0 |  | 0 |  | 0 | 21 | 0 | 0
_
[9 empty] | 099: Přesun hmot HSV | [5 empty] | 0 |  | 0 |  | 0 | _ | 0 | 0
[5 empty] | 124 | SP | 998225111 |  | Přesun hmot pro pozemní komunikace s krytem z kamene, monolitickým betonovým nebo živičným | t | 2101.1048 | 0 | 2101.1048 | 0 | 0 |  | 0 |  | 0 | 21 | 0 | 0
_
[9 empty] | 767: Konstrukce zámečnické | [5 empty] | 0 |  | 0 |  | 0.18 | _ | 0 | 0
[5 empty] | 125 | SP | 767996701 |  | Demontáž atypických zámečnických konstrukcí řezáním hmotnosti jednotlivých dílů do 50 kg | kg | 180 | 0 | 180 | 0 | 0 |  | 0 | 0.001 | 0.18 | 21 | 0 | 0
[9 empty] | odstranění plotu (polí) v úseku A ;180 |  | 180 | [8 empty] | _
[9 empty] | komplet včetně odvozu |  | 0 | [8 empty] | _
_
_
_