## Pokyny pro vyplnění
Pokyny pro vyplnění
Ve všech listech tohoto souboru můžete měnit pouze buňky s modrým pozadím. Jedná se o tyto údaje : - údaje o firmě - jednotkové ceny položek zadané na maximálně dvě desetinná místa

## Stavba
#RTSROZP# | Soupis stavebních prací, dodávek a služeb
| Stavba: |  | HONESTAV/N001 | ZATEPLENÍ BYTOVÉHO DOMU , ŠTĚPÁNSKÁ 318/3A, BRNO
| Zadavatel |  | Společenství vlastníků jednotek Štěpánská 318/3a, Brno |  |  |  | IČO: | 29252261
|  |  | Štěpánská 318/3a |  |  |  | DIČ:
|  |  | 60200 | Brno-Trnitá
| Projektant: |  | Ing. Jan Němec |  |  |  | IČO: | 04394216
|  |  | Ondrouškova 866/20 |  |  |  | DIČ: | CZ8704013835
|  |  | 63500 | Brno-Bystrc
| Zhotovitel: | [5 empty] | IČO:
DIČ:
Vypracoval:
| Rozpis ceny | [6 empty] | Celkem
HSV | HSV | [6 empty] | 0
PSV | PSV | [6 empty] | 0
MON | MON | [6 empty] | 0
VN | Vedlejší náklady | [6 empty] | 0
ON | Ostatní náklady | [6 empty] | 0
| Celkem | [6 empty] | 0
Rekapitulace daní
0 | Základ pro sníženou DPH |  |  | 15 | % | 0 |  |  | CZK
0 | Snížená DPH |  |  | 15 | % | 0 |  |  | CZK
0 | Základ pro základní DPH |  |  | 21 | % | 0 |  |  | CZK
0 | Základní DPH |  |  | 21 | % | 0 |  |  | CZK
0 | Zaokrouhlení |  |  |  |  | 0 |  |  | CZK
| Cena celkem bez DPH |  |  |  |  | 0 |  |  | CZK
0 | Cena celkem s DPH |  |  |  |  | 0 |  |  | CZK
|  | v |  |  | dne |  | 2026-07-29
|  |  | Za zhotovitele |  |  |  | Za objednatele
Rekapitulace dílčích částí
#CASTI>> | Číslo | Název |  |  | Základ pro sníženou DPH | Základ pro základní DPH | DPH celkem | Cena celkem | %
1 | Stavba |  |  |  | 0 | 0 | 0 | 0
2 | 00 | VEDLEJŠÍ A OSTATNÍ NÁKLADY |  |  | 0 | 0 | 0 | 0
3 | 00 | VEDLEJŠÍ A OSTATNÍ NÁKLADY |  |  | 0 | 0 | 0 | 0
2 | SO 01 | ZATEPLENÍ BYTOVÉHO DOMU |  |  | 0 | 0 | 0 | 0
3 | SO 01 | ZATEPLENÍ BYTOVÉHO DOMU |  |  | 0 | 0 | 0 | 0
| Celkem za stavbu |  |  |  | 0 | 0 | 0 | 0 | 0
Rekapitulace dílů
| Číslo | Název |  |  | Typ dílu |  |  | Celkem | %
| 00 | Poznámka |  |  | HSV |  |  | 0
| 1 | Zemní práce |  |  | HSV |  |  | 0
| 2 | Základy a zvláštní zakládání |  |  | HSV |  |  | 0
| 3 | Svislé a kompletní konstrukce |  |  | HSV |  |  | 0
| 5 | Komunikace |  |  | HSV |  |  | 0
| 60_S | Sanační opatření |  |  | HSV |  |  | 0
| 61 | Úpravy povrchů vnitřní |  |  | HSV |  |  | 0
| 62 | Úpravy povrchů vnější |  |  | HSV |  |  | 0
| 91 | Doplňující práce na komunikaci |  |  | HSV |  |  | 0
| 94 | Lešení a stavební výtahy |  |  | HSV |  |  | 0
| 95 | Dokončovací konstrukce na pozemních stavbách |  |  | HSV |  |  | 0
| 96 | Bourání konstrukcí |  |  | HSV |  |  | 0
| 99 | Staveništní přesun hmot |  |  | HSV |  |  | 0
| 711 | Izolace proti vodě |  |  | PSV |  |  | 0
| 713 | Izolace tepelné |  |  | PSV |  |  | 0
| 721 | Vnitřní kanalizace |  |  | PSV |  |  | 0
| 764 | Konstrukce klempířské |  |  | PSV |  |  | 0
| 767 | Konstrukce zámečnické |  |  | PSV |  |  | 0
| 769 | Otvorové prvky z plastu |  |  | PSV |  |  | 0
| 771 | Podlahy z dlaždic a obklady |  |  | PSV |  |  | 0
| M21 | Elektromontáže |  |  | MON |  |  | 0
| M21_hr | Hromosvod |  |  | MON |  |  | 0
| M21_Sl | Slaboproudé rozvody |  |  | MON |  |  | 0
| D96 | Přesuny suti a vybouraných hmot |  |  | PSU |  |  | 0
| VN | Vedlejší náklady |  |  | VN |  |  | 0
| ON | Ostatní náklady |  |  | ON |  |  | 0
| Cena celkem | [6 empty] | 0 | 0
Note on D11: Název
Note on D12: Ulice
Note on D13: PSČ
Note on E13: Místo
Note on I11: IČO
Note on I12: DIČ

## VzorPolozky (hidden)
Položkový rozpočet
S:
O:
R:

## 00 00 Naklady
Soupis vedlejších a ostatních nákladů | [25 empty] | #TypZaznamu#
S: | HONESTAV/N001 | ZATEPLENÍ BYTOVÉHO DOMU , ŠTĚPÁNSKÁ 318/3A, BRNO | [23 empty] | STA
O: | 00 | VEDLEJŠÍ A OSTATNÍ NÁKLADY | [20 empty] | NAK |  |  | OBJ
R: | 00 | VEDLEJŠÍ A OSTATNÍ NÁKLADY | [23 empty] | ROZ
P.č. | Číslo položky | Název položky | MJ | množství | cena / MJ | Celkem | Dodávka | Dodávka celk. | Montáž | Montáž celk. | DPH | cena s DPH | hmotnost / MJ | hmotnost celk.(t) | dem. hmotnost / MJ | dem. hmotnost celk.(t) | Ceník | Cen. soustava / platnost | Cenová úroveň | Nhod / MJ | Nhod celk. | Dodavatel
Díl: | VN | Vedlejší náklady |  |  |  | 0 |  | 0 |  | 0 |  | 0 |  | 0 |  | 0 |  |  |  |  | 0 |  |  |  |  | DIL
1 | 005121010R | Vybudování zařízení staveniště | sada | 1 |  | 0 |  | 0 |  | 0 | 15 | 0 | 0 | 0 | 0 | 0 |  | RTS 18/ II | Indiv | 0 | 0 |  |  |  |  | POL99_8
|  | Náklady spojené s případným vypracováním projektové dokumentace zařízení staveniště, zřízením přípojek energií k objektům zařízení staveniště, vybudování případných měřících odběrných míst a zřízení, případná příprava území pro objekty zařízení staveniště a vlastní vybudování objektů zařízení staveniště. | [23 empty] | POP | Náklady spojené s případným vypracováním projektové dokumentace zařízení staveniště, zřízením přípojek energií k objektům zařízení staveniště, vybudování případných měřících odběrných míst a zřízení, případná příprava území pro objekty zařízení staveniště a vlastní vybudování objektů zařízení staveniště.
SPU
2 | 005121020R | Provoz zařízení staveniště | sada | 1 |  | 0 |  | 0 |  | 0 | 15 | 0 | 0 | 0 | 0 | 0 |  | RTS 18/ II | Indiv | 0 | 0 |  |  |  |  | POL99_8
|  | Náklady na vybavení objektů zařízení staveniště, ostraha staveniště, náklady na energie spotřebované dodavatelem v rámci provozu zařízení staveniště, náklady na potřebný úklid v prostorách zařízení staveniště, náklady na nutnou údržbu a opravy na objektech zařízení staveniště a na přípojkách energií. | [23 empty] | POP | Náklady na vybavení objektů zařízení staveniště, ostraha staveniště, náklady na energie spotřebované dodavatelem v rámci provozu zařízení staveniště, náklady na potřebný úklid v prostorách zařízení staveniště, náklady na nutnou údržbu a opravy na objektech zařízení staveniště a na přípojkách energií.
SPU
3 | 005121030R | Odstranění zařízení staveniště | sada | 1 |  | 0 |  | 0 |  | 0 | 15 | 0 | 0 | 0 | 0 | 0 |  | RTS 18/ II | Indiv | 0 | 0 |  |  |  |  | POL99_8
|  | Odstranění objektů zařízení staveniště včetně přípojek energií a jejich odvoz. Položka zahrnuje i náklady na úpravu povrchů po odstranění zařízení staveniště a úklid ploch, na kterých bylo zařízení staveniště provozováno. | [23 empty] | POP | Odstranění objektů zařízení staveniště včetně přípojek energií a jejich odvoz. Položka zahrnuje i náklady na úpravu povrchů po odstranění zařízení staveniště a úklid ploch, na kterých bylo zařízení staveniště provozováno.
SPU
Díl: | ON | Ostatní náklady |  |  |  | 0 |  | 0 |  | 0 |  | 0 |  | 0 |  | 0 |  |  |  |  | 0 |  |  |  |  | DIL
4 | 005211080R | Bezpečnostní a hygienická opatření na staveništi | sada | 1 |  | 0 |  | 0 |  | 0 | 15 | 0 | 0 | 0 | 0 | 0 |  | RTS 18/ II | Indiv | 0 | 0 |  |  |  |  | POL99_8
|  | Náklady na ochranu staveniště před vstupem nepovolaných osob, včetně příslušného značení, náklady na oplocení staveniště či na jeho osvětlení, náklady na vypracování potřebné dokumentace pro provoz staveniště z hlediska požární ochrany (požární řád a poplachová směrnice) a z hlediska provozu staveniště (provozně dopravní řád). | [23 empty] | POP | Náklady na ochranu staveniště před vstupem nepovolaných osob, včetně příslušného značení, náklady na oplocení staveniště či na jeho osvětlení, náklady na vypracování potřebné dokumentace pro provoz staveniště z hlediska požární ochrany (požární řád a poplachová směrnice) a z hlediska provozu staveniště (provozně dopravní řád).
SPU
5 | 005241010R | Dokumentace skutečného provedení | sada | 1 |  | 0 |  | 0 |  | 0 | 15 | 0 | 0 | 0 | 0 | 0 |  | RTS 18/ II | Indiv | 0 | 0 |  |  |  |  | POL99_8
|  | Náklady na vyhotovení dokumentace skutečného provedení stavby a její předání objednateli v požadované formě a požadovaném počtu. | [23 empty] | POP | Náklady na vyhotovení dokumentace skutečného provedení stavby a její předání objednateli v požadované formě a požadovaném počtu.
SPU
6 | 005261010R | Pojištění dodavatele a pojištění díla | sada | 1 |  | 0 |  | 0 |  | 0 | 15 | 0 | 0 | 0 | 0 | 0 |  | RTS 18/ II | Indiv | 0 | 0 |  |  |  |  | POL99_8
|  | Náklady spojené s povinným pojištěním dodavatele nebo stavebního díla či jeho části, v rozsahu obchodních podmínek. | [23 empty] | POP | Náklady spojené s povinným pojištěním dodavatele nebo stavebního díla či jeho části, v rozsahu obchodních podmínek.
SPU
7 | ON_002 | Výpočet počtu kotev pro budovu - zateplení stěn, platí pro celou plochu fasády | sada | 1 |  | 0 |  | 0 |  | 0 | 15 | 0 | 0 | 0 | 0 | 0 |  | Vlastní | Indiv | 0 | 0 |  |  |  |  | POL99_8
SPU
8 | ON_006 | Výrobní dokumentace | sada | 1 |  | 0 |  | 0 |  | 0 | 15 | 0 | 0 | 0 | 0 | 0 |  | Vlastní | Indiv | 0 | 0 |  |  |  |  | POL99_8
SPU
[24 empty] | 15 | 21
| Celkem |  |  |  |  | 0 | [17 empty] | 0 | 0 | SUM
END
Note on S6: Jedná se o informaci, zda se jedná o položku, která je do rozpočtu zadána z cenové soustavy RTS, nebo vlastní.
Note on T6: Jedná se o název CÚ, která je zadána u položky rozpočtu

## SO 01 SO 01 Pol
Položkový soupis prací a dodávek | [25 empty] | #TypZaznamu#
S: | HONESTAV/N001 | ZATEPLENÍ BYTOVÉHO DOMU , ŠTĚPÁNSKÁ 318/3A, BRNO | [23 empty] | STA
O: | SO 01 | ZATEPLENÍ BYTOVÉHO DOMU | [20 empty] | STA |  |  | OBJ
R: | SO 01 | ZATEPLENÍ BYTOVÉHO DOMU | [23 empty] | ROZ
P.č. | Číslo položky | Název položky | MJ | množství | cena / MJ | Celkem | Dodávka | Dodávka celk. | Montáž | Montáž celk. | DPH | cena s DPH | hmotnost / MJ | hmotnost celk.(t) | dem. hmotnost / MJ | dem. hmotnost celk.(t) | Ceník | Cen. soustava / platnost | Cenová úroveň | Nhod / MJ | Nhod celk. | Dodavatel
Díl: | 00 | Poznámka |  |  |  | 0 |  | 0 |  | 0 |  | 0 |  | 0 |  | 0 |  |  |  |  | 0 |  |  |  |  | DIL
1 | 00 | Poznámka - NENACEŇOVAT !!! |  | 0 |  | 0 |  | 0 |  | 0 | 15 | 0 | 0 | 0 | 0 | 0 |  | Vlastní | Indiv | 0 | 0 |  |  |  |  | POL1_
|  | POLOŽKY VLASTNÍ VYTVOŘENY INDIVIDIULNÍ KALKULACÍ DLE OBOROVÉHO KALKULAČNÍHO VZORCE S NASTAVENÍM REŽIÍ A MÍRY ZISKU DLE RTS S INDIVIDUÁLNÍMI VSTUPY MATERIÁLŮ A VÝKONŮ, KTERÉ NEOBSAHUJÍ KMENOVÉ POLOŽKY CENÍKŮ RTS. : | [23 empty] | VV | 0
|  | Platí pro celou stavbu : | [23 empty] | VV | 0
|  | a) veškeré položky na přípomoce, dopravu, montáž, zpevněné montážní plochy, atd... zahrnout do jednotlivých jednotkových cen. : | [23 empty] | VV | 0
|  | b) součásti prací jsou veškeré zkoušky, potřebná měření, inspekce, uvedení zařízení do provozu, zaškolení obsluhy, provozní řády, manuály a revize v českém jazyce. Za komplexní vyzkoušení se považuje bezporuchový provoz po dobu minimálně 96 hod. : | [23 empty] | VV | 0
|  | c) součástí dodávky je zpracování veškeré dílenské dokumentace a dokumentace skutečného provedení : | [23 empty] | VV | 0
|  | d) součástí dodávky je kompletní dokladová část díla nutná k získání kolaudačního souhlasu stavby : | [23 empty] | VV | 0
|  | e) v rozsahu prací zhotovitele jsou rovněž jakékoliv prvky, zařízení, práce a pomocné materiály, neuvedené v tomto soupisu výkonů, které jsou ale nezbytně nutné k dodání, instalaci , dokončení a provozování díla, včetně ztratného a prořezů : | [23 empty] | VV | 0
|  | f) součástí dodávky jsou veškerá geodetická měření jako například vytyčení konstrukcí, kontrolní měření, zaměření skutečného stavu apod. : | [23 empty] | VV | 0
|  | g) součástí dodávky jsou i náklady na případná opatření související s ochranou stávajících sítí, komunikací či staveb : | [23 empty] | VV | 0
|  | h) součástí jednotkových cen jsou i vícenáklady související s výstavbou v zimním období, průběžný úklid staveniště a přilehlých komunikací, likvidaci odpadů, dočasná dopravní omezení atd. : | [23 empty] | VV | 0
|  | h)pokud se v dokumentaci vyskytují obchodní názvy, jedná se pouze o vymezení minimálních požadovaných standardů výrobku, technologie či materiálu a zadavatel připouští použití i jiného, kvalitativně či technologicky obdobného řešení, které splňuje minimál : | [23 empty] | VV | 0
|  | Nedílnou součástí výkazu výměr ( slepého rozpočtu ) je projektová dokumentace !! : | [23 empty] | VV | 0
|  | Zpracovatel nabídky je povinen prověřit specifikace a výměry uvedené ve výkazu výměr. : | [23 empty] | VV | 0
|  | V případě zjištěných : | [23 empty] | VV | 0
|  | rozdílů má na tyto rozdíly upozornit ve lhůtě pro podání nabídek : | [23 empty] | VV | 0
|  | prostřednictvím žádosti o dodatečné informace k zadávacím podmínkám. Následné změny výměr v průběhu realizace nebudou akceptovány. : | [23 empty] | VV | 0
SPU
Díl: | 1 | Zemní práce |  |  |  | 0 |  | 0 |  | 0 |  | 0 |  | 27.84 |  | 0 |  |  |  |  | 100.23 |  |  |  |  | DIL
2 | 139601103R00 | Ruční výkop jam, rýh a šachet v hornině 4 | m3 | 15.0526 |  | 0 |  | 0 |  | 0 | 15 | 0 | 0 | 0 | 0 | 0 | 800-1 | RTS 18/ II | RTS 18/ II | 4.655 | 70.07 |  |  |  |  | POL1_
|  | s přehozením na vzdálenost do 5 m nebo s naložením na ruční dopravní prostředek | [23 empty] | SPI
|  | D.1.1-302 : | [23 empty] | VV | 0
|  | 0,5*(2,66+22,24)*1,05*0,35 |  | 4.5754 | [21 empty] | VV | 0
|  | 0,5*(0,9*2+3,115*2+3,49+1,585+2,25+1,85+3,495+1,85+1,45*3+2,35)*1,05*0,35 |  | 5.3747 | [21 empty] | VV | 0
|  | 3,115*2*0,35 |  | 2.1805 | [21 empty] | VV | 0
|  | 0,5*(4,145-0,89+3,945+3,65+3,76)*0,4 |  | 2.922 | [21 empty] | VV | 0
SPU
3 | 162701105R00 | Vodorovné přemístění výkopku z horniny 1 až 4, na vzdálenost přes 9 000 do 10 000 m | m3 | 12.0526 |  | 0 |  | 0 |  | 0 | 15 | 0 | 0 | 0 | 0 | 0 | 800-1 | RTS 18/ II | RTS 18/ II | 0.011 | 0.13 |  |  |  |  | POL1_
|  | po suchu, bez ohledu na druh dopravního prostředku, bez naložení výkopku, avšak se složením bez rozhrnutí, | [23 empty] | SPI |  | po suchu, bez ohledu na druh dopravního prostředku, bez naložení výkopku, avšak se složením bez rozhrnutí,
|  | výměra - viz položka 139601103R00 : | [23 empty] | VV | 0
|  | 12,05256 |  | 12.0526 | [21 empty] | VV | 0
SPU
4 | 162701109R00 | Vodorovné přemístění výkopku příplatek k ceně za každých dalších i započatých 1 000 m přes 10 000 m z horniny 1 až 4 | m3 | 120.5256 |  | 0 |  | 0 |  | 0 | 15 | 0 | 0 | 0 | 0 | 0 | 800-1 | RTS 18/ II | RTS 18/ II | 0 | 0 |  |  |  |  | POL1_
|  | po suchu, bez ohledu na druh dopravního prostředku, bez naložení výkopku, avšak se složením bez rozhrnutí, | [23 empty] | SPI |  | po suchu, bez ohledu na druh dopravního prostředku, bez naložení výkopku, avšak se složením bez rozhrnutí,
|  | výměra - viz položka 139601103R00 : | [23 empty] | VV | 0
|  | 12,05256*10 |  | 120.5256 | [21 empty] | VV | 0
SPU
5 | 167101101R00 | Nakládání, skládání, překládání neulehlého výkopku nakládání výkopku do 100 m3, z horniny 1 až 4 | m3 | 12.0526 |  | 0 |  | 0 |  | 0 | 15 | 0 | 0 | 0 | 0 | 0 | 800-1 | RTS 18/ II | RTS 18/ II | 0.652 | 7.86 |  |  |  |  | POL1_
|  | výměra - viz položka 139601103R00 : | [23 empty] | VV | 0
|  | 12,05256 |  | 12.0526 | [21 empty] | VV | 0
SPU
6 | 174101102R00 | Zásyp sypaninou se zhutněním v uzavřených prostorách s urovnáním povrchu zásypu s ručním zhutněním | m3 | 12.0526 |  | 0 |  | 0 |  | 0 | 15 | 0 | 0 | 0 | 0 | 0 | 800-1 | RTS 18/ II | RTS 18/ II | 1.15 | 13.86 |  |  |  |  | POL1_
|  | z jakékoliv horniny s uložením výkopku po vrstvách, | [23 empty] | SPI
|  | výměra - viz položka 139601103R00 : | [23 empty] | VV | 0
|  | 12,05256 |  | 12.0526 | [21 empty] | VV | 0
SPU
7 | 182001111R00 | Plošná úprava terénu při nerovnostech terénu přes 50 do 100 mm, v rovině nebo na svahu do 1:5 | m2 | 92.337 |  | 0 |  | 0 |  | 0 | 15 | 0 | 0 | 0 | 0 | 0 | 823-1 | RTS 18/ II | RTS 18/ II | 0.09 | 8.31 |  |  |  |  | POL1_
|  | s urovnáním povrchu, bez doplnění ornice, v hornině 1 až 4, | [23 empty] | SPI
|  | D.1.1-302 : | [23 empty] | VV | 0
|  | zp.předláždění : | [23 empty] | VV | 0
|  | 0,5*(2,66) |  | 1.33 | [21 empty] | VV | 0
|  | Z3 : | [23 empty] | VV | 0
|  | 52,452 |  | 52.452 | [21 empty] | VV | 0
|  | Z1 : | [23 empty] | VV | 0
|  | 31,25 |  | 31.25 | [21 empty] | VV | 0
|  | Z2 : | [23 empty] | VV | 0
|  | 7,305 |  | 7.305 | [21 empty] | VV | 0
SPU
8 | 199000002R00 | Poplatky za skládku horniny 1- 4 | m3 | 12.0526 |  | 0 |  | 0 |  | 0 | 15 | 0 | 0 | 0 | 0 | 0 | 800-1 | RTS 18/ II | RTS 18/ II | 0 | 0 |  |  |  |  | POL1_
|  | výměra - viz položka 139601103R00 : | [23 empty] | VV | 0
|  | 12,05256 |  | 12.0526 | [21 empty] | VV | 0
SPU
9 | 58344171R | štěrkodrť frakce 0,0 až 32,0 mm; třída C; Jihomoravský kraj | t | 27.8414 |  | 0 |  | 0 |  | 0 | 15 | 0 | 1 | 27.84 | 0 | 0 | SPCM | RTS 18/ II | RTS 18/ II | 0 | 0 |  |  |  |  | POL3_
|  | výměra - viz položka 139601103R00 : | [23 empty] | VV | 0
|  | 12,05256*2,2*1,05 |  | 27.8414 | [21 empty] | VV | 0
SPU
Díl: | 2 | Základy a zvláštní zakládání |  |  |  | 0 |  | 0 |  | 0 |  | 0 |  | 0 |  | 0 |  |  |  |  | 23.63 |  |  |  |  | DIL
10 | 216904391R00 | Očištění ploch tlak. vodou nebo stlač. vzduchem , , příplatek za ruční dočištění ocelovými kartáči | m2 | 44.9148 |  | 0 |  | 0 |  | 0 | 15 | 0 | 0 | 0 | 0 | 0 | 800-2 | RTS 18/ II | RTS 18/ II | 0.526 | 23.63 |  |  |  |  | POL1_
|  | očištění základů od zbytků případných izolací, omítek atd. pod hydroizolační systém : | [23 empty] | VV | 0
|  | D.1.1-302 : | [23 empty] | VV | 0
|  | (0,5+0,3)*53,47*1,05 |  | 44.9148 | [21 empty] | VV | 0
SPU
Díl: | 3 | Svislé a kompletní konstrukce |  |  |  | 0 |  | 0 |  | 0 |  | 0 |  | 9.29 |  | 0 |  |  |  |  | 46.99 |  |  |  |  | DIL
11 | 310239411RT1 | Zazdívka otvorů o ploše přes 1 m2 do 4 m2 ve zdivu nadzákladovém cihlami pálenými pro jakoukoliv maltu cementovou | m3 | 3.5086 |  | 0 |  | 0 |  | 0 | 15 | 0 | 1.6564 | 5.81 | 0 | 0 | 801-4 | RTS 18/ II | RTS 18/ II | 3.9407 | 13.83 |  |  |  |  | POL1_
|  | včetně pomocného pracovního lešení | [23 empty] | SPI
|  | vč. provázání se stávajícím zdivem : | [23 empty] | VV | 0
|  | D.1.1-102 : | [23 empty] | VV | 0
|  | 2,35*1,0*0,9*1,15 |  | 2.4322 | [21 empty] | VV | 0
|  | 2,6*0,9*0,4*1,15 |  | 1.0764 | [21 empty] | VV | 0
SPU
12 | 317234410RT2 | Vyzdívka mezi nosníky cementovou | m3 | 0.51233 |  | 0 |  | 0 |  | 0 | 15 | 0 | 1.6824 | 0.86 | 0 | 0 | 801-4 | RTS 18/ II | RTS 18/ II | 6.868 | 3.52 |  |  |  |  | POL1_
|  | jakýmikoliv cihlami pálenými na jakoukoliv maltu, | [23 empty] | SPI
|  | D.1.1-102 : | [23 empty] | VV | 0
|  | (2,65*3+2,9*2)*0,18*0,18*1,15 |  | 0.51233 | [21 empty] | VV | 0
SPU
13 | 317944313R00 | Dodání a osazení válcovaných nosníků do připravených otvorů výšky přes 140 do 220 mm | t | 1.0152 |  | 0 |  | 0 |  | 0 | 15 | 0 | 1.09 | 1.11 | 0 | 0 | 801-4 | RTS 18/ II | RTS 18/ II | 18.8 | 19.09 |  |  |  |  | POL1_
|  | bez zazdění hlav, s nařezáním nosníků na potřebný rozměr, | [23 empty] | SPI
|  | D.1.1-102 : | [23 empty] | VV | 0
|  | (2,65*4+2,9*3)*52,6/1000 |  | 1.0152 | [21 empty] | VV | 0
SPU
14 | 346244381RT2 | Plentování ocelových nosníků jednostranné výšky do 200 mm | m2 | 2.2977 |  | 0 |  | 0 |  | 0 | 15 | 0 | 0.1568 | 0.36 | 0 | 0 | 801-1 | RTS 18/ II | RTS 18/ II | 1.2226 | 2.81 |  |  |  |  | POL1_
|  | jakýmikoliv cihlami, | [23 empty] | SPI
|  | D.1.1-102 : | [23 empty] | VV | 0
|  | (2,65*2+2,9*2)*0,18*1,15 |  | 2.2977 | [21 empty] | VV | 0
SPU
15 | 346481111RT2 | Plentování rýh, nosníků apod. pletivem ve stěnách nebo před stěnami, pletivem rabicovým | m2 | 8.6802 |  | 0 |  | 0 |  | 0 | 15 | 0 | 0.00542 | 0.05 | 0 | 0 | 801-1 | RTS 18/ II | RTS 18/ II | 0.89205 | 7.74 |  |  |  |  | POL1_
|  | plentování potrubí, válcovaných nosníků, výklenků nebo nik, jakéhokoliv tvaru, na jakoukoliv maltu, s potřebným vypnutím pletiva, přetažením a zakotvením drátů a provedení postřiku maltou, | [23 empty] | SPI |  | plentování potrubí, válcovaných nosníků, výklenků nebo nik, jakéhokoliv tvaru, na jakoukoliv maltu, s potřebným vypnutím pletiva, přetažením a zakotvením drátů a provedení postřiku maltou,
|  | D.1.1-102 : | [23 empty] | VV | 0
|  | (2,65+2,9)*(0,18*2+1,0)*1,15 |  | 8.6802 | [21 empty] | VV | 0
SPU
16 | 13487110R | tyč ocelová profilová válcovaná za tepla 11375 (S235JR); průřez HEB; výška 180 mm | t | 1.0964 |  | 0 |  | 0 |  | 0 | 15 | 0 | 1 | 1.1 | 0 | 0 | SPCM | RTS 18/ II | RTS 18/ II | 0 | 0 |  |  |  |  | POL3_
|  | D.1.1-102 : | [23 empty] | VV | 0
|  | (2,65*4+2,9*3)*52,6/1000*1,08 |  | 1.0964 | [21 empty] | VV | 0
SPU
Díl: | 5 | Komunikace |  |  |  | 0 |  | 0 |  | 0 |  | 0 |  | 61.75 |  | 0 |  |  |  |  | 34.72 |  |  |  |  | DIL
17 | 564261111R00 | Podklad nebo podsyp ze štěrkopísku tloušťka po zhutnění 200 mm | m2 | 53.915 |  | 0 |  | 0 |  | 0 | 15 | 0 | 0.40481 | 21.83 | 0 | 0 | 822-1 | RTS 18/ II | RTS 18/ II | 0.019 | 1.02 |  |  |  |  | POL1_
|  | s rozprostřením, vlhčením a zhutněním | [23 empty] | SPI
|  | D.1.1-302 : | [23 empty] | VV | 0
|  | Z2 : | [23 empty] | VV | 0
|  | 7,305 |  | 7.305 | [21 empty] | VV | 0
[26 empty] | VV | 0
|  | D.1.1-302 : | [23 empty] | VV | 0
|  | Z1 : | [23 empty] | VV | 0
|  | 31,25 |  | 31.25 | [21 empty] | VV | 0
|  | 15,36 |  | 15.36 | [21 empty] | VV | 0
SPU
18 | 564261114R00 | Podklad nebo podsyp ze štěrkopísku tloušťka po zhutnění 230 mm | m2 | 53.915 |  | 0 |  | 0 |  | 0 | 15 | 0 | 0.46553 | 25.1 | 0 | 0 | 822-1 | RTS 18/ II | RTS 18/ II | 0.02 | 1.08 |  |  |  |  | POL1_
|  | s rozprostřením, vlhčením a zhutněním | [23 empty] | SPI
|  | D.1.1-302 : | [23 empty] | VV | 0
|  | Z2 : | [23 empty] | VV | 0
|  | 7,305 |  | 7.305 | [21 empty] | VV | 0
[26 empty] | VV | 0
|  | D.1.1-302 : | [23 empty] | VV | 0
|  | Z1 : | [23 empty] | VV | 0
|  | 31,25+15,36 |  | 46.61 | [21 empty] | VV | 0
SPU
19 | 596811111R00 | Kladení dlažby z betonových nebo kameninových dlaždic do lože z kameniva těženého tloušťky do 30 mm | m2 | 1.33 |  | 0 |  | 0 |  | 0 | 15 | 0 | 0.072 | 0.1 | 0 | 0 | 822-1 | RTS 18/ II | RTS 18/ II | 0.375 | 0.5 |  |  |  |  | POL1_
|  | komunikací pro pěší do velikosti dlaždic 0,25 m2 s provedením lože do tl. 30 mm, s vyplněním spár a se smetením přebytečného materiálu na vzdálenost do 3 m | [23 empty] | SPI |  | komunikací pro pěší do velikosti dlaždic 0,25 m2 s provedením lože do tl. 30 mm, s vyplněním spár a se smetením přebytečného materiálu na vzdálenost do 3 m
|  | D.1.1-302 : | [23 empty] | VV | 0
|  | zp.předláždění : | [23 empty] | VV | 0
|  | 0,5*(2,66) |  | 1.33 | [21 empty] | VV | 0
SPU
20 | 596811111RT2 | Kladení dlažby z betonových nebo kameninových dlaždic včetně dodávky dlaždic betonových, rozměru 30/30 mm, tloušťky 33 mm, do lože z kameniva těženého | m2 | 83.702 |  | 0 |  | 0 |  | 0 | 15 | 0 | 0.16896 | 14.14 | 0 | 0 | 822-1 | RTS 18/ II | RTS 18/ II | 0.375 | 31.39 |  |  |  |  | POL1_
|  | komunikací pro pěší do velikosti dlaždic 0,25 m2 s provedením lože do tl. 30 mm, s vyplněním spár a se smetením přebytečného materiálu na vzdálenost do 3 m | [23 empty] | SPI |  | komunikací pro pěší do velikosti dlaždic 0,25 m2 s provedením lože do tl. 30 mm, s vyplněním spár a se smetením přebytečného materiálu na vzdálenost do 3 m
|  | dle stávající : | [23 empty] | VV | 0
|  | D.1.1-302 : | [23 empty] | VV | 0
|  | Z1 : | [23 empty] | VV | 0
|  | 31,25 |  | 31.25 | [21 empty] | VV | 0
|  | Z3 : | [23 empty] | VV | 0
|  | 52,452 |  | 52.452 | [21 empty] | VV | 0
SPU
21 | 639571205R00 | Kačírek pro okapový chodník tl. 50 mm | m2 | 7.305 |  | 0 |  | 0 |  | 0 | 15 | 0 | 0.08 | 0.58 | 0 | 0 | 801-1 | RTS 18/ II | RTS 18/ II | 0.1 | 0.73 |  |  |  |  | POL1_
|  | D.1.1-302 : | [23 empty] | VV | 0
|  | Z2 : | [23 empty] | VV | 0
|  | 7,305 |  | 7.305 | [21 empty] | VV | 0
SPU
Díl: | 60_S | Sanační opatření |  |  |  | 0 |  | 0 |  | 0 |  | 0 |  | 0 |  | 0 |  |  |  |  | 0 |  |  |  |  | DIL
22 | 60_S_01 | D + M tlaková injektáž kremičitanovým roztokem, 15kg/m2 | m2 | 31.3104 |  | 0 |  | 0 |  | 0 | 15 | 0 | 0 | 0 | 0 | 0 |  | Vlastní | Indiv | 0 | 0 |  |  |  |  | POL1_
|  | D.1.1-301 : | [23 empty] | VV | 0
|  | 0,8*35,58*1,1 |  | 31.3104 | [21 empty] | VV | 0
SPU
23 | 60_S_02 | D + M předplnění dutin v případě kaveren, 10kg/m2 | m2 | 31.3104 |  | 0 |  | 0 |  | 0 | 15 | 0 | 0 | 0 | 0 | 0 |  | Vlastní | Indiv | 0 | 0 |  |  |  |  | POL1_
|  | D.1.1-301 : | [23 empty] | VV | 0
|  | 0,8*35,58*1,1 |  | 31.3104 | [21 empty] | VV | 0
SPU
24 | 60_S_03 | D + M svislý modifikovaný hydroizolační systém | m2 | 44.9148 |  | 0 |  | 0 |  | 0 | 15 | 0 | 0 | 0 | 0 | 0 |  | Vlastní | Indiv | 0 | 0 |  |  |  |  | POL1_
|  | D.1.1-302 : | [23 empty] | VV | 0
|  | (0,5+0,3)*53,47*1,05 |  | 44.9148 | [21 empty] | VV | 0
SPU
Díl: | 61 | Úpravy povrchů vnitřní |  |  |  | 0 |  | 0 |  | 0 |  | 0 |  | 1.99 |  | 0 |  |  |  |  | 47.58 |  |  |  |  | DIL
25 | 612434113RT1 | Omítkový sanační systém pro vnitřní zdivo sanační podhoz tl. 4 mm, sanační omítka tl. 20 mm, sanační omítka štuková tl. 2,5 mm, | m2 | 55.235 |  | 0 |  | 0 |  | 0 | 15 | 0 | 0.0316 | 1.75 | 0 | 0 | 801-4 | RTS 18/ II | RTS 18/ II | 0.73244 | 40.46 |  |  |  |  | POL1_
|  | D.1.1-102 : | [23 empty] | VV | 0
|  | 3,65*10,05 |  | 36.6825 | [21 empty] | VV | 0
|  | 3,05*3,0 |  | 9.15 | [21 empty] | VV | 0
|  | (3,05+3,65)/2*0,9 |  | 3.015 | [21 empty] | VV | 0
|  | 3,65*(5,65-3,9) |  | 6.3875 | [21 empty] | VV | 0
SPU
26 | 612401291Xo | Omítka malých ploch vnitřních stěn, s použitím suché maltové směsi, vč. perlinky a tmele | m2 | 19.8035 |  | 0 |  | 0 |  | 0 | 15 | 0 | 0.01187 | 0.24 | 0 | 0 |  | Vlastní | Indiv | 0.35974 | 7.12 |  |  |  |  | POL1_1
|  | D.1.1-301 : | [23 empty] | VV | 0
|  | cca 1m2 na 1 otvor : | [23 empty] | VV | 0
|  | 1,0*6 |  | 6 | [21 empty] | VV | 0
|  | D.1.1-102 : | [23 empty] | VV | 0
|  | (2,65+2,9)*(0,18*2+1,0)*1,15 |  | 8.6802 | [21 empty] | VV | 0
|  | vč. provázání se stávajícím zdivem : | [23 empty] | VV | 0
|  | D.1.1-102 : | [23 empty] | VV | 0
|  | 2,35*0,9*1,15 |  | 2.4322 | [21 empty] | VV | 0
|  | 2,6*0,9*1,15 |  | 2.691 | [21 empty] | VV | 0
SPU
Díl: | 62 | Úpravy povrchů vnější |  |  |  | 0 |  | 0 |  | 0 |  | 0 |  | 56.07 |  | 0 |  |  |  |  | 3100.77 |  |  |  |  | DIL
27 | 601019187RT1 | Omítka stropů a podhledů z hotových směsí vrchní tenkovrstvá, silikátová, rýhovaná, tloušťka vrstvy 2 mm, | m2 | 1.7437 |  | 0 |  | 0 |  | 0 | 15 | 0 | 0.00323 | 0.01 | 0 | 0 | 801-1 | RTS 18/ II | RTS 18/ II | 0.41 | 0.71 |  |  |  |  | POL1_
|  | po jednotlivých vrstvách | [23 empty] | SPI
|  | Včetně pomocného lešení. | [23 empty] | POP
|  | dle KZS : | [23 empty] | VV | 0
|  | D.1.1-101 : | [23 empty] | VV | 0
|  | 1,53*0,87*1,31 |  | 1.7437 | [21 empty] | VV | 0
SPU
28 | 620991121R00 | Zakrývání výplní vnějších otvorů z postaveného lešení | m2 | 269.4191 |  | 0 |  | 0 |  | 0 | 15 | 0 | 4e-05 | 0.01 | 0 | 0 | 801-1 | RTS 18/ II | RTS 18/ II | 0.078 | 21.01 |  |  |  |  | POL1_
|  | s rámy a zárubněmi, zábradlí, předmětů oplechování apod., které se zřizují ještě před úpravami povrchu, před jejich znečištěním při úpravách povrchu nástřikem plastických (lepivých) maltovin | [23 empty] | SPI |  | s rámy a zárubněmi, zábradlí, předmětů oplechování apod., které se zřizují ještě před úpravami povrchu, před jejich znečištěním při úpravách povrchu nástřikem plastických (lepivých) maltovin
|  | D.1.1-101 : | [23 empty] | VV | 0
|  | 0,645*0,645*6 |  | 2.4962 | [21 empty] | VV | 0
|  | 0,8*2,0 |  | 1.6 | [21 empty] | VV | 0
|  | D.1.1-102 : | [23 empty] | VV | 0
|  | O2 : | [23 empty] | VV | 0
|  | (1,5*1,45+1,1*2,1+1,1*2,1+1,5*1,45)*2+1,5*2,47+1,06*1,45+2,6*2,6+0,35*1,1*2+1,07*2,1+1,0*2,1 |  | 35.059 | [21 empty] | VV | 0
|  | 1,35*2,0+1,1*2,0*7+2,35*2,6+0,87*0,56 |  | 24.6972 | [21 empty] | VV | 0
|  | O6,O7 : | [23 empty] | VV | 0
|  | 0,8*2,1 |  | 1.68 | [21 empty] | VV | 0
|  | D.1.1-103 : | [23 empty] | VV | 0
|  | O2 : | [23 empty] | VV | 0
|  | (1,5*1,45+1,1*2,1+1,1*2,1+1,5*1,45)*2+1,1*2,0*2+0,35*1,1*2+1,1*2,0+1,1*2,0*4+1,5*0,5 |  | 34.86 | [21 empty] | VV | 0
|  | 1,1*2,0*10 |  | 22 | [21 empty] | VV | 0
|  | D.1.1-104 : | [23 empty] | VV | 0
|  | O2 : | [23 empty] | VV | 0
|  | 1,1*2,0*7+0,35*1,1*4 |  | 16.94 | [21 empty] | VV | 0
|  | 1,1*2,0*10 |  | 22 | [21 empty] | VV | 0
|  | D.1.1-105 : | [23 empty] | VV | 0
|  | O2 : | [23 empty] | VV | 0
|  | 1,1*2,0*7+0,35*1,1*4 |  | 16.94 | [21 empty] | VV | 0
|  | 1,1*2,0*10 |  | 22 | [21 empty] | VV | 0
|  | D.1.1-106 : | [23 empty] | VV | 0
|  | O2 : | [23 empty] | VV | 0
|  | 1,1*2,0*7+0,35*1,1*4 |  | 16.94 | [21 empty] | VV | 0
|  | 1,1*2,0*10 |  | 22 | [21 empty] | VV | 0
|  | D.1.1-107 : | [23 empty] | VV | 0
|  | O2 : | [23 empty] | VV | 0
|  | 2,35*1,75*2+2,48*1,75 |  | 12.565 | [21 empty] | VV | 0
|  | 1,15*1,15*6+2,16*2,0+0,945*1,15+2,15*2,0 |  | 17.6417 | [21 empty] | VV | 0
SPU
29 | 621481211RT2 | Vyztužení vnějších omítek podhledů sklotextilní síťovinou s dodávkou výztužné sítě a stěrkového tmelu | m2 | 1.7437 |  | 0 |  | 0 |  | 0 | 15 | 0 | 0.00367 | 0.01 | 0 | 0 | 801-1 | RTS 18/ II | RTS 18/ II | 0.444 | 0.77 |  |  |  |  | POL1_
|  | D.1.1-101 : | [23 empty] | VV | 0
|  | 1,53*0,87*1,31 |  | 1.7437 | [21 empty] | VV | 0
SPU
30 | 622311523RV1 | Zateplení soklu extrudovaným polystyrénem, tloušťky 120 mm, zakončené stěrkou s výztužnou tkaninou | m2 | 18 |  | 0 |  | 0 |  | 0 | 15 | 0 | 0.01182 | 0.21 | 0 | 0 | 801-1 | RTS 18/ II | Kalkul | 0.857 | 15.43 |  |  |  |  | POL1_
|  | nanesení lepicího tmelu na izolační desky, nalepení desek, zajištění talířovými hmoždinkami (6 ks/m2), přebroušení desek, natažení stěrky, vtlačení výztužné tkaniny, přehlazení stěrky. Další vrstvy podle popisu položky. Včetně rohových lišt na hranách budov. | [23 empty] | SPI |  | nanesení lepicího tmelu na izolační desky, nalepení desek, zajištění talířovými hmoždinkami (6 ks/m2), přebroušení desek, natažení stěrky, vtlačení výztužné tkaniny, přehlazení stěrky. Další vrstvy podle popisu položky. Včetně rohových lišt na hranách budov.
|  | zateplení z XPS kolem vystupujících konstrukcí ve výšce 300 mm. : | [23 empty] | VV | 0
|  | 60,0*0,3 |  | 18 | [21 empty] | VV | 0
SPU
31 | 622311831RT3 | Zateplení fasády , minerálními deskami s podélným vláknem, tloušťky 80 mm, kontaktní nátěr a silikonová omítka, škrábaná, zrnitost 2 mm | m2 | 100.8056 |  | 0 |  | 0 |  | 0 | 15 | 0 | 0.02957 | 2.98 | 0 | 0 | 801-1 | RTS 18/ II | RTS 18/ II | 1.4158 | 142.72 |  |  |  |  | POL1_
|  | nanesení lepicího tmelu na izolační desky, nalepení desek, zajištění talířovými hmoždinkami (6 ks/m2), přebroušení desek, natažení stěrky, vtlačení výztužné tkaniny (1,15 m2/m2), přehlazení stěrky. Kontaktní nátěr a povrchová úprava omítkou podle popisu položky. | [23 empty] | SPI |  | nanesení lepicího tmelu na izolační desky, nalepení desek, zajištění talířovými hmoždinkami (6 ks/m2), přebroušení desek, natažení stěrky, vtlačení výztužné tkaniny (1,15 m2/m2), přehlazení stěrky. Kontaktní nátěr a povrchová úprava omítkou podle popisu položky.
|  | K ochraně hran na rozích budovy je zahrnuto 0,14 m rohových lišt na m2. | [23 empty] | SPI
|  | KZS kalkulovat vč. lišt, rohových, okenních, APU lišt a ostatních doplňků KZS, zališťiujících 100% provedenía funkčnost : | [23 empty] | VV | 0
|  | O4 : | [23 empty] | VV | 0
|  | D.1.1-101-107, 201-203 : | [23 empty] | VV | 0
|  | 1,27*20,5*2 |  | 52.07 | [21 empty] | VV | 0
|  | 1,29*20,5 |  | 26.445 | [21 empty] | VV | 0
|  | 1,27*(20,5-3,53) |  | 21.5519 | [21 empty] | VV | 0
|  | 2,2*0,88 |  | 1.936 | [21 empty] | VV | 0
|  | -3,35*1,385 |  | -4.6398 | [21 empty] | VV | 0
|  | 1,53*2,25 |  | 3.4425 | [21 empty] | VV | 0
SPU
32 | 622311832RT3 | Zateplení fasády , minerálními deskami s podélným vláknem, tloušťky 100 mm, kontaktní nátěr a silikonová omítka, škrábaná, zrnitost 2 mm | m2 | 13.851 |  | 0 |  | 0 |  | 0 | 15 | 0 | 0.03281 | 0.45 | 0 | 0 | 801-1 | RTS 18/ II | RTS 18/ II | 1.4158 | 19.61 |  |  |  |  | POL1_
|  | nanesení lepicího tmelu na izolační desky, nalepení desek, zajištění talířovými hmoždinkami (6 ks/m2), přebroušení desek, natažení stěrky, vtlačení výztužné tkaniny (1,15 m2/m2), přehlazení stěrky. Kontaktní nátěr a povrchová úprava omítkou podle popisu položky. | [23 empty] | SPI |  | nanesení lepicího tmelu na izolační desky, nalepení desek, zajištění talířovými hmoždinkami (6 ks/m2), přebroušení desek, natažení stěrky, vtlačení výztužné tkaniny (1,15 m2/m2), přehlazení stěrky. Kontaktní nátěr a povrchová úprava omítkou podle popisu položky.
|  | K ochraně hran na rozích budovy je zahrnuto 0,14 m rohových lišt na m2. | [23 empty] | SPI
|  | KZS kalkulovat vč. lišt, rohových, okenních, APU lišt a ostatních doplňků KZS, zališťiujících 100% provedenía funkčnost : | [23 empty] | VV | 0
|  | O8 : | [23 empty] | VV | 0
|  | D.1.1-107 : | [23 empty] | VV | 0
|  | 0,855*6*2,7 |  | 13.851 | [21 empty] | VV | 0
SPU
33 | 622311833RT3 | Zateplení fasády , minerálními deskami s podélným vláknem, tloušťky 120 mm, kontaktní nátěr a silikonová omítka, škrábaná, zrnitost 2 mm | m2 | 1143.4073 |  | 0 |  | 0 |  | 0 | 15 | 0 | 0.0361 | 41.28 | 0 | 0 | 801-1 | RTS 18/ II | RTS 18/ II | 1.4158 | 1618.84 |  |  |  |  | POL1_
|  | nanesení lepicího tmelu na izolační desky, nalepení desek, zajištění talířovými hmoždinkami (6 ks/m2), přebroušení desek, natažení stěrky, vtlačení výztužné tkaniny (1,15 m2/m2), přehlazení stěrky. Kontaktní nátěr a povrchová úprava omítkou podle popisu položky. | [23 empty] | SPI |  | nanesení lepicího tmelu na izolační desky, nalepení desek, zajištění talířovými hmoždinkami (6 ks/m2), přebroušení desek, natažení stěrky, vtlačení výztužné tkaniny (1,15 m2/m2), přehlazení stěrky. Kontaktní nátěr a povrchová úprava omítkou podle popisu položky.
|  | K ochraně hran na rozích budovy je zahrnuto 0,14 m rohových lišt na m2. | [23 empty] | SPI
|  | KZS kalkulovat vč. lišt, rohových, okenních, APU lišt a ostatních doplňků KZS, zališťiujících 100% provedenía funkčnost : | [23 empty] | VV | 0
|  | O2 : | [23 empty] | VV | 0
|  | D.1.1-203 - od +- 0,00 ( hlavní dvorní fasáda ) : | [23 empty] | VV | 0
|  | 22,645*20,5 |  | 464.2225 | [21 empty] | VV | 0
|  | 2,35*0,55 |  | 1.2925 | [21 empty] | VV | 0
|  | odpočty : | [23 empty] | VV | 0
|  | 1. NP : | [23 empty] | VV | 0
|  | -(1,0*2,1+1,05*2,1+0,35*1,1*3+1,05*2,1) |  | -7.665 | [21 empty] | VV | 0
|  | VŠ : | [23 empty] | VV | 0
|  | -2,495*2,5 |  | -6.2375 | [21 empty] | VV | 0
|  | zastavěná plocha : | [23 empty] | VV | 0
|  | -6,78*5,3 |  | -35.934 | [21 empty] | VV | 0
|  | 2. np : | [23 empty] | VV | 0
|  | -(1,1*2,0*5+0,89*2,8+0,35*1,1*4) |  | -15.032 | [21 empty] | VV | 0
|  | VŠ - napříč podlažími : | [23 empty] | VV | 0
|  | -(18,28-2,5)*1,55 |  | -24.459 | [21 empty] | VV | 0
|  | 3. np-5.np : | [23 empty] | VV | 0
|  | -(1,1*2,0*7+0,35*1,1*4)*3 |  | -50.82 | [21 empty] | VV | 0
|  | 6. np : | [23 empty] | VV | 0
|  | -(1,15*1,15*6+0,945*1,15+2,15*2,0+2,16*2,0) |  | -17.6417 | [21 empty] | VV | 0
|  | D.1.1-201 - od -0,61 (uliční fasáda ) : | [23 empty] | VV | 0
|  | (18,28+0,61)*22,645 |  | 427.764 | [21 empty] | VV | 0
|  | 6. np : | [23 empty] | VV | 0
|  | 4,16*2,3*3 |  | 28.704 | [21 empty] | VV | 0
|  | odpočty : | [23 empty] | VV | 0
|  | 1. np : | [23 empty] | VV | 0
|  | -(1,1*2,0*7+135*2,0+2,35*2,6) |  | -291.51 | [21 empty] | VV | 0
|  | 2. np-5.np : | [23 empty] | VV | 0
|  | -(1,1*2,0*10)*4 |  | -88 | [21 empty] | VV | 0
|  | 6. np : | [23 empty] | VV | 0
|  | -(2,35*1,75*2+2,48*1,75) |  | -12.565 | [21 empty] | VV | 0
|  | D.1.1-102, 202, 103 : | [23 empty] | VV | 0
|  | 1. NP, 2. NP - řez C-C : | [23 empty] | VV | 0
|  | 6,565*14,65 |  | 96.1773 | [21 empty] | VV | 0
|  | 4,155*(7,1+0,4) |  | 31.1625 | [21 empty] | VV | 0
|  | (14,65-4,155)*5,0 |  | 52.475 | [21 empty] | VV | 0
|  | -3,0*1,5*2 |  | -9 | [21 empty] | VV | 0
|  | 6,32*3,25 |  | 20.54 | [21 empty] | VV | 0
|  | odpočty : | [23 empty] | VV | 0
|  | -0,87*0,56 |  | -0.4872 | [21 empty] | VV | 0
|  | -(1,5*1,45+1,1*2,1+1,1*2,1+1,5*1,45) |  | -8.97 | [21 empty] | VV | 0
|  | -(1,5*0,5+1,5*1,45+1,5*1,45+1,1*2,1+0,95*2,1) |  | -9.405 | [21 empty] | VV | 0
|  | řez B-B : | [23 empty] | VV | 0
|  | 6,6*12,445 |  | 82.137 | [21 empty] | VV | 0
|  | (7,3+6,6)/2*6,49 |  | 45.1055 | [21 empty] | VV | 0
|  | odpočty : | [23 empty] | VV | 0
|  | -(1,5*1,45*2+1,1*2,1*2)*2 |  | -17.94 | [21 empty] | VV | 0
|  | k sousedním objektům : | [23 empty] | VV | 0
|  | 2,45*(7,96+6,83) |  | 36.2355 | [21 empty] | VV | 0
|  | D.1.1-102, 202, 103 : | [23 empty] | VV | 0
|  | odměřeno kreslícím programem : | [23 empty] | VV | 0
|  | krátké strany hlavního objektu : | [23 empty] | VV | 0
|  | 306,25 |  | 306.25 | [21 empty] | VV | 0
|  | 92,56 |  | 92.56 | [21 empty] | VV | 0
|  | nezměřitelné 5% : | [23 empty] | VV | 0
|  | 1088,95935/100*5 |  | 54.448 | [21 empty] | VV | 0
SPU
34 | 622311853RT3 | Zateplení ostění , minerálními deskami s podélným vláknem, tloušťky 30 mm, kontaktní nátěr a silikonová omítka | m2 | 201.2678 |  | 0 |  | 0 |  | 0 | 15 | 0 | 0.02278 | 4.58 | 0 | 0 | 801-1 | RTS 18/ II | RTS 18/ II | 3.042 | 612.26 |  |  |  |  | POL1_
|  | nanesení lepicího tmelu na izolační desky, nalepení desek, osazení okenních rohových lišt, natažení stěrky, vtlačení výztužné tkaniny, přehlazení stěrky. Další vrstvy podle popisu položky. Položky pro zateplení minerální deskou obsahují před armovací vrstvou kašírování desek. Včetně rohových lišt, zakončovacích lišt s okapničkou, napojovacích lišt a výztužné tkaniny. | [23 empty] | SPI |  | nanesení lepicího tmelu na izolační desky, nalepení desek, osazení okenních rohových lišt, natažení stěrky, vtlačení výztužné tkaniny, přehlazení stěrky. Další vrstvy podle popisu položky. Položky pro zateplení minerální deskou obsahují před armovací vrstvou kašírování desek. Včetně rohových lišt, zakončovacích lišt s okapničkou, napojovacích lišt a výztužné tkaniny.
|  | KZS kalkulovat vč. lišt, rohových, okenních, APU lišt a ostatních doplňků KZS, zališťiujících 100% provedenía funkčnost : | [23 empty] | VV | 0
|  | D.1.1-101-107, 201-203 : | [23 empty] | VV | 0
|  | 1. NP : | [23 empty] | VV | 0
|  | 0,35*(1,1*7+1,35+2,0*16) |  | 14.3675 | [21 empty] | VV | 0
|  | 1,0*(2,35+2,6*2) |  | 7.55 | [21 empty] | VV | 0
|  | 0,45*(2,6+2,6*2) |  | 3.51 | [21 empty] | VV | 0
|  | 0,35*(1,0*2+1,0*4) |  | 2.1 | [21 empty] | VV | 0
|  | 0,35*(1,6+2,4*2) |  | 2.24 | [21 empty] | VV | 0
|  | 0,25*(1,5*4+1,1*4+1,45*8+2,1*8) |  | 9.7 | [21 empty] | VV | 0
|  | 0,25*(0,87+0,56*2) |  | 0.4975 | [21 empty] | VV | 0
|  | 2. np : | [23 empty] | VV | 0
|  | 0,35*(1,1*15+2,0*2*15+0,89+2,8*2+0,3*4+1,1*2*4) |  | 32.5465 | [21 empty] | VV | 0
|  | 0,25*(1,5*4+1,1*4+2,1*8+1,45*8) |  | 9.7 | [21 empty] | VV | 0
|  | 0,25*(1,5+0,5*2) |  | 0.625 | [21 empty] | VV | 0
|  | 3. np - 5. np : | [23 empty] | VV | 0
|  | 0,35*(1,1*17+2,0*2*17+0,35*4+1,1*8)*3 |  | 101.745 | [21 empty] | VV | 0
|  | 6. np : | [23 empty] | VV | 0
|  | 0,35*(2,35*2+1,75*3*2+2,48+1,15*3*6+2,15+2,0*2+0,945+1,1*2) |  | 16.6863 | [21 empty] | VV | 0
SPU
35 | 622432112R00 | Omítky vnější stěn z umělého kamene v přírodní barvě drtí dekorativní střednězrnné, akrylátové | m2 | 16.8431 |  | 0 |  | 0 |  | 0 | 15 | 0 | 0.00618 | 0.1 | 0 | 0 | 801-1 | RTS 18/ II | RTS 18/ II | 0.5 | 8.42 |  |  |  |  | POL1_
|  | D.1.1-302 : | [23 empty] | VV | 0
|  | O1, O6 : | [23 empty] | VV | 0
|  | (0,3)*53,47*1,05 |  | 16.8431 | [21 empty] | VV | 0
SPU
36 | 622472152R00 | Omítka vnější stěn z hotových maltových směsí silikonsilikátová z pastovité směsi stupeň složitosti 1÷2, ručně | m2 | 107.3363 |  | 0 |  | 0 |  | 0 | 15 | 0 | 0.0349 | 3.75 | 0 | 0 | 801-1 | RTS 18/ II | RTS 18/ II | 0.79501 | 85.33 |  |  |  |  | POL1_
|  | kompletní omítkové souvrství | [23 empty] | SPI
|  | zateplení z XPS kolem vystupujících konstrukcí ve výšce 300 mm. : | [23 empty] | VV | 0
|  | 60,0*0,3 |  | 18 | [21 empty] | VV | 0
|  | O6 : | [23 empty] | VV | 0
|  | D.1.1-101-107, 201-203 : | [23 empty] | VV | 0
|  | D.1.1-302 : | [23 empty] | VV | 0
|  | 1,75*3,25 |  | 5.6875 | [21 empty] | VV | 0
|  | P3 : | [23 empty] | VV | 0
|  | 7,1*(0,36+3,34+1,3+3,65+0,38) |  | 64.113 | [21 empty] | VV | 0
|  | VŠ : | [23 empty] | VV | 0
|  | (1,585*2+2,495)*2,98 |  | 16.8817 | [21 empty] | VV | 0
|  | -0,8*2,0 |  | -1.6 | [21 empty] | VV | 0
|  | nezměřitelné 5% : | [23 empty] | VV | 0
|  | 85,0822/100*5 |  | 4.2541 | [21 empty] | VV | 0
SPU
37 | 622481211RT2 | Vyztužení povrchových úprav vnějších stěn stěrkou s výztužnou sklotextilní tkaninou, s dodávkou sítě a stěrkového tmelu | m2 | 16.8431 |  | 0 |  | 0 |  | 0 | 15 | 0 | 0.00367 | 0.06 | 0 | 0 | 801-1 | RTS 18/ II | RTS 18/ II | 0.362 | 6.1 |  |  |  |  | POL1_
|  | D.1.1-302 : | [23 empty] | VV | 0
|  | O1 : | [23 empty] | VV | 0
|  | (0,3)*53,47*1,05 |  | 16.8431 | [21 empty] | VV | 0
SPU
38 | 622904112R00 | Očištění fasád tlakovou vodou, složitost fasády 1 - 2 | m2 | 1279.5468 |  | 0 |  | 0 |  | 0 | 15 | 0 | 2e-05 | 0.03 | 0 | 0 | 801-1 | RTS 18/ II | RTS 18/ II | 0.11 | 140.75 |  |  |  |  | POL1_
|  | D.1.1-302 : | [23 empty] | VV | 0
|  | O1 : | [23 empty] | VV | 0
|  | (0,3)*53,47*1,05 |  | 16.8431 | [21 empty] | VV | 0
|  | výměra viz položka : | [23 empty] | VV | 0
|  | 622311831RT3 : | [23 empty] | VV | 0
|  | 622311832RT3 : | [23 empty] | VV | 0
|  | 622311833RT3 : | [23 empty] | VV | 0
|  | 100,80565 |  | 100.8056 | [21 empty] | VV | 0
|  | 13,85100 |  | 13.851 | [21 empty] | VV | 0
|  | 1 143,40732 |  | 1143.4073 | [21 empty] | VV | 0
|  | 622311831RTX : | [23 empty] | VV | 0
|  | 4,63975 |  | 4.6398 | [21 empty] | VV | 0
SPU
39 | 622904121R00 | Očištění fasád ruční čištění ocelovým kartáčem, | m2 | 252.5407 |  | 0 |  | 0 |  | 0 | 15 | 0 | 0 | 0 | 0 | 0 | 801-1 | RTS 18/ II | RTS 18/ II | 0.43 | 108.59 |  |  |  |  | POL1_
|  | cca 20% plochy : | [23 empty] | VV | 0
|  | výměra viz položka : | [23 empty] | VV | 0
|  | 622311831RT3 : | [23 empty] | VV | 0
|  | 622311832RT3 : | [23 empty] | VV | 0
|  | 622311833RT3 : | [23 empty] | VV | 0
|  | 100,80565/100*20 |  | 20.1611 | [21 empty] | VV | 0
|  | 13,85100/100*20 |  | 2.7702 | [21 empty] | VV | 0
|  | 1 143,40732/100*20 |  | 228.6815 | [21 empty] | VV | 0
|  | 622311831RTX : | [23 empty] | VV | 0
|  | 4,63975/100*20 |  | 0.92795 | [21 empty] | VV | 0
SPU
40 | 622311154RP | Zateplovací systém , podkládky,TI tl. 40 mm, dorovnání nerovností zdiva | m2 | 252.5407 |  | 0 |  | 0 |  | 0 | 15 | 0 | 0.00975 | 2.46 | 0 | 0 |  | Vlastní | Indiv | 1.242 | 313.66 |  |  |  |  | POL1_1
|  | Položka neobsahuje kontaktní nátěr a povrchovou úpravu omítkou. | [23 empty] | POP
|  | cca 20% plochy : | [23 empty] | VV | 0
|  | výměra viz položka : | [23 empty] | VV | 0
|  | 622311831RT3 : | [23 empty] | VV | 0
|  | 622311832RT3 : | [23 empty] | VV | 0
|  | 622311833RT3 : | [23 empty] | VV | 0
|  | 100,80565/100*20 |  | 20.1611 | [21 empty] | VV | 0
|  | 13,85100/100*20 |  | 2.7702 | [21 empty] | VV | 0
|  | 1 143,40732/100*20 |  | 228.6815 | [21 empty] | VV | 0
|  | 622311831RTX : | [23 empty] | VV | 0
|  | 4,63975/100*20 |  | 0.92795 | [21 empty] | VV | 0
SPU
41 | 622311831RTX | Zatepl.syst. fasáda, miner.desky PV 35 mm, s omítkou silikonovou - škrábaná 2mm | m2 | 4.6398 |  | 0 |  | 0 |  | 0 | 15 | 0 | 0.02957 | 0.14 | 0 | 0 |  | Vlastní | Indiv | 1.4158 | 6.57 |  |  |  |  | POL1_
|  | KZS kalkulovat vč. lišt, rohových, okenních, APU lišt a ostatních doplňků KZS, zališťiujících 100% provedenía funkčnost : | [23 empty] | VV | 0
|  | O5 : | [23 empty] | VV | 0
|  | D.1.1-101-107, 201-203 : | [23 empty] | VV | 0
|  | 3,35*1,385 |  | 4.6398 | [21 empty] | VV | 0
SPU
Díl: | 91 | Doplňující práce na komunikaci |  |  |  | 0 |  | 0 |  | 0 |  | 0 |  | 11.23 |  | 0 |  |  |  |  | 15.58 |  |  |  |  | DIL
42 | 917862111R00 | Osazení silničního nebo chodníkového obrubníku stojatého, s boční opěrou z betonu prostého, do lože z betonu prostého C 12/15 | m | 39.715 |  | 0 |  | 0 |  | 0 | 15 | 0 | 0.188 | 7.47 | 0 | 0 | 822-1 | RTS 18/ II | RTS 18/ II | 0.272 | 10.8 |  |  |  |  | POL1_
|  | S dodáním hmot pro lože tl. 80-100 mm. | [23 empty] | SPI
|  | D.1.1-302 : | [23 empty] | VV | 0
|  | 1,3+7,93*2+4,08+3,74+3,76+3,945+3,295+3,735 |  | 39.715 | [21 empty] | VV | 0
SPU
43 | 918101111R00 | Lože pod obrubníky, krajníky nebo obruby z betonu prostého C 12/15 | m3 | 1.4893 |  | 0 |  | 0 |  | 0 | 15 | 0 | 2.525 | 3.76 | 0 | 0 | 822-1 | RTS 18/ II | RTS 18/ II | 1.442 | 2.15 |  |  |  |  | POL1_
|  | z dlažebních kostek z betonu prostého | [23 empty] | SPI
|  | D.1.1-302 : | [23 empty] | VV | 0
|  | (1,3+7,93*2+4,08+3,74+3,76+3,945+3,295+3,735)*0,25*0,15 |  | 1.4893 | [21 empty] | VV | 0
SPU
44 | 919735122R00 | Řezání stávajících krytů nebo podkladů betonových, hloubky přes 50 do 100 mm | m | 34.46 |  | 0 |  | 0 |  | 0 | 15 | 0 | 0 | 0 | 0 | 0 | 822-1 | RTS 18/ II | RTS 18/ II | 0.074 | 2.55 |  |  |  |  | POL1_
|  | včetně spotřeby vody | [23 empty] | SPI
|  | D.1.1-103 : | [23 empty] | VV | 0
|  | (9,2+9,03+12,58+0,35+2,15+1,15) |  | 34.46 | [21 empty] | VV | 0
SPU
45 | 95210928R00 | Zkrácení obruby betonové | kus | 4 |  | 0 |  | 0 |  | 0 | 15 | 0 | 0 | 0 | 0 | 0 |  | Vlastní | Indiv | 0.019 | 0.08 |  |  |  |  | POL1_
|  | D.1.1-302 : | [23 empty] | VV | 0
|  | 4 |  | 4 | [21 empty] | VV | 0
SPU
Díl: | 94 | Lešení a stavební výtahy |  |  |  | 0 |  | 0 |  | 0 |  | 0 |  | 49.32 |  | 0 |  |  |  |  | 636.52 |  |  |  |  | DIL
46 | 941941052R00 | Montáž lešení lehkého pracovního řadového s podlahami šířky od 1,20 do 1,50 m, výšky přes 10 do 24 m | m2 | 1800 |  | 0 |  | 0 |  | 0 | 15 | 0 | 0.02426 | 43.67 | 0 | 0 | 800-3 | RTS 18/ II | RTS 18/ II | 0.142 | 255.6 |  |  |  |  | POL1_1
|  | Včetně kotvení lešení. | [23 empty] | POP
|  | D.1.1-101-107, 201-203 : | [23 empty] | VV | 0
|  | 1800 |  | 1800 | [21 empty] | VV | 0
SPU
47 | 941941392R00 | Montáž lešení lehkého pracovního řadového s podlahami příplatek k ceně za každý další i započatý měsíc použití lešení šířky od 1,20 do 1,50 m a výšky přes 10 do 24 m | m2 | 3600 |  | 0 |  | 0 |  | 0 | 15 | 0 | 0.00102 | 3.67 | 0 | 0 | 800-3 | RTS 18/ II | RTS 18/ II | 0.007 | 25.2 |  |  |  |  | POL1_
|  | D.1.1-101-107, 201-203 : | [23 empty] | VV | 0
|  | 1800*2 |  | 3600 | [21 empty] | VV | 0
SPU
48 | 941941852R00 | Demontáž lešení lehkého řadového s podlahami šířky přes 1,2 do 1,5 m, výšky přes 10 do 24 m | m2 | 1800 |  | 0 |  | 0 |  | 0 | 15 | 0 | 0 | 0 | 0 | 0 | 800-3 | RTS 18/ II | RTS 18/ II | 0.12 | 216 |  |  |  |  | POL1_
|  | D.1.1-101-107, 201-203 : | [23 empty] | VV | 0
|  | 1800 |  | 1800 | [21 empty] | VV | 0
SPU
49 | 944944011R00 | Ochranné sítě Montáž ochranné sítě z umělých vláken | m2 | 1800 |  | 0 |  | 0 |  | 0 | 15 | 0 | 0 | 0 | 0 | 0 | 800-3 | RTS 18/ II | RTS 18/ II | 0.04 | 72 |  |  |  |  | POL1_
|  | D.1.1-101-107, 201-203 : | [23 empty] | VV | 0
|  | 1800 |  | 1800 | [21 empty] | VV | 0
SPU
50 | 944944081R00 | Demontáž ochranné sítě Demontáž ochranné sítě z umělých vláken | m2 | 1800 |  | 0 |  | 0 |  | 0 | 15 | 0 | 0 | 0 | 0 | 0 | 800-3 | RTS 18/ II | RTS 18/ II | 0.024 | 43.2 |  |  |  |  | POL1_
|  | D.1.1-101-107, 201-203 : | [23 empty] | VV | 0
|  | 1800 |  | 1800 | [21 empty] | VV | 0
SPU
51 | 944945012R00 | Montáž záchytné stříšky Montáž záchytné stříšky H 4,5 m, šířky do 2 m | m | 70.06 |  | 0 |  | 0 |  | 0 | 15 | 0 | 0.02279 | 1.6 | 0 | 0 | 800-3 | RTS 18/ II | RTS 18/ II | 0.203 | 14.22 |  |  |  |  | POL1_
|  | D.1.1-101-107, 201-203 : | [23 empty] | VV | 0
|  | 15,6*2+16,5+22,36 |  | 70.06 | [21 empty] | VV | 0
SPU
52 | 944945192R00 | Montáž záchytné stříšky příplatek k ceně za každý další i započatý měsíc použití záchytné stříšky Příplatek za každý měsíc použ.stříšky, k pol. 5012 | m | 140.12 |  | 0 |  | 0 |  | 0 | 15 | 0 | 0.00176 | 0.25 | 0 | 0 | 800-3 | RTS 18/ II | RTS 18/ II | 0.008 | 1.12 |  |  |  |  | POL1_
|  | D.1.1-101-107, 201-203 : | [23 empty] | VV | 0
|  | (15,6*2+16,5+22,36)*2 |  | 140.12 | [21 empty] | VV | 0
SPU
53 | 944945812R00 | Demontáž záchytné stříšky Demontáž záchytné stříšky H 4,5 m, šířky do 2 m | m | 70.06 |  | 0 |  | 0 |  | 0 | 15 | 0 | 0 | 0 | 0 | 0 | 800-3 | RTS 18/ II | RTS 18/ II | 0.131 | 9.18 |  |  |  |  | POL1_
|  | zřizované současně s lehkým nebo těžkým lešením, | [23 empty] | SPI
|  | D.1.1-101-107, 201-203 : | [23 empty] | VV | 0
|  | 15,6*2+16,5+22,36 |  | 70.06 | [21 empty] | VV | 0
SPU
54 | 70921155R | Úplet rašlový na lešení 1:1; 2,5x20 m 70 g/m2 | m2 | 1800 |  | 0 |  | 0 |  | 0 | 15 | 0 | 7e-05 | 0.13 | 0 | 0 | SPCM | RTS 18/ II | RTS 18/ II | 0 | 0 |  |  |  |  | POL3_
|  | D.1.1-101-107, 201-203 : | [23 empty] | VV | 0
|  | 1800 |  | 1800 | [21 empty] | VV | 0
SPU
Díl: | 95 | Dokončovací konstrukce na pozemních stavbách |  |  |  | 0 |  | 0 |  | 0 |  | 0 |  | 0 |  | 0 |  |  |  |  | 15.76 |  |  |  |  | DIL
55 | 952901111R00 | Vyčištění budov a ostatních objektů budov bytové nebo občanské výstavby - zametení a umytí podlah, dlažeb, obkladů, schodů v místnostech, chodbách a schodištích, vyčištění a umytí oken, dveří s rámy, zárubněmi, umytí a vyčištění jiných zasklených a natíraných ploch a zařizovacích předmětů před předáním do užívání světlá výška podlaží do 4 m | m2 | 51.18 |  | 0 |  | 0 |  | 0 | 15 | 0 | 4e-05 | 0 | 0 | 0 | 801-1 | RTS 18/ II | RTS 18/ II | 0.308 | 15.76 |  |  |  |  | POL1_
|  | D.1.1-302 : | [23 empty] | VV | 0
|  | 36,18 |  | 36.18 | [21 empty] | VV | 0
|  | D.1.1-301 : | [23 empty] | VV | 0
|  | 2,5*6 |  | 15 | [21 empty] | VV | 0
SPU
56 | 95_04 | Zakrývání stávajících prostor geotextilií, OSB deskami | m2 | 36.18 |  | 0 |  | 0 |  | 0 | 15 | 0 | 0 | 0 | 0 | 0 |  | Vlastní | Indiv | 0 | 0 |  |  |  |  | POL1_
|  | D.1.1-302 : | [23 empty] | VV | 0
|  | 36,18 |  | 36.18 | [21 empty] | VV | 0
SPU
57 | 95-02 | Práce malého rozsahu, nevyrozpočtovatelné detaily, 1,5% z HSV | % | 1.5 |  | 0 |  | 0 |  | 0 | 15 | 0 | 0 | 0 | 0 | 0 |  | Vlastní | Indiv | 0 | 0 |  |  |  |  | POL99_3
SPU
Díl: | 96 | Bourání konstrukcí |  |  |  | 0 |  | 0 |  | 0 |  | 0 |  | 0.02 |  | 139.67 |  |  |  |  | 387 |  |  |  |  | DIL
58 | 113106121R00 | Rozebrání komunikací pro pěší s jakýmkoliv ložem a výplní spár z betonových nebo kameninových dlaždic nebo tvarovek | m2 | 85.0948 |  | 0 |  | 0 |  | 0 | 15 | 0 | 0 | 0 | 0.138 | 11.74 | 822-1 | RTS 18/ II | RTS 18/ II | 0.16 | 13.62 |  |  |  |  | POL1_
|  | s přemístěním hmot na skládku na vzdálenost do 3 m nebo s naložením na dopravní prostředek | [23 empty] | SPI
|  | D.1.1-302 : | [23 empty] | VV | 0
|  | pro další použití : | [23 empty] | VV | 0
|  | 0,5*2,66*1,05 |  | 1.3965 | [21 empty] | VV | 0
|  | do sutě : | [23 empty] | VV | 0
|  | Z3 : | [23 empty] | VV | 0
|  | 0,5*(0,9*2+3,115*2+3,49+1,585+2,25+1,85+3,495+1,85+1,45*3+2,35)*1,05 |  | 15.3562 | [21 empty] | VV | 0
|  | odstranění dlažby mimo výkop : | [23 empty] | VV | 0
|  | 52,452-15,36 |  | 37.092 | [21 empty] | VV | 0
|  | Z1 : | [23 empty] | VV | 0
|  | 31,25 |  | 31.25 | [21 empty] | VV | 0
SPU
59 | 113107320R00 | Odstranění podkladů nebo krytů z kameniva těženého, v ploše jednotlivě do 50 m2, tloušťka vrstvy 200 mm | m2 | 85.032 |  | 0 |  | 0 |  | 0 | 15 | 0 | 0 | 0 | 0.44 | 37.41 | 822-1 | RTS 18/ II | RTS 18/ II | 0.376 | 31.97 |  |  |  |  | POL1_
|  | D.1.1-302 : | [23 empty] | VV | 0
|  | zp.předláždění : | [23 empty] | VV | 0
|  | 0,5*(2,66) |  | 1.33 | [21 empty] | VV | 0
|  | Z3 : | [23 empty] | VV | 0
|  | 52,452 |  | 52.452 | [21 empty] | VV | 0
|  | Z1 : | [23 empty] | VV | 0
|  | 31,25 |  | 31.25 | [21 empty] | VV | 0
SPU
60 | 113107510R00 | Odstranění podkladů nebo krytů z kameniva hrubého drceného, v ploše jednotlivě do 50 m2, tloušťka vrstvy 100 mm | m2 | 7.305 |  | 0 |  | 0 |  | 0 | 15 | 0 | 0 | 0 | 0.22 | 1.61 | 822-1 | RTS 18/ II | RTS 18/ II | 0.421 | 3.08 |  |  |  |  | POL1_
|  | kačírek : | [23 empty] | VV | 0
|  | D.1.1-302 : | [23 empty] | VV | 0
|  | 0,5*(4,145-0,89+3,945+3,65+3,76) |  | 7.305 | [21 empty] | VV | 0
SPU
61 | 113201111R00 | Vytrhání obrub chodníkových ležatých | m | 39.715 |  | 0 |  | 0 |  | 0 | 15 | 0 | 0 | 0 | 0.22 | 8.74 | 822-1 | RTS 18/ II | RTS 18/ II | 0.143 | 5.68 |  |  |  |  | POL1_1
|  | s vybouráním lože, s přemístěním hmot na skládku na vzdálenost do 3 m nebo naložením na dopravní prostředek | [23 empty] | SPI |  | s vybouráním lože, s přemístěním hmot na skládku na vzdálenost do 3 m nebo naložením na dopravní prostředek
|  | pro další použití : | [23 empty] | VV | 0
|  | D.1.1-302 : | [23 empty] | VV | 0
|  | 1,3+7,93*2+4,08+3,74+3,76+3,945+3,295+3,735 |  | 39.715 | [21 empty] | VV | 0
SPU
62 | 961044111R00 | Bourání základů z betonu prostého | m3 | 1.4893 |  | 0 |  | 0 |  | 0 | 15 | 0 | 0 | 0 | 2 | 2.98 | 801-3 | RTS 18/ II | RTS 18/ II | 6.436 | 9.59 |  |  |  |  | POL1_
|  | nebo vybourání otvorů průřezové plochy přes 4 m2 v základech, | [23 empty] | SPI
|  | lože pod obruby : | [23 empty] | VV | 0
|  | pro další použití : | [23 empty] | VV | 0
|  | D.1.1-302 : | [23 empty] | VV | 0
|  | (1,3+7,93*2+4,08+3,74+3,76+3,945+3,295+3,735)*0,25*0,15 |  | 1.4893 | [21 empty] | VV | 0
SPU
63 | 965081713R00 | Bourání podlah z keramických dlaždic, tloušťky do 10 mm, plochy přes 1 m2 | m2 | 4.1352 |  | 0 |  | 0 |  | 0 | 15 | 0 | 0 | 0 | 0.02 | 0.08 | 801-3 | RTS 18/ II | RTS 18/ II | 0.147 | 0.61 |  |  |  |  | POL1_
|  | bez podkladního lože, s jakoukoliv výplní spár | [23 empty] | SPI
|  | D.1.1-103 : | [23 empty] | VV | 0
|  | (9,2+9,03+12,58+0,35+2,15+1,15)*0,12 |  | 4.1352 | [21 empty] | VV | 0
SPU
64 | 968062559R00 | Vybourání dřevěných rámů vrat, plochy přes 5 m2 | m2 | 15.08 |  | 0 |  | 0 |  | 0 | 15 | 0 | 0.00083 | 0.01 | 0.052 | 0.78 | 801-3 | RTS 18/ II | RTS 18/ II | 0.257 | 3.88 |  |  |  |  | POL1_
|  | včetně pomocného lešení o výšce podlahy do 1900 mm a pro zatížení do 1,5 kPa (150 kg/m2), | [23 empty] | SPI
|  | D.1.1-302 : | [23 empty] | VV | 0
|  | 2,6*2,9*2 |  | 15.08 | [21 empty] | VV | 0
SPU
65 | 968072244R00 | Vybourání a vyjmutí kovových rámů a rolet rámů, včetně pomocného lešení o výšce podlahy do 1900 mm a pro zatížení do 1,5 kPa (150 kg/m2) okenních jednoduchých, plochy do 1 m2 | m2 | 2.4962 |  | 0 |  | 0 |  | 0 | 15 | 0 | 0.00304 | 0.01 | 0.065 | 0.16 | 801-3 | RTS 18/ II | RTS 18/ II | 0.913 | 2.28 |  |  |  |  | POL1_
|  | D.1.1-301 : | [23 empty] | VV | 0
|  | 0,645*0,645*6 |  | 2.4962 | [21 empty] | VV | 0
SPU
66 | 974031666R00 | Vysekání rýh v jakémkoliv zdivu cihelném pro vtahování nosníků do zdí, před vybouráním otvorů do hloubky 150 mm, při výšce nosníku do 250 mm | m | 22.195 |  | 0 |  | 0 |  | 0 | 15 | 0 | 0 | 0 | 0.065 | 1.44 | 801-3 | RTS 18/ II | RTS 18/ II | 0.93 | 20.64 |  |  |  |  | POL1_
|  | D.1.1-102 : | [23 empty] | VV | 0
|  | (2,65*4+2,9*3)*1,15 |  | 22.195 | [21 empty] | VV | 0
SPU
67 | 976085311R00 | Vybourání madel, objímek, rámů, mříží apod. kanalizačních rámů litinových, z rýhovaného plechu nebo betonových včetně poklopů nebo mříží plochy do 0,6 m2 | kus | 1 |  | 0 |  | 0 |  | 0 | 15 | 0 | 0 | 0 | 0.045 | 0.05 | 801-3 | RTS 18/ II | RTS 18/ II | 0.26 | 0.26 |  |  |  |  | POL1_
|  | D.1.1-302 : | [23 empty] | VV | 0
|  | 1 |  | 1 | [21 empty] | VV | 0
SPU
68 | 978015291R00 | Otlučení omítek vápenných nebo vápenocementových vnějších s vyškrabáním spár, s očištěním zdiva 1. až 4. stupni složitosti, v rozsahu do 100 % | m2 | 1241.2069 |  | 0 |  | 0 |  | 0 | 15 | 0 | 0 | 0 | 0.059 | 73.23 | 801-3 | RTS 18/ II | RTS 18/ II | 0.2 | 248.24 |  |  |  |  | POL1_
|  | D.1.1-302 : | [23 empty] | VV | 0
|  | 1,75*3,25 |  | 5.6875 | [21 empty] | VV | 0
|  | P3 : | [23 empty] | VV | 0
|  | 7,1*(0,36+3,34+1,3+3,65+0,38) |  | 64.113 | [21 empty] | VV | 0
|  | VŠ : | [23 empty] | VV | 0
|  | (1,585*2+2,495)*2,98 |  | 16.8817 | [21 empty] | VV | 0
|  | -0,8*2,0 |  | -1.6 | [21 empty] | VV | 0
|  | nezměřitelné 5% : | [23 empty] | VV | 0
|  | 85,0822/100*5 |  | 4.2541 | [21 empty] | VV | 0
|  | D.1.1-302 : | [23 empty] | VV | 0
|  | výměra viz položka : | [23 empty] | VV | 0
|  | 622311831RT3 : | [23 empty] | VV | 0
|  | 622311832RT3 : | [23 empty] | VV | 0
|  | 622311833RT3 : | [23 empty] | VV | 0
|  | 100,80565 |  | 100.8056 | [21 empty] | VV | 0
|  | 13,85100 |  | 13.851 | [21 empty] | VV | 0
|  | 1 143,40732 |  | 1143.4073 | [21 empty] | VV | 0
|  | 622311831RTX : | [23 empty] | VV | 0
|  | 4,63975 |  | 4.6398 | [21 empty] | VV | 0
|  | D.1.1-302 : | [23 empty] | VV | 0
|  | -26,89 |  | -26.89 | [21 empty] | VV | 0
|  | D.1.1-303 : | [23 empty] | VV | 0
|  | -3,15*(2,68+6,81) |  | -29.8935 | [21 empty] | VV | 0
|  | (1,5*1,41) |  | 2.115 | [21 empty] | VV | 0
|  | D.1.1-307 : | [23 empty] | VV | 0
|  | -(20,5-18,28)*(22,26+1,5*4) |  | -62.7372 | [21 empty] | VV | 0
|  | (1,15*1,15*6+1,15*0,945+2,15*2,0+2,16*2,0) |  | 17.6417 | [21 empty] | VV | 0
|  | nezměřitelné 5% : | [23 empty] | VV | 0
|  | -99,76395/100*5 |  | -4.9882 | [21 empty] | VV | 0
|  | D.1.1-302 : | [23 empty] | VV | 0
|  | -0,6*(6,49+3,645) |  | -6.081 | [21 empty] | VV | 0
SPU
69 | 978041110R00 | Odstranění kontaktního zateplovacího systému z fasádního polystyrenu EPS F, tloušťky 100 mm, s omítkou | m2 | 104.7522 |  | 0 |  | 0 |  | 0 | 15 | 0 | 0 | 0 | 0.01293 | 1.35 | 801-3 | RTS 18/ II | RTS 18/ II | 0.391 | 40.96 |  |  |  |  | POL1_
|  | D.1.1-302 : | [23 empty] | VV | 0
|  | 26,89 |  | 26.89 | [21 empty] | VV | 0
|  | D.1.1-303 : | [23 empty] | VV | 0
|  | 3,15*(2,68+6,81) |  | 29.8935 | [21 empty] | VV | 0
|  | -(1,5*1,41) |  | -2.115 | [21 empty] | VV | 0
|  | D.1.1-307 : | [23 empty] | VV | 0
|  | (20,5-18,28)*(22,26+1,5*4) |  | 62.7372 | [21 empty] | VV | 0
|  | -(1,15*1,15*6+1,15*0,945+2,15*2,0+2,16*2,0) |  | -17.6417 | [21 empty] | VV | 0
|  | nezměřitelné 5% : | [23 empty] | VV | 0
|  | 99,76395/100*5 |  | 4.9882 | [21 empty] | VV | 0
SPU
70 | 978043310R00 | Odstranění kontaktního zateplovacího systému z extrudovaného polystyrenu, tloušťky 100 mm, s mozaikovou omítkou | m2 | 6.081 |  | 0 |  | 0 |  | 0 | 15 | 0 | 0 | 0 | 0.01713 | 0.1 | 801-3 | RTS 18/ II | RTS 18/ II | 0.391 | 2.38 |  |  |  |  | POL1_
|  | D.1.1-302 : | [23 empty] | VV | 0
|  | 0,6*(6,49+3,645) |  | 6.081 | [21 empty] | VV | 0
SPU
71 | 979024441R00 | Očištění vybouraných obrubníků, dlaždic obrubníků, krajníků vybouraných z jakéhokoliv lože a s jakoukoliv výplní spár | m | 39.715 |  | 0 |  | 0 |  | 0 | 15 | 0 | 0 | 0 | 0 | 0 | 822-1 | RTS 18/ II | RTS 18/ II | 0.09 | 3.57 |  |  |  |  | POL1_
|  | krajníků, desek nebo panelů od spojovacího materiálu s odklizením a uložením očištěných hmot a spojovacího materiálu na skládku na vzdálenost do 10 m | [23 empty] | SPI |  | krajníků, desek nebo panelů od spojovacího materiálu s odklizením a uložením očištěných hmot a spojovacího materiálu na skládku na vzdálenost do 10 m
|  | pro další použití : | [23 empty] | VV | 0
|  | D.1.1-302 : | [23 empty] | VV | 0
|  | 1,3+7,93*2+4,08+3,74+3,76+3,945+3,295+3,735 |  | 39.715 | [21 empty] | VV | 0
SPU
72 | 979054441R00 | Očištění vybouraných obrubníků, dlaždic dlaždic, desek nebo tvarovek s původním vyplněním spár kamenivem těženým | m2 | 1.3965 |  | 0 |  | 0 |  | 0 | 15 | 0 | 0 | 0 | 0 | 0 | 822-1 | RTS 18/ II | RTS 18/ II | 0.115 | 0.16 |  |  |  |  | POL1_
|  | krajníků, desek nebo panelů od spojovacího materiálu s odklizením a uložením očištěných hmot a spojovacího materiálu na skládku na vzdálenost do 10 m | [23 empty] | SPI |  | krajníků, desek nebo panelů od spojovacího materiálu s odklizením a uložením očištěných hmot a spojovacího materiálu na skládku na vzdálenost do 10 m
|  | D.1.1-302 : | [23 empty] | VV | 0
|  | pro další použití : | [23 empty] | VV | 0
|  | 0,5*(2,66)*1,05 |  | 1.3965 | [21 empty] | VV | 0
SPU
73 | 964410850R00 | Demontáž klempířských prvků, odvoz a likvidace | sada | 1 |  | 0 |  | 0 |  | 0 | 15 | 0 | 0 | 0 | 0.00135 | 0 |  | Vlastní | Indiv | 0.08 | 0.08 |  |  |  |  | POL1_
|  | parapety, svody, římsy atd.. : | [23 empty] | VV | 0
|  | D.1.1-301-307 : | [23 empty] | VV | 0
|  | 1 |  | 1 | [21 empty] | VV | 0
SPU
74 | 973031151RAA | Odstranění keramických soklů, odvoz a likvidace | m | 34.46 |  | 0 |  | 0 |  | 0 | 15 | 0 | 0 | 0 | 0 | 0 |  | Vlastní | Indiv | 0 | 0 |  |  |  |  | POL1_1
|  | Včetně pomocného lešení o výšce podlahy do 1900 mm a pro zatížení do 1,5 kPa (150 kg/m2). | [23 empty] | POP
|  | D.1.1-103 : | [23 empty] | VV | 0
|  | sokl : | [23 empty] | VV | 0
|  | (9,2+9,03+12,58+0,35+2,15+1,15) |  | 34.46 | [21 empty] | VV | 0
SPU
75 | 99-01 | Bourací práce nezměřitelné, 1% z HSV | % | 1 |  | 0 |  | 0 |  | 0 | 15 | 0 | 0 | 0 | 0 | 0 |  | Vlastní | Indiv | 0 | 0 |  |  |  |  | POL99_3
SPU
Díl: | 99 | Staveništní přesun hmot |  |  |  | 0 |  | 0 |  | 0 |  | 0 |  | 0 |  | 0 |  |  |  |  | 560.45 |  |  |  |  | DIL
76 | 999281111R00 | Přesun hmot pro opravy a údržbu objektů pro opravy a údržbu dosavadních objektů včetně vnějších plášťů výšky do 25 m, | t | 217.4806 |  | 0 |  | 0 |  | 0 | 15 | 0 | 0 | 0 | 0 | 0 | 801-4 | RTS 18/ II | RTS 18/ II | 2.577 | 560.45 |  |  |  |  | POL7_
|  | oborů 801, 803, 811 a 812 | [23 empty] | SPI
|  | Hmotnosti z položek s pořadovými čísly: : | [23 empty] | VV | 0
|  | 9,11,12,13,14,15,16,17,18,19,20,21,25,26,27,28,29,30,31,32,33,34,35,36,37,38,40,41,42,43,46,47,51, : | [23 empty] | VV | 0
|  | 52,54,55,64,65, : | [23 empty] | VV | 0
|  | Součet: : 217,48061 |  | 217.4806 | [21 empty] | VV | 0
SPU
Díl: | 711 | Izolace proti vodě |  |  |  | 0 |  | 0 |  | 0 |  | 0 |  | 0.02 |  | 0 |  |  |  |  | 15.04 |  |  |  |  | DIL
77 | 711132311R00 | Provedení izolace proti zemní vlhkosti pásy na sucho svislá, , nopovou fólií včetně uchycovacích prvků | m2 | 28.0718 |  | 0 |  | 0 |  | 0 | 15 | 0 | 8e-05 | 0 | 0 | 0 | 800-711 | RTS 18/ II | RTS 18/ II | 0.34 | 9.54 |  |  |  |  | POL1_1
|  | D.1.1-302 : | [23 empty] | VV | 0
|  | O3 : | [23 empty] | VV | 0
|  | (0,5)*53,47*1,05 |  | 28.0718 | [21 empty] | VV | 0
SPU
78 | 711491272R00 | Provedení izolace proti tlakové vodě ostatní práce svislá, ochranná textílie, materiál ve specifikaci | m2 | 28.0718 |  | 0 |  | 0 |  | 0 | 15 | 0 | 0.00019 | 0.01 | 0 | 0 | 800-711 | RTS 18/ II | RTS 18/ II | 0.196 | 5.5 |  |  |  |  | POL1_
|  | D.1.1-302 : | [23 empty] | VV | 0
|  | O3 : | [23 empty] | VV | 0
|  | (0,5)*53,47*1,05 |  | 28.0718 | [21 empty] | VV | 0
SPU
79 | 69366198R | geotextilie PP; funkce separační, ochranná, výztužná, filtrační; plošná hmotnost 300 g/m2; zpevněná oboustranně | m2 | 32.2825 |  | 0 |  | 0 |  | 0 | 15 | 0 | 0.0003 | 0.01 | 0 | 0 | SPCM | RTS 18/ II | RTS 18/ II | 0 | 0 |  |  |  |  | POL3_
|  | D.1.1-302 : | [23 empty] | VV | 0
|  | O3 : | [23 empty] | VV | 0
|  | (0,5)*53,47*1,05*1,15 |  | 32.2825 | [21 empty] | VV | 0
SPU
80 | 998711203R00 | Přesun hmot pro izolace proti vodě svisle do 60 m | % |  |  | 0 |  | 0 |  | 0 | 15 | 0 | 0 | 0 | 0 | 0 | 800-711 | RTS 18/ II | RTS 18/ II | 0 | 0 |  |  |  |  | POL7_
|  | 50 m vodorovně měřeno od těžiště půdorysné plochy skládky do těžiště půdorysné plochy objektu | [23 empty] | SPI
|  | Ceny z položek s pořadovými čísly: : | [23 empty] | VV | 0
|  | 77,78,79, : | [23 empty] | VV | 0
|  | Součet: : 100,05890 |  | 100.0589 | [21 empty] | VV | 0
SPU
Díl: | 713 | Izolace tepelné |  |  |  | 0 |  | 0 |  | 0 |  | 0 |  | 0.35 |  | 0 |  |  |  |  | 10.04 |  |  |  |  | DIL
81 | 713111125R00 | Montáž tepelné izolace stropů rovných, spodem, lepením, | m2 | 1.7437 |  | 0 |  | 0 |  | 0 | 15 | 0 | 0.00083 | 0 | 0 | 0 | 800-713 | RTS 18/ II | RTS 18/ II | 0.301 | 0.52 |  |  |  |  | POL1_
|  | D.1.1-101 : | [23 empty] | VV | 0
|  | 1,53*0,87*1,31 |  | 1.7437 | [21 empty] | VV | 0
SPU
82 | 713131131R00 | Montáž tepelné izolace stěn lepením | m2 | 44.9148 |  | 0 |  | 0 |  | 0 | 15 | 0 | 0.003 | 0.13 | 0 | 0 | 800-713 | RTS 18/ II | RTS 18/ II | 0.212 | 9.52 |  |  |  |  | POL1_
|  | Očištění povrchu stěny od prachu, nařezání izolačních desek na požadovaný rozměr, nanesení lepicího tmelu, osazení desek. | [23 empty] | POP |  | Očištění povrchu stěny od prachu, nařezání izolačních desek na požadovaný rozměr, nanesení lepicího tmelu, osazení desek.
|  | D.1.1-302 : | [23 empty] | VV | 0
|  | O3+O1 : | [23 empty] | VV | 0
|  | 0,8*53,47*1,05 |  | 44.9148 | [21 empty] | VV | 0
SPU
83 | 28376427.AR | deska izolační tepelně izol.; extrudovaný polystyren; povrch drsný; rovná hrana; tl. 120,0 mm; součinitel tepelné vodivosti 0,036 W/mK; R = 3,330 m2K/W; obj. hmotnost 35,00 kg/m3 | m2 | 44.9148 |  | 0 |  | 0 |  | 0 | 15 | 0 | 0.0042 | 0.19 | 0 | 0 | SPCM | RTS 18/ II | RTS 18/ II | 0 | 0 |  |  |  |  | POL3_
|  | D.1.1-302 : | [23 empty] | VV | 0
|  | O3+O1 : | [23 empty] | VV | 0
|  | 0,8*53,47*1,05 |  | 44.9148 | [21 empty] | VV | 0
SPU
84 | 63151532R | deska izolační minerální vlákno; orientace vláken rovnoběžná; tl. 120,0 mm; součinitel tepelné vodivosti 0,038 W/mK; R = 3,150 m2K/W; obj. hmotnost 150,00 kg/m3; hydrofobizováno | m2 | 1.7786 |  | 0 |  | 0 |  | 0 | 15 | 0 | 0.018 | 0.03 | 0 | 0 | SPCM | RTS 18/ II | RTS 18/ II | 0 | 0 |  |  |  |  | POL3_
|  | D.1.1-101 : | [23 empty] | VV | 0
|  | 1,53*0,87*1,02*1,31 |  | 1.7786 | [21 empty] | VV | 0
SPU
85 | 998713203R00 | Přesun hmot pro izolace tepelné v objektech výšky do 24 m | % |  |  | 0 |  | 0 |  | 0 | 15 | 0 | 0 | 0 | 0 | 0 | 800-713 | RTS 18/ II | RTS 18/ II | 0 | 0 |  |  |  |  | POL7_
|  | 50 m vodorovně | [23 empty] | SPI
|  | Ceny z položek s pořadovými čísly: : | [23 empty] | VV | 0
|  | 81,82,83,84, : | [23 empty] | VV | 0
|  | Součet: : 380,48500 |  | 380.485 | [21 empty] | VV | 0
SPU
Díl: | 721 | Vnitřní kanalizace |  |  |  | 0 |  | 0 |  | 0 |  | 0 |  | 0.21 |  | 0 |  |  |  |  | 4.82 |  |  |  |  | DIL
86 | 721242117R00 | Lapače střešních splavenin DN 150, litina, včetně dodávky materiálu | kus | 6 |  | 0 |  | 0 |  | 0 | 15 | 0 | 0.03525 | 0.21 | 0 | 0 | 800-721 | RTS 18/ II | RTS 18/ II | 0.804 | 4.82 |  |  |  |  | POL1_
|  | K/13-K/17 : | [23 empty] | VV | 0
|  | 6 |  | 6 | [21 empty] | VV | 0
SPU
Díl: | 764 | Konstrukce klempířské |  |  |  | 0 |  | 0 |  | 0 |  | 0 |  | 1.34 |  | 0 |  |  |  |  | 271.56 |  |  |  |  | DIL
87 | 764333250R00 | Lemování z pozinkovaného plechu výroba a montáž lemování zdí na plochých střechách včetně rohů, spojů, lišt a dilatací, rš 500 mm | m | 72 |  | 0 |  | 0 |  | 0 | 15 | 0 | 0.0043 | 0.31 | 0 | 0 | 800-764 | RTS 18/ II | RTS 18/ II | 0.66275 | 47.72 |  |  |  |  | POL1_
|  | kompletně dle výkresu D.1.1-402 : | [23 empty] | VV | 0
|  | napojení nového zateplení na sousední střechy : | [23 empty] | VV | 0
|  | r.š. 450mm : | [23 empty] | VV | 0
|  | K20 : | [23 empty] | VV | 0
|  | 72 |  | 72 | [21 empty] | VV | 0
SPU
88 | 764410240RT2 | Oplechování parapetů z pozinkovaného plechu výroba a montáž rš 250 mm | m | 7.85 |  | 0 |  | 0 |  | 0 | 15 | 0 | 0.00213 | 0.02 | 0 | 0 | 800-764 | RTS 18/ II | RTS 18/ II | 0.676 | 5.31 |  |  |  |  | POL1_
|  | včetně rohů | [23 empty] | SPI
|  | kompletně dle výkresu D.1.1-402 : | [23 empty] | VV | 0
|  | r.š. 260mm : | [23 empty] | VV | 0
|  | K4 : | [23 empty] | VV | 0
|  | 0,95*1 |  | 0.95 | [21 empty] | VV | 0
|  | K5 : | [23 empty] | VV | 0
|  | 1,15*6 |  | 6.9 | [21 empty] | VV | 0
SPU
89 | 764410250RT2 | Oplechování parapetů z pozinkovaného plechu výroba a montáž rš 330 mm | m | 123.615 |  | 0 |  | 0 |  | 0 | 15 | 0 | 0.00284 | 0.35 | 0 | 0 | 800-764 | RTS 18/ II | RTS 18/ II | 0.711 | 87.89 |  |  |  |  | POL1_
|  | včetně rohů | [23 empty] | SPI
|  | kompletně dle výkresu D.1.1-402 : | [23 empty] | VV | 0
|  | K1 : | [23 empty] | VV | 0
|  | 1,1*77 |  | 84.7 | [21 empty] | VV | 0
|  | K2 : | [23 empty] | VV | 0
|  | 1,5*8 |  | 12 | [21 empty] | VV | 0
|  | K3 : | [23 empty] | VV | 0
|  | 1,35 |  | 1.35 | [21 empty] | VV | 0
|  | K7 : | [23 empty] | VV | 0
|  | 0,35*20 |  | 7 | [21 empty] | VV | 0
|  | K8 : | [23 empty] | VV | 0
|  | 2,16*2 |  | 4.32 | [21 empty] | VV | 0
|  | r.š. 310 : | [23 empty] | VV | 0
|  | K9 : | [23 empty] | VV | 0
|  | 2,35*3 |  | 7.05 | [21 empty] | VV | 0
|  | r.š. 350 : | [23 empty] | VV | 0
|  | K10 : | [23 empty] | VV | 0
|  | 0,87 |  | 0.87 | [21 empty] | VV | 0
|  | K11 : | [23 empty] | VV | 0
|  | 1,5 |  | 1.5 | [21 empty] | VV | 0
|  | r.š. 360 : | [23 empty] | VV | 0
|  | K12 : | [23 empty] | VV | 0
|  | 1,6 |  | 1.6 | [21 empty] | VV | 0
|  | K22 : | [23 empty] | VV | 0
|  | 0,645*5 |  | 3.225 | [21 empty] | VV | 0
SPU
90 | 764410260RT2 | Oplechování parapetů z pozinkovaného plechu výroba a montáž rš 400 mm | m | 3.3 |  | 0 |  | 0 |  | 0 | 15 | 0 | 0.00347 | 0.01 | 0 | 0 | 800-764 | RTS 18/ II | RTS 18/ II | 0.763 | 2.52 |  |  |  |  | POL1_
|  | včetně rohů | [23 empty] | SPI
|  | kompletně dle výkresu D.1.1-402 : | [23 empty] | VV | 0
|  | r.š. 410mm : | [23 empty] | VV | 0
|  | K6 : | [23 empty] | VV | 0
|  | 1,1*3 |  | 3.3 | [21 empty] | VV | 0
SPU
91 | 764421240RT2 | Oplechování říms a ozdobných prvků z pozinkovaného plechu výroba a montáž rš 250 mm | m | 16 |  | 0 |  | 0 |  | 0 | 15 | 0 | 0.00207 | 0.03 | 0 | 0 | 800-764 | RTS 18/ II | RTS 18/ II | 0.486 | 7.78 |  |  |  |  | POL1_
|  | včetně rohů | [23 empty] | SPI
|  | kompletně dle výkresu D.1.1-402 : | [23 empty] | VV | 0
|  | r.š. 220mm : | [23 empty] | VV | 0
|  | K19 : | [23 empty] | VV | 0
|  | 16 |  | 16 | [21 empty] | VV | 0
SPU
92 | 764430210RT2 | Oplechování zdí a nadezdívek z pozinkovaného plechu výroba a montáž rš 250 mm | m | 98 |  | 0 |  | 0 |  | 0 | 15 | 0 | 0.00205 | 0.2 | 0 | 0 | 800-764 | RTS 18/ II | RTS 18/ II | 0.492 | 48.22 |  |  |  |  | POL1_
|  | včetně rohů | [23 empty] | SPI
|  | kompletně dle výkresu D.1.1-402 : | [23 empty] | VV | 0
|  | protažení střechy o 120mm : | [23 empty] | VV | 0
|  | K21 : | [23 empty] | VV | 0
|  | 98 |  | 98 | [21 empty] | VV | 0
SPU
93 | 764454202R00 | Odpadní trouby z pozinkovaného plechu výroba a montáž odpadní trouby z Pz plechu, kruhové včetně zděří, manžet, odboček, kolen, odskoků, výpustí vody a přechodových kusů průměru 100 mm | m | 7.5 |  | 0 |  | 0 |  | 0 | 15 | 0 | 0.00263 | 0.02 | 0 | 0 | 800-764 | RTS 18/ II | RTS 18/ II | 0.54305 | 4.07 |  |  |  |  | POL1_1
|  | kompletně dle výkresu D.1.1-402 : | [23 empty] | VV | 0
|  | K23 : | [23 empty] | VV | 0
|  | 2,5*3 |  | 7.5 | [21 empty] | VV | 0
SPU
94 | 764454204R00 | Odpadní trouby z pozinkovaného plechu výroba a montáž odpadní trouby z Pz plechu, kruhové včetně zděří, manžet, odboček, kolen, odskoků, výpustí vody a přechodových kusů průměru 150 mm | m | 106 |  | 0 |  | 0 |  | 0 | 15 | 0 | 0.00378 | 0.4 | 0 | 0 | 800-764 | RTS 18/ II | RTS 18/ II | 0.64195 | 68.05 |  |  |  |  | POL1_
|  | kompletně dle výkresu D.1.1-402 : | [23 empty] | VV | 0
|  | K/13 : | [23 empty] | VV | 0
|  | 25,0 |  | 25 | [21 empty] | VV | 0
|  | K/14 : | [23 empty] | VV | 0
|  | 25,0 |  | 25 | [21 empty] | VV | 0
|  | K/15 : | [23 empty] | VV | 0
|  | 40,0 |  | 40 | [21 empty] | VV | 0
|  | K/16 : | [23 empty] | VV | 0
|  | 8,0 |  | 8 | [21 empty] | VV | 0
|  | K/17 : | [23 empty] | VV | 0
|  | 8,0 |  | 8 | [21 empty] | VV | 0
SPU
95 | Ks/1 | Dílčí DMT a ZP okapů, úprava oplechování atd. - vynucené KZS, kompletně dle výkresu D.1.1-402 | m | 54 |  | 0 |  | 0 |  | 0 | 15 | 0 | 0 | 0 | 0 | 0 |  | Vlastní | Indiv | 0 | 0 |  |  |  |  | POL1_
SPU
96 | 998764203R00 | Přesun hmot pro konstrukce klempířské v objektech výšky do 24 m | % |  |  | 0 |  | 0 |  | 0 | 15 | 0 | 0 | 0 | 0 | 0 | 800-764 | RTS 18/ II | RTS 18/ II | 0 | 0 |  |  |  |  | POL7_
|  | 50 m vodorovně | [23 empty] | SPI
|  | Ceny z položek s pořadovými čísly: : | [23 empty] | VV | 0
|  | 87,88,89,90,91,92,93,94,95, : | [23 empty] | VV | 0
|  | Součet: : 2299,74110 |  | 2299.7411 | [21 empty] | VV | 0
SPU
Díl: | 767 | Konstrukce zámečnické |  |  |  | 0 |  | 0 |  | 0 |  | 0 |  | 0 |  | 0.13 |  |  |  |  | 0 |  |  |  |  | DIL
97 | Z/1 | D + M venkovního okna do vnitřních prostor 645/645, kompletně dle výkresu D.1.1-403 | ks | 6 |  | 0 |  | 0 |  | 0 | 15 | 0 | 0 | 0 | 0 | 0 |  | Vlastní | Indiv | 0 | 0 |  |  |  |  | POL1_
SPU
98 | Z/4.1 | D + M venkovní předokenní žaluzie napojené na stávající ovládání dl. 1350mm, kompletně dle výkresu D.1.1-403 - vč. demontíže a likvidace stávající | ks | 1 |  | 0 |  | 0 |  | 0 | 15 | 0 | 0 | 0 | 0 | 0 |  | Vlastní | Indiv | 0 | 0 |  |  |  |  | POL1_
SPU
99 | Z/4.2 | D + M venkovní předokenní žaluzie napojené na stávající ovládání dl. 1050mm, kompletně dle výkresu D.1.1-403 - vč. demontíže a likvidace stávající | ks | 1 |  | 0 |  | 0 |  | 0 | 15 | 0 | 0 | 0 | 0 | 0 |  | Vlastní | Indiv | 0 | 0 |  |  |  |  | POL1_
SPU
100 | Zs/1 | Úprava kotvení zábradlí před francouzskými okny, kompletně dle výkresu D.1.1-403 | ks | 5 |  | 0 |  | 0 |  | 0 | 15 | 0 | 0 | 0 | 0 | 0 |  | Vlastní | Indiv | 0 | 0 |  |  |  |  | POL1_
SPU
101 | Zs/1. | DMT a ZP drobných prvků na fasádě (světla, tabulky, tabla, kamery atd.. ), kompletně dle výkresu D.1.1-403 | sada | 1 |  | 0 |  | 0 |  | 0 | 15 | 0 | 0 | 0 | 0.12662 | 0.13 |  | Vlastní | Indiv | 0 | 0 |  |  |  |  | POL1_
SPU
102 | Zs/2 | Zkráceníí zábradlí o 120mm, kompletně dle výkresu D.1.1-403 | ks | 4 |  | 0 |  | 0 |  | 0 | 15 | 0 | 0 | 0 | 0 | 0 |  | Vlastní | Indiv | 0 | 0 |  |  |  |  | POL1_
SPU
103 | Zs/3 | Zkráceníí zábradlí o 120mm. celková repase, kompletně dle výkresu D.1.1-403 | ks | 4 |  | 0 |  | 0 |  | 0 | 15 | 0 | 0 | 0 | 0 | 0 |  | Vlastní | Indiv | 0 | 0 |  |  |  |  | POL1_
SPU
104 | 998767203R00 | Přesun hmot pro kovové stavební doplňk. konstrukce v objektech výšky do 24 m | % |  |  | 0 |  | 0 |  | 0 | 15 | 0 | 0 | 0 | 0 | 0 | 800-767 | RTS 18/ II | RTS 18/ II | 0 | 0 |  |  |  |  | POL7_
|  | 50 m vodorovně | [23 empty] | SPI
|  | Ceny z položek s pořadovými čísly: : | [23 empty] | VV | 0
|  | 97,98,99,100,101,102,103, : | [23 empty] | VV | 0
|  | Součet: : 471,00000 |  | 471 | [21 empty] | VV | 0
SPU
Díl: | 769 | Otvorové prvky z plastu |  |  |  | 0 |  | 0 |  | 0 |  | 0 |  | 0 |  | 0 |  |  |  |  | 0 |  |  |  |  | DIL
105 | 769_01 | D + M dveře 2350/2600mm, kompletně dle TZ | ks | 1 |  | 0 |  | 0 |  | 0 | 15 | 0 | 0 | 0 | 0 | 0 |  | Vlastní | Indiv | 0 | 0 |  |  |  |  | POL1_
SPU
106 | 769_02 | D + M dveře 2600/2600mm, kompletně dle TZ | ks | 1 |  | 0 |  | 0 |  | 0 | 15 | 0 | 0 | 0 | 0 | 0 |  | Vlastní | Indiv | 0 | 0 |  |  |  |  | POL1_
SPU
Díl: | 771 | Podlahy z dlaždic a obklady |  |  |  | 0 |  | 0 |  | 0 |  | 0 |  | 2.49 |  | 1.59 |  |  |  |  | 16.16 |  |  |  |  | DIL
107 | 771479001R00 | Řezání dlaždic keramických pro soklíky | m | 34.46 |  | 0 |  | 0 |  | 0 | 15 | 0 | 0 | 0 | 0 | 0 | 800-771 | RTS 18/ II | URS 12/ I | 0.3 | 10.34 |  |  |  |  | POL1_
|  | D.1.1-103 : | [23 empty] | VV | 0
|  | sokl : | [23 empty] | VV | 0
|  | (9,2+9,03+12,58+0,35+2,15+1,15) |  | 34.46 | [21 empty] | VV | 0
SPU
108 | 771130111R00 | Obklad soklíků rovných do tmele výšky do 100 mm | m | 34.46 |  | 0 |  | 0 |  | 0 | 15 | 0 | 0 | 0 | 0 | 0 |  | RTS 18/ II | Indiv | 0.169 | 5.82 |  |  |  |  | POL1_
|  | D.1.1-103 : | [23 empty] | VV | 0
|  | sokl : | [23 empty] | VV | 0
|  | (9,2+9,03+12,58+0,35+2,15+1,15) |  | 34.46 | [21 empty] | VV | 0
SPU
109 | 771950030RXZ | Doplnění dlažby ke KZS š. do 100mm, spárovací hmota , lepící tmel, spárování dle stávající dlažby, včetně dodávky dlažby, spárovací hmoty , lepícího tmele, přípravy povrchu | m | 34.46 |  | 0 |  | 0 |  | 0 | 15 | 0 | 0.0705 | 2.43 | 0.046 | 1.59 |  | Vlastní | Indiv | 0 | 0 |  |  |  |  | POL1_
|  | Otlučení omítek vápenných nebo vápenocementových vnitřních stěn, postřik stěn maltou cementovou, dodávka a montáž obkladů vnitřních stěn z obkladaček pórovinových kladených do malty, začištění omítek kolem obkladů. Dodávka materiálu. | [23 empty] | POP |  | Otlučení omítek vápenných nebo vápenocementových vnitřních stěn, postřik stěn maltou cementovou, dodávka a montáž obkladů vnitřních stěn z obkladaček pórovinových kladených do malty, začištění omítek kolem obkladů. Dodávka materiálu.
|  | Svislé přemístění ze 2. NP, nebo 1. PP, vodorovné vnitrostaveništní přemístění do 30 m, odvoz na skládku do 10 km. Bez poplatku za skládku. | [23 empty] | POP |  | Svislé přemístění ze 2. NP, nebo 1. PP, vodorovné vnitrostaveništní přemístění do 30 m, odvoz na skládku do 10 km. Bez poplatku za skládku.
|  | D.1.1-103 : | [23 empty] | VV | 0
|  | sokl : | [23 empty] | VV | 0
|  | (9,2+9,03+12,58+0,35+2,15+1,15) |  | 34.46 | [21 empty] | VV | 0
SPU
110 | 555100_01X | Dlaždice - viz parametry výpis skladeb ( přizpůsobit stávající ) | m2 | 3.9629 |  | 0 |  | 0 |  | 0 | 15 | 0 | 0.0142 | 0.06 | 0 | 0 |  | Vlastní | Vlastní CÚ | 0 | 0 |  |  |  |  | POL3_
|  | D.1.1-103 : | [23 empty] | VV | 0
|  | sokl : | [23 empty] | VV | 0
|  | (9,2+9,03+12,58+0,35+2,15+1,15)/100*10*1,15 |  | 3.9629 | [21 empty] | VV | 0
SPU
111 | 998771203R00 | Přesun hmot pro podlahy z dlaždic v objektech výšky do 24 m | % |  |  | 0 |  | 0 |  | 0 | 15 | 0 | 0 | 0 | 0 | 0 | 800-771 | RTS 18/ II | RTS 18/ II | 0 | 0 |  |  |  |  | POL7_
|  | 50 m vodorovně | [23 empty] | SPI
|  | Ceny z položek s pořadovými čísly: : | [23 empty] | VV | 0
|  | 107,108,109,110, : | [23 empty] | VV | 0
|  | Součet: : 215,79880 |  | 215.7988 | [21 empty] | VV | 0
SPU
Díl: | M21 | Elektromontáže |  |  |  | 0 |  | 0 |  | 0 |  | 0 |  | 0 |  | 0 |  |  |  |  | 0 |  |  |  |  | DIL
112 | 210010301R00 | KRABICE PŘÍSTROJOVÁ do zateplení KEZ KB | ks | 4 |  | 0 |  | 0 |  | 0 | 15 | 0 | 0 | 0 | 0 | 0 |  | Vlastní | Indiv | 0 | 0 |  |  |  |  | POL1_1
SPU
113 | 210110041R00 | Ovládač zapínací s orientační doutnavkou(pouze montáž) | ks | 6 |  | 0 |  | 0 |  | 0 | 15 | 0 | 0 | 0 | 0 | 0 |  | Vlastní | Indiv | 0 | 0 |  |  |  |  | POL1_9
SPU
114 | 210810045R00 | CYKY-O 3x1.5 mm2, pevně | m | 5 |  | 0 |  | 0 |  | 0 | 15 | 0 | 0 | 0 | 0 | 0 |  | Vlastní | Indiv | 0 | 0 |  |  |  |  | POL1_9
SPU
115 | 211010002R00 | HM 8 HMOŽDINKA 8 | ks | 40 |  | 0 |  | 0 |  | 0 | 15 | 0 | 0 | 0 | 0 | 0 |  | Vlastní | Indiv | 0 | 0 |  |  |  |  | POL1_1
SPU
116 | 96_01 | Demontáž stávajících svítidel | hod | 6 |  | 0 |  | 0 |  | 0 | 15 | 0 | 0 | 0 | 0 | 0 |  | Vlastní | Indiv | 0 | 0 |  |  |  |  | POL1_9
SPU
117 | 96_02 | Demontáž stávajících zvonkových tlačítek | hod | 5 |  | 0 |  | 0 |  | 0 | 15 | 0 | 0 | 0 | 0 | 0 |  | Vlastní | Indiv | 0 | 0 |  |  |  |  | POL1_9
SPU
118 | 96_03 | Úprava a napojení prodloužení kabelů | hod | 6 |  | 0 |  | 0 |  | 0 | 15 | 0 | 0 | 0 | 0 | 0 |  | Vlastní | Indiv | 0 | 0 |  |  |  |  | POL1_9
SPU
119 | 96_04 | Úprava a napojení prodloužení vodičů U | hod | 3 |  | 0 |  | 0 |  | 0 | 15 | 0 | 0 | 0 | 0 | 0 |  | Vlastní | Indiv | 0 | 0 |  |  |  |  | POL1_9
SPU
120 | 96_05 | Koordinace s dalšími profesemi | hod | 3 |  | 0 |  | 0 |  | 0 | 15 | 0 | 0 | 0 | 0 | 0 |  | Vlastní | Indiv | 0 | 0 |  |  |  |  | POL1_9
SPU
121 | M_01S | Svítidlo LED (pouze montáž) | ks | 6 |  | 0 |  | 0 |  | 0 | 15 | 0 | 0 | 0 | 0 | 0 |  | Vlastní | Indiv | 0 | 0 |  |  |  |  | POL1_9
SPU
122 | Pol__4 | Kabelová spojka 3x1,5 až 3x2,5 | ks | 6 |  | 0 |  | 0 |  | 0 | 15 | 0 | 0 | 0 | 0 | 0 |  | Vlastní | Indiv | 0 | 0 |  |  |  |  | POL1_9
SPU
123 | Pol__8 | Vodič U2x0,5 | m | 10 |  | 0 |  | 0 |  | 0 | 15 | 0 | 0 | 0 | 0 | 0 |  | Vlastní | Indiv | 0 | 0 |  |  |  |  | POL1_9
SPU
124 | REV_01 | Revizni technik | hod | 8 |  | 0 |  | 0 |  | 0 | 15 | 0 | 0 | 0 | 0 | 0 |  | Vlastní | Indiv | 0 | 0 |  |  |  |  | POL1_9
SPU
125 | REV_02 | Spoluprace s reviz.technikem | hod | 1 |  | 0 |  | 0 |  | 0 | 15 | 0 | 0 | 0 | 0 | 0 |  | Vlastní | Indiv | 0 | 0 |  |  |  |  | POL1_9
SPU
126 | 210010301R00 | MONTÁŽNÍ DESKA do zateplení MDZ KB pro svítidla | ks | 6 |  | 0 |  | 0 |  | 0 | 15 | 0 | 0 | 0 | 0 | 0 |  | Vlastní | Indiv | 0 | 0 |  |  |  |  | POL12_1
SPU
127 | 210810045R00 | CYKY-J 3x1.5 mm2, pevně | m | 5 |  | 0 |  | 0 |  | 0 | 15 | 0 | 0 | 0 | 0 | 0 |  | Vlastní | Indiv | 0 | 0 |  |  |  |  | POL12_1
SPU
Díl: | M21_hr | Hromosvod |  |  |  | 0 |  | 0 |  | 0 |  | 0 |  | 0 |  | 0 |  |  |  |  | 0 |  |  |  |  | DIL
128 | Hr_000 | Výkopy a zapravení | m3 | 4 |  | 0 |  | 0 |  | 0 | 15 | 0 | 0 | 0 | 0 | 0 |  | Vlastní | Indiv | 0 | 0 |  |  |  |  | POL1_
SPU
129 | Hr_001 | Vodič FeZn 10 | m | 20 |  | 0 |  | 0 |  | 0 | 15 | 0 | 0 | 0 | 0 | 0 |  | Vlastní | Indiv | 0 | 0 |  |  |  |  | POL1_
SPU
130 | Hr_002 | Svorka křížová | ks | 8 |  | 0 |  | 0 |  | 0 | 15 | 0 | 0 | 0 | 0 | 0 |  | Vlastní | Indiv | 0 | 0 |  |  |  |  | POL1_
SPU
131 | Hr_003 | Zemnící tyč 1,5 m nastavovací | ks | 15 |  | 0 |  | 0 |  | 0 | 15 | 0 | 0 | 0 | 0 | 0 |  | Vlastní | Indiv | 0 | 0 |  |  |  |  | POL1_
SPU
132 | Hr_004 | Vodič AlMgSi8 | m | 135 |  | 0 |  | 0 |  | 0 | 15 | 0 | 0 | 0 | 0 | 0 |  | Vlastní | Indiv | 0 | 0 |  |  |  |  | POL1_
SPU
133 | Hr_005 | Podpěra vedení na, stěnu | ks | 135 |  | 0 |  | 0 |  | 0 | 15 | 0 | 0 | 0 | 0 | 0 |  | Vlastní | Indiv | 0 | 0 |  |  |  |  | POL1_
SPU
134 | Hr_006 | Svorka zkušební | ks | 5 |  | 0 |  | 0 |  | 0 | 15 | 0 | 0 | 0 | 0 | 0 |  | Vlastní | Indiv | 0 | 0 |  |  |  |  | POL1_
SPU
135 | Hr_007 | Označení svodu | ks | 5 |  | 0 |  | 0 |  | 0 | 15 | 0 | 0 | 0 | 0 | 0 |  | Vlastní | Indiv | 0 | 0 |  |  |  |  | POL1_
SPU
136 | Hr_008 | Podpěra vedení na, plochu | ks | 10 |  | 0 |  | 0 |  | 0 | 15 | 0 | 0 | 0 | 0 | 0 |  | Vlastní | Indiv | 0 | 0 |  |  |  |  | POL1_
SPU
137 | Hr_009 | Jímač 1 m | ks | 4 |  | 0 |  | 0 |  | 0 | 15 | 0 | 0 | 0 | 0 | 0 |  | Vlastní | Indiv | 0 | 0 |  |  |  |  | POL1_
SPU
138 | Hr_010 | Jímač 3 m | ks | 1 |  | 0 |  | 0 |  | 0 | 15 | 0 | 0 | 0 | 0 | 0 |  | Vlastní | Indiv | 0 | 0 |  |  |  |  | POL1_
SPU
139 | Hr_011 | Izolovaný držák JT 1 m | ks | 2 |  | 0 |  | 0 |  | 0 | 15 | 0 | 0 | 0 | 0 | 0 |  | Vlastní | Indiv | 0 | 0 |  |  |  |  | POL1_
SPU
140 | Hr_012 | Upevňovací objímka na, anténní stožár | ks | 2 |  | 0 |  | 0 |  | 0 | 15 | 0 | 0 | 0 | 0 | 0 |  | Vlastní | Indiv | 0 | 0 |  |  |  |  | POL1_
SPU
141 | Hr_013 | Svorka připojovací | ks | 5 |  | 0 |  | 0 |  | 0 | 15 | 0 | 0 | 0 | 0 | 0 |  | Vlastní | Indiv | 0 | 0 |  |  |  |  | POL1_
SPU
142 | Hr_014 | Betonový podstavec | ks | 2 |  | 0 |  | 0 |  | 0 | 15 | 0 | 0 | 0 | 0 | 0 |  | Vlastní | Indiv | 0 | 0 |  |  |  |  | POL1_
SPU
143 | Hr_015 | Držák JT na hřeben | ks | 2 |  | 0 |  | 0 |  | 0 | 15 | 0 | 0 | 0 | 0 | 0 |  | Vlastní | Indiv | 0 | 0 |  |  |  |  | POL1_
SPU
144 | Hr_016 | Vodič AlMgSi 8 | m | 55 |  | 0 |  | 0 |  | 0 | 15 | 0 | 0 | 0 | 0 | 0 |  | Vlastní | Indiv | 0 | 0 |  |  |  |  | POL1_
SPU
145 | Hr_017 | Svorka okapová | ks | 5 |  | 0 |  | 0 |  | 0 | 15 | 0 | 0 | 0 | 0 | 0 |  | Vlastní | Indiv | 0 | 0 |  |  |  |  | POL1_
SPU
146 | Hr_018 | Podložka vedení, na rovnou střechu | ks | 45 |  | 0 |  | 0 |  | 0 | 15 | 0 | 0 | 0 | 0 | 0 |  | Vlastní | Indiv | 0 | 0 |  |  |  |  | POL1_
SPU
147 | Hr_019 | Svorka SUB | ks | 25 |  | 0 |  | 0 |  | 0 | 15 | 0 | 0 | 0 | 0 | 0 |  | Vlastní | Indiv | 0 | 0 |  |  |  |  | POL1_
SPU
148 | Hr_020 | Hmoždinky,vruty | ks | 1 |  | 0 |  | 0 |  | 0 | 15 | 0 | 0 | 0 | 0 | 0 |  | Vlastní | Indiv | 0 | 0 |  |  |  |  | POL1_
SPU
149 | Hr_M_001 | Montáž , demontáž, likvidace | hod | 100 |  | 0 |  | 0 |  | 0 | 15 | 0 | 0 | 0 | 0 | 0 |  | Vlastní | Indiv | 0 | 0 |  |  |  |  | POL1_
SPU
150 | Hr_M_002 | Výškové práce | hod | 20 |  | 0 |  | 0 |  | 0 | 15 | 0 | 0 | 0 | 0 | 0 |  | Vlastní | Indiv | 0 | 0 |  |  |  |  | POL1_
SPU
151 | Hr_M_003 | Revize a měření | hod | 5 |  | 0 |  | 0 |  | 0 | 15 | 0 | 0 | 0 | 0 | 0 |  | Vlastní | Indiv | 0 | 0 |  |  |  |  | POL1_
SPU
152 | Hr_M_004 | Vypracování revizní zprávy | hod | 8 |  | 0 |  | 0 |  | 0 | 15 | 0 | 0 | 0 | 0 | 0 |  | Vlastní | Indiv | 0 | 0 |  |  |  |  | POL1_
SPU
Díl: | M21_Sl | Slaboproudé rozvody |  |  |  | 0 |  | 0 |  | 0 |  | 0 |  | 0 |  | 0 |  |  |  |  | 0 |  |  |  |  | DIL
153 | 501 | Demontáž kamery | hod | 2 |  | 0 |  | 0 |  | 0 | 15 | 0 | 0 | 0 | 0 | 0 |  | Vlastní | Indiv | 0 | 0 |  |  |  |  | POL1_
SPU
154 | 502 | Zpětná montáž kamery, úprava přívodu | hod | 4 |  | 0 |  | 0 |  | 0 | 15 | 0 | 0 | 0 | 0 | 0 |  | Vlastní | Indiv | 0 | 0 |  |  |  |  | POL1_
SPU
155 | 503 | Skříň pro kabelovou televizi PODA a.s.UPC - zasekání stávající skříně pod omítku | hod | 8 |  | 0 |  | 0 |  | 0 | 15 | 0 | 0 | 0 | 0 | 0 |  | Vlastní | Indiv | 0 | 0 |  |  |  |  | POL1_
SPU
156 | 504 | Demontáž tabla Urmet včetně stříšky, audio, 8 modulů | hod | 4 |  | 0 |  | 0 |  | 0 | 15 | 0 | 0 | 0 | 0 | 0 |  | Vlastní | Indiv | 0 | 0 |  |  |  |  | POL1_
SPU
157 | 505 | Zpětné osazení tabla na novou úroveň | hod | 8 |  | 0 |  | 0 |  | 0 | 15 | 0 | 0 | 0 | 0 | 0 |  | Vlastní | Indiv | 0 | 0 |  |  |  |  | POL1_
SPU
158 | 506 | Krabice KO 68 pod omítku vč. vysekání lůžka | ks | 2 |  | 0 |  | 0 |  | 0 | 15 | 0 | 0 | 0 | 0 | 0 |  | Vlastní | Indiv | 0 | 0 |  |  |  |  | POL1_
SPU
159 | 507 | Trubka pevná PVC pod omítkou, v zateplováku, odlaze 23-36 mm, D+M | m | 10 |  | 0 |  | 0 |  | 0 | 15 | 0 | 0 | 0 | 0 | 0 |  | Vlastní | Indiv | 0 | 0 |  |  |  |  | POL1_
SPU
160 | 508 | AY 2,5 B | m | 10 |  | 0 |  | 0 |  | 0 | 15 | 0 | 0 | 0 | 0 | 0 |  | Vlastní | Indiv | 0 | 0 |  |  |  |  | POL1_
SPU
161 | 509 | Vodič v trubkovodu AY 2,5 | m | 10 |  | 0 |  | 0 |  | 0 | 15 | 0 | 0 | 0 | 0 | 0 |  | Vlastní | Indiv | 0 | 0 |  |  |  |  | POL1_
SPU
162 | 510 | Úprava přívodu 230V ze společné spotřeby pro skříň PODA a.s. | ks | 1 |  | 0 |  | 0 |  | 0 | 15 | 0 | 0 | 0 | 0 | 0 |  | Vlastní | Indiv | 0 | 0 |  |  |  |  | POL1_
SPU
163 | 511 | Drobný nespecifikovaný montážní materiál | kpl | 1 |  | 0 |  | 0 |  | 0 | 15 | 0 | 0 | 0 | 0 | 0 |  | Vlastní | Indiv | 0 | 0 |  |  |  |  | POL1_
SPU
Díl: | D96 | Přesuny suti a vybouraných hmot |  |  |  | 0 |  | 0 |  | 0 |  | 0 |  | 0 |  | 0 |  |  |  |  | 799.06 |  |  |  |  | DIL
164 | 979086112R00 | Vodorovná doprava suti a vybouraných hmot nakládání nebo překládání suti a vybouraných hmot na dopravní prostředek při vodorovné dopravě, , | t | 141.3999 |  | 0 |  | 0 |  | 0 | 15 | 0 | 0 | 0 | 0 | 0 | 832-1 | RTS 18/ II | RTS 18/ II | 0.277 | 39.17 |  |  |  |  | POL8_
|  | bez naložení, s vyložením a hrubým urovnáním | [23 empty] | SPI
|  | Včetně: | [23 empty] | POP
|  | - při vodorovné dopravě po suchu : přepravy za ztížených provozních podmínek, | [23 empty] | POP
|  | - při vodorovné dopravě po vodě : vyložení na hromady na suchu nebo na přeložení na dopravní prostředek na suchu do 15 m vodorovně a současně do 4 m svisle, | [23 empty] | POP |  | - při vodorovné dopravě po vodě : vyložení na hromady na suchu nebo na přeložení na dopravní prostředek na suchu do 15 m vodorovně a současně do 4 m svisle,
|  | - při nakládání nebo překládání : dopravy do 15 m vodorovně a současně do 4 m svisle. | [23 empty] | POP
|  | Demontážní hmotnosti z položek s pořadovými čísly: : | [23 empty] | VV | 0
|  | 58,59,60,61,62,63,64,65,66,67,68,69,70,73,101,109, : | [23 empty] | VV | 0
|  | Součet: : 141,39991 |  | 141.3999 | [21 empty] | VV | 0
SPU
165 | 979990001R00 | Poplatek za skládku Poplatek za skládku stavební suti | t | 141.3999 |  | 0 |  | 0 |  | 0 | 15 | 0 | 0 | 0 | 0 | 0 | 801-3 | RTS 18/ II | RTS 18/ II | 0 | 0 |  |  |  |  | POL8_
|  | Demontážní hmotnosti z položek s pořadovými čísly: : | [23 empty] | VV | 0
|  | 58,59,60,61,62,63,64,65,66,67,68,69,70,73,101,109, : | [23 empty] | VV | 0
|  | Součet: : 141,39991 |  | 141.3999 | [21 empty] | VV | 0
SPU
166 | 979011111R00 | Svislá doprava suti a vybouraných hmot za prvé podlaží nad nebo pod základním podlažím | t | 141.3999 |  | 0 |  | 0 |  | 0 | 15 | 0 | 0 | 0 | 0 | 0 | 801-3 | RTS 18/ II | RTS 18/ II | 0.933 | 131.93 |  |  |  |  | POL8_
|  | Demontážní hmotnosti z položek s pořadovými čísly: : | [23 empty] | VV | 0
|  | 58,59,60,61,62,63,64,65,66,67,68,69,70,73,101,109, : | [23 empty] | VV | 0
|  | Součet: : 141,39991 |  | 141.3999 | [21 empty] | VV | 0
SPU
167 | 979011121R00 | Svislá doprava suti a vybouraných hmot příplatek za každé další podlaží | t | 424.1997 |  | 0 |  | 0 |  | 0 | 15 | 0 | 0 | 0 | 0 | 0 | 801-3 | RTS 18/ II | RTS 18/ II | 0.653 | 277 |  |  |  |  | POL8_
|  | Demontážní hmotnosti z položek s pořadovými čísly: : | [23 empty] | VV | 0
|  | 58,59,60,61,62,63,64,65,66,67,68,69,70,73,101,109, : | [23 empty] | VV | 0
|  | Součet: : 424,19974 |  | 424.1997 | [21 empty] | VV | 0
SPU
168 | 979081111R00 | Odvoz suti a vybouraných hmot na skládku do 1 km | t | 141.3999 |  | 0 |  | 0 |  | 0 | 15 | 0 | 0 | 0 | 0 | 0 | 801-3 | RTS 18/ II | RTS 18/ II | 0.49 | 69.29 |  |  |  |  | POL8_
|  | Včetně naložení na dopravní prostředek a složení na skládku, bez poplatku za skládku. | [23 empty] | POP
|  | Demontážní hmotnosti z položek s pořadovými čísly: : | [23 empty] | VV | 0
|  | 58,59,60,61,62,63,64,65,66,67,68,69,70,73,101,109, : | [23 empty] | VV | 0
|  | Součet: : 141,39991 |  | 141.3999 | [21 empty] | VV | 0
SPU
169 | 979081121R00 | Odvoz suti a vybouraných hmot na skládku příplatek za každý další 1 km | t | 2686.5984 |  | 0 |  | 0 |  | 0 | 15 | 0 | 0 | 0 | 0 | 0 | 801-3 | RTS 18/ II | RTS 18/ II | 0 | 0 |  |  |  |  | POL8_
|  | Demontážní hmotnosti z položek s pořadovými čísly: : | [23 empty] | VV | 0
|  | 58,59,60,61,62,63,64,65,66,67,68,69,70,73,101,109, : | [23 empty] | VV | 0
|  | Součet: : 2686,59835 |  | 2686.5984 | [21 empty] | VV | 0
SPU
170 | 979082111R00 | Vnitrostaveništní doprava suti a vybouraných hmot do 10 m | t | 141.3999 |  | 0 |  | 0 |  | 0 | 15 | 0 | 0 | 0 | 0 | 0 | 801-3 | RTS 18/ II | RTS 18/ II | 0.942 | 133.2 |  |  |  |  | POL8_
|  | Včetně případného složení na staveništní deponii. | [23 empty] | POP
|  | Demontážní hmotnosti z položek s pořadovými čísly: : | [23 empty] | VV | 0
|  | 58,59,60,61,62,63,64,65,66,67,68,69,70,73,101,109, : | [23 empty] | VV | 0
|  | Součet: : 141,39991 |  | 141.3999 | [21 empty] | VV | 0
SPU
171 | 979082121R00 | Vnitrostaveništní doprava suti a vybouraných hmot příplatek k ceně za každých dalších 5 m | t | 1413.9991 |  | 0 |  | 0 |  | 0 | 15 | 0 | 0 | 0 | 0 | 0 | 801-3 | RTS 18/ II | RTS 18/ II | 0.105 | 148.47 |  |  |  |  | POL8_
|  | Demontážní hmotnosti z položek s pořadovými čísly: : | [23 empty] | VV | 0
|  | 58,59,60,61,62,63,64,65,66,67,68,69,70,73,101,109, : | [23 empty] | VV | 0
|  | Součet: : 1413,99913 |  | 1413.9991 | [21 empty] | VV | 0
SPU
[24 empty] | 15 | 21
| Celkem |  |  |  |  | 0 | [17 empty] | 0 | 0 | SUM
JKSO:
| 803.12 | domy bytové typové 5-8 podlažní, bez občans. vybavení | [23 empty] | JKSO
| m3 | svislá nosná konstrukce zděná z cihel,tvárnic, bloků | [23 empty] | JKSOChar
|  | rekonstrukce a modernizace objektu s opravou | [23 empty] | JKSOAkce
END
Note on S6: Jedná se o informaci, zda se jedná o položku, která je do rozpočtu zadána z cenové soustavy RTS, nebo vlastní.
Note on T6: Jedná se o název CÚ, která je zadána u položky rozpočtu