## Rekapitulace stavby
Export Komplet | [28 empty] | 2.0 |  |  |  |  | False | False | {dcef9b5a-3b63-48b1-9c80-b606519f5691}
[20 empty] | >> skryté sloupce << | [12 empty] | 0,01 | 21
[33 empty] | 0,01 | 15
|  | REKAPITULACE STAVBY | [18 empty] | v --- níže se nacházejí doplnkové a pomocné údaje k sestavám --- v | [11 empty] | 0,001
|  | Kód: |  |  |  |  | ZL4-SO01 | [25 empty] | 0,01
|  | Stavba: |  |  |  |  | ZL4 - SO 01 - OBJEKT BEZ BYTU - Stavební úpravy a přístavba komunitního centra BÉTEL | [25 empty] | 0,01
|  | KSO: | [13 empty] | CC-CZ: | [16 empty] | 0,01
|  | Místo: | [13 empty] | Datum: |  | 3.6.2020 | [14 empty] | 0,01
0,01
|  | Zadavatel: | [13 empty] | IČ: | [16 empty] | 0,01
[16 empty] | DIČ: | [16 empty] | 0,01
0,01
|  | Zhotovitel: | [13 empty] | IČ: | [16 empty] | 0,01
[16 empty] | DIČ: | [16 empty] | 0,01
False
|  | Projektant: | [13 empty] | IČ: | [16 empty] | False
[16 empty] | DIČ: | [16 empty] | True
0,01
|  | Zpracovatel: | [13 empty] | IČ: | [16 empty] | 0,01
[16 empty] | DIČ: | [16 empty] | True
Poznámka:
|  | Cena bez DPH | [13 empty] | 69865.31
[8 empty] | Sazba daně |  |  | Základ daně |  |  |  |  | Výše daně
|  | DPH |  | základní |  |  |  | 21% |  |  | 69865.31 |  |  |  |  | 14671.72
|  |  |  | snížená |  |  |  | 15% |  |  | 0 |  |  |  |  | 0
|  |  |  | zákl. přenesená |  |  |  | 21% |  |  | 0 |  |  |  |  | 0
|  |  |  | sníž. přenesená |  |  |  | 15% |  |  | 0 |  |  |  |  | 0
|  |  |  | nulová |  |  |  | 0% |  |  | 0 |  |  |  |  | 0
|  | Cena s DPH | [6 empty] | v |  |  | CZK |  |  |  | 84537.03
|  | Projektant | [11 empty] | Zpracovatel
|  | Datum a podpis: | [7 empty] | Razítko |  |  |  | Datum a podpis: |  |  | Razítko
|  | Objednavatel | [11 empty] | Zhotovitel
|  | Datum a podpis: | [7 empty] | Razítko |  |  |  | Datum a podpis: |  |  | Razítko
REKAPITULACE OBJEKTŮ STAVBY A SOUPISŮ PRACÍ
| Kód: | [6 empty] | ZL4-SO01
| Stavba: | [6 empty] | ZL4 - SO 01 - OBJEKT BEZ BYTU - Stavební úpravy a přístavba komunitního centra BÉTEL
| Místo: | [13 empty] | Datum: |  | 3.6.2020
| Zadavatel: | [13 empty] | Projektant: | [5 empty] | Informatívní údaje z listů zakázek
| Zhotovitel: | [13 empty] | Zpracovatel:
| Kód |  |  |  | Popis | [7 empty] | Cena bez DPH [CZK] |  |  |  |  | Cena s DPH [CZK] | Typ |  | z toho Ostat. náklady [CZK] | DPH [CZK] | Normohodiny [h] | DPH základní [CZK] | DPH snížená [CZK] | DPH základní přenesená [CZK] | DPH snížená přenesená [CZK] | Základna DPH základní | Základna DPH snížená | Základna DPH zákl. přenesená | Základna DPH sníž. přenesená | Základna DPH nulová
| Náklady z rozpočtů | [11 empty] | 69865.31 |  |  |  |  | 84537.03 |  |  | 0 | 14671.72 | 371.7465 | 14671.72 | 0 | 0 | 0 | 69865.31 | 0 | 0 | 0 | 0 | D | 0 | ###NOIMPORT### | IMPORT | {dcef9b5a-3b63-48b1-9c80-b606519f5691} | {00000000-0000-0000-0000-000000000000}
|  | OBJEKT- Změna č.20 |  |  |  | Vnitřní dveře + obložkové zárubně | [6 empty] | -6730 |  |  |  |  | -8143.3 | STA |  | 0 | -1413.3 | 0.864 | -1413.3 | 0 | 0 | 0 | -6730 | 0 | 0 | 0 | 0 | D | 1 | ###NOIMPORT### | IMPORT | {1d537898-4a47-44aa-99c5-1470dfa0a649} | {dcef9b5a-3b63-48b1-9c80-b606519f5691} | 2
/ |  |  | Méněpráce |  |  |  | Vnitřní dveře + obložkové zárubně | [5 empty] | -63956 |  |  |  |  | -77386.76 | Soupis |  | 0 | -13430.76 | 0 | -13430.76 | 0 | 0 | 0 | -63956 | 0 | 0 | 0 | 0 |  | 2 |  | IMPORT | {8c7ce608-c54c-4924-8683-94ef3069b64d} | {1d537898-4a47-44aa-99c5-1470dfa0a649}
/ |  |  | Vícepráce |  |  |  | Vnitřní dveře + obložkové zárubně | [5 empty] | 57226 |  |  |  |  | 69243.46 | Soupis |  | 0 | 12017.46 | 0.864 | 12017.46 | 0 | 0 | 0 | 57226 | 0 | 0 | 0 | 0 |  | 2 |  | IMPORT | {281d1d97-fdeb-459c-b2f0-77cb34fe921a} | {1d537898-4a47-44aa-99c5-1470dfa0a649}
|  | OBJEKT- Změna č.21 |  |  |  | Okapní chodník, zpevněné plochy patřící do SO 01, vjezdová brána | [6 empty] | 40289.43 |  |  |  |  | 48750.21 | STA |  | 0 | 8460.78 | 213.0007 | 8460.78 | 0 | 0 | 0 | 40289.43 | 0 | 0 | 0 | 0 | D | 1 | ###NOIMPORT### | IMPORT | {d3f8a17b-78f3-4090-a814-2f62dbe79e24} | {dcef9b5a-3b63-48b1-9c80-b606519f5691} | 2
/ |  |  | Méněpráce |  |  |  | Okapní chodník, zpevněné plochy patřící do SO 01, vjezdová brána | [5 empty] | -197664 |  |  |  |  | -239173.44 | Soupis |  | 0 | -41509.44 | 0 | -41509.44 | 0 | 0 | 0 | -197664 | 0 | 0 | 0 | 0 |  | 2 |  | IMPORT | {25b43d96-08f7-49a2-ae80-c1547a21316e} | {d3f8a17b-78f3-4090-a814-2f62dbe79e24}
/ |  |  | Vícepráce |  |  |  | Okapní chodník, zpevněné plochy patřící do SO 01, vjezdová brána | [5 empty] | 237953.43 |  |  |  |  | 287923.65 | Soupis |  | 0 | 49970.22 | 213.0007 | 49970.22 | 0 | 0 | 0 | 237953.43 | 0 | 0 | 0 | 0 |  | 2 |  | IMPORT | {4fb2a887-e906-4509-8c99-9a923b6fbb10} | {d3f8a17b-78f3-4090-a814-2f62dbe79e24}
/ |  | OBJEKT - Změna č.22 |  |  |  | Vnitřní plynovod | [6 empty] | 28678.34 |  |  |  |  | 34700.79 | STA |  | 0 | 6022.45 | 29.8193 | 6022.45 | 0 | 0 | 0 | 28678.34 | 0 | 0 | 0 | 0 |  | 1 |  | IMPORT | {8871fd61-15f3-4b5c-91b4-efa9e84fa52f} | {dcef9b5a-3b63-48b1-9c80-b606519f5691} | 2
|  | OBJEKT- Změna č.23 |  |  |  | Posuvná mobílní příčka, vnitřní žaluzie | [6 empty] | -26705.3 |  |  |  |  | -32313.41 | STA |  | 0 | -5608.11 | 0 | -5608.11 | 0 | 0 | 0 | -26705.3 | 0 | 0 | 0 | 0 | D | 1 | ###NOIMPORT### | IMPORT | {fd883bdc-4cbc-4ece-8df2-ac7e6b0c5a28} | {dcef9b5a-3b63-48b1-9c80-b606519f5691} | 2
/ |  |  | Méněpráce |  |  |  | Posuvná mobilní příčka, žaluzie | [5 empty] | -70248.34 |  |  |  |  | -85000.49 | Soupis |  | 0 | -14752.15 | 0 | -14752.15 | 0 | 0 | 0 | -70248.34 | 0 | 0 | 0 | 0 |  | 2 |  | IMPORT | {35be3a0c-90f0-4582-83b9-563e3ecab2e8} | {fd883bdc-4cbc-4ece-8df2-ac7e6b0c5a28}
/ |  |  | Vícepráce |  |  |  | Posuvná mobilní příčka, žaluzie | [5 empty] | 43543.04 |  |  |  |  | 52687.08 | Soupis |  | 0 | 9144.04 | 0 | 9144.04 | 0 | 0 | 0 | 43543.04 | 0 | 0 | 0 | 0 |  | 2 |  | IMPORT | {bef406e3-86a4-4d6e-8844-c5c2593fcda8} | {fd883bdc-4cbc-4ece-8df2-ac7e6b0c5a28}
|  | OBJEKT- Změna č.24 |  |  |  | Vnitřní schodiště z 1NP do podkroví včetně zábradlí, přechodové lišty | [6 empty] | 17045.4 |  |  |  |  | 20624.93 | STA |  | 0 | 3579.53 | 85.0491 | 3579.53 | 0 | 0 | 0 | 17045.4 | 0 | 0 | 0 | 0 | D | 1 | ###NOIMPORT### | IMPORT | {b9c0352d-f350-43f1-90f3-4c3ce02153a3} | {dcef9b5a-3b63-48b1-9c80-b606519f5691} | 2
/ |  |  | Méněpráce |  |  |  | Vnitřní schodiště z 1NP do podkroví včetně zábradlí, přechodové lišty | [5 empty] | -69861.72 |  |  |  |  | -84532.68 | Soupis |  | 0 | -14670.96 | 0 | -14670.96 | 0 | 0 | 0 | -69861.72 | 0 | 0 | 0 | 0 |  | 2 |  | IMPORT | {52793d48-70ab-4bba-b27d-9dfda1efe75b} | {b9c0352d-f350-43f1-90f3-4c3ce02153a3}
/ |  |  | Vícepráce |  |  |  | Vnitřní schodiště z 1NP do podkroví včetně zábradlí, přechodové lišty | [5 empty] | 86907.12 |  |  |  |  | 105157.62 | Soupis |  | 0 | 18250.5 | 85.0491 | 18250.5 | 0 | 0 | 0 | 86907.12 | 0 | 0 | 0 | 0 |  | 2 |  | IMPORT | {df2b1ca6-0b38-4096-8ecb-34e8d0f7dca6} | {b9c0352d-f350-43f1-90f3-4c3ce02153a3}
|  | OBJEKT- Změna č.25 |  |  |  | Obložení venkovní terasy CETRIS | [6 empty] | 47312.12 |  |  |  |  | 57247.67 | STA |  | 0 | 9935.55 | 0 | 9935.55 | 0 | 0 | 0 | 47312.12 | 0 | 0 | 0 | 0 | D | 1 | ###NOIMPORT### | IMPORT | {a9971be3-98b0-4f25-b1f0-a29e6498c833} | {dcef9b5a-3b63-48b1-9c80-b606519f5691} | 2
/ |  |  | Vícepráce |  |  |  | Obložení venkovní terasy CETRIS | [5 empty] | 47312.12 |  |  |  |  | 57247.67 | Soupis |  | 0 | 9935.55 | 0 | 9935.55 | 0 | 0 | 0 | 47312.12 | 0 | 0 | 0 | 0 |  | 2 |  | IMPORT | {c5166461-db3c-4157-8e0a-7c0c8193ec6d} | {a9971be3-98b0-4f25-b1f0-a29e6498c833}
|  | OBJEKT- Změna č.26 |  |  |  | Elektroinstalace | [6 empty] | 27782.06 |  |  |  |  | 33616.29 | STA |  | 0 | 5834.23 | 0 | 5834.23 | 0 | 0 | 0 | 27782.06 | 0 | 0 | 0 | 0 | D | 1 | ###NOIMPORT### | IMPORT | {441845a6-9654-4d69-81c2-194b4b619ca2} | {dcef9b5a-3b63-48b1-9c80-b606519f5691} | 2
/ |  |  | Méněpráce |  |  |  | Elektroinstalace | [5 empty] | -197772.64 |  |  |  |  | -239304.89 | Soupis |  | 0 | -41532.25 | 0 | -41532.25 | 0 | 0 | 0 | -197772.64 | 0 | 0 | 0 | 0 |  | 2 |  | IMPORT | {a3a6b3d8-ac35-403f-80de-bd5148c07183} | {441845a6-9654-4d69-81c2-194b4b619ca2}
/ |  |  | Vícepráce |  |  |  | Elektroinstalace | [5 empty] | 225554.7 |  |  |  |  | 272921.19 | Soupis |  | 0 | 47366.49 | 0 | 47366.49 | 0 | 0 | 0 | 225554.7 | 0 | 0 | 0 | 0 |  | 2 |  | IMPORT | {a66eb1d9-b060-4bb2-a294-dd325e0a916e} | {441845a6-9654-4d69-81c2-194b4b619ca2}
|  | OBJEKT- Změna č.27 |  |  |  | Ostatní - kamenný sokl, komínová lávka apod. | [6 empty] | -57806.74 |  |  |  |  | -69946.16 | STA |  | 0 | -12139.42 | 43.0134 | -12139.42 | 0 | 0 | 0 | -57806.74 | 0 | 0 | 0 | 0 | D | 1 | ###NOIMPORT### | IMPORT | {779502c1-ddce-41f3-b657-ec257bf38274} | {dcef9b5a-3b63-48b1-9c80-b606519f5691} | 2
/ |  |  | Méněpráce |  |  |  | Ostatní - kamenný sokl, komínová lávka apod. | [5 empty] | -78698.34 |  |  |  |  | -95224.99 | Soupis |  | 0 | -16526.65 | 0 | -16526.65 | 0 | 0 | 0 | -78698.34 | 0 | 0 | 0 | 0 |  | 2 |  | IMPORT | {9e06949c-48f5-4953-aa98-ab62e423cffa} | {779502c1-ddce-41f3-b657-ec257bf38274}
/ |  |  | Vícepráce |  |  |  | Ostatní - kamenný sokl, komínová lávka apod. | [5 empty] | 20891.6 |  |  |  |  | 25278.84 | Soupis |  | 0 | 4387.24 | 43.0134 | 4387.24 | 0 | 0 | 0 | 20891.6 | 0 | 0 | 0 | 0 |  | 2 |  | IMPORT | {ab7315f2-3538-4047-9451-64d83178fcb6} | {779502c1-ddce-41f3-b657-ec257bf38274}

## Méněpráce - Vnitřní dveře...
[9 empty] | >> skryté sloupce << | [9 empty] | {8c7ce608-c54c-4924-8683-94ef3069b64d}
2
| KRYCÍ LIST SOUPISU PRACÍ | [8 empty] | v --- níže se nacházejí doplnkové a pomocné údaje k sestavám --- v | [8 empty] | False
Stavba:
ZL4 - SO 01 - OBJEKT BEZ BYTU - Stavební úpravy a přístavba komunitního centra BÉTEL
Objekt:
OBJEKT- Změna č.20 - Vnitřní dveře + obložkové zárubně
Soupis:
Méněpráce - Vnitřní dveře + obložkové zárubně
| KSO: |  |  |  |  | CC-CZ:
| Místo: |  | Bezručova čp.503, Chrastava |  |  | Datum: | 3.6.2020
| Zadavatel: |  |  |  |  | IČ:
|  | Sbor JB v Chrastavě, Bezručova 503, 46331 Chrastav |  |  |  | DIČ:
| Zhotovitel: |  |  |  |  | IČ: | 03210910
|  | TOMIVOS s.r.o. |  |  |  | DIČ: | CZ03210910
| Projektant: |  |  |  |  | IČ:
|  | FS Vision, s.r.o. IČ: 22792902 |  |  |  | DIČ:
| Zpracovatel: |  |  |  |  | IČ:
DIČ:
Poznámka:
| Cena bez DPH | [5 empty] | -63956
|  |  | Základ daně |  |  | Sazba daně | Výše daně
| DPH | základní | -63956 |  |  | 21% | -13430.76
|  | snížená | 0 |  |  | 15% | 0
|  | zákl. přenesená | 0 |  |  | 21% | 0
|  | sníž. přenesená | 0 |  |  | 15% | 0
|  | nulová | 0 |  |  | 0% | 0
| Cena s DPH |  |  | v | CZK |  | -77386.76
| Projektant |  |  | Zpracovatel
| Datum a podpis: |  | Razítko | Datum a podpis: |  |  | Razítko
| Objednavatel |  |  | Zhotovitel
| Datum a podpis: |  | Razítko | Datum a podpis: |  |  | Razítko
REKAPITULACE ČLENĚNÍ SOUPISU PRACÍ
Stavba:
ZL4 - SO 01 - OBJEKT BEZ BYTU - Stavební úpravy a přístavba komunitního centra BÉTEL
Objekt:
OBJEKT- Změna č.20 - Vnitřní dveře + obložkové zárubně
Soupis:
Méněpráce - Vnitřní dveře + obložkové zárubně
Místo: |  |  | Bezručova čp.503, Chrastava |  |  | Datum: | 3.6.2020
Zadavatel: |  |  | Sbor JB v Chrastavě, Bezručova 503, 46331 Chrastav |  |  | Projektant: | FS Vision, s.r.o. IČ: 22792902
Zhotovitel: |  |  | TOMIVOS s.r.o. |  |  | Zpracovatel:
Kód dílu - Popis | [6 empty] | Cena celkem [CZK]
Náklady ze soupisu prací | [6 empty] | -63956 | [12 empty] | -1
| PSV - Práce a dodávky PSV | [5 empty] | -63956
| 766 - Konstrukce truhlářské | [5 empty] | -63956
SOUPIS PRACÍ
Stavba:
ZL4 - SO 01 - OBJEKT BEZ BYTU - Stavební úpravy a přístavba komunitního centra BÉTEL
Objekt:
OBJEKT- Změna č.20 - Vnitřní dveře + obložkové zárubně
Soupis:
Méněpráce - Vnitřní dveře + obložkové zárubně
Místo: |  |  | Bezručova čp.503, Chrastava |  |  | Datum: | 3.6.2020
Zadavatel: |  |  | Sbor JB v Chrastavě, Bezručova 503, 46331 Chrastav |  |  | Projektant: | FS Vision, s.r.o. IČ: 22792902
Zhotovitel: |  |  | TOMIVOS s.r.o. |  |  | Zpracovatel:
PČ | Typ | Kód | Popis | MJ | Množství | J.cena [CZK] | Cena celkem [CZK] | Cenová soustava |  |  | DPH | J. Nh [h] | Nh celkem [h] | J. hmotnost [t] | Hmotnost celkem [t] | J. suť [t] | Suť Celkem [t]
Náklady soupisu celkem | [6 empty] | -63956 | [5 empty] | 0 |  | -0.1575 |  | 0 |  | D | -1 | [10 empty] | -63956
| D | PSV | Práce a dodávky PSV |  |  |  | -63956 | [5 empty] | 0 |  | -0.1575 |  | 0 | 2 | D | 0 |  |  |  | ROZPOCET | [6 empty] | -63956
| D | 766 | Konstrukce truhlářské |  |  |  | -63956 | [5 empty] | 0 |  | -0.1575 |  | 0 | 2 | D | 1 |  |  |  | ROZPOCET | [6 empty] | -63956
1 | K | 766660001 | Montáž dveřních křídel otvíravých 1křídlových š do 0,8 m do ocelové zárubně | kus | -6 | 1230 | -7380 |  |  |  | základní | 0 | 0 | 0 | 0 | 0 | 0 | 16 | K | 2 |  |  |  | ROZPOCET | -7380 | 0 | 0 | 0 | 0 | 1 | -7380 | 16 | 761078278
| VV |  | -2"dveře 36 a 45 byly zrušeny |  | -2 | [13 empty] | VV | 2 | 2 | True | 0 | ROZPOCET
| VV |  | -4"dveře 39,40,41,42 byly do obložkových zárubní |  | -4 | [13 empty] | VV | 2 | 2 | True | 0 | ROZPOCET
| VV |  | Součet |  | -6 | [13 empty] | VV | 2 | 4 | True | 1 | ROZPOCET
2 | M | 611602R-14 | dveře dřevěné vnitřní 1křídlové - dle spec. 35,36/P včetně kování a doplňků | kus | -1 | 5320 | -5320 |  |  |  | základní | 0 | 0 | 0.0175 | -0.0175 | 0 | 0 | 32 | M | 2 |  |  |  | ROZPOCET | -5320 | 0 | 0 | 0 | 0 | 1 | -5320 | 16 | 1355839439
3 | M | 611602R-24 | dveře dřevěné vnitřní 1křídlové - dle spec. 45/P včetně kování a doplňků | kus | -1 | 5802 | -5802 |  |  |  | základní | 0 | 0 | 0.0175 | -0.0175 | 0 | 0 | 32 | M | 2 |  |  |  | ROZPOCET | -5802 | 0 | 0 | 0 | 0 | 1 | -5802 | 16 | 42067893
4 | M | 611602R-25 | dveře dřevěné vnitřní 1křídlové - dle spec. 20,21/P,L včetně kování a doplňků | kus | -5 | 6530 | -32650 |  |  |  | základní | 0 | 0 | 0.0175 | -0.0875 | 0 | 0 | 32 | M | 2 |  |  |  | ROZPOCET | -32650 | 0 | 0 | 0 | 0 | 1 | -32650 | 16 | 665684819
5 | M | 611602R-27 | dveře dřevěné vnitřní 1křídlové - dle spec. 23/L včetně kování a doplňků | kus | -1 | 5890 | -5890 |  |  |  | základní | 0 | 0 | 0.0175 | -0.0175 | 0 | 0 | 32 | M | 2 |  |  |  | ROZPOCET | -5890 | 0 | 0 | 0 | 0 | 1 | -5890 | 16 | 2089179342
6 | K | 766660172 | Montáž dveřních křídel otvíravých 1křídlových š přes 0,8 m do obložkové zárubně | kus | -1 | 700 | -700 |  |  |  | základní | 0 | 0 | 0 | 0 | 0 | 0 | 16 | K | 2 |  |  |  | ROZPOCET | -700 | 0 | 0 | 0 | 0 | 1 | -700 | 16 | 664114583
7 | M | 6116021R145 | dveře dřevěné vnitřní 1křídlové - dle spec. 25/L včetně kování a doplňků | kus | -1 | 6214 | -6214 |  |  |  | základní | 0 | 0 | 0.0175 | -0.0175 | 0 | 0 | 32 | M | 2 |  |  |  | ROZPOCET | -6214 | 0 | 0 | 0 | 0 | 1 | -6214 | 16 | 1823326549
| VV |  | -1"dveře jsou součástí bytu - byly v rozpočtu navíc |  | -1 | [13 empty] | VV | 2 | 2 | True | 1 | ROZPOCET

## Vícepráce - Vnitřní dveře...
[9 empty] | >> skryté sloupce << | [9 empty] | {281d1d97-fdeb-459c-b2f0-77cb34fe921a}
2
| KRYCÍ LIST SOUPISU PRACÍ | [8 empty] | v --- níže se nacházejí doplnkové a pomocné údaje k sestavám --- v | [8 empty] | False
Stavba:
ZL4 - SO 01 - OBJEKT BEZ BYTU - Stavební úpravy a přístavba komunitního centra BÉTEL
Objekt:
OBJEKT- Změna č.20 - Vnitřní dveře + obložkové zárubně
Soupis:
Vícepráce - Vnitřní dveře + obložkové zárubně
| KSO: |  |  |  |  | CC-CZ:
| Místo: |  | Bezručova čp.503, Chrastava |  |  | Datum: | 3.6.2020
| Zadavatel: |  |  |  |  | IČ:
|  | Sbor JB v Chrastavě, Bezručova 503, 46331 Chrastav |  |  |  | DIČ:
| Zhotovitel: |  |  |  |  | IČ: | 03210910
|  | TOMIVOS s.r.o. |  |  |  | DIČ: | CZ03210910
| Projektant: |  |  |  |  | IČ:
|  | FS Vision, s.r.o. IČ: 22792902 |  |  |  | DIČ:
| Zpracovatel: |  |  |  |  | IČ:
DIČ:
Poznámka:
| Cena bez DPH | [5 empty] | 57226
|  |  | Základ daně |  |  | Sazba daně | Výše daně
| DPH | základní | 57226 |  |  | 21% | 12017.46
|  | snížená | 0 |  |  | 15% | 0
|  | zákl. přenesená | 0 |  |  | 21% | 0
|  | sníž. přenesená | 0 |  |  | 15% | 0
|  | nulová | 0 |  |  | 0% | 0
| Cena s DPH |  |  | v | CZK |  | 69243.46
| Projektant |  |  | Zpracovatel
| Datum a podpis: |  | Razítko | Datum a podpis: |  |  | Razítko
| Objednavatel |  |  | Zhotovitel
| Datum a podpis: |  | Razítko | Datum a podpis: |  |  | Razítko
REKAPITULACE ČLENĚNÍ SOUPISU PRACÍ
Stavba:
ZL4 - SO 01 - OBJEKT BEZ BYTU - Stavební úpravy a přístavba komunitního centra BÉTEL
Objekt:
OBJEKT- Změna č.20 - Vnitřní dveře + obložkové zárubně
Soupis:
Vícepráce - Vnitřní dveře + obložkové zárubně
Místo: |  |  | Bezručova čp.503, Chrastava |  |  | Datum: | 3.6.2020
Zadavatel: |  |  | Sbor JB v Chrastavě, Bezručova 503, 46331 Chrastav |  |  | Projektant: | FS Vision, s.r.o. IČ: 22792902
Zhotovitel: |  |  | TOMIVOS s.r.o. |  |  | Zpracovatel:
Kód dílu - Popis | [6 empty] | Cena celkem [CZK]
Náklady ze soupisu prací | [6 empty] | 57226 | [12 empty] | -1
| PSV - Práce a dodávky PSV | [5 empty] | 57226
| 766 - Konstrukce truhlářské | [5 empty] | 57226
SOUPIS PRACÍ
Stavba:
ZL4 - SO 01 - OBJEKT BEZ BYTU - Stavební úpravy a přístavba komunitního centra BÉTEL
Objekt:
OBJEKT- Změna č.20 - Vnitřní dveře + obložkové zárubně
Soupis:
Vícepráce - Vnitřní dveře + obložkové zárubně
Místo: |  |  | Bezručova čp.503, Chrastava |  |  | Datum: | 3.6.2020
Zadavatel: |  |  | Sbor JB v Chrastavě, Bezručova 503, 46331 Chrastav |  |  | Projektant: | FS Vision, s.r.o. IČ: 22792902
Zhotovitel: |  |  | TOMIVOS s.r.o. |  |  | Zpracovatel:
PČ | Typ | Kód | Popis | MJ | Množství | J.cena [CZK] | Cena celkem [CZK] | Cenová soustava |  |  | DPH | J. Nh [h] | Nh celkem [h] | J. hmotnost [t] | Hmotnost celkem [t] | J. suť [t] | Suť Celkem [t]
Náklady soupisu celkem | [6 empty] | 57226 | [5 empty] | 0.864 |  | 0.17172 |  | 0 |  | D | -1 | [10 empty] | 57226
| D | PSV | Práce a dodávky PSV |  |  |  | 57226 | [5 empty] | 0.864 |  | 0.17172 |  | 0 | 2 | D | 0 |  |  |  | ROZPOCET | [6 empty] | 57226
| D | 766 | Konstrukce truhlářské |  |  |  | 57226 | [5 empty] | 0.864 |  | 0.17172 |  | 0 | 2 | D | 1 |  |  |  | ROZPOCET | [6 empty] | 57226
1 | K | 766660171 | Montáž dveřních křídel otvíravých 1křídlových š do 0,8 m do obložkové zárubně | kus | 4 | 700 | 2800 |  |  |  | základní | 0 | 0 | 0 | 0 | 0 | 0 | 16 | K | 2 |  |  |  | ROZPOCET | 2800 | 0 | 0 | 0 | 0 | 1 | 2800 | 16 | 2045479028
| VV |  | 4"dveře 39,40,41,42 - osazeny do nových obložkových místo do ocelových zárubní |  | 4 | [13 empty] | VV | 2 | 2 | True | 1 | ROZPOCET
| VV |  | "dveře 13 a 19 pouze nahrazují dveře 20,21 - montáž zůstává dle SOD | [15 empty] | VV | 2 | 1 | True | 0 | ROZPOCET
2 | M | 611602R-11 | dveře dřevěné vnitřní 1křídlové - dle spec. 13/L včetně kování a doplňků | kus | 1 | 4800 | 4800 |  |  |  | základní | 0 | 0 | 0.0175 | 0.0175 | 0 | 0 | 32 | M | 2 |  |  |  | ROZPOCET | 4800 | 0 | 0 | 0 | 0 | 1 | 4800 | 16 | -142268785
| VV |  | 1"nahrazují dveře 23/L |  | 1 | [13 empty] | VV | 2 | 2 | True | 1 | ROZPOCET
3 | M | 611602R-18 | dveře dřevěné vnitřní 1křídlové - dle spec. 19/P včetně kování a doplňků | kus | 5 | 5960 | 29800 |  |  |  | základní | 0 | 0 | 0.0175 | 0.0875 | 0 | 0 | 32 | M | 2 |  |  |  | ROZPOCET | 29800 | 0 | 0 | 0 | 0 | 1 | 29800 | 16 | 1386814119
| VV |  | 5"nahrazují dveře 20L/P, 21/L |  | 5 | [13 empty] | VV | 2 | 2 | True | 1 | ROZPOCET
| VV |  | " 1* byly dveře 20L navzájem prohozeny z 19/P | [15 empty] | VV | 2 | 1 | True | 0 | ROZPOCET
4 | K | 766660720 | Osazení větrací mřížky s vyříznutím otvoru | kus | 3 | 116 | 348 | CS ÚRS 2020 01 |  |  | základní | 0.288 | 0.864 | 0 | 0 | 0 | 0 | 16 | K | 2 |  |  |  | ROZPOCET | 348 | 0 | 0 | 0 | 0 | 1 | 348 | 16 | 1473123208
| VV |  | 3"doplnění do dveří 30,33,32 dle požadavku hygieny |  | 3 | [13 empty] | VV | 2 | 2 | True | 1 | ROZPOCET
5 | M | 56245607 | mřížka větrací hranatá plast se síťovinou 130x400mm - oboustranná | kus | 6 | 113 | 678 | CS ÚRS 2020 01 |  |  | základní | 0 | 0 | 0.00014 | 0.00084 | 0 | 0 | 32 | M | 2 |  |  |  | ROZPOCET | 678 | 0 | 0 | 0 | 0 | 1 | 678 | 16 | -101652957
6 | K | 766682111 | Montáž zárubní obložkových pro dveře jednokřídlové tl stěny do 200 mm | kus | 4 | 900 | 3600 |  |  |  | základní | 0 | 0 | 0.00047 | 0.00188 | 0 | 0 | 16 | K | 2 |  |  |  | ROZPOCET | 3600 | 0 | 0 | 0 | 0 | 1 | 3600 | 16 | -136101639
| VV |  | 4"dveře 39,40,41,42 - nové obložkové místo ocelových zárubní |  | 4 | [13 empty] | VV | 2 | 2 | True | 1 | ROZPOCET
7 | M | 61182258 | zárubeň obložková pro dveře 1křídlové 60,70,80,90x197cm tl 6-20cm,dub,buk | kus | 4 | 3800 | 15200 |  |  |  | základní | 0 | 0 | 0.016 | 0.064 | 0 | 0 | 32 | M | 2 |  |  |  | ROZPOCET | 15200 | 0 | 0 | 0 | 0 | 1 | 15200 | 16 | 900043825

## Méněpráce - Okapní chodní...
[9 empty] | >> skryté sloupce << | [10 empty] | {25b43d96-08f7-49a2-ae80-c1547a21316e}
2
| KRYCÍ LIST SOUPISU PRACÍ | [8 empty] | v --- níže se nacházejí doplnkové a pomocné údaje k sestavám --- v | [9 empty] | False
Stavba:
ZL4 - SO 01 - OBJEKT BEZ BYTU - Stavební úpravy a přístavba komunitního centra BÉTEL
Objekt:
OBJEKT- Změna č.21 - Okapní chodník, zpevněné plochy patřící do SO 01, vjezdová brána
Soupis:
Méněpráce - Okapní chodník, zpevněné plochy patřící do SO 01, vjezdová brána
| KSO: |  |  |  |  | CC-CZ:
| Místo: |  | Bezručova čp.503, Chrastava |  |  | Datum: | 3.6.2020
| Zadavatel: |  |  |  |  | IČ:
|  | Sbor JB v Chrastavě, Bezručova 503, 46331 Chrastav |  |  |  | DIČ:
| Zhotovitel: |  |  |  |  | IČ: | 03210910
|  | TOMIVOS s.r.o. |  |  |  | DIČ: | CZ03210910
| Projektant: |  |  |  |  | IČ:
|  | FS Vision, s.r.o. IČ: 22792902 |  |  |  | DIČ:
| Zpracovatel: |  |  |  |  | IČ:
DIČ:
Poznámka:
| Cena bez DPH | [5 empty] | -197664
|  |  | Základ daně |  |  | Sazba daně | Výše daně
| DPH | základní | -197664 |  |  | 21% | -41509.44
|  | snížená | 0 |  |  | 15% | 0
|  | zákl. přenesená | 0 |  |  | 21% | 0
|  | sníž. přenesená | 0 |  |  | 15% | 0
|  | nulová | 0 |  |  | 0% | 0
| Cena s DPH |  |  | v | CZK |  | -239173.44
| Projektant |  |  | Zpracovatel
| Datum a podpis: |  | Razítko | Datum a podpis: |  |  | Razítko
| Objednavatel |  |  | Zhotovitel
| Datum a podpis: |  | Razítko | Datum a podpis: |  |  | Razítko
REKAPITULACE ČLENĚNÍ SOUPISU PRACÍ
Stavba:
ZL4 - SO 01 - OBJEKT BEZ BYTU - Stavební úpravy a přístavba komunitního centra BÉTEL
Objekt:
OBJEKT- Změna č.21 - Okapní chodník, zpevněné plochy patřící do SO 01, vjezdová brána
Soupis:
Méněpráce - Okapní chodník, zpevněné plochy patřící do SO 01, vjezdová brána
Místo: |  |  | Bezručova čp.503, Chrastava |  |  | Datum: | 3.6.2020
Zadavatel: |  |  | Sbor JB v Chrastavě, Bezručova 503, 46331 Chrastav |  |  | Projektant: | FS Vision, s.r.o. IČ: 22792902
Zhotovitel: |  |  | TOMIVOS s.r.o. |  |  | Zpracovatel:
Kód dílu - Popis | [6 empty] | Cena celkem [CZK]
Náklady ze soupisu prací | [6 empty] | -197664 | [13 empty] | -1
| HSV - Práce a dodávky HSV | [5 empty] | -140664
| 5 - Komunikace pozemní | [5 empty] | -109940.64
| 63 - Podlahy a podlahové konstrukce | [5 empty] | -7545
| 8 - Trubní vedení | [5 empty] | -4000
| 95 - Různé dokončovací konstrukce a práce pozemních staveb | [5 empty] | -19178.36
| PSV - Práce a dodávky PSV | [5 empty] | -57000
| 767 - Konstrukce zámečnické | [5 empty] | -57000
SOUPIS PRACÍ
Stavba:
ZL4 - SO 01 - OBJEKT BEZ BYTU - Stavební úpravy a přístavba komunitního centra BÉTEL
Objekt:
OBJEKT- Změna č.21 - Okapní chodník, zpevněné plochy patřící do SO 01, vjezdová brána
Soupis:
Méněpráce - Okapní chodník, zpevněné plochy patřící do SO 01, vjezdová brána
Místo: |  |  | Bezručova čp.503, Chrastava |  |  | Datum: | 3.6.2020
Zadavatel: |  |  | Sbor JB v Chrastavě, Bezručova 503, 46331 Chrastav |  |  | Projektant: | FS Vision, s.r.o. IČ: 22792902
Zhotovitel: |  |  | TOMIVOS s.r.o. |  |  | Zpracovatel:
PČ | Typ | Kód | Popis | MJ | Množství | J.cena [CZK] | Cena celkem [CZK] | Cenová soustava |  |  | DPH | J. Nh [h] | Nh celkem [h] | J. hmotnost [t] | Hmotnost celkem [t] | J. suť [t] | Suť Celkem [t]
Náklady soupisu celkem | [6 empty] | -197664 | [5 empty] | 0 |  | -65.1243 |  | -0.034 |  |  | D | -1 | [10 empty] | -197664
| D | HSV | Práce a dodávky HSV |  |  |  | -140664 | [5 empty] | 0 |  | -65.1243 |  | 0 |  | 1 | D | 0 |  |  |  | ROZPOCET | [6 empty] | -140664
| D | 5 | Komunikace pozemní |  |  |  | -109940.64 | [5 empty] | 0 |  | -48.5128 |  | 0 |  | 1 | D | 1 |  |  |  | ROZPOCET | [6 empty] | -109940.64
1 | K | 591211111 | Kladení dlažby z kostek drobných z kamene do lože z kameniva drceného fr.4-8 tl 50 mm | m2 | -121.93 | 400 | -48772 |  |  |  | základní | 0 | 0 | 0.1837 | -22.3985 | 0 | 0 |  | 4 | K | 2 |  |  |  | ROZPOCET | -48772 | 0 | 0 | 0 | 0 | 1 | -48772 | 4 | -603187243
| VV |  | -157,93"dle SOD |  | -157.93 | [14 empty] | VV | 2 | 2 | True | 0 | ROZPOCET
| VV |  | 2,4*15"skutečnost |  | 36 | [14 empty] | VV | 2 | 2 | True | 0 | ROZPOCET
| VV |  | Součet |  | -121.93 | [14 empty] | VV | 2 | 4 | True | 1 | ROZPOCET
2 | M | 58381007 | kostka dlažební žula drobná 8/10 | m2 | -117.632 | 520 | -61168.64 |  |  |  | základní | 0 | 0 | 0.222 | -26.1143 | 0 | 0 | jednotková cena položky opravena dle SOD | 8 | M | 2 |  |  |  | ROZPOCET | -61168.64 | 0 | 0 | 0 | 0 | 1 | -61168.64 | 4 | 910573200
| VV |  | -157,93"dle SOD |  | -157.93 | [14 empty] | VV | 2 | 2 | True | 0 | ROZPOCET
| VV |  | 2,4*15"skutečnost |  | 36 | [14 empty] | VV | 2 | 2 | True | 0 | ROZPOCET
| VV |  | 66,05*0,1"pro obruby |  | 6.605 | [14 empty] | VV | 2 | 2 | True | 0 | ROZPOCET
| VV |  | Součet |  | -115.325 | [14 empty] | VV | 2 | 4 | True | 1 | ROZPOCET
| VV |  | -115,325*1,02 'Přepočtené koeficientem množství |  | -117.632 | [14 empty] | VV | 2 | 2 | False | 1 | ROZPOCET
| D | 63 | Podlahy a podlahové konstrukce |  |  |  | -7545 | [5 empty] | 0 |  | -3.9447 |  | 0 |  | 1 | D | 1 |  |  |  | ROZPOCET | [6 empty] | -7545
3 | K | 637211121 | Okapový chodník z betonových dlaždic tl 40 mm kladených do písku se zalitím spár MC | m2 | -15.09 | 500 | -7545 |  |  |  | základní | 0 | 0 | 0.26141 | -3.9447 | 0 | 0 |  | 4 | K | 2 |  |  |  | ROZPOCET | -7545 | 0 | 0 | 0 | 0 | 1 | -7545 | 4 | -1177109345
| D | 8 | Trubní vedení |  |  |  | -4000 | [5 empty] | 0 |  | -0.03536 |  | 0 |  | 1 | D | 1 |  |  |  | ROZPOCET | [6 empty] | -4000
4 | K | 895170402 | Drenážní šachta z PP DN 400 poklop litinový pochůzí pro zatížení 1,5 t | kus | -2 | 2000 | -4000 |  |  |  | základní | 0 | 0 | 0.01768 | -0.03536 | 0 | 0 |  | 4 | K | 2 |  |  |  | ROZPOCET | -4000 | 0 | 0 | 0 | 0 | 1 | -4000 | 4 | -1177992620
| D | 95 | Různé dokončovací konstrukce a práce pozemních staveb |  |  |  | -19178.36 | [5 empty] | 0 |  | -12.6314 |  | 0 |  | 1 | D | 1 |  |  |  | ROZPOCET | [6 empty] | -19178.36
5 | K | 916131213 | Osazení silničního obrubníku betonového stojatého s boční opěrou do lože z betonu prostého | m | -28.51 | 200 | -5702 |  |  |  | základní | 0 | 0 | 0.1554 | -4.4305 | 0 | 0 |  | 4 | K | 2 |  |  |  | ROZPOCET | -5702 | 0 | 0 | 0 | 0 | 1 | -5702 | 4 | -2045369823
6 | M | 59217017 | obrubník betonový chodníkový 100x10x25 cm | m | -29.08 | 150 | -4362 |  |  |  | základní | 0 | 0 | 0.058 | -1.6866 | 0 | 0 |  | 8 | M | 2 |  |  |  | ROZPOCET | -4362 | 0 | 0 | 0 | 0 | 1 | -4362 | 4 | -1813908880
7 | K | 916331112 | Osazení zahradního obrubníku betonového do lože z betonu s boční opěrou | m | -50.3 | 120 | -6036 |  |  |  | základní | 0 | 0 | 0.10095 | -5.0778 | 0 | 0 |  | 4 | K | 2 |  |  |  | ROZPOCET | -6036 | 0 | 0 | 0 | 0 | 1 | -6036 | 4 | 1091919544
8 | M | 59217001 | obrubník betonový zahradní 100 x 5 x 25 cm | m | -51.306 | 60 | -3078.36 |  |  |  | základní | 0 | 0 | 0.028 | -1.4366 | 0 | 0 |  | 8 | M | 2 |  |  |  | ROZPOCET | -3078.36 | 0 | 0 | 0 | 0 | 1 | -3078.36 | 4 | 1232305898
| D | PSV | Práce a dodávky PSV |  |  |  | -57000 | [5 empty] | 0 |  | 0 |  | -0.034 |  | 2 | D | 0 |  |  |  | ROZPOCET | [6 empty] | -57000
| D | 767 | Konstrukce zámečnické |  |  |  | -57000 | [5 empty] | 0 |  | 0 |  | -0.034 |  | 2 | D | 1 |  |  |  | ROZPOCET | [6 empty] | -57000
9 | K | 76712-01 | Dodávka + montáž zahradní dvoukřídlé brány včetně všech prvků a povrchové úpravy - komplet dle Z06 | ks | -1 | 32000 | -32000 |  |  |  | základní | 0 | 0 | 0 | 0 | 0.017 | -0.017 |  | 16 | K | 2 |  |  |  | ROZPOCET | -32000 | 0 | 0 | 0 | 0 | 1 | -32000 | 16 | -481256832
10 | K | 76712-02 | Dodávka + montáž zahradní dvoukřídlé brány včetně všech prvků a povrchové úpravy - komplet dle Z07 | ks | -1 | 25000 | -25000 |  |  |  | základní | 0 | 0 | 0 | 0 | 0.017 | -0.017 |  | 16 | K | 2 |  |  |  | ROZPOCET | -25000 | 0 | 0 | 0 | 0 | 1 | -25000 | 16 | -2135577626

## Vícepráce - Okapní chodní...
[9 empty] | >> skryté sloupce << | [10 empty] | {4fb2a887-e906-4509-8c99-9a923b6fbb10}
2
| KRYCÍ LIST SOUPISU PRACÍ | [8 empty] | v --- níže se nacházejí doplnkové a pomocné údaje k sestavám --- v | [9 empty] | False
Stavba:
ZL4 - SO 01 - OBJEKT BEZ BYTU - Stavební úpravy a přístavba komunitního centra BÉTEL
Objekt:
OBJEKT- Změna č.21 - Okapní chodník, zpevněné plochy patřící do SO 01, vjezdová brána
Soupis:
Vícepráce - Okapní chodník, zpevněné plochy patřící do SO 01, vjezdová brána
| KSO: |  |  |  |  | CC-CZ:
| Místo: |  | Bezručova čp.503, Chrastava |  |  | Datum: | 3.6.2020
| Zadavatel: |  |  |  |  | IČ:
|  | Sbor JB v Chrastavě, Bezručova 503, 46331 Chrastav |  |  |  | DIČ:
| Zhotovitel: |  |  |  |  | IČ: | 03210910
|  | TOMIVOS s.r.o. |  |  |  | DIČ: | CZ03210910
| Projektant: |  |  |  |  | IČ:
|  | FS Vision, s.r.o. IČ: 22792902 |  |  |  | DIČ:
| Zpracovatel: |  |  |  |  | IČ:
DIČ:
Poznámka:
| Cena bez DPH | [5 empty] | 237953.43
|  |  | Základ daně |  |  | Sazba daně | Výše daně
| DPH | základní | 237953.43 |  |  | 21% | 49970.22
|  | snížená | 0 |  |  | 15% | 0
|  | zákl. přenesená | 0 |  |  | 21% | 0
|  | sníž. přenesená | 0 |  |  | 15% | 0
|  | nulová | 0 |  |  | 0% | 0
| Cena s DPH |  |  | v | CZK |  | 287923.65
| Projektant |  |  | Zpracovatel
| Datum a podpis: |  | Razítko | Datum a podpis: |  |  | Razítko
| Objednavatel |  |  | Zhotovitel
| Datum a podpis: |  | Razítko | Datum a podpis: |  |  | Razítko
REKAPITULACE ČLENĚNÍ SOUPISU PRACÍ
Stavba:
ZL4 - SO 01 - OBJEKT BEZ BYTU - Stavební úpravy a přístavba komunitního centra BÉTEL
Objekt:
OBJEKT- Změna č.21 - Okapní chodník, zpevněné plochy patřící do SO 01, vjezdová brána
Soupis:
Vícepráce - Okapní chodník, zpevněné plochy patřící do SO 01, vjezdová brána
Místo: |  |  | Bezručova čp.503, Chrastava |  |  | Datum: | 3.6.2020
Zadavatel: |  |  | Sbor JB v Chrastavě, Bezručova 503, 46331 Chrastav |  |  | Projektant: | FS Vision, s.r.o. IČ: 22792902
Zhotovitel: |  |  | TOMIVOS s.r.o. |  |  | Zpracovatel:
Kód dílu - Popis | [6 empty] | Cena celkem [CZK]
Náklady ze soupisu prací | [6 empty] | 237953.43 | [13 empty] | -1
| HSV - Práce a dodávky HSV | [5 empty] | 185673.43
| 1 - Zemní práce | [5 empty] | 2689.8
| 2 - Zakládání | [5 empty] | 3804.79
| 5 - Komunikace pozemní | [5 empty] | 147145.18
| 63 - Podlahy a podlahové konstrukce | [5 empty] | 4935.38
| 8 - Trubní vedení | [5 empty] | 1290
| 95 - Různé dokončovací konstrukce a práce pozemních staveb | [5 empty] | 21315.78
| 998 - Přesun hmot | [5 empty] | 4492.5
| PSV - Práce a dodávky PSV | [5 empty] | 52280
| 741 - Elektroinstalace - silnoproud | [5 empty] | 4200
| 767 - Konstrukce zámečnické | [5 empty] | 48080
SOUPIS PRACÍ
Stavba:
ZL4 - SO 01 - OBJEKT BEZ BYTU - Stavební úpravy a přístavba komunitního centra BÉTEL
Objekt:
OBJEKT- Změna č.21 - Okapní chodník, zpevněné plochy patřící do SO 01, vjezdová brána
Soupis:
Vícepráce - Okapní chodník, zpevněné plochy patřící do SO 01, vjezdová brána
Místo: |  |  | Bezručova čp.503, Chrastava |  |  | Datum: | 3.6.2020
Zadavatel: |  |  | Sbor JB v Chrastavě, Bezručova 503, 46331 Chrastav |  |  | Projektant: | FS Vision, s.r.o. IČ: 22792902
Zhotovitel: |  |  | TOMIVOS s.r.o. |  |  | Zpracovatel:
PČ | Typ | Kód | Popis | MJ | Množství | J.cena [CZK] | Cena celkem [CZK] | Cenová soustava |  |  | DPH | J. Nh [h] | Nh celkem [h] | J. hmotnost [t] | Hmotnost celkem [t] | J. suť [t] | Suť Celkem [t]
Náklady soupisu celkem | [6 empty] | 237953.43 | [5 empty] | 213.0007 |  | 74.1089 |  | 0.017 |  |  | D | -1 | [10 empty] | 237953.43
| D | HSV | Práce a dodávky HSV |  |  |  | 185673.43 | [5 empty] | 212.8617 |  | 74.1089 |  | 0 |  | 1 | D | 0 |  |  |  | ROZPOCET | [6 empty] | 185673.43
| D | 1 | Zemní práce |  |  |  | 2689.8 | [5 empty] | 9.9365 |  | 0 |  | 0 |  | 1 | D | 1 |  |  |  | ROZPOCET | [6 empty] | 2689.8
1 | K | 132212211 | Hloubení rýh š do 2000 mm v soudržných horninách třídy těžitelnosti I, skupiny 3 ručně | m3 | 2.41 | 1020 | 2458.2 | CS ÚRS 2020 01 |  |  | základní | 3.77 | 9.0857 | 0 | 0 | 0 | 0 |  | 4 | K | 2 |  |  |  | ROZPOCET | 2458.2 | 0 | 0 | 0 | 0 | 1 | 2458.2 | 4 | 798923017
| VV |  | 0,6*1*1,6+0,5*0,5*1"patky brány |  | 1.21 | [14 empty] | VV | 2 | 2 | True | 0 | ROZPOCET
| VV |  | 5*0,3*0,8"přívod EI |  | 1.2 | [14 empty] | VV | 2 | 2 | True | 0 | ROZPOCET
| VV |  | Součet |  | 2.41 | [14 empty] | VV | 2 | 4 | True | 1 | ROZPOCET
2 | K | 174111101 | Zásyp jam, šachet rýh nebo kolem objektů sypaninou se zhutněním ručně | m3 | 1.2 | 193 | 231.6 | CS ÚRS 2020 01 |  |  | základní | 0.709 | 0.8508 | 0 | 0 | 0 | 0 |  | 4 | K | 2 |  |  |  | ROZPOCET | 231.6 | 0 | 0 | 0 | 0 | 1 | 231.6 | 4 | -591239779
| VV |  | 5*0,3*0,8"přívod EI |  | 1.2 | [14 empty] | VV | 2 | 2 | True | 1 | ROZPOCET
| D | 2 | Zakládání |  |  |  | 3804.79 | [5 empty] | 1.0994 |  | 3.0055 |  | 0 |  | 1 | D | 1 |  |  |  | ROZPOCET | [6 empty] | 3804.79
3 | K | 272313511 | Základové klenby z betonu tř. C 12/15 | m3 | 1.331 | 2610 | 3473.91 | CS ÚRS 2020 01 |  |  | základní | 0.584 | 0.7773 | 2.2563 | 3.0032 | 0 | 0 |  | 4 | K | 2 |  |  |  | ROZPOCET | 3473.91 | 0 | 0 | 0 | 0 | 1 | 3473.91 | 4 | 903931131
| VV |  | 0,6*1,1*1,6+0,5*0,5*1,1"patky brány |  | 1.331 | [14 empty] | VV | 2 | 2 | True | 0 | ROZPOCET
| VV |  | Součet |  | 1.331 | [14 empty] | VV | 2 | 4 | True | 1 | ROZPOCET
4 | K | 275351121 | Zřízení bednění základových patek | m2 | 0.88 | 312 | 274.56 | CS ÚRS 2020 01 |  |  | základní | 0.274 | 0.24112 | 0.00264 | 0.0023232 | 0 | 0 |  | 4 | K | 2 |  |  |  | ROZPOCET | 274.56 | 0 | 0 | 0 | 0 | 1 | 274.56 | 4 | 66446140
| VV |  | 0,2*2*(0,6+0,6+0,5+0,5) |  | 0.88 | [14 empty] | VV | 2 | 2 | True | 1 | ROZPOCET
5 | K | 275351122 | Odstranění bednění základových patek | m2 | 0.88 | 64 | 56.32 | CS ÚRS 2020 01 |  |  | základní | 0.092 | 0.08096 | 0 | 0 | 0 | 0 |  | 4 | K | 2 |  |  |  | ROZPOCET | 56.32 | 0 | 0 | 0 | 0 | 1 | 56.32 | 4 | -1666555578
| D | 5 | Komunikace pozemní |  |  |  | 147145.18 | [5 empty] | 182.2886 |  | 52.124 |  | 0 |  | 1 | D | 1 |  |  |  | ROZPOCET | [6 empty] | 147145.18
6 | K | 564732111 | Podklad z vibrovaného štěrku VŠ tl 100 mm | m2 | 11.64 | 120 | 1396.8 |  |  |  | základní | 0 | 0 | 0 | 0 | 0 | 0 |  | 4 | K | 2 |  |  |  | ROZPOCET | 1396.8 | 0 | 0 | 0 | 0 | 1 | 1396.8 | 4 | 1482542460
| VV |  | -157,93"dle SOD |  | -157.93 | [14 empty] | VV | 2 | 2 | True | 0 | ROZPOCET
| VV |  | 2,5*18,5"kostky |  | 46.25 | [14 empty] | VV | 2 | 2 | True | 0 | ROZPOCET
| VV |  | 1,86*10+4,8*14,7+7,1*2,05+5,6*1,8+0,75*12,7"mozaika |  | 123.32 | [14 empty] | VV | 2 | 2 | True | 0 | ROZPOCET
| VV |  | Součet |  | 11.64 | [14 empty] | VV | 2 | 4 | True | 1 | ROZPOCET
7 | K | 564782111 | Podklad z vibrovaného štěrku VŠ tl 300 mm - ze stávajícího sejmutého podkladu - tzn. bez dodávky stěrků | m2 | 11.64 | 120 | 1396.8 |  |  |  | základní | 0 | 0 | 0 | 0 | 0 | 0 |  | 4 | K | 2 |  |  |  | ROZPOCET | 1396.8 | 0 | 0 | 0 | 0 | 1 | 1396.8 | 4 | -1193878867
| VV |  | -157,93"dle SOD |  | -157.93 | [14 empty] | VV | 2 | 2 | True | 0 | ROZPOCET
| VV |  | 2,5*18,5"kostky |  | 46.25 | [14 empty] | VV | 2 | 2 | True | 0 | ROZPOCET
| VV |  | 1,86*10+4,8*14,7+7,1*2,05+5,6*1,8+0,75*12,7"mozaika |  | 123.32 | [14 empty] | VV | 2 | 2 | True | 0 | ROZPOCET
| VV |  | Součet |  | 11.64 | [14 empty] | VV | 2 | 4 | True | 1 | ROZPOCET
8 | M | 58343930 | kamenivo drcené hrubé frakce 16/32 | t | 14 | 469 | 6566 | CS ÚRS 2020 01 |  |  | základní | 0 | 0 | 1 | 14 | 0 | 0 |  | 8 | M | 2 |  |  |  | ROZPOCET | 6566 | 0 | 0 | 0 | 0 | 1 | 6566 | 4 | 357150620
| VV |  | 14"doplnění chybějícího kameniva - použitelného podkladu bylo méně než předpokládal projekt |  | 14 | [14 empty] | VV | 2 | 2 | True | 1 | ROZPOCET
9 | K | 591411111 | Kladení dlažby z mozaiky jednobarevné komunikací pro pěší lože z kameniva | m2 | 132.67 | 602 | 79867.34 | CS ÚRS 2020 01 |  |  | základní | 1.374 | 182.2886 | 0.167 | 22.1559 | 0 | 0 |  | 4 | K | 2 |  |  |  | ROZPOCET | 79867.34 | 0 | 0 | 0 | 0 | 1 | 79867.34 | 4 | -2101327184
| VV |  | 205-36,33-36 |  | 132.67 | [14 empty] | VV | 2 | 2 | True | 1 | ROZPOCET
10 | M | 58381005 | kostka dlažební mozaika žula 4/6 šedá | m2 | 135.323 | 428 | 57918.24 | CS ÚRS 2020 01 |  |  | základní | 0 | 0 | 0.118 | 15.9681 | 0 | 0 |  | 8 | M | 2 |  |  |  | ROZPOCET | 57918.24 | 0 | 0 | 0 | 0 | 1 | 57918.24 | 4 | 132027249
| VV |  | 132,67*1,02 |  | 135.323 | [14 empty] | VV | 2 | 2 | True | 1 | ROZPOCET
| D | 63 | Podlahy a podlahové konstrukce |  |  |  | 4935.38 | [5 empty] | 3.7669 |  | 4.2374 |  | 0 |  | 1 | D | 1 |  |  |  | ROZPOCET | [6 empty] | 4935.38
11 | K | 637121112 | Okapový chodník z kačírku tl 150 mm s udusáním | m2 | 15.375 | 321 | 4935.38 | CS ÚRS 2020 01 |  |  | základní | 0.245 | 3.7669 | 0.2756 | 4.2374 | 0 | 0 |  | 4 | K | 2 |  |  |  | ROZPOCET | 4935.38 | 0 | 0 | 0 | 0 | 1 | 4935.38 | 4 | 1519484399
| VV |  | 16,5*0,75+15*0,2 |  | 15.375 | [14 empty] | VV | 2 | 2 | True | 1 | ROZPOCET
| D | 8 | Trubní vedení |  |  |  | 1290 | [5 empty] | 0.334 |  | 0.00536 |  | 0 |  | 1 | D | 1 |  |  |  | ROZPOCET | [6 empty] | 1290
12 | K | 894812257 | Revizní a čistící šachta z PP DN 425 poklop plastový pochůzí pro třídu zatížení A15 | kus | 2 | 645 | 1290 | CS ÚRS 2020 01 |  |  | základní | 0.167 | 0.334 | 0.00268 | 0.00536 | 0 | 0 |  | 4 | K | 2 |  |  |  | ROZPOCET | 1290 | 0 | 0 | 0 | 0 | 1 | 1290 | 4 | -983291241
| D | 95 | Různé dokončovací konstrukce a práce pozemních staveb |  |  |  | 21315.78 | [5 empty] | 15.4364 |  | 14.7367 |  | 0 |  | 1 | D | 1 |  |  |  | ROZPOCET | [6 empty] | 21315.78
13 | K | 916111123 | Osazení obruby z drobných kostek s boční opěrou do lože z betonu prostého (materiál v ploše) | m | 91.45 | 138 | 12620.1 | CS ÚRS 2020 01 |  |  | základní | 0.119 | 10.8826 | 0.08978 | 8.2104 | 0 | 0 |  | 4 | K | 2 |  |  |  | ROZPOCET | 12620.1 | 0 | 0 | 0 | 0 | 1 | 12620.1 | 4 | 214853015
| VV |  | 14,8+14,8+3,8+10+5,6+2,05+12,7*2"pro zpevněné plochy kolem objektu bez SO 02 |  | 76.45 | [14 empty] | VV | 2 | 2 | True | 0 | ROZPOCET
| VV |  | 15"pro okapní chodník směrem do ulice |  | 15 | [14 empty] | VV | 2 | 2 | True | 0 | ROZPOCET
| VV |  | Součet |  | 91.45 | [14 empty] | VV | 2 | 4 | True | 1 | ROZPOCET
14 | K | 916241212 | Osazení obrubníku kamenného stojatého bez boční opěry do lože z betonu prostého (použit stávající obrubník) | m | 3 | 182 | 546 | CS ÚRS 2020 01 |  |  | základní | 0.199 | 0.597 | 0.11163 | 0.33489 | 0 | 0 |  | 4 | K | 2 |  |  |  | ROZPOCET | 546 | 0 | 0 | 0 | 0 | 1 | 546 | 4 | -824344279
| VV |  | 3"vedle vjezdu |  | 3 | [14 empty] | VV | 2 | 2 | True | 1 | ROZPOCET
15 | K | 916991121 | Lože pod obrubníky, krajníky nebo obruby z dlažebních kostek z betonu prostého | m3 | 2.744 | 2970 | 8149.68 | CS ÚRS 2020 01 |  |  | základní | 1.442 | 3.9568 | 2.2563 | 6.1914 | 0 | 0 |  | 4 | K | 2 |  |  |  | ROZPOCET | 8149.68 | 0 | 0 | 0 | 0 | 1 | 8149.68 | 4 | 1109392135
| VV |  | 91,45*0,2*0,15"lože pod obruby z dlažebncíh kostek |  | 2.744 | [14 empty] | VV | 2 | 2 | True | 1 | ROZPOCET
| D | 998 | Přesun hmot |  |  |  | 4492.5 | [5 empty] | 0 |  | 0 |  | 0 |  | 1 | D | 1 |  |  |  | ROZPOCET | [6 empty] | 4492.5
16 | K | 998017002 | Přesun hmot s omezením mechanizace pro budovy v do 12 m | t | 8.985 | 500 | 4492.5 |  |  |  | základní | 0 | 0 | 0 | 0 | 0 | 0 |  | 4 | K | 2 |  |  |  | ROZPOCET | 4492.5 | 0 | 0 | 0 | 0 | 1 | 4492.5 | 4 | 1536404488
| D | PSV | Práce a dodávky PSV |  |  |  | 52280 | [5 empty] | 0.139 |  | 0 |  | 0.017 |  | 2 | D | 0 |  |  |  | ROZPOCET | [6 empty] | 52280
| D | 741 | Elektroinstalace - silnoproud |  |  |  | 4200 | [5 empty] | 0.139 |  | 0 |  | 0 |  | 2 | D | 1 |  |  |  | ROZPOCET | [6 empty] | 4200
17 | K | 7411R | D+M elektroinstalace k bráně - chránička, kabeláž, propojení, jištění apod. | kpl | 1 | 4200 | 4200 |  |  |  | základní | 0.139 | 0.139 | 0 | 0 | 0 | 0 | příloha č.5 - nabídka zhotovitele | 16 | K | 2 |  |  |  | ROZPOCET | 4200 | 0 | 0 | 0 | 0 | 1 | 4200 | 16 | -714865896
| D | 767 | Konstrukce zámečnické |  |  |  | 48080 | [5 empty] | 0 |  | 0 |  | 0.017 |  | 2 | D | 1 |  |  |  | ROZPOCET | [6 empty] | 48080
18 | K | 76712-01 | Pojezdová brána šíře 3500mm s výplní dle odkazu v = 1300mm, pozinkovaná, motor FAAC 740, maják, čidla, ovladač 5x, dojezdový sloupek, dojezd 4600mm | ks | 1 | 48080 | 48080 |  |  |  | základní | 0 | 0 | 0 | 0 | 0.017 | 0.017 | příloha č.5 - nabídka zhotovitele | 16 | K | 2 |  |  |  | ROZPOCET | 48080 | 0 | 0 | 0 | 0 | 1 | 48080 | 16 | -1354412043

## OBJEKT - Změna č.22 - Vni...
[9 empty] | >> skryté sloupce << | [10 empty] | {8871fd61-15f3-4b5c-91b4-efa9e84fa52f}
2
| KRYCÍ LIST SOUPISU PRACÍ | [8 empty] | v --- níže se nacházejí doplnkové a pomocné údaje k sestavám --- v | [9 empty] | False
Stavba:
ZL4 - SO 01 - OBJEKT BEZ BYTU - Stavební úpravy a přístavba komunitního centra BÉTEL
Objekt:
OBJEKT - Změna č.22 - Vnitřní plynovod
| KSO: |  |  |  |  | CC-CZ:
| Místo: |  |  |  |  | Datum: | 3.6.2020
| Zadavatel: |  |  |  |  | IČ:
DIČ:
| Zhotovitel: |  |  |  |  | IČ:
DIČ:
| Projektant: |  |  |  |  | IČ:
DIČ:
| Zpracovatel: |  |  |  |  | IČ:
DIČ:
Poznámka:
Zpracováno dle metodiky ÚRS s maximálním zatříděním položek (popisu činností) dle Třídníku stavebních konstrukcí a prací. Položky, které databáze neobsahuje, oceněny dle brutto ceníků příslušných dodavatelů. Jsou-li ve výkazu výměr uvedeny odkazy na firmy, názvy nebo specifická označení výrobků apod., jsou takové odkazy pouze informativní a slouží pouze pro určení technické úrovně a provozních parametrů. Z zhotoviteli umožňují v souladu s §182, zákona č. 134/2016 Sb. o veřejných zakázkách použít i jiných kvalitativně a technicky obdobných zařízení, která mají podobnou nebo minimálně stejnou kvalitu, účinnost a výkon, parametry použití, ev. hlučnost (která bezpodmínečně splňuje platné hygienické normy). Celková množství u jednotlivých položek (kusy, metry) byla odměřena a sečtena digitálně z výkresů. Nabídková cena musí zahrnovat nejen přípravu, dodávku, dopravu a montáž, ale i veškeré související náklady, spojené s realizací, od zadání po předání stavby do užívání, včetně nákladů na koordinaci, uvedení do provozu, dokončovací práce, údržbu do doby předání, potřebné zkoušky a atesty, odstranění závad, předání dokladů o skutečném provedení, dokladů nutných pro kolaudační řízení aj.
| Cena bez DPH | [5 empty] | 28678.34
|  |  | Základ daně |  |  | Sazba daně | Výše daně
| DPH | základní | 28678.34 |  |  | 21% | 6022.45
|  | snížená | 0 |  |  | 15% | 0
|  | zákl. přenesená | 0 |  |  | 21% | 0
|  | sníž. přenesená | 0 |  |  | 15% | 0
|  | nulová | 0 |  |  | 0% | 0
| Cena s DPH |  |  | v | CZK |  | 34700.79
| Projektant |  |  | Zpracovatel
| Datum a podpis: |  | Razítko | Datum a podpis: |  |  | Razítko
| Objednavatel |  |  | Zhotovitel
| Datum a podpis: |  | Razítko | Datum a podpis: |  |  | Razítko
REKAPITULACE ČLENĚNÍ SOUPISU PRACÍ
Stavba:
ZL4 - SO 01 - OBJEKT BEZ BYTU - Stavební úpravy a přístavba komunitního centra BÉTEL
Objekt:
OBJEKT - Změna č.22 - Vnitřní plynovod
Místo: | [5 empty] | Datum: | 3.6.2020
Zadavatel: | [5 empty] | Projektant:
Zhotovitel: | [5 empty] | Zpracovatel:
Kód dílu - Popis | [6 empty] | Cena celkem [CZK]
Náklady ze soupisu prací | [6 empty] | 28678.34 | [13 empty] | -1
| PSV - Práce a dodávky PSV | [5 empty] | 16738.34
| 723 - Zdravotechnika - vnitřní plynovod | [5 empty] | 16738.34
| HZS - Hodinové zúčtovací sazby | [5 empty] | 5440
| VRN - Vedlejší rozpočtové náklady | [5 empty] | 6500
| VRN4 - Inženýrská činnost | [5 empty] | 6500
SOUPIS PRACÍ
Stavba:
ZL4 - SO 01 - OBJEKT BEZ BYTU - Stavební úpravy a přístavba komunitního centra BÉTEL
Objekt:
OBJEKT - Změna č.22 - Vnitřní plynovod
Místo: | [5 empty] | Datum: | 3.6.2020
Zadavatel: | [5 empty] | Projektant:
Zhotovitel: | [5 empty] | Zpracovatel:
PČ | Typ | Kód | Popis | MJ | Množství | J.cena [CZK] | Cena celkem [CZK] | Cenová soustava |  |  | DPH | J. Nh [h] | Nh celkem [h] | J. hmotnost [t] | Hmotnost celkem [t] | J. suť [t] | Suť Celkem [t]
Náklady soupisu celkem | [6 empty] | 28678.34 | [5 empty] | 29.8193 |  | 0.02243 |  | 0 |  |  | D | -1 | [7 empty] | 28678.34
| D | PSV | Práce a dodávky PSV |  |  |  | 16738.34 | [5 empty] | 9.8193 |  | 0.02243 |  | 0 |  | 2 | D | 0 | ROZPOCET | [6 empty] | 16738.34
| D | 723 | Zdravotechnika - vnitřní plynovod |  |  |  | 16738.34 | [5 empty] | 9.8193 |  | 0.02243 |  | 0 |  | 2 | D | 1 | ROZPOCET | [6 empty] | 16738.34
1 | K | 723181022 | Potrubí měděné tvrdé spojované lisováním DN 15 ZTI | m | 30 | 360 | 10800 | CS ÚRS 2020 01 |  |  | základní | 0.241 | 7.23 | 0.00045 | 0.0135 | 0 | 0 |  | 16 | K | 2 | ROZPOCET | 10800 | 0 | 0 | 0 | 0 | 1 | 10800 | 16 | 2073728556
2 | K | 723181023 | Potrubí měděné tvrdé spojované lisováním DN 20 ZTI | m | 3 | 452 | 1356 | CS ÚRS 2020 01 |  |  | základní | 0.241 | 0.723 | 0.00067 | 0.00201 | 0 | 0 |  | 16 | K | 2 | ROZPOCET | 1356 | 0 | 0 | 0 | 0 | 1 | 1356 | 16 | -82878624
3 | K | 723181024 | Potrubí měděné tvrdé spojované lisováním DN 25 ZTI | m | 1 | 627 | 627 | CS ÚRS 2020 01 |  |  | základní | 0.241 | 0.241 | 0.00125 | 0.00125 | 0 | 0 |  | 16 | K | 2 | ROZPOCET | 627 | 0 | 0 | 0 | 0 | 1 | 627 | 16 | -1376008492
4 | K | 723181025 | Potrubí měděné tvrdé spojované lisováním DN 32 ZTI | m | 1 | 825 | 825 | CS ÚRS 2020 01 |  |  | základní | 0.241 | 0.241 | 0.00162 | 0.00162 | 0 | 0 |  | 16 | K | 2 | ROZPOCET | 825 | 0 | 0 | 0 | 0 | 1 | 825 | 16 | 542769068
5 | K | 723181R01 | Přechodka ocel/měď, DN 32/35x1,5 | m | 1 | 930 | 930 |  |  |  | základní | 0.334 | 0.334 | 0.00197 | 0.00197 | 0 | 0 |  | 16 | K | 2 | ROZPOCET | 930 | 0 | 0 | 0 | 0 | 1 | 930 | 16 | 1792631486
6 | K | 723231162 | Kohout kulový přímý G 1/2 PN 42 do 185°C plnoprůtokový vnitřní závit těžká řada | kus | 2 | 297 | 594 | CS ÚRS 2020 01 |  |  | základní | 0.166 | 0.332 | 0.00024 | 0.00048 | 0 | 0 |  | 16 | K | 2 | ROZPOCET | 594 | 0 | 0 | 0 | 0 | 1 | 594 | 16 | 244410019
7 | K | 723231163 | Kohout kulový přímý G 3/4 PN 42 do 185°C plnoprůtokový vnitřní závit těžká řada | kus | 1 | 411 | 411 | CS ÚRS 2020 01 |  |  | základní | 0.206 | 0.206 | 0.00038 | 0.00038 | 0 | 0 |  | 16 | K | 2 | ROZPOCET | 411 | 0 | 0 | 0 | 0 | 1 | 411 | 16 | -1947172796
8 | K | 723231164 | Kohout kulový přímý G 1 PN 42 do 185°C plnoprůtokový vnitřní závit těžká řada | kus | 2 | 586 | 1172 | CS ÚRS 2020 01 |  |  | základní | 0.228 | 0.456 | 0.00061 | 0.00122 | 0 | 0 |  | 16 | K | 2 | ROZPOCET | 1172 | 0 | 0 | 0 | 0 | 1 | 1172 | 16 | 1574104918
9 | K | 998723102 | Přesun hmot tonážní pro vnitřní plynovod v objektech v do 12 m | t | 0.022 | 586 | 12.89 | CS ÚRS 2020 01 |  |  | základní | 1.379 | 0.030338 | 0 | 0 | 0 | 0 |  | 16 | K | 2 | ROZPOCET | 12.89 | 0 | 0 | 0 | 0 | 1 | 12.89 | 16 | -1431840530
10 | K | 998723181 | Příplatek k přesunu hmot tonážní 723 prováděný bez použití mechanizace | t | 0.022 | 475 | 10.45 | CS ÚRS 2020 01 |  |  | základní | 1.18 | 0.02596 | 0 | 0 | 0 | 0 |  | 16 | K | 2 | ROZPOCET | 10.45 | 0 | 0 | 0 | 0 | 1 | 10.45 | 16 | -540934010
| D | HZS | Hodinové zúčtovací sazby |  |  |  | 5440 | [5 empty] | 20 |  | 0 |  | 0 |  | 4 | D | 0 | ROZPOCET | [6 empty] | 5440
11 | K | HZS2491 | Hodinová zúčtovací sazba dělník zednických výpomocí | hod | 20 | 272 | 5440 | CS ÚRS 2020 01 |  |  | základní | 1 | 20 | 0 | 0 | 0 | 0 |  | 512 | K | 1 | ROZPOCET | 5440 | 0 | 0 | 0 | 0 | 1 | 5440 | 512 | -1793171500
| D | VRN | Vedlejší rozpočtové náklady |  |  |  | 6500 | [5 empty] | 0 |  | 0 |  | 0 |  | 5 | D | 0 | ROZPOCET | [6 empty] | 6500
| D | VRN4 | Inženýrská činnost |  |  |  | 6500 | [5 empty] | 0 |  | 0 |  | 0 |  | 5 | D | 1 | ROZPOCET | [6 empty] | 6500
12 | K | 043114R20 | Uzemňovací propojení potrubních rozvodů | soubor | 1 | 1500 | 1500 |  |  |  | základní | 0 | 0 | 0 | 0 | 0 | 0 | příloha č.1 - nabídka zhotovitele | 4 | K | 2 | ROZPOCET | 1500 | 0 | 0 | 0 | 0 | 1 | 1500 | 4 | -2034046024
13 | K | 043114R26 | Revize plynoinstalací a revizní kniha plynovodu | soubor | 1 | 5000 | 5000 |  |  |  | základní | 0 | 0 | 0 | 0 | 0 | 0 | příloha č.1 - nabídka zhotovitele | 4 | K | 2 | ROZPOCET | 5000 | 0 | 0 | 0 | 0 | 1 | 5000 | 4 | -1273233482

## Méněpráce - Posuvná mobil...
[9 empty] | >> skryté sloupce << | [9 empty] | {35be3a0c-90f0-4582-83b9-563e3ecab2e8}
2
| KRYCÍ LIST SOUPISU PRACÍ | [8 empty] | v --- níže se nacházejí doplnkové a pomocné údaje k sestavám --- v | [8 empty] | False
Stavba:
ZL4 - SO 01 - OBJEKT BEZ BYTU - Stavební úpravy a přístavba komunitního centra BÉTEL
Objekt:
OBJEKT- Změna č.23 - Posuvná mobílní příčka, vnitřní žaluzie
Soupis:
Méněpráce - Posuvná mobilní příčka, žaluzie
| KSO: |  |  |  |  | CC-CZ:
| Místo: |  | Bezručova čp.503, Chrastava |  |  | Datum: | 3.6.2020
| Zadavatel: |  |  |  |  | IČ:
|  | Sbor JB v Chrastavě, Bezručova 503, 46331 Chrastav |  |  |  | DIČ:
| Zhotovitel: |  |  |  |  | IČ: | 03210910
|  | TOMIVOS s.r.o. |  |  |  | DIČ: | CZ03210910
| Projektant: |  |  |  |  | IČ:
|  | FS Vision, s.r.o. IČ: 22792902 |  |  |  | DIČ:
| Zpracovatel: |  |  |  |  | IČ:
DIČ:
Poznámka:
| Cena bez DPH | [5 empty] | -70248.34
|  |  | Základ daně |  |  | Sazba daně | Výše daně
| DPH | základní | -70248.34 |  |  | 21% | -14752.15
|  | snížená | 0 |  |  | 15% | 0
|  | zákl. přenesená | 0 |  |  | 21% | 0
|  | sníž. přenesená | 0 |  |  | 15% | 0
|  | nulová | 0 |  |  | 0% | 0
| Cena s DPH |  |  | v | CZK |  | -85000.49
| Projektant |  |  | Zpracovatel
| Datum a podpis: |  | Razítko | Datum a podpis: |  |  | Razítko
| Objednavatel |  |  | Zhotovitel
| Datum a podpis: |  | Razítko | Datum a podpis: |  |  | Razítko
REKAPITULACE ČLENĚNÍ SOUPISU PRACÍ
Stavba:
ZL4 - SO 01 - OBJEKT BEZ BYTU - Stavební úpravy a přístavba komunitního centra BÉTEL
Objekt:
OBJEKT- Změna č.23 - Posuvná mobílní příčka, vnitřní žaluzie
Soupis:
Méněpráce - Posuvná mobilní příčka, žaluzie
Místo: |  |  | Bezručova čp.503, Chrastava |  |  | Datum: | 3.6.2020
Zadavatel: |  |  | Sbor JB v Chrastavě, Bezručova 503, 46331 Chrastav |  |  | Projektant: | FS Vision, s.r.o. IČ: 22792902
Zhotovitel: |  |  | TOMIVOS s.r.o. |  |  | Zpracovatel:
Kód dílu - Popis | [6 empty] | Cena celkem [CZK]
Náklady ze soupisu prací | [6 empty] | -70248.34 | [12 empty] | -1
| PSV - Práce a dodávky PSV | [5 empty] | -70248.34
| 786 - Dokončovací práce - čalounické úpravy | [5 empty] | -70248.34
SOUPIS PRACÍ
Stavba:
ZL4 - SO 01 - OBJEKT BEZ BYTU - Stavební úpravy a přístavba komunitního centra BÉTEL
Objekt:
OBJEKT- Změna č.23 - Posuvná mobílní příčka, vnitřní žaluzie
Soupis:
Méněpráce - Posuvná mobilní příčka, žaluzie
Místo: |  |  | Bezručova čp.503, Chrastava |  |  | Datum: | 3.6.2020
Zadavatel: |  |  | Sbor JB v Chrastavě, Bezručova 503, 46331 Chrastav |  |  | Projektant: | FS Vision, s.r.o. IČ: 22792902
Zhotovitel: |  |  | TOMIVOS s.r.o. |  |  | Zpracovatel:
PČ | Typ | Kód | Popis | MJ | Množství | J.cena [CZK] | Cena celkem [CZK] | Cenová soustava |  |  | DPH | J. Nh [h] | Nh celkem [h] | J. hmotnost [t] | Hmotnost celkem [t] | J. suť [t] | Suť Celkem [t]
Náklady soupisu celkem | [6 empty] | -70248.34 | [5 empty] | 0 |  | -0.11424 |  | 0 |  | D | -1 | [10 empty] | -70248.34
| D | PSV | Práce a dodávky PSV |  |  |  | -70248.34 | [5 empty] | 0 |  | -0.11424 |  | 0 | 2 | D | 0 |  |  |  | ROZPOCET | [6 empty] | -70248.34
| D | 786 | Dokončovací práce - čalounické úpravy |  |  |  | -70248.34 | [5 empty] | 0 |  | -0.11424 |  | 0 | 2 | D | 1 |  |  |  | ROZPOCET | [6 empty] | -70248.34
1 | K | 786626111 | Montáž lamelové žaluzie vnitřní | m2 | -45.046 | 150 | -6756.9 |  |  |  | základní | 0 | 0 | 0 | 0 | 0 | 0 | 16 | K | 2 |  |  |  | ROZPOCET | -6756.9 | 0 | 0 | 0 | 0 | 1 | -6756.9 | 16 | -837275936
| VV |  | 1,2*1,5*3+1,2*1,5*3+0,9*1,5*3+0,9*1,2*2+2,465*2,35+1,48*1,2*2+1,2*1,5*4+0,9*1,2*2+0,9*1,5*3+1,2*1,5*4+0,95*1,25*1+0,95*1,2*2 |  | 50.432 | [13 empty] | VV | 2 | 2 | True | 0 | ROZPOCET
| VV |  | 0,8*0,9*7+0,8*0,75*6+0,6*0,6+0,8*0,95 |  | 9.76 | [13 empty] | VV | 2 | 2 | True | 0 | ROZPOCET
| VV |  | Součet |  | 60.192 | [13 empty] | VV | 2 | 4 | True | 0 | ROZPOCET
| VV |  | -60,192"dle SOD |  | -60.192 | [13 empty] | VV | 2 | 2 | True | 0 | ROZPOCET
| VV |  | 1,85*2,2+1,6*2,2+0,85*2,15*2+0,975*1,35+1,85*0,85+0,75*1,35"skutečnost v AL výplních |  | 15.146 | [13 empty] | VV | 2 | 2 | True | 0 | ROZPOCET
| VV |  | Součet |  | -45.046 | [13 empty] | VV | 2 | 4 | True | 1 | ROZPOCET
2 | M | 553462000 | AL žaluzie horizontální interiérové, bílé - dle PD | m2 | -49.551 | 400 | -19820.4 |  |  |  | základní | 0 | 0 | 0.0013 | -0.064416 | 0 | 0 | 32 | M | 2 |  |  |  | ROZPOCET | -19820.4 | 0 | 0 | 0 | 0 | 1 | -19820.4 | 16 | 1053171631
| VV |  | -45,046*1,1 "Přepočtené koeficientem množství |  | -49.551 | [13 empty] | VV | 2 | 2 | True | 1 | ROZPOCET
3 | K | 78668100R | Dodávka + Montáž posuvné mobilní příčky včetně pojezdu komplet dle ozn.E01 | m2 | -9.964 | 4360 | -43443.04 |  |  |  | základní | 0 | 0 | 0.005 | -0.04982 | 0 | 0 | 16 | K | 2 |  |  |  | ROZPOCET | -43443.04 | 0 | 0 | 0 | 0 | 1 | -43443.04 | 16 | -428316223
4 | K | 998786102 | Přesun hmot tonážní pro čalounické úpravy v objektech v do 12 m | t | -0.114 | 1000 | -114 |  |  |  | základní | 0 | 0 | 0 | 0 | 0 | 0 | 16 | K | 2 |  |  |  | ROZPOCET | -114 | 0 | 0 | 0 | 0 | 1 | -114 | 16 | 2099480677
5 | K | 998786181 | Příplatek k přesunu hmot tonážní 786 prováděný bez použití mechanizace | t | -0.114 | 1000 | -114 |  |  |  | základní | 0 | 0 | 0 | 0 | 0 | 0 | 16 | K | 2 |  |  |  | ROZPOCET | -114 | 0 | 0 | 0 | 0 | 1 | -114 | 16 | -1411513117

## Vícepráce - Posuvná mobil...
[9 empty] | >> skryté sloupce << | [9 empty] | {bef406e3-86a4-4d6e-8844-c5c2593fcda8}
2
| KRYCÍ LIST SOUPISU PRACÍ | [8 empty] | v --- níže se nacházejí doplnkové a pomocné údaje k sestavám --- v | [8 empty] | False
Stavba:
ZL4 - SO 01 - OBJEKT BEZ BYTU - Stavební úpravy a přístavba komunitního centra BÉTEL
Objekt:
OBJEKT- Změna č.23 - Posuvná mobílní příčka, vnitřní žaluzie
Soupis:
Vícepráce - Posuvná mobilní příčka, žaluzie
| KSO: |  |  |  |  | CC-CZ:
| Místo: |  | Bezručova čp.503, Chrastava |  |  | Datum: | 3.6.2020
| Zadavatel: |  |  |  |  | IČ:
|  | Sbor JB v Chrastavě, Bezručova 503, 46331 Chrastav |  |  |  | DIČ:
| Zhotovitel: |  |  |  |  | IČ: | 03210910
|  | TOMIVOS s.r.o. |  |  |  | DIČ: | CZ03210910
| Projektant: |  |  |  |  | IČ:
|  | FS Vision, s.r.o. IČ: 22792902 |  |  |  | DIČ:
| Zpracovatel: |  |  |  |  | IČ:
DIČ:
Poznámka:
| Cena bez DPH | [5 empty] | 43543.04
|  |  | Základ daně |  |  | Sazba daně | Výše daně
| DPH | základní | 43543.04 |  |  | 21% | 9144.04
|  | snížená | 0 |  |  | 15% | 0
|  | zákl. přenesená | 0 |  |  | 21% | 0
|  | sníž. přenesená | 0 |  |  | 15% | 0
|  | nulová | 0 |  |  | 0% | 0
| Cena s DPH |  |  | v | CZK |  | 52687.08
| Projektant |  |  | Zpracovatel
| Datum a podpis: |  | Razítko | Datum a podpis: |  |  | Razítko
| Objednavatel |  |  | Zhotovitel
| Datum a podpis: |  | Razítko | Datum a podpis: |  |  | Razítko
REKAPITULACE ČLENĚNÍ SOUPISU PRACÍ
Stavba:
ZL4 - SO 01 - OBJEKT BEZ BYTU - Stavební úpravy a přístavba komunitního centra BÉTEL
Objekt:
OBJEKT- Změna č.23 - Posuvná mobílní příčka, vnitřní žaluzie
Soupis:
Vícepráce - Posuvná mobilní příčka, žaluzie
Místo: |  |  | Bezručova čp.503, Chrastava |  |  | Datum: | 3.6.2020
Zadavatel: |  |  | Sbor JB v Chrastavě, Bezručova 503, 46331 Chrastav |  |  | Projektant: | FS Vision, s.r.o. IČ: 22792902
Zhotovitel: |  |  | TOMIVOS s.r.o. |  |  | Zpracovatel:
Kód dílu - Popis | [6 empty] | Cena celkem [CZK]
Náklady ze soupisu prací | [6 empty] | 43543.04 | [12 empty] | -1
| PSV - Práce a dodávky PSV | [5 empty] | 43543.04
| 786 - Dokončovací práce - čalounické úpravy | [5 empty] | 43543.04
SOUPIS PRACÍ
Stavba:
ZL4 - SO 01 - OBJEKT BEZ BYTU - Stavební úpravy a přístavba komunitního centra BÉTEL
Objekt:
OBJEKT- Změna č.23 - Posuvná mobílní příčka, vnitřní žaluzie
Soupis:
Vícepráce - Posuvná mobilní příčka, žaluzie
Místo: |  |  | Bezručova čp.503, Chrastava |  |  | Datum: | 3.6.2020
Zadavatel: |  |  | Sbor JB v Chrastavě, Bezručova 503, 46331 Chrastav |  |  | Projektant: | FS Vision, s.r.o. IČ: 22792902
Zhotovitel: |  |  | TOMIVOS s.r.o. |  |  | Zpracovatel:
PČ | Typ | Kód | Popis | MJ | Množství | J.cena [CZK] | Cena celkem [CZK] | Cenová soustava |  |  | DPH | J. Nh [h] | Nh celkem [h] | J. hmotnost [t] | Hmotnost celkem [t] | J. suť [t] | Suť Celkem [t]
Náklady soupisu celkem | [6 empty] | 43543.04 | [5 empty] | 0 |  | 0.04982 |  | 0 |  | D | -1 | [10 empty] | 43543.04
| D | PSV | Práce a dodávky PSV |  |  |  | 43543.04 | [5 empty] | 0 |  | 0.04982 |  | 0 | 2 | D | 0 |  |  |  | ROZPOCET | [6 empty] | 43543.04
| D | 786 | Dokončovací práce - čalounické úpravy |  |  |  | 43543.04 | [5 empty] | 0 |  | 0.04982 |  | 0 | 2 | D | 1 |  |  |  | ROZPOCET | [6 empty] | 43543.04
1 | K | 78668100R | Dodávka + Montáž posuvné mobilní příčky skleněné otevíravé dle požadavku objednatele | m2 | 9.964 | 4360 | 43443.04 |  |  |  | základní | 0 | 0 | 0.005 | 0.04982 | 0 | 0 | 16 | K | 2 |  |  |  | ROZPOCET | 43443.04 | 0 | 0 | 0 | 0 | 1 | 43443.04 | 16 | -428316223
| VV |  | 4,24*2,35 |  | 9.964 | [13 empty] | VV | 2 | 2 | True | 1 | ROZPOCET
2 | K | 998786102 | Přesun hmot tonážní pro čalounické úpravy v objektech v do 12 m | t | 0.05 | 1000 | 50 |  |  |  | základní | 0 | 0 | 0 | 0 | 0 | 0 | 16 | K | 2 |  |  |  | ROZPOCET | 50 | 0 | 0 | 0 | 0 | 1 | 50 | 16 | 2099480677
3 | K | 998786181 | Příplatek k přesunu hmot tonážní 786 prováděný bez použití mechanizace | t | 0.05 | 1000 | 50 |  |  |  | základní | 0 | 0 | 0 | 0 | 0 | 0 | 16 | K | 2 |  |  |  | ROZPOCET | 50 | 0 | 0 | 0 | 0 | 1 | 50 | 16 | -1411513117

## Méněpráce - Vnitřní schod...
[9 empty] | >> skryté sloupce << | [10 empty] | {52793d48-70ab-4bba-b27d-9dfda1efe75b}
2
| KRYCÍ LIST SOUPISU PRACÍ | [8 empty] | v --- níže se nacházejí doplnkové a pomocné údaje k sestavám --- v | [9 empty] | False
Stavba:
ZL4 - SO 01 - OBJEKT BEZ BYTU - Stavební úpravy a přístavba komunitního centra BÉTEL
Objekt:
OBJEKT- Změna č.24 - Vnitřní schodiště z 1NP do podkroví včetně zábradlí, přechodové lišty
Soupis:
Méněpráce - Vnitřní schodiště z 1NP do podkroví včetně zábradlí, přechodové lišty
| KSO: |  |  |  |  | CC-CZ:
| Místo: |  | Bezručova čp.503, Chrastava |  |  | Datum: | 3.6.2020
| Zadavatel: |  |  |  |  | IČ:
|  | Sbor JB v Chrastavě, Bezručova 503, 46331 Chrastav |  |  |  | DIČ:
| Zhotovitel: |  |  |  |  | IČ: | 03210910
|  | TOMIVOS s.r.o. |  |  |  | DIČ: | CZ03210910
| Projektant: |  |  |  |  | IČ:
|  | FS Vision, s.r.o. IČ: 22792902 |  |  |  | DIČ:
| Zpracovatel: |  |  |  |  | IČ:
DIČ:
Poznámka:
| Cena bez DPH | [5 empty] | -69861.72
|  |  | Základ daně |  |  | Sazba daně | Výše daně
| DPH | základní | -69861.72 |  |  | 21% | -14670.96
|  | snížená | 0 |  |  | 15% | 0
|  | zákl. přenesená | 0 |  |  | 21% | 0
|  | sníž. přenesená | 0 |  |  | 15% | 0
|  | nulová | 0 |  |  | 0% | 0
| Cena s DPH |  |  | v | CZK |  | -84532.68
| Projektant |  |  | Zpracovatel
| Datum a podpis: |  | Razítko | Datum a podpis: |  |  | Razítko
| Objednavatel |  |  | Zhotovitel
| Datum a podpis: |  | Razítko | Datum a podpis: |  |  | Razítko
REKAPITULACE ČLENĚNÍ SOUPISU PRACÍ
Stavba:
ZL4 - SO 01 - OBJEKT BEZ BYTU - Stavební úpravy a přístavba komunitního centra BÉTEL
Objekt:
OBJEKT- Změna č.24 - Vnitřní schodiště z 1NP do podkroví včetně zábradlí, přechodové lišty
Soupis:
Méněpráce - Vnitřní schodiště z 1NP do podkroví včetně zábradlí, přechodové lišty
Místo: |  |  | Bezručova čp.503, Chrastava |  |  | Datum: | 3.6.2020
Zadavatel: |  |  | Sbor JB v Chrastavě, Bezručova 503, 46331 Chrastav |  |  | Projektant: | FS Vision, s.r.o. IČ: 22792902
Zhotovitel: |  |  | TOMIVOS s.r.o. |  |  | Zpracovatel:
Kód dílu - Popis | [6 empty] | Cena celkem [CZK]
Náklady ze soupisu prací | [6 empty] | -69861.72 | [13 empty] | -1
| HSV - Práce a dodávky HSV | [5 empty] | -2751
| 62 - Úprava povrchů vnějších | [5 empty] | -2751
| PSV - Práce a dodávky PSV | [5 empty] | -67110.72
| 772 - Podlahy z kamene | [5 empty] | -3045
| 775 - Podlahy skládané | [5 empty] | -3822.3
| 776 - Podlahy povlakové | [5 empty] | -55323.42
| 783 - Dokončovací práce - nátěry | [5 empty] | -4920
SOUPIS PRACÍ
Stavba:
ZL4 - SO 01 - OBJEKT BEZ BYTU - Stavební úpravy a přístavba komunitního centra BÉTEL
Objekt:
OBJEKT- Změna č.24 - Vnitřní schodiště z 1NP do podkroví včetně zábradlí, přechodové lišty
Soupis:
Méněpráce - Vnitřní schodiště z 1NP do podkroví včetně zábradlí, přechodové lišty
Místo: |  |  | Bezručova čp.503, Chrastava |  |  | Datum: | 3.6.2020
Zadavatel: |  |  | Sbor JB v Chrastavě, Bezručova 503, 46331 Chrastav |  |  | Projektant: | FS Vision, s.r.o. IČ: 22792902
Zhotovitel: |  |  | TOMIVOS s.r.o. |  |  | Zpracovatel:
PČ | Typ | Kód | Popis | MJ | Množství | J.cena [CZK] | Cena celkem [CZK] | Cenová soustava |  |  | DPH | J. Nh [h] | Nh celkem [h] | J. hmotnost [t] | Hmotnost celkem [t] | J. suť [t] | Suť Celkem [t]
Náklady soupisu celkem | [6 empty] | -69861.72 | [5 empty] | 0 |  | -0.34353 |  | -0.04716 |  |  | D | -1 | [10 empty] | -69861.72
| D | HSV | Práce a dodávky HSV |  |  |  | -2751 | [5 empty] | 0 |  | -0.04771 |  | -0.04716 |  | 1 | D | 0 |  |  |  | ROZPOCET | [6 empty] | -2751
| D | 62 | Úprava povrchů vnějších |  |  |  | -2751 | [5 empty] | 0 |  | -0.04771 |  | -0.04716 |  | 1 | D | 1 |  |  |  | ROZPOCET | [6 empty] | -2751
1 | K | 629995213 | Očištění vnějších ploch otryskáním nesušeným křemičitým pískem kamenného tvrdého povrchu | m2 | -7.86 | 300 | -2358 |  |  |  | základní | 0 | 0 | 0.00607 | -0.04771 | 0.006 | -0.04716 |  | 4 | K | 2 |  |  |  | ROZPOCET | -2358 | 0 | 0 | 0 | 0 | 1 | -2358 | 4 | 376337606
| VV |  | -32,62"dle SOD |  | -32.62 | [14 empty] | VV | 2 | 2 | True | 0 | ROZPOCET
| VV |  | Mezisoučet"dle SOD |  | -32.62 | [14 empty] | VV | 2 | 3 | True | 0 | ROZPOCET
| VV |  | 1,4*1,9+1,4*1,3"schody vstupu |  | 4.48 | [14 empty] | VV | 2 | 2 | True | 0 | ROZPOCET
| VV |  | 4,2*1,2+1,25*1,2+1,2*3"schody do 2NP |  | 10.14 | [14 empty] | VV | 2 | 2 | True | 0 | ROZPOCET
| VV |  | 4,2*1,2+1,25*1,2+1,2*3"schody do podkroví |  | 10.14 | [14 empty] | VV | 2 | 2 | True | 0 | ROZPOCET
| VV |  | Mezisoučet"provedeno |  | 24.76 | [14 empty] | VV | 2 | 3 | True | 0 | ROZPOCET
| VV |  | Součet |  | -7.86 | [14 empty] | VV | 2 | 4 | True | 1 | ROZPOCET
2 | K | 629995223 | Příplatek k cenám očištění vnějších ploch otryskáním za práci ve stísněném nebo uzavřeném prostoru | m2 | -7.86 | 50 | -393 |  |  |  | základní | 0 | 0 | 0 | 0 | 0 | 0 |  | 4 | K | 2 |  |  |  | ROZPOCET | -393 | 0 | 0 | 0 | 0 | 1 | -393 | 4 | 1709748626
| D | PSV | Práce a dodávky PSV |  |  |  | -67110.72 | [5 empty] | 0 |  | -0.29582 |  | 0 |  | 2 | D | 0 |  |  |  | ROZPOCET | [6 empty] | -67110.72
| D | 772 | Podlahy z kamene |  |  |  | -3045 | [5 empty] | 0 |  | -0.0046644 |  | 0 |  | 2 | D | 1 |  |  |  | ROZPOCET | [6 empty] | -3045
3 | K | 772991422 | Impregnační nátěr nově položených kamenných dlažeb včetně základní čištění dvouvrstvý | m2 | -20.28 | 150 | -3042 |  |  |  | základní | 0 | 0 | 0.00023 | -0.0046644 | 0 | 0 | upravena výměra ZL v souladu s celkovou výměrou dle SOD (-7,86 bylo odečteno 2x) | 16 | K | 2 |  |  |  | ROZPOCET | -3042 | 0 | 0 | 0 | 0 | 1 | -3042 | 16 | 743313507
| VV |  | (1,2*4,2+1,2*2,35)"schody z 1PP |  | 7.86 | [14 empty] | VV | 2 | 2 | True | 0 | ROZPOCET
| VV |  | 1,4*1,9+1,4*1,3"schody vstupu |  | 4.48 | [14 empty] | VV | 2 | 2 | True | 0 | ROZPOCET
| VV |  | 4,2*1,2+1,25*1,2+1,2*3"schody do 2NP |  | 10.14 | [14 empty] | VV | 2 | 2 | True | 0 | ROZPOCET
| VV |  | 4,2*1,2+1,25*1,2+1,2*3"schody do podkroví |  | 10.14 | [14 empty] | VV | 2 | 2 | True | 0 | ROZPOCET
| VV |  | Součet"schodiště objektu |  | 32.62 | [14 empty] | VV | 2 | 4 | True | 0 | ROZPOCET
|  |  | -7,86"odečteno již ve změně č.13 |  | -7.86
| VV |  | -24,76"dle SOD do vyčerpání |  | -24.76 | [14 empty] | VV | 2 | 2 | True | 0 | ROZPOCET
| VV |  | 1,4*1,9+1,4*1,3"schody vstupu |  | 4.48 | [14 empty] | VV | 2 | 2 | True | 0 | ROZPOCET
| VV |  | Součet |  | -20.28 | [14 empty] | VV | 2 | 4 | True | 1 | ROZPOCET
4 | K | 998772102 | Přesun hmot tonážní pro podlahy z kamene v objektech v do 12 m | t | -0.006 | 500 | -3 |  |  |  | základní | 0 | 0 | 0 | 0 | 0 | 0 |  | 16 | K | 2 |  |  |  | ROZPOCET | -3 | 0 | 0 | 0 | 0 | 1 | -3 | 16 | -1716750531
| D | 775 | Podlahy skládané |  |  |  | -3822.3 | [5 empty] | 0 |  | -0.0034146 |  | 0 |  | 2 | D | 1 |  |  |  | ROZPOCET | [6 empty] | -3822.3
5 | K | 775429121 | Montáž podlahové lišty přechodové připevněné vruty | m | -12.6 | 50 | -630 |  |  |  | základní | 0 | 0 | 4e-05 | -0.000504 | 0 | 0 |  | 16 | K | 2 |  |  |  | ROZPOCET | -630 | 0 | 0 | 0 | 0 | 1 | -630 | 16 | -733306319
| VV |  | 0,9*6"1PP |  | 5.4 | [14 empty] | VV | 2 | 2 | True | 0 | ROZPOCET
| VV |  | 0,8*7"1NP |  | 5.6 | [14 empty] | VV | 2 | 2 | True | 0 | ROZPOCET
| VV |  | 0,8*8"2NP |  | 6.4 | [14 empty] | VV | 2 | 2 | True | 0 | ROZPOCET
| VV |  | Součet |  | 17.4 | [14 empty] | VV | 2 | 4 | True | 0 | ROZPOCET
| VV |  | -17,4"SOD |  | -17.4 | [14 empty] | VV | 2 | 2 | True | 0 | ROZPOCET
| VV |  | 6*0,8" skutečnost |  | 4.8 | [14 empty] | VV | 2 | 2 | True | 0 | ROZPOCET
| VV |  | Součet |  | -12.6 | [14 empty] | VV | 2 | 4 | True | 1 | ROZPOCET
6 | M | 553431180 | hliníkový přechodový profil Multifloor 40 bronz | m | -13.86 | 230 | -3187.8 |  |  |  | základní | 0 | 0 | 0.00021 | -0.0029106 | 0 | 0 |  | 32 | M | 2 |  |  |  | ROZPOCET | -3187.8 | 0 | 0 | 0 | 0 | 1 | -3187.8 | 16 | -1906809189
| VV |  | -12,6*1,1 "Přepočtené koeficientem množství |  | -13.86 | [14 empty] | VV | 2 | 2 | True | 1 | ROZPOCET
7 | K | 998775102 | Přesun hmot tonážní pro podlahy dřevěné v objektech v do 12 m | t | -0.003 | 1000 | -3 |  |  |  | základní | 0 | 0 | 0 | 0 | 0 | 0 |  | 16 | K | 2 |  |  |  | ROZPOCET | -3 | 0 | 0 | 0 | 0 | 1 | -3 | 16 | 748905097
8 | K | 998775181 | Příplatek k přesunu hmot tonážní 775 prováděný bez použití mechanizace | t | -0.003 | 500 | -1.5 |  |  |  | základní | 0 | 0 | 0 | 0 | 0 | 0 |  | 16 | K | 2 |  |  |  | ROZPOCET | -1.5 | 0 | 0 | 0 | 0 | 1 | -1.5 | 16 | -1924364921
| D | 776 | Podlahy povlakové |  |  |  | -55323.42 | [5 empty] | 0 |  | -0.2821 |  | 0 |  | 2 | D | 1 |  |  |  | ROZPOCET | [6 empty] | -55323.42
9 | K | 776121211 | Penetrace schodišťových stupnic š do 300 mm | m | -55.95 | 20 | -1119 |  |  |  | základní | 0 | 0 | 4e-05 | -0.002238 | 0 | 0 |  | 16 | K | 2 |  |  |  | ROZPOCET | -1119 | 0 | 0 | 0 | 0 | 1 | -1119 | 16 | 1792310799
10 | K | 776121221 | Penetrace schodišťových podstupnic v do 200 mm | m | -55.95 | 20 | -1119 |  |  |  | základní | 0 | 0 | 2e-05 | -0.001119 | 0 | 0 |  | 16 | K | 2 |  |  |  | ROZPOCET | -1119 | 0 | 0 | 0 | 0 | 1 | -1119 | 16 | -2003520497
11 | K | 776142121 | Vyrovnání schodišťových stupnic š přes 300 samonivelační stěrkou min pevnosti 35 MPa tl 3 mm | m | -55.95 | 100 | -5595 |  |  |  | základní | 0 | 0 | 0.00149 | -0.083366 | 0 | 0 |  | 16 | K | 2 |  |  |  | ROZPOCET | -5595 | 0 | 0 | 0 | 0 | 1 | -5595 | 16 | 2062057570
12 | K | 776143111 | Tmelení schodišťových podstupnic v do 200 mm stěrkou tl 3 mm | m | -55.95 | 50 | -2797.5 |  |  |  | základní | 0 | 0 | 0.00086 | -0.048117 | 0 | 0 |  | 16 | K | 2 |  |  |  | ROZPOCET | -2797.5 | 0 | 0 | 0 | 0 | 1 | -2797.5 | 16 | 429821911
13 | K | 776321111 | Montáž podlahovin z PVC na stupnice šířky do 300 mm | m | -55.95 | 90 | -5035.5 |  |  |  | základní | 0 | 0 | 0.00012 | -0.006714 | 0 | 0 |  | 16 | K | 2 |  |  |  | ROZPOCET | -5035.5 | 0 | 0 | 0 | 0 | 1 | -5035.5 | 16 | 129909418
14 | K | 776341121 | Montáž podlahovin ze sametového vinylu na podstupnice výšky do 200 mm | m | -55.95 | 100 | -5595 |  |  |  | základní | 0 | 0 | 8e-05 | -0.004476 | 0 | 0 |  | 16 | K | 2 |  |  |  | ROZPOCET | -5595 | 0 | 0 | 0 | 0 | 1 | -5595 | 16 | 1979510145
15 | M | 284110500 | díl. vinylové tl.2,0 mm,nášlap.vrstva 0,40 mm,úpr.PUR, tř.zátěže 23/32/41,otlak 0,05mm,R10,tř.otěru T,Bfl S1,bez ftalátů | m2 | -30.132 | 450 | -13559.4 |  |  |  | základní | 0 | 0 | 0.00368 | -0.11089 | 0 | 0 |  | 32 | M | 2 |  |  |  | ROZPOCET | -13559.4 | 0 | 0 | 0 | 0 | 1 | -13559.4 | 16 | 40178446
16 | K | 776411121 | Montáž schodišťových soklíků výšky do 60 mm | m | -41.8 | 120 | -5016 |  |  |  | základní | 0 | 0 | 1e-05 | -0.000418 | 0 | 0 |  | 16 | K | 2 |  |  |  | ROZPOCET | -5016 | 0 | 0 | 0 | 0 | 1 | -5016 | 16 | 1508517803
17 | M | 284110030 | lišta speciální soklová PVC 10271, 30 x 30 mm role 50 m | m | -42.636 | 20 | -852.72 |  |  |  | základní | 0 | 0 | 0.00022 | -0.0093799 | 0 | 0 |  | 32 | M | 2 |  |  |  | ROZPOCET | -852.72 | 0 | 0 | 0 | 0 | 1 | -852.72 | 16 | 2480283
18 | K | 776431111 | Montáž schodišťových hran lepených | m | -55.95 | 100 | -5595 |  |  |  | základní | 0 | 0 | 0 | 0 | 0 | 0 |  | 16 | K | 2 |  |  |  | ROZPOCET | -5595 | 0 | 0 | 0 | 0 | 1 | -5595 | 16 | 1970483193
19 | M | 283421600 | hrana schodová z PVC TEK 30/35/3 mm č. 19 392 | m | -61.545 | 140 | -8616.3 |  |  |  | základní | 0 | 0 | 0.00025 | -0.015386 | 0 | 0 |  | 32 | M | 2 |  |  |  | ROZPOCET | -8616.3 | 0 | 0 | 0 | 0 | 1 | -8616.3 | 16 | -506308286
20 | K | 998776102 | Přesun hmot tonážní pro podlahy povlakové v objektech v do 12 m | t | -0.282 | 1000 | -282 |  |  |  | základní | 0 | 0 | 0 | 0 | 0 | 0 |  | 16 | K | 2 |  |  |  | ROZPOCET | -282 | 0 | 0 | 0 | 0 | 1 | -282 | 16 | 960258946
21 | K | 998776181 | Příplatek k přesunu hmot tonážní 776 prováděný bez použití mechanizace | t | -0.282 | 500 | -141 |  |  |  | základní | 0 | 0 | 0 | 0 | 0 | 0 |  | 16 | K | 2 |  |  |  | ROZPOCET | -141 | 0 | 0 | 0 | 0 | 1 | -141 | 16 | -1403031059
| D | 783 | Dokončovací práce - nátěry |  |  |  | -4920 | [5 empty] | 0 |  | -0.00564 |  | 0 |  | 2 | D | 1 |  |  |  | ROZPOCET | [6 empty] | -4920
22 | K | 783301313 | Odmaštění zámečnických konstrukcí ředidlovým odmašťovačem | m2 | -12 | 50 | -600 |  |  |  | základní | 0 | 0 | 7e-05 | -0.00084 | 0 | 0 |  | 16 | K | 2 |  |  |  | ROZPOCET | -600 | 0 | 0 | 0 | 0 | 1 | -600 | 16 | 639536261
23 | K | 783306809 | Odstranění nátěru ze zámečnických konstrukcí okartáčováním | m2 | -12 | 100 | -1200 |  |  |  | základní | 0 | 0 | 0 | 0 | 0 | 0 |  | 16 | K | 2 |  |  |  | ROZPOCET | -1200 | 0 | 0 | 0 | 0 | 1 | -1200 | 16 | -1445359497
24 | K | 783314203 | Základní antikorozní jednonásobný syntetický samozákladující nátěr zámečnických konstrukcí | m2 | -12 | 100 | -1200 |  |  |  | základní | 0 | 0 | 0.00014 | -0.00168 | 0 | 0 |  | 16 | K | 2 |  |  |  | ROZPOCET | -1200 | 0 | 0 | 0 | 0 | 1 | -1200 | 16 | 1803950868
25 | K | 783315103 | Mezinátěr jednonásobný syntetický samozákladující zámečnických konstrukcí | m2 | -12 | 80 | -960 |  |  |  | základní | 0 | 0 | 0.00014 | -0.00168 | 0 | 0 |  | 16 | K | 2 |  |  |  | ROZPOCET | -960 | 0 | 0 | 0 | 0 | 1 | -960 | 16 | -758442361
26 | K | 783317101 | Krycí jednonásobný syntetický standardní nátěr zámečnických konstrukcí | m2 | -12 | 80 | -960 |  |  |  | základní | 0 | 0 | 0.00012 | -0.00144 | 0 | 0 |  | 16 | K | 2 |  |  |  | ROZPOCET | -960 | 0 | 0 | 0 | 0 | 1 | -960 | 16 | 2048694018

## Vícepráce - Vnitřní schod...
[9 empty] | >> skryté sloupce << | [10 empty] | {df2b1ca6-0b38-4096-8ecb-34e8d0f7dca6}
2
| KRYCÍ LIST SOUPISU PRACÍ | [8 empty] | v --- níže se nacházejí doplnkové a pomocné údaje k sestavám --- v | [9 empty] | False
Stavba:
ZL4 - SO 01 - OBJEKT BEZ BYTU - Stavební úpravy a přístavba komunitního centra BÉTEL
Objekt:
OBJEKT- Změna č.24 - Vnitřní schodiště z 1NP do podkroví včetně zábradlí, přechodové lišty
Soupis:
Vícepráce - Vnitřní schodiště z 1NP do podkroví včetně zábradlí, přechodové lišty
| KSO: |  |  |  |  | CC-CZ:
| Místo: |  | Bezručova čp.503, Chrastava |  |  | Datum: | 3.6.2020
| Zadavatel: |  |  |  |  | IČ:
|  | Sbor JB v Chrastavě, Bezručova 503, 46331 Chrastav |  |  |  | DIČ:
| Zhotovitel: |  |  |  |  | IČ: | 03210910
|  | TOMIVOS s.r.o. |  |  |  | DIČ: | CZ03210910
| Projektant: |  |  |  |  | IČ:
|  | FS Vision, s.r.o. IČ: 22792902 |  |  |  | DIČ:
| Zpracovatel: |  |  |  |  | IČ:
DIČ:
Poznámka:
| Cena bez DPH | [5 empty] | 86907.12
|  |  | Základ daně |  |  | Sazba daně | Výše daně
| DPH | základní | 86907.12 |  |  | 21% | 18250.5
|  | snížená | 0 |  |  | 15% | 0
|  | zákl. přenesená | 0 |  |  | 21% | 0
|  | sníž. přenesená | 0 |  |  | 15% | 0
|  | nulová | 0 |  |  | 0% | 0
| Cena s DPH |  |  | v | CZK |  | 105157.62
| Projektant |  |  | Zpracovatel
| Datum a podpis: |  | Razítko | Datum a podpis: |  |  | Razítko
| Objednavatel |  |  | Zhotovitel
| Datum a podpis: |  | Razítko | Datum a podpis: |  |  | Razítko
REKAPITULACE ČLENĚNÍ SOUPISU PRACÍ
Stavba:
ZL4 - SO 01 - OBJEKT BEZ BYTU - Stavební úpravy a přístavba komunitního centra BÉTEL
Objekt:
OBJEKT- Změna č.24 - Vnitřní schodiště z 1NP do podkroví včetně zábradlí, přechodové lišty
Soupis:
Vícepráce - Vnitřní schodiště z 1NP do podkroví včetně zábradlí, přechodové lišty
Místo: |  |  | Bezručova čp.503, Chrastava |  |  | Datum: | 3.6.2020
Zadavatel: |  |  | Sbor JB v Chrastavě, Bezručova 503, 46331 Chrastav |  |  | Projektant: | FS Vision, s.r.o. IČ: 22792902
Zhotovitel: |  |  | TOMIVOS s.r.o. |  |  | Zpracovatel:
Kód dílu - Popis | [6 empty] | Cena celkem [CZK]
Náklady ze soupisu prací | [6 empty] | 86907.12 | [13 empty] | -1
| HSV - Práce a dodávky HSV | [5 empty] | 10980.9
| 9 - Ostatní konstrukce a práce, bourání | [5 empty] | 10980.9
| PSV - Práce a dodávky PSV | [5 empty] | 75926.22
| 766 - Konstrukce truhlářské | [5 empty] | 16130
| 767 - Konstrukce zámečnické | [5 empty] | 26134
| 777 - Podlahy lité | [5 empty] | 10188.88
| 783 - Dokončovací práce - nátěry | [5 empty] | 10378.34
| 789 - Povrchové úpravy ocelových konstrukcí a technologických zařízení | [5 empty] | 13095
SOUPIS PRACÍ
Stavba:
ZL4 - SO 01 - OBJEKT BEZ BYTU - Stavební úpravy a přístavba komunitního centra BÉTEL
Objekt:
OBJEKT- Změna č.24 - Vnitřní schodiště z 1NP do podkroví včetně zábradlí, přechodové lišty
Soupis:
Vícepráce - Vnitřní schodiště z 1NP do podkroví včetně zábradlí, přechodové lišty
Místo: |  |  | Bezručova čp.503, Chrastava |  |  | Datum: | 3.6.2020
Zadavatel: |  |  | Sbor JB v Chrastavě, Bezručova 503, 46331 Chrastav |  |  | Projektant: | FS Vision, s.r.o. IČ: 22792902
Zhotovitel: |  |  | TOMIVOS s.r.o. |  |  | Zpracovatel:
PČ | Typ | Kód | Popis | MJ | Množství | J.cena [CZK] | Cena celkem [CZK] | Cenová soustava |  |  | DPH | J. Nh [h] | Nh celkem [h] | J. hmotnost [t] | Hmotnost celkem [t] | J. suť [t] | Suť Celkem [t]
Náklady soupisu celkem | [6 empty] | 86907.12 | [5 empty] | 85.0491 |  | 0.55438 |  | 0.77 |  |  | D | -1 | [10 empty] | 86907.12
| D | HSV | Práce a dodávky HSV |  |  |  | 10980.9 | [5 empty] | 15.2124 |  | 0.059453 |  | 0 |  | 1 | D | 0 |  |  |  | ROZPOCET | [6 empty] | 10980.9
| D | 9 | Ostatní konstrukce a práce, bourání |  |  |  | 10980.9 | [5 empty] | 15.2124 |  | 0.059453 |  | 0 |  | 1 | D | 1 |  |  |  | ROZPOCET | [6 empty] | 10980.9
1 | K | 985312131 | Stěrka k vyrovnání betonových ploch rubu kleneb a podlah tl 2 mm | m2 | 9.437 | 247 | 2330.94 | CS ÚRS 2020 01 |  |  | základní | 0.446 | 4.2089 | 0.00356 | 0.033596 | 0 | 0 |  | 4 | K | 2 |  |  |  | ROZPOCET | 2330.94 | 0 | 0 | 0 | 0 | 1 | 2330.94 | 4 | -947299262
| VV |  | 1,3*3,105+1,3*3"podstupnice |  | 7.937 | [14 empty] | VV | 2 | 2 | True | 0 | ROZPOCET
| VV |  | 3*0,25*2"boky schodiště |  | 1.5 | [14 empty] | VV | 2 | 2 | True | 0 | ROZPOCET
| VV |  | Součet |  | 9.437 | [14 empty] | VV | 2 | 4 | True | 1 | ROZPOCET
2 | K | 985312192 | Příplatek ke stěrce pro vyrovnání betonových ploch za plochu do 10 m2 jednotlivě | m2 | 9.437 | 18.8 | 177.42 | CS ÚRS 2020 01 |  |  | základní | 0.05 | 0.47185 | 0 | 0 | 0 | 0 |  | 4 | K | 2 |  |  |  | ROZPOCET | 177.42 | 0 | 0 | 0 | 0 | 1 | 177.42 | 4 | 901673066
3 | K | 985323111 | Spojovací můstek reprofilovaného betonu na cementové bázi tl 1 mm | m2 | 9.437 | 396 | 3737.05 | CS ÚRS 2020 01 |  |  | základní | 0.51 | 4.8129 | 0.00158 | 0.01491 | 0 | 0 |  | 4 | K | 2 |  |  |  | ROZPOCET | 3737.05 | 0 | 0 | 0 | 0 | 1 | 3737.05 | 4 | -1311724166
4 | K | 985324211 | Ochranný akrylátový nátěr betonu dvojnásobný s impregnací (OS-B) | m2 | 9.437 | 480 | 4529.76 | CS ÚRS 2020 01 |  |  | základní | 0.548 | 5.1715 | 0.00116 | 0.010947 | 0 | 0 |  | 4 | K | 2 |  |  |  | ROZPOCET | 4529.76 | 0 | 0 | 0 | 0 | 1 | 4529.76 | 4 | -417160681
5 | K | 985324912 | Příplatek k cenám ochranných nátěrů betonu za plochu do 10 m2 jednotlivě | m2 | 9.437 | 21.8 | 205.73 | CS ÚRS 2020 01 |  |  | základní | 0.058 | 0.54735 | 0 | 0 | 0 | 0 |  | 4 | K | 2 |  |  |  | ROZPOCET | 205.73 | 0 | 0 | 0 | 0 | 1 | 205.73 | 4 | 1324592995
| D | PSV | Práce a dodávky PSV |  |  |  | 75926.22 | [5 empty] | 69.8366 |  | 0.49493 |  | 0.77 |  | 2 | D | 0 |  |  |  | ROZPOCET | [6 empty] | 75926.22
| D | 766 | Konstrukce truhlářské |  |  |  | 16130 | [5 empty] | 12.2413 |  | 0 |  | 0 |  | 2 | D | 1 |  |  |  | ROZPOCET | [6 empty] | 16130
6 | K | 766211500R1 | Dodávka+Montáž nové dřevěné madlo z 1PP do 1NP - komplet včetně lakování, nátěru a kotevních prvků | m | 4.3 | 1100 | 4730 |  |  |  | základní | 0.751 | 3.2293 | 0 | 0 | 0 | 0 | nabídka zhotovitele - příloha č.4 | 16 | K | 2 |  |  |  | ROZPOCET | 4730 | 0 | 0 | 0 | 0 | 1 | 4730 | 16 | -281347304
| VV |  | 1,3+3 |  | 4.3 | [14 empty] | VV | 2 | 2 | True | 1 | ROZPOCET
7 | K | 7662115R | Montáž stávajícího točitého a profilovaného madla včetně úpravy (zbroušení, kitování, broušení, lazura, broušení, lazura, broušení, lakování) | m | 12 | 950 | 11400 |  |  |  | základní | 0.751 | 9.012 | 0 | 0 | 0 | 0 | nabídka zhotovitele - příloha č.4 | 16 | K | 2 |  |  |  | ROZPOCET | 11400 | 0 | 0 | 0 | 0 | 1 | 11400 | 16 | -778747964
| VV |  | 12 |  | 12 | [14 empty] | VV | 2 | 2 | True | 1 | ROZPOCET
| D | 767 | Konstrukce zámečnické |  |  |  | 26134 | [5 empty] | 22.939 |  | 0.00011 |  | 0.311 |  | 2 | D | 1 |  |  |  | ROZPOCET | [6 empty] | 26134
8 | K | 767161844 | Demontáž zábradlí schodišťového nerozebíratelného hmotnosti 1m zábradlí přes 20 kg k dalšímu použítí | m | 9 | 606 | 5454 | CS ÚRS 2020 01 |  |  | základní | 1.505 | 13.545 | 0 | 0 | 0.025 | 0.225 |  | 16 | K | 2 |  |  |  | ROZPOCET | 5454 | 0 | 0 | 0 | 0 | 1 | 5454 | 16 | -245268588
| VV |  | 3,5+3,5+2 |  | 9 | [14 empty] | VV | 2 | 2 | True | 1 | ROZPOCET
9 | K | 767161844R | Příplatek za rozpouštění epoxidu pro demontáž výplně zábradlí ze schodů | kpl | 1 | 2200 | 2200 |  |  |  | základní | 1.505 | 1.505 | 0 | 0 | 0.025 | 0.025 | nabídka zhotovitele - příloha č.4 | 16 | K | 2 |  |  |  | ROZPOCET | 2200 | 0 | 0 | 0 | 0 | 1 | 2200 | 16 | -117407063
10 | K | 767161844R1 | Příplatek za zahrřívání litinových zábradlí pro demontáž | kpl | 1 | 3000 | 3000 |  |  |  | základní | 1.505 | 1.505 | 0 | 0 | 0.025 | 0.025 | nabídka zhotovitele - příloha č.4 | 16 | K | 2 |  |  |  | ROZPOCET | 3000 | 0 | 0 | 0 | 0 | 1 | 3000 | 16 | 1140854449
11 | K | 767161851 | Demontáž madel schodišťových do suti | m | 12 | 190 | 2280 | CS ÚRS 2020 01 |  |  | základní | 0.472 | 5.664 | 0 | 0 | 0.003 | 0.036 |  | 16 | K | 2 |  |  |  | ROZPOCET | 2280 | 0 | 0 | 0 | 0 | 1 | 2280 | 16 | -553392917
| VV |  | 3,5+3,5+2" na ocelovém zábradlí |  | 9 | [14 empty] | VV | 2 | 2 | True | 0 | ROZPOCET
| VV |  | 3"na dřevěném - horní podesta |  | 3 | [14 empty] | VV | 2 | 2 | True | 0 | ROZPOCET
| VV |  | Součet |  | 12 | [14 empty] | VV | 2 | 4 | True | 1 | ROZPOCET
12 | K | 7672205R | Zpětná montáž zábradlí z litinových dílců do epoxidového lepidla | kpl | 1 | 13200 | 13200 |  |  |  | základní | 0.72 | 0.72 | 0.00011 | 0.00011 | 0 | 0 |  | 16 | K | 2 |  |  |  | ROZPOCET | 13200 | 0 | 0 | 0 | 0 | 1 | 13200 | 16 | 296916299
| D | 777 | Podlahy lité |  |  |  | 10188.88 | [5 empty] | 14.5022 |  | 0.023247 |  | 0 |  | 2 | D | 1 |  |  |  | ROZPOCET | [6 empty] | 10188.88
13 | K | 777131203 | Penetrační epoxidový nátěr schodiště na vlhký nebo nenasákavý podklad | m2 | 12.045 | 235 | 2830.58 | CS ÚRS 2020 01 |  |  | základní | 0.258 | 3.1076 | 0.00042 | 0.0050589 | 0 | 0 |  | 16 | K | 2 |  |  |  | ROZPOCET | 2830.58 | 0 | 0 | 0 | 0 | 1 | 2830.58 | 16 | -1994906752
| VV |  | 4,2*1,3+4,2*1,3+1,5*1,5/2"stupnice |  | 12.045 | [14 empty] | VV | 2 | 2 | True | 1 | ROZPOCET
14 | K | 777131223 | Prosyp penetračních nátěrů podkladu schodiště pískem v množství přes 0,5 do 1,0 kg/m2 | m2 | 12.045 | 35.9 | 432.42 | CS ÚRS 2020 01 |  |  | základní | 0.055 | 0.66248 | 0.00105 | 0.012647 | 0 | 0 |  | 16 | K | 2 |  |  |  | ROZPOCET | 432.42 | 0 | 0 | 0 | 0 | 1 | 432.42 | 16 | -1922517687
15 | K | 777611221 | Krycí epoxidový průmyslový nátěr schodišťových stupňů | m2 | 12.045 | 311 | 3746 | CS ÚRS 2020 01 |  |  | základní | 0.481 | 5.7936 | 0.00025 | 0.0030113 | 0 | 0 |  | 16 | K | 2 |  |  |  | ROZPOCET | 3746 | 0 | 0 | 0 | 0 | 1 | 3746 | 16 | 442792992
16 | K | 777612209 | Uzavírací epoxidový protiskluzný nátěr schodišťových stupňů | m2 | 12.045 | 264 | 3179.88 | CS ÚRS 2020 01 |  |  | základní | 0.41 | 4.9384 | 0.00021 | 0.0025294 | 0 | 0 |  | 16 | K | 2 |  |  |  | ROZPOCET | 3179.88 | 0 | 0 | 0 | 0 | 1 | 3179.88 | 16 | 1673009613
| D | 783 | Dokončovací práce - nátěry |  |  |  | 10378.34 | [5 empty] | 10.6502 |  | 0.012573 |  | 0 |  | 2 | D | 1 |  |  |  | ROZPOCET | [6 empty] | 10378.34
17 | K | 783-1 | Dodávka + montáž - zbroušení, kitování, zbroušení, nátěr - čel podest | kpl | 1 | 2400 | 2400 |  |  |  | základní | 0.249 | 0.249 | 0.00011 | 0.00011 | 0 | 0 | nabídka zhotovitele - příloha č.4 | 16 | K | 2 |  |  |  | ROZPOCET | 2400 | 0 | 0 | 0 | 0 | 1 | 2400 | 16 | 918858687
18 | K | 783306807 | Odstranění nátěru ze zámečnických konstrukcí odstraňovačem nátěrů | m2 | 27 | 121 | 3267 | CS ÚRS 2020 01 |  |  | základní | 0.249 | 6.723 | 0.00011 | 0.00297 | 0 | 0 |  | 16 | K | 2 |  |  |  | ROZPOCET | 3267 | 0 | 0 | 0 | 0 | 1 | 3267 | 16 | -599209866
| VV |  | (3,5+3,5+2)*1*3 |  | 27 | [14 empty] | VV | 2 | 2 | True | 1 | ROZPOCET
19 | K | 783314203 | Základní antikorozní jednonásobný syntetický samozákladující nátěr zámečnických konstrukcí | m2 | 15 | 100 | 1500 |  |  |  | základní | 0 | 0 | 0.00014 | 0.0021 | 0 | 0 | nabídka zhotovitele - příloha č.4 | 16 | K | 2 |  |  |  | ROZPOCET | 1500 | 0 | 0 | 0 | 0 | 1 | 1500 | 16 | 1803950868
| VV |  | -12"dle SOD |  | -12 | [14 empty] | VV | 2 | 2 | True | 0 | ROZPOCET
| VV |  | 27"dle skutečnosti |  | 27 | [14 empty] | VV | 2 | 2 | True | 0 | ROZPOCET
| VV |  | Součet |  | 15 | [14 empty] | VV | 2 | 4 | True | 1 | ROZPOCET
20 | K | 783315103 | Mezinátěr jednonásobný syntetický samozákladující zámečnických konstrukcí | m2 | 15 | 80 | 1200 |  |  |  | základní | 0 | 0 | 0.00014 | 0.0021 | 0 | 0 | nabídka zhotovitele - příloha č.4 | 16 | K | 2 |  |  |  | ROZPOCET | 1200 | 0 | 0 | 0 | 0 | 1 | 1200 | 16 | -758442361
| VV |  | -12"dle SOD |  | -12 | [14 empty] | VV | 2 | 2 | True | 0 | ROZPOCET
| VV |  | 27"dle skutečnosti |  | 27 | [14 empty] | VV | 2 | 2 | True | 0 | ROZPOCET
| VV |  | Součet |  | 15 | [14 empty] | VV | 2 | 4 | True | 1 | ROZPOCET
21 | K | 783317101 | Krycí jednonásobný syntetický standardní nátěr zámečnických konstrukcí | m2 | 15 | 80 | 1200 | CS ÚRS 2020 01 |  |  | základní | 0.172 | 2.58 | 0.00012 | 0.0018 | 0 | 0 | položka upravena na jednotkovou cenu dle SOD | 16 | K | 2 |  |  |  | ROZPOCET | 1200 | 0 | 0 | 0 | 0 | 1 | 1200 | 16 | 2048694018
| VV |  | 12*0 |  | 0 | [14 empty] | VV | 2 | 2 | True | 0 | ROZPOCET
| VV |  | -12"dle SOD |  | -12 | [14 empty] | VV | 2 | 2 | True | 0 | ROZPOCET
| VV |  | 27"dle skutečnosti |  | 27 | [14 empty] | VV | 2 | 2 | True | 0 | ROZPOCET
| VV |  | Součet |  | 15 | [14 empty] | VV | 2 | 4 | True | 1 | ROZPOCET
22 | K | 783823183 | Penetrační silikátový nátěr omítek stupně členitosti 5 - sokl schodiště | m2 | 2.96 | 52.1 | 154.22 | CS ÚRS 2020 01 |  |  | základní | 0.101 | 0.29896 | 0.00015 | 0.000444 | 0 | 0 |  | 16 | K | 2 |  |  |  | ROZPOCET | 154.22 | 0 | 0 | 0 | 0 | 1 | 154.22 | 16 | 1410908713
| VV |  | (1,3+4,2+1,3+1,3+2,5+4,2)*0,2 |  | 2.96 | [14 empty] | VV | 2 | 2 | True | 1 | ROZPOCET
23 | K | 783827483 | Krycí dvojnásobný silikátový nátěr omítek stupně členitosti 5 - sokl schodiště | m2 | 2.96 | 222 | 657.12 | CS ÚRS 2020 01 |  |  | základní | 0.27 | 0.7992 | 0.00103 | 0.0030488 | 0 | 0 |  | 16 | K | 2 |  |  |  | ROZPOCET | 657.12 | 0 | 0 | 0 | 0 | 1 | 657.12 | 16 | -911170635
| D | 789 | Povrchové úpravy ocelových konstrukcí a technologických zařízení |  |  |  | 13095 | [5 empty] | 9.504 |  | 0.459 |  | 0.459 |  | 2 | D | 1 |  |  |  | ROZPOCET | [6 empty] | 13095
24 | K | 789212512 | Otryskání abrazivem ze strusky zařízení členitých stupeň zarezavění A stupeň přípravy Sa 2 1/2 | m2 | 27 | 485 | 13095 | CS ÚRS 2020 01 |  |  | základní | 0.352 | 9.504 | 0.017 | 0.459 | 0.017 | 0.459 |  | 16 | K | 2 |  |  |  | ROZPOCET | 13095 | 0 | 0 | 0 | 0 | 1 | 13095 | 16 | 791773258
| VV |  | (3,5+3,5+2)*1*3 |  | 27 | [14 empty] | VV | 2 | 2 | True | 1 | ROZPOCET

## Vícepráce - Obložení venk...
[9 empty] | >> skryté sloupce << | [9 empty] | {c5166461-db3c-4157-8e0a-7c0c8193ec6d}
2
| KRYCÍ LIST SOUPISU PRACÍ | [8 empty] | v --- níže se nacházejí doplnkové a pomocné údaje k sestavám --- v | [8 empty] | False
Stavba:
ZL4 - SO 01 - OBJEKT BEZ BYTU - Stavební úpravy a přístavba komunitního centra BÉTEL
Objekt:
OBJEKT- Změna č.25 - Obložení venkovní terasy CETRIS
Soupis:
Vícepráce - Obložení venkovní terasy CETRIS
| KSO: |  |  |  |  | CC-CZ:
| Místo: |  | Bezručova čp.503, Chrastava |  |  | Datum: | 3.6.2020
| Zadavatel: |  |  |  |  | IČ:
|  | Sbor JB v Chrastavě, Bezručova 503, 46331 Chrastav |  |  |  | DIČ:
| Zhotovitel: |  |  |  |  | IČ: | 03210910
|  | TOMIVOS s.r.o. |  |  |  | DIČ: | CZ03210910
| Projektant: |  |  |  |  | IČ:
|  | FS Vision, s.r.o. IČ: 22792902 |  |  |  | DIČ:
| Zpracovatel: |  |  |  |  | IČ:
DIČ:
Poznámka:
| Cena bez DPH | [5 empty] | 47312.12
|  |  | Základ daně |  |  | Sazba daně | Výše daně
| DPH | základní | 47312.12 |  |  | 21% | 9935.55
|  | snížená | 0 |  |  | 15% | 0
|  | zákl. přenesená | 0 |  |  | 21% | 0
|  | sníž. přenesená | 0 |  |  | 15% | 0
|  | nulová | 0 |  |  | 0% | 0
| Cena s DPH |  |  | v | CZK |  | 57247.67
| Projektant |  |  | Zpracovatel
| Datum a podpis: |  | Razítko | Datum a podpis: |  |  | Razítko
| Objednavatel |  |  | Zhotovitel
| Datum a podpis: |  | Razítko | Datum a podpis: |  |  | Razítko
REKAPITULACE ČLENĚNÍ SOUPISU PRACÍ
Stavba:
ZL4 - SO 01 - OBJEKT BEZ BYTU - Stavební úpravy a přístavba komunitního centra BÉTEL
Objekt:
OBJEKT- Změna č.25 - Obložení venkovní terasy CETRIS
Soupis:
Vícepráce - Obložení venkovní terasy CETRIS
Místo: |  |  | Bezručova čp.503, Chrastava |  |  | Datum: | 3.6.2020
Zadavatel: |  |  | Sbor JB v Chrastavě, Bezručova 503, 46331 Chrastav |  |  | Projektant: | FS Vision, s.r.o. IČ: 22792902
Zhotovitel: |  |  | TOMIVOS s.r.o. |  |  | Zpracovatel:
Kód dílu - Popis | [6 empty] | Cena celkem [CZK]
Náklady ze soupisu prací | [6 empty] | 47312.12 | [12 empty] | -1
| PSV - Práce a dodávky PSV | [5 empty] | 47312.12
| 766 - Konstrukce truhlářské | [5 empty] | 25713.74
| 767 - Konstrukce zámečnické | [5 empty] | 21598.38
SOUPIS PRACÍ
Stavba:
ZL4 - SO 01 - OBJEKT BEZ BYTU - Stavební úpravy a přístavba komunitního centra BÉTEL
Objekt:
OBJEKT- Změna č.25 - Obložení venkovní terasy CETRIS
Soupis:
Vícepráce - Obložení venkovní terasy CETRIS
Místo: |  |  | Bezručova čp.503, Chrastava |  |  | Datum: | 3.6.2020
Zadavatel: |  |  | Sbor JB v Chrastavě, Bezručova 503, 46331 Chrastav |  |  | Projektant: | FS Vision, s.r.o. IČ: 22792902
Zhotovitel: |  |  | TOMIVOS s.r.o. |  |  | Zpracovatel:
PČ | Typ | Kód | Popis | MJ | Množství | J.cena [CZK] | Cena celkem [CZK] | Cenová soustava |  |  | DPH | J. Nh [h] | Nh celkem [h] | J. hmotnost [t] | Hmotnost celkem [t] | J. suť [t] | Suť Celkem [t]
Náklady soupisu celkem | [6 empty] | 47312.12 | [5 empty] | 0 |  | 222.6743 |  | 0 |  | D | -1 | [10 empty] | 47312.12
| D | PSV | Práce a dodávky PSV |  |  |  | 47312.12 | [5 empty] | 0 |  | 222.6743 |  | 0 | 2 | D | 0 |  |  |  | ROZPOCET | [6 empty] | 47312.12
| D | 766 | Konstrukce truhlářské |  |  |  | 25713.74 | [5 empty] | 0 |  | 0.32562 |  | 0 | 2 | D | 1 |  |  |  | ROZPOCET | [6 empty] | 25713.74
1 | K | 766423341 | Montáž obložení podhledů členitých panely aglomerovanými do 0,60 m2 | m2 | 18.975 | 250 | 4743.75 |  |  |  | základní | 0 | 0 | 0 | 0 | 0 | 0 | 16 | K | 2 |  |  |  | ROZPOCET | 4743.75 | 0 | 0 | 0 | 0 | 1 | 4743.75 | 16 | 1184622838
| VV |  | 0,25*(11+8+4,3+2,8+3+3)*0"okraj terasy a schodiště dle det. B |  | 0 | [13 empty] | VV | 2 | 2 | True | 0 | ROZPOCET
| VV |  | -8,025"dle SOD |  | -8.025 | [13 empty] | VV | 2 | 2 | True | 0 | ROZPOCET
| VV |  | 27"skutečnost |  | 27 | [13 empty] | VV | 2 | 2 | True | 0 | ROZPOCET
| VV |  | Součet |  | 18.975 | [13 empty] | VV | 2 | 4 | True | 1 | ROZPOCET
2 | M | 59590767 | deska cementotřísková fasádní hladká finální vrstva lasura tl 12mm | m2 | 20.873 | 982 | 20497.29 |  |  |  | základní | 0 | 0 | 0.0156 | 0.32562 | 0 | 0 | 32 | M | 2 |  |  |  | ROZPOCET | 20497.29 | 0 | 0 | 0 | 0 | 1 | 20497.29 | 16 | -1719878860
| VV |  | 18,975*1,1 "Přepočtené koeficientem množství |  | 20.873 | [13 empty] | VV | 2 | 2 | True | 1 | ROZPOCET
3 | K | 998766102 | Přesun hmot tonážní pro konstrukce truhlářské v objektech v do 12 m | t | 0.326 | 950 | 309.7 |  |  |  | základní | 0 | 0 | 0 | 0 | 0 | 0 | 16 | K | 2 |  |  |  | ROZPOCET | 309.7 | 0 | 0 | 0 | 0 | 1 | 309.7 | 16 | 1333092783
4 | K | 998766181 | Příplatek k přesunu hmot tonážní 766 prováděný bez použití mechanizace | t | 0.326 | 500 | 163 |  |  |  | základní | 0 | 0 | 0 | 0 | 0 | 0 | 16 | K | 2 |  |  |  | ROZPOCET | 163 | 0 | 0 | 0 | 0 | 1 | 163 | 16 | -413739012
| D | 767 | Konstrukce zámečnické |  |  |  | 21598.38 | [5 empty] | 0 |  | 222.3487 |  | 0 | 2 | D | 1 |  |  |  | ROZPOCET | [6 empty] | 21598.38
5 | K | 767995112 | Montáž atypických zámečnických konstrukcí hmotnosti do 10 kg | kg | 211.749 | 60 | 12704.94 |  |  |  | základní | 0 | 0 | 6e-05 | 0.012705 | 0 | 0 | 16 | K | 2 |  |  |  | ROZPOCET | 12704.94 | 0 | 0 | 0 | 0 | 1 | 12704.94 | 16 | 1110762879
| VV |  | (0,3*0,15+0,15*0,15+0,1*0,2)*0,008*7850*1,05*38*0 |  | 0 | [13 empty] | VV | 2 | 2 | True | 0 | ROZPOCET
| VV |  | -219,251"dle SOD |  | -219.251 | [13 empty] | VV | 2 | 2 | True | 0 | ROZPOCET
| VV |  | 431"skutečnost |  | 431 | [13 empty] | VV | 2 | 2 | True | 0 | ROZPOCET
| VV |  | Součet |  | 211.749 | [13 empty] | VV | 2 | 4 | True | 1 | ROZPOCET
6 | M | 1361122R | Dodávka kotvení cementotřískové desky dle ozn.Z08,Z09 - včetně žárového zinku | kg | 222.336 | 40 | 8893.44 |  |  |  | základní | 0 | 0 | 1 | 222.336 | 0 | 0 | 32 | M | 2 |  |  |  | ROZPOCET | 8893.44 | 0 | 0 | 0 | 0 | 1 | 8893.44 | 16 | -2027746823
| VV |  | 211,749*1,05 "Přepočtené koeficientem množství |  | 222.336 | [13 empty] | VV | 2 | 2 | True | 1 | ROZPOCET

## Méněpráce - Elektroinstalace
[9 empty] | >> skryté sloupce << | [9 empty] | {a3a6b3d8-ac35-403f-80de-bd5148c07183}
2
| KRYCÍ LIST SOUPISU PRACÍ | [8 empty] | v --- níže se nacházejí doplnkové a pomocné údaje k sestavám --- v | [8 empty] | False
Stavba:
ZL4 - SO 01 - OBJEKT BEZ BYTU - Stavební úpravy a přístavba komunitního centra BÉTEL
Objekt:
OBJEKT- Změna č.26 - Elektroinstalace
Soupis:
Méněpráce - Elektroinstalace
| KSO: |  |  |  |  | CC-CZ:
| Místo: |  |  |  |  | Datum: | 3.6.2020
| Zadavatel: |  |  |  |  | IČ:
|  | Sbor JB v Chrastavě, Bezručova 503, 46331 Chrastav |  |  |  | DIČ:
| Zhotovitel: |  |  |  |  | IČ: | 03210910
|  | TOMIVOS s.r.o. |  |  |  | DIČ: | CZ03210910
| Projektant: |  |  |  |  | IČ:
|  | FS Vision, s.r.o. IČ: 22792902 |  |  |  | DIČ:
| Zpracovatel: |  |  |  |  | IČ:
DIČ:
Poznámka:
| Cena bez DPH | [5 empty] | -197772.64
|  |  | Základ daně |  |  | Sazba daně | Výše daně
| DPH | základní | -197772.64 |  |  | 21% | -41532.25
|  | snížená | 0 |  |  | 15% | 0
|  | zákl. přenesená | 0 |  |  | 21% | 0
|  | sníž. přenesená | 0 |  |  | 15% | 0
|  | nulová | 0 |  |  | 0% | 0
| Cena s DPH |  |  | v | CZK |  | -239304.89
| Projektant |  |  | Zpracovatel
| Datum a podpis: |  | Razítko | Datum a podpis: |  |  | Razítko
| Objednavatel |  |  | Zhotovitel
| Datum a podpis: |  | Razítko | Datum a podpis: |  |  | Razítko
REKAPITULACE ČLENĚNÍ SOUPISU PRACÍ
Stavba:
ZL4 - SO 01 - OBJEKT BEZ BYTU - Stavební úpravy a přístavba komunitního centra BÉTEL
Objekt:
OBJEKT- Změna č.26 - Elektroinstalace
Soupis:
Méněpráce - Elektroinstalace
Místo: | [5 empty] | Datum: | 3.6.2020
Zadavatel: |  |  | Sbor JB v Chrastavě, Bezručova 503, 46331 Chrastav |  |  | Projektant: | FS Vision, s.r.o. IČ: 22792902
Zhotovitel: |  |  | TOMIVOS s.r.o. |  |  | Zpracovatel:
Kód dílu - Popis | [6 empty] | Cena celkem [CZK]
Náklady ze soupisu prací | [6 empty] | -197772.64 | [12 empty] | -1
| D2 - 2 - Materiál elektromontážní | [5 empty] | -178610.64
| D4 - 4 - Elektromontáže | [5 empty] | -10792
| D6 - 6 - Ostatní náklady | [5 empty] | -8370
SOUPIS PRACÍ
Stavba:
ZL4 - SO 01 - OBJEKT BEZ BYTU - Stavební úpravy a přístavba komunitního centra BÉTEL
Objekt:
OBJEKT- Změna č.26 - Elektroinstalace
Soupis:
Méněpráce - Elektroinstalace
Místo: | [5 empty] | Datum: | 3.6.2020
Zadavatel: |  |  | Sbor JB v Chrastavě, Bezručova 503, 46331 Chrastav |  |  | Projektant: | FS Vision, s.r.o. IČ: 22792902
Zhotovitel: |  |  | TOMIVOS s.r.o. |  |  | Zpracovatel:
PČ | Typ | Kód | Popis | MJ | Množství | J.cena [CZK] | Cena celkem [CZK] | Cenová soustava |  |  | DPH | J. Nh [h] | Nh celkem [h] | J. hmotnost [t] | Hmotnost celkem [t] | J. suť [t] | Suť Celkem [t]
Náklady soupisu celkem | [6 empty] | -197772.64 | [5 empty] | 0 |  | 0 |  | 0 |  | D | -1 | [10 empty] | -197772.64
| D | D2 | 2 - Materiál elektromontážní |  |  |  | -178610.64 | [5 empty] | 0 |  | 0 |  | 0 | 1 | D | 0 |  |  |  | ROZPOCET | [6 empty] | -178610.64
1 | K | 420111 | zásuvka 2násobná 16A/250V Classic 5512-2249 | ks | -20.9 | 72 | -1504.8 |  |  |  | základní | 0 | 0 | 0 | 0 | 0 | 0 | 4 | K | 1 |  |  |  | ROZPOCET | -1504.8 | 0 | 0 | 0 | 0 | 1 | -1504.8 | 4 | 520718601
| VV |  | -120,65"dle SOD |  | -120.65 | [13 empty] | VV | 1 | 2 | True | 0 | ROZPOCET
| VV |  | 105*0,95"dle skutečnosti |  | 99.75 | [13 empty] | VV | 1 | 2 | True | 0 | ROZPOCET
| VV |  | Součet |  | -20.9 | [13 empty] | VV | 1 | 4 | True | 1 | ROZPOCET
2 | K | 452212 | tlač.ovladač 3553-91289B1/10A s doutnavkou | ks | -22.8 | 75.3 | -1716.84 |  |  |  | základní | 0 | 0 | 0 | 0 | 0 | 0 | 4 | K | 1 |  |  |  | ROZPOCET | -1716.84 | 0 | 0 | 0 | 0 | 1 | -1716.84 | 4 | 1623846604
| VV |  | -57,95"dle SOD |  | -57.95 | [13 empty] | VV | 1 | 2 | True | 0 | ROZPOCET
| VV |  | 37*0,95"dle SOD |  | 35.15 | [13 empty] | VV | 1 | 2 | True | 0 | ROZPOCET
| VV |  | Součet |  | -22.8 | [13 empty] | VV | 1 | 4 | True | 1 | ROZPOCET
3 | K | 513362 | svítidlo zář.grifon-T5-D/I-139-DL-EP,1x39W,IP20 | ks | -43.7 | 2380 | -104006 |  |  |  | základní | 0 | 0 | 0 | 0 | 0 | 0 | 4 | K | 1 |  |  |  | ROZPOCET | -104006 | 0 | 0 | 0 | 0 | 1 | -104006 | 4 | 1309673880
| VV |  | -130,15"SOD |  | -130.15 | [13 empty] | VV | 1 | 2 | True | 0 | ROZPOCET
| VV |  | 91*0,95"skutečnost |  | 86.45 | [13 empty] | VV | 1 | 2 | True | 0 | ROZPOCET
| VV |  | Součet |  | -43.7 | [13 empty] | VV | 1 | 4 | True | 1 | ROZPOCET
4 | K | 592122 | zářivka T5 | ks | -43.7 | 98 | -4282.6 |  |  |  | základní | 0 | 0 | 0 | 0 | 0 | 0 | 4 | K | 1 |  |  |  | ROZPOCET | -4282.6 | 0 | 0 | 0 | 0 | 1 | -4282.6 | 4 | -438594344
5 | K | 513311 | svítidlo zářivkové 18W,230V,sezásuvkou a vypínačem | ks | -6.65 | 960 | -6384 |  |  |  | základní | 0 | 0 | 0 | 0 | 0 | 0 | 4 | K | 1 |  |  |  | ROZPOCET | -6384 | 0 | 0 | 0 | 0 | 1 | -6384 | 4 | 2147265151
| VV |  | -6,65 |  | -6.65 | [13 empty] | VV | 1 | 2 | True | 1 | ROZPOCET
6 | K | 551111 | nouzové svítidlo IRIS-P-led-Em,dočasné-3hod.IP20 | ks | -15.2 | 3597 | -54674.4 |  |  |  | základní | 0 | 0 | 0 | 0 | 0 | 0 | 4 | K | 1 |  |  |  | ROZPOCET | -54674.4 | 0 | 0 | 0 | 0 | 1 | -54674.4 | 4 | 543075771
| VV |  | -60,8"dle SOD |  | -60.8 | [13 empty] | VV | 1 | 2 | True | 0 | ROZPOCET
| VV |  | 48*0,95"dle skutečnosti |  | 45.6 | [13 empty] | VV | 1 | 2 | True | 0 | ROZPOCET
| VV |  | Součet |  | -15.2 | [13 empty] | VV | 1 | 4 | True | 1 | ROZPOCET
7 | K | 551111.1 | nouzové svítidlo LED ViktorW131/LED/EM-300 | ks | -5.7 | 1060 | -6042 |  |  |  | základní | 0 | 0 | 0 | 0 | 0 | 0 | 4 | K | 1 |  |  |  | ROZPOCET | -6042 | 0 | 0 | 0 | 0 | 1 | -6042 | 4 | 1435846529
| VV |  | -5,7"dle SOD |  | -5.7 | [13 empty] | VV | 1 | 2 | True | 1 | ROZPOCET
| D | D4 | 4 - Elektromontáže |  |  |  | -10792 | [5 empty] | 0 |  | 0 |  | 0 | 1 | D | 0 |  |  |  | ROZPOCET | [6 empty] | -10792
8 | K | 210111012 | zásuvka domovní zapuštěná vč.zapojení průběžně | ks | -20.9 | 55 | -1149.5 |  |  |  | základní | 0 | 0 | 0 | 0 | 0 | 0 | 4 | K | 1 |  |  |  | ROZPOCET | -1149.5 | 0 | 0 | 0 | 0 | 1 | -1149.5 | 4 | 1912189681
| VV |  | -120,65"dle SOD |  | -120.65 | [13 empty] | VV | 1 | 2 | True | 0 | ROZPOCET
| VV |  | 105*0,95"dle skutečnosti |  | 99.75 | [13 empty] | VV | 1 | 2 | True | 0 | ROZPOCET
| VV |  | Součet |  | -20.9 | [13 empty] | VV | 1 | 4 | True | 1 | ROZPOCET
9 | K | 210201001 | svítidlo zářivkové bytové stropní/1 zdroj | ks | -43.7 | 150 | -6555 |  |  |  | základní | 0 | 0 | 0 | 0 | 0 | 0 | 4 | K | 1 |  |  |  | ROZPOCET | -6555 | 0 | 0 | 0 | 0 | 1 | -6555 | 4 | 451067077
| VV |  | -130,15"SOD |  | -130.15 | [13 empty] | VV | 1 | 2 | True | 0 | ROZPOCET
| VV |  | 91*0,95"skutečnost |  | 86.45 | [13 empty] | VV | 1 | 2 | True | 0 | ROZPOCET
| VV |  | Součet |  | -43.7 | [13 empty] | VV | 1 | 4 | True | 1 | ROZPOCET
10 | K | 210201001 | svítidlo zářivkové bytové stropní/1 zdroj | ks | -6.65 | 150 | -997.5 |  |  |  | základní | 0 | 0 | 0 | 0 | 0 | 0 | 4 | K | 1 |  |  |  | ROZPOCET | -997.5 | 0 | 0 | 0 | 0 | 1 | -997.5 | 4 | 261552219
| VV |  | -6,65 |  | -6.65 | [13 empty] | VV | 1 | 2 | True | 1 | ROZPOCET
11 | K | 210200045 | svítidlo orientační | ks | -15.2 | 100 | -1520 |  |  |  | základní | 0 | 0 | 0 | 0 | 0 | 0 | 4 | K | 1 |  |  |  | ROZPOCET | -1520 | 0 | 0 | 0 | 0 | 1 | -1520 | 4 | 1956351245
| VV |  | -60,8"dle SOD |  | -60.8 | [13 empty] | VV | 1 | 2 | True | 0 | ROZPOCET
| VV |  | 48*0,95"dle skutečnosti |  | 45.6 | [13 empty] | VV | 1 | 2 | True | 0 | ROZPOCET
| VV |  | Součet |  | -15.2 | [13 empty] | VV | 1 | 4 | True | 1 | ROZPOCET
12 | K | 210200045.1 | svítidlo LED orientační | ks | -5.7 | 100 | -570 |  |  |  | základní | 0 | 0 | 0 | 0 | 0 | 0 | 4 | K | 1 |  |  |  | ROZPOCET | -570 | 0 | 0 | 0 | 0 | 1 | -570 | 4 | 1042075789
| VV |  | -5,7"dle SOD |  | -5.7 | [13 empty] | VV | 1 | 2 | True | 1 | ROZPOCET
| D | D6 | 6 - Ostatní náklady |  |  |  | -8370 | [5 empty] | 0 |  | 0 |  | 0 | 1 | D | 0 |  |  |  | ROZPOCET | [6 empty] | -8370
13 | K | 219003511 | omítka na stropě/jednotl.plocha do 0,09m2/vč.malty | ks | -279 | 30 | -8370 |  |  |  | základní | 0 | 0 | 0 | 0 | 0 | 0 | 4 | K | 1 |  |  |  | ROZPOCET | -8370 | 0 | 0 | 0 | 0 | 1 | -8370 | 4 | -298106937
| VV |  | -475"dle SOD |  | -475 | [13 empty] | VV | 1 | 2 | True | 0 | ROZPOCET
| VV |  | 196"skutečnost |  | 196 | [13 empty] | VV | 1 | 2 | True | 0 | ROZPOCET
| VV |  | Součet |  | -279 | [13 empty] | VV | 1 | 4 | True | 1 | ROZPOCET

## Vícepráce - Elektroinstalace
[9 empty] | >> skryté sloupce << | [10 empty] | {a66eb1d9-b060-4bb2-a294-dd325e0a916e}
2
| KRYCÍ LIST SOUPISU PRACÍ | [8 empty] | v --- níže se nacházejí doplnkové a pomocné údaje k sestavám --- v | [9 empty] | False
Stavba:
ZL4 - SO 01 - OBJEKT BEZ BYTU - Stavební úpravy a přístavba komunitního centra BÉTEL
Objekt:
OBJEKT- Změna č.26 - Elektroinstalace
Soupis:
Vícepráce - Elektroinstalace
| KSO: |  |  |  |  | CC-CZ:
| Místo: |  |  |  |  | Datum: | 3.6.2020
| Zadavatel: |  |  |  |  | IČ:
|  | Sbor JB v Chrastavě, Bezručova 503, 46331 Chrastav |  |  |  | DIČ:
| Zhotovitel: |  |  |  |  | IČ: | 03210910
|  | TOMIVOS s.r.o. |  |  |  | DIČ: | CZ03210910
| Projektant: |  |  |  |  | IČ:
|  | FS Vision, s.r.o. IČ: 22792902 |  |  |  | DIČ:
| Zpracovatel: |  |  |  |  | IČ:
DIČ:
Poznámka:
| Cena bez DPH | [5 empty] | 225554.7
|  |  | Základ daně |  |  | Sazba daně | Výše daně
| DPH | základní | 225554.7 |  |  | 21% | 47366.49
|  | snížená | 0 |  |  | 15% | 0
|  | zákl. přenesená | 0 |  |  | 21% | 0
|  | sníž. přenesená | 0 |  |  | 15% | 0
|  | nulová | 0 |  |  | 0% | 0
| Cena s DPH |  |  | v | CZK |  | 272921.19
| Projektant |  |  | Zpracovatel
| Datum a podpis: |  | Razítko | Datum a podpis: |  |  | Razítko
| Objednavatel |  |  | Zhotovitel
| Datum a podpis: |  | Razítko | Datum a podpis: |  |  | Razítko
REKAPITULACE ČLENĚNÍ SOUPISU PRACÍ
Stavba:
ZL4 - SO 01 - OBJEKT BEZ BYTU - Stavební úpravy a přístavba komunitního centra BÉTEL
Objekt:
OBJEKT- Změna č.26 - Elektroinstalace
Soupis:
Vícepráce - Elektroinstalace
Místo: | [5 empty] | Datum: | 3.6.2020
Zadavatel: |  |  | Sbor JB v Chrastavě, Bezručova 503, 46331 Chrastav |  |  | Projektant: | FS Vision, s.r.o. IČ: 22792902
Zhotovitel: |  |  | TOMIVOS s.r.o. |  |  | Zpracovatel:
Kód dílu - Popis | [6 empty] | Cena celkem [CZK]
Náklady ze soupisu prací | [6 empty] | 225554.7 | [13 empty] | -1
| D2 - 2 - Materiál elektromontážní | [5 empty] | 202319.6
| D4 - 4 - Elektromontáže | [5 empty] | 23235.1
SOUPIS PRACÍ
Stavba:
ZL4 - SO 01 - OBJEKT BEZ BYTU - Stavební úpravy a přístavba komunitního centra BÉTEL
Objekt:
OBJEKT- Změna č.26 - Elektroinstalace
Soupis:
Vícepráce - Elektroinstalace
Místo: | [5 empty] | Datum: | 3.6.2020
Zadavatel: |  |  | Sbor JB v Chrastavě, Bezručova 503, 46331 Chrastav |  |  | Projektant: | FS Vision, s.r.o. IČ: 22792902
Zhotovitel: |  |  | TOMIVOS s.r.o. |  |  | Zpracovatel:
PČ | Typ | Kód | Popis | MJ | Množství | J.cena [CZK] | Cena celkem [CZK] | Cenová soustava |  |  | DPH | J. Nh [h] | Nh celkem [h] | J. hmotnost [t] | Hmotnost celkem [t] | J. suť [t] | Suť Celkem [t]
Náklady soupisu celkem | [6 empty] | 225554.7 | [5 empty] | 0 |  | 0 |  | 0 |  |  | D | -1 | [10 empty] | 225554.7
| D | D2 | 2 - Materiál elektromontážní |  |  |  | 202319.6 | [5 empty] | 0 |  | 0 |  | 0 |  | 1 | D | 0 |  |  |  | ROZPOCET | [6 empty] | 202319.6
1 | K | 410021.1 | přepínač 10A/250V řaz.1 | ks | 34.2 | 110 | 3762 |  |  |  | základní | 0 | 0 | 0 | 0 | 0 | 0 | jedná se od dodávku materiálu - příloha č.2 - nabídka zhotovitele | 4 | K | 1 |  |  |  | ROZPOCET | 3762 | 0 | 0 | 0 | 0 | 1 | 3762 | 4 | -426142812
| VV |  | 36*0,95 |  | 34.2 | [14 empty] | VV | 1 | 2 | True | 1 | ROZPOCET
2 | K | 410021 | přepínač 10A/250Vstř sériový 3553-05289 řaz.5 | ks | 5.7 | 64 | 364.8 |  |  |  | základní | 0 | 0 | 0 | 0 | 0 | 0 |  | 4 | K | 1 |  |  |  | ROZPOCET | 364.8 | 0 | 0 | 0 | 0 | 1 | 364.8 | 4 | 871773206
| VV |  | -0,95"SOD |  | -0.95 | [14 empty] | VV | 1 | 2 | True | 0 | ROZPOCET
| VV |  | 7*0,95"skutečnost |  | 6.65 | [14 empty] | VV | 1 | 2 | True | 0 | ROZPOCET
| VV |  | Součet |  | 5.7 | [14 empty] | VV | 1 | 4 | True | 1 | ROZPOCET
3 | K | 420111.1 | zásuvka jednoduchá | ks | 87.4 | 100 | 8740 |  |  |  | základní | 0 | 0 | 0 | 0 | 0 | 0 | jedná se od dodávku materiálu - příloha č.2 - nabídka zhotovitele | 4 | K | 1 |  |  |  | ROZPOCET | 8740 | 0 | 0 | 0 | 0 | 1 | 8740 | 4 | -251036154
| VV |  | 92*0,95 |  | 87.4 | [14 empty] | VV | 1 | 2 | True | 1 | ROZPOCET
4 | K | 452212.1 | tlač.ovladač bezdrátové set | ks | 12.35 | 2500 | 30875 |  |  |  | základní | 0 | 0 | 0 | 0 | 0 | 0 | jedná se od dodávku materiálu - příloha č.2 - nabídka zhotovitele | 4 | K | 1 |  |  |  | ROZPOCET | 30875 | 0 | 0 | 0 | 0 | 1 | 30875 | 4 | -1886587048
| VV |  | 13*0,95 |  | 12.35 | [14 empty] | VV | 1 | 2 | True | 1 | ROZPOCET
5 | K | 452212.2 | čidlo pohybu 230V/10A | ks | 1.9 | 750 | 1425 |  |  |  | základní | 0 | 0 | 0 | 0 | 0 | 0 | jedná se od dodávku materiálu - příloha č.2 - nabídka zhotovitele | 4 | K | 1 |  |  |  | ROZPOCET | 1425 | 0 | 0 | 0 | 0 | 1 | 1425 | 4 | -1240590827
| VV |  | 2*0,95 |  | 1.9 | [14 empty] | VV | 1 | 2 | True | 1 | ROZPOCET
6 | K | 513313 | svítidlo s mikrovlnným poh.čidlem Wictor W141-B1 | ks | 1.9 | 1152 | 2188.8 |  |  |  | základní | 0 | 0 | 0 | 0 | 0 | 0 |  | 4 | K | 1 |  |  |  | ROZPOCET | 2188.8 | 0 | 0 | 0 | 0 | 1 | 2188.8 | 4 | -1996893449
| VV |  | -44,65"dle SOD |  | -44.65 | [14 empty] | VV | 1 | 2 | True | 0 | ROZPOCET
| VV |  | 49*0,95"skutečnost |  | 46.55 | [14 empty] | VV | 1 | 2 | True | 0 | ROZPOCET
| VV |  | Součet |  | 1.9 | [14 empty] | VV | 1 | 4 | True | 1 | ROZPOCET
7 | K | 900011 | led žárovka led.e27/230V,teple bílá 12W | ks | 1.9 | 160 | 304 |  |  |  | základní | 0 | 0 | 0 | 0 | 0 | 0 |  | 4 | K | 1 |  |  |  | ROZPOCET | 304 | 0 | 0 | 0 | 0 | 1 | 304 | 4 | -1674579076
8 | K | 5133131 | Svítidlo přisazené hranaté malé LED 18W | ks | 6.65 | 500 | 3325 |  |  |  | základní | 0 | 0 | 0 | 0 | 0 | 0 | jedná se od dodávku materiálu - příloha č.2 - nabídka zhotovitele | 4 | K | 1 |  |  |  | ROZPOCET | 3325 | 0 | 0 | 0 | 0 | 1 | 3325 | 4 | -108644046
| VV |  | 7*0,95 |  | 6.65 | [14 empty] | VV | 1 | 2 | True | 1 | ROZPOCET
9 | K | 5133132 | Svítidlo přisazené hranaté velké LED 25W | ks | 6.65 | 500 | 3325 |  |  |  | základní | 0 | 0 | 0 | 0 | 0 | 0 | jedná se od dodávku materiálu - příloha č.2 - nabídka zhotovitele | 4 | K | 1 |  |  |  | ROZPOCET | 3325 | 0 | 0 | 0 | 0 | 1 | 3325 | 4 | 1236764630
| VV |  | 7*0,95 |  | 6.65 | [14 empty] | VV | 1 | 2 | True | 1 | ROZPOCET
10 | K | 5133133 | Svítidlo přisazené hranaté velké šedé LED 30W | ks | 7.6 | 2000 | 15200 |  |  |  | základní | 0 | 0 | 0 | 0 | 0 | 0 | jedná se od dodávku materiálu - příloha č.2 - nabídka zhotovitele | 4 | K | 1 |  |  |  | ROZPOCET | 15200 | 0 | 0 | 0 | 0 | 1 | 15200 | 4 | 1717997253
| VV |  | 8*0,95 |  | 7.6 | [14 empty] | VV | 1 | 2 | True | 1 | ROZPOCET
11 | K | 5133134 | Svítidlo LED přisazené válec | ks | 1.9 | 1900 | 3610 |  |  |  | základní | 0 | 0 | 0 | 0 | 0 | 0 | jedná se od dodávku materiálu - příloha č.2 - nabídka zhotovitele | 4 | K | 1 |  |  |  | ROZPOCET | 3610 | 0 | 0 | 0 | 0 | 1 | 3610 | 4 | 859860723
| VV |  | 2*0,95 |  | 1.9 | [14 empty] | VV | 1 | 2 | True | 1 | ROZPOCET
12 | K | 5133135 | Venkovní nástěnné svítidlo LED | ks | 9.5 | 2400 | 22800 |  |  |  | základní | 0 | 0 | 0 | 0 | 0 | 0 | jedná se od dodávku materiálu - příloha č.2 - nabídka zhotovitele | 4 | K | 1 |  |  |  | ROZPOCET | 22800 | 0 | 0 | 0 | 0 | 1 | 22800 | 4 | -1263957813
| VV |  | 10*0,95 |  | 9.5 | [14 empty] | VV | 1 | 2 | True | 1 | ROZPOCET
13 | K | 5133136 | Venkovní nástěnné orientační LED 9W | ks | 7.6 | 2400 | 18240 |  |  |  | základní | 0 | 0 | 0 | 0 | 0 | 0 | jedná se od dodávku materiálu - příloha č.2 - nabídka zhotovitele | 4 | K | 1 |  |  |  | ROZPOCET | 18240 | 0 | 0 | 0 | 0 | 1 | 18240 | 4 | 227008995
| VV |  | 8*0,95 |  | 7.6 | [14 empty] | VV | 1 | 2 | True | 1 | ROZPOCET
14 | K | 5133137 | Svítidlo vestavné LED 600*600 | ks | 11.4 | 2000 | 22800 |  |  |  | základní | 0 | 0 | 0 | 0 | 0 | 0 | jedná se od dodávku materiálu - příloha č.2 - nabídka zhotovitele | 4 | K | 1 |  |  |  | ROZPOCET | 22800 | 0 | 0 | 0 | 0 | 1 | 22800 | 4 | 745500053
| VV |  | 12*0,95 |  | 11.4 | [14 empty] | VV | 1 | 2 | True | 1 | ROZPOCET
15 | K | 5133138 | Svítidlo přisazené LED 600*600 | ks | 3.8 | 2000 | 7600 |  |  |  | základní | 0 | 0 | 0 | 0 | 0 | 0 | jedná se od dodávku materiálu - příloha č.2 - nabídka zhotovitele | 4 | K | 1 |  |  |  | ROZPOCET | 7600 | 0 | 0 | 0 | 0 | 1 | 7600 | 4 | 1772891252
| VV |  | 4*0,95 |  | 3.8 | [14 empty] | VV | 1 | 2 | True | 1 | ROZPOCET
16 | K | 5133139 | Svítidlo pod linku | ks | 3.8 | 1000 | 3800 |  |  |  | základní | 0 | 0 | 0 | 0 | 0 | 0 | jedná se od dodávku materiálu - příloha č.2 - nabídka zhotovitele | 4 | K | 1 |  |  |  | ROZPOCET | 3800 | 0 | 0 | 0 | 0 | 1 | 3800 | 4 | 1465222329
| VV |  | 4*0,95 |  | 3.8 | [14 empty] | VV | 1 | 2 | True | 1 | ROZPOCET
17 | K | 5133139.1 | Svítidla průmyslová 2*36W | ks | 1.9 | 650 | 1235 |  |  |  | základní | 0 | 0 | 0 | 0 | 0 | 0 | jedná se od dodávku materiálu - příloha č.2 - nabídka zhotovitele | 4 | K | 1 |  |  |  | ROZPOCET | 1235 | 0 | 0 | 0 | 0 | 1 | 1235 | 4 | -1189099361
| VV |  | 2*0,95 |  | 1.9 | [14 empty] | VV | 1 | 2 | True | 1 | ROZPOCET
18 | K | 5133139.2 | LED rampa (celé ramenop) | ks | 11.4 | 4000 | 45600 |  |  |  | základní | 0 | 0 | 0 | 0 | 0 | 0 | jedná se od dodávku materiálu - příloha č.2 - nabídka zhotovitele | 4 | K | 1 |  |  |  | ROZPOCET | 45600 | 0 | 0 | 0 | 0 | 1 | 45600 | 4 | 1505948966
| VV |  | 3*4*0,95 |  | 11.4 | [14 empty] | VV | 1 | 2 | True | 1 | ROZPOCET
19 | K | 5133139.3 | Svítidlo - lustr do mč.104 - salonek | ks | 0.95 | 5500 | 5225 |  |  |  | základní | 0 | 0 | 0 | 0 | 0 | 0 | jedná se od dodávku materiálu - příloha č.2 - nabídka zhotovitele | 4 | K | 1 |  |  |  | ROZPOCET | 5225 | 0 | 0 | 0 | 0 | 1 | 5225 | 4 | 1253082889
| VV |  | 1*0,95 |  | 0.95 | [14 empty] | VV | 1 | 2 | True | 1 | ROZPOCET
20 | K | 5133139.4 | Svítidlo - vstup do sálu | ks | 0.95 | 2000 | 1900 |  |  |  | základní | 0 | 0 | 0 | 0 | 0 | 0 | jedná se od dodávku materiálu - příloha č.2 - nabídka zhotovitele | 4 | K | 1 |  |  |  | ROZPOCET | 1900 | 0 | 0 | 0 | 0 | 1 | 1900 | 4 | -1642703092
| VV |  | 1*0,95 |  | 0.95 | [14 empty] | VV | 1 | 2 | True | 1 | ROZPOCET
| D | D4 | 4 - Elektromontáže |  |  |  | 23235.1 | [5 empty] | 0 |  | 0 |  | 0 |  | 1 | D | 0 |  |  |  | ROZPOCET | [6 empty] | 23235.1
21 | K | 410021.11 | přepínač 10A/250V řaz.1 | ks | 34.2 | 80 | 2736 |  |  |  | základní | 0 | 0 | 0 | 0 | 0 | 0 | jedná se montáž materiálu - příloha č.2 - nabídka zhotovitele | 4 | K | 1 |  |  |  | ROZPOCET | 2736 | 0 | 0 | 0 | 0 | 1 | 2736 | 4 | -1356939087
| VV |  | 36*0,95 |  | 34.2 | [14 empty] | VV | 1 | 2 | True | 1 | ROZPOCET
22 | K | 210110043 | přepínač zapuštěný vč.zapojení sériový/řazení 5-5A | ks | 5.7 | 28 | 159.6 |  |  |  | základní | 0 | 0 | 0 | 0 | 0 | 0 |  | 4 | K | 1 |  |  |  | ROZPOCET | 159.6 | 0 | 0 | 0 | 0 | 1 | 159.6 | 4 | -748865458
| VV |  | -0,95"SOD |  | -0.95 | [14 empty] | VV | 1 | 2 | True | 0 | ROZPOCET
| VV |  | 7*0,95"skutečnost |  | 6.65 | [14 empty] | VV | 1 | 2 | True | 0 | ROZPOCET
| VV |  | Součet |  | 5.7 | [14 empty] | VV | 1 | 4 | True | 1 | ROZPOCET
23 | K | 420111.11 | zásuvka jednoduchá | ks | 87.4 | 80 | 6992 |  |  |  | základní | 0 | 0 | 0 | 0 | 0 | 0 | jedná se montáž materiálu - příloha č.2 - nabídka zhotovitele | 4 | K | 1 |  |  |  | ROZPOCET | 6992 | 0 | 0 | 0 | 0 | 1 | 6992 | 4 | 228742214
| VV |  | 92*0,95 |  | 87.4 | [14 empty] | VV | 1 | 2 | True | 1 | ROZPOCET
24 | K | 452212.11 | tlač.ovladač bezdrátové set | ks | 12.35 | 150 | 1852.5 |  |  |  | základní | 0 | 0 | 0 | 0 | 0 | 0 | jedná se montáž materiálu - příloha č.2 - nabídka zhotovitele | 4 | K | 1 |  |  |  | ROZPOCET | 1852.5 | 0 | 0 | 0 | 0 | 1 | 1852.5 | 4 | 1483058775
| VV |  | 13*0,95 |  | 12.35 | [14 empty] | VV | 1 | 2 | True | 1 | ROZPOCET
25 | K | 452212.21 | čidlo pohybu 230V/10A | ks | 1.9 | 50 | 95 |  |  |  | základní | 0 | 0 | 0 | 0 | 0 | 0 | jedná se montáž materiálu - příloha č.2 - nabídka zhotovitele | 4 | K | 1 |  |  |  | ROZPOCET | 95 | 0 | 0 | 0 | 0 | 1 | 95 | 4 | 1653903675
| VV |  | 2*0,95 |  | 1.9 | [14 empty] | VV | 1 | 2 | True | 1 | ROZPOCET
26 | K | 210201001.1 | svítidlo led | ks | 76 | 150 | 11400 |  |  |  | základní | 0 | 0 | 0 | 0 | 0 | 0 | jedná se montáž materiálu - příloha č.2 - nabídka zhotovitele | 4 | K | 1 |  |  |  | ROZPOCET | 11400 | 0 | 0 | 0 | 0 | 1 | 11400 | 4 | 435299985
| VV |  | -44,65"dle SOD |  | -44.65 | [14 empty] | VV | 1 | 2 | True | 0 | ROZPOCET
| VV |  | (49+7+7+8+2+10+8+12+4+4+2+12+2)*0,95"skutečnost |  | 120.65 | [14 empty] | VV | 1 | 2 | True | 0 | ROZPOCET
| VV |  | Součet |  | 76 | [14 empty] | VV | 1 | 4 | True | 1 | ROZPOCET

## Méněpráce - Ostatní - kam...
[9 empty] | >> skryté sloupce << | [9 empty] | {9e06949c-48f5-4953-aa98-ab62e423cffa}
2
| KRYCÍ LIST SOUPISU PRACÍ | [8 empty] | v --- níže se nacházejí doplnkové a pomocné údaje k sestavám --- v | [8 empty] | False
Stavba:
ZL4 - SO 01 - OBJEKT BEZ BYTU - Stavební úpravy a přístavba komunitního centra BÉTEL
Objekt:
OBJEKT- Změna č.27 - Ostatní - kamenný sokl, komínová lávka apod.
Soupis:
Méněpráce - Ostatní - kamenný sokl, komínová lávka apod.
| KSO: |  |  |  |  | CC-CZ:
| Místo: |  | Bezručova čp.503, Chrastava |  |  | Datum: | 3.6.2020
| Zadavatel: |  |  |  |  | IČ:
|  | Sbor JB v Chrastavě, Bezručova 503, 46331 Chrastav |  |  |  | DIČ:
| Zhotovitel: |  |  |  |  | IČ: | 03210910
|  | TOMIVOS s.r.o. |  |  |  | DIČ: | CZ03210910
| Projektant: |  |  |  |  | IČ:
|  | FS Vision, s.r.o. IČ: 22792902 |  |  |  | DIČ:
| Zpracovatel: |  |  |  |  | IČ:
DIČ:
Poznámka:
| Cena bez DPH | [5 empty] | -78698.34
|  |  | Základ daně |  |  | Sazba daně | Výše daně
| DPH | základní | -78698.34 |  |  | 21% | -16526.65
|  | snížená | 0 |  |  | 15% | 0
|  | zákl. přenesená | 0 |  |  | 21% | 0
|  | sníž. přenesená | 0 |  |  | 15% | 0
|  | nulová | 0 |  |  | 0% | 0
| Cena s DPH |  |  | v | CZK |  | -95224.99
| Projektant |  |  | Zpracovatel
| Datum a podpis: |  | Razítko | Datum a podpis: |  |  | Razítko
| Objednavatel |  |  | Zhotovitel
| Datum a podpis: |  | Razítko | Datum a podpis: |  |  | Razítko
REKAPITULACE ČLENĚNÍ SOUPISU PRACÍ
Stavba:
ZL4 - SO 01 - OBJEKT BEZ BYTU - Stavební úpravy a přístavba komunitního centra BÉTEL
Objekt:
OBJEKT- Změna č.27 - Ostatní - kamenný sokl, komínová lávka apod.
Soupis:
Méněpráce - Ostatní - kamenný sokl, komínová lávka apod.
Místo: |  |  | Bezručova čp.503, Chrastava |  |  | Datum: | 3.6.2020
Zadavatel: |  |  | Sbor JB v Chrastavě, Bezručova 503, 46331 Chrastav |  |  | Projektant: | FS Vision, s.r.o. IČ: 22792902
Zhotovitel: |  |  | TOMIVOS s.r.o. |  |  | Zpracovatel:
Kód dílu - Popis | [6 empty] | Cena celkem [CZK]
Náklady ze soupisu prací | [6 empty] | -78698.34 | [12 empty] | -1
| HSV - Práce a dodávky HSV | [5 empty] | -39211.7
| 4 - Vodorovné konstrukce | [5 empty] | -5751.2
| 62 - Úprava povrchů vnějších | [5 empty] | -15057
| 98 - Demolice a sanace | [5 empty] | -17566.5
| 998 - Přesun hmot | [5 empty] | -837
| PSV - Práce a dodávky PSV | [5 empty] | -39486.64
| 766 - Konstrukce truhlářské | [5 empty] | -5000
| 767 - Konstrukce zámečnické | [5 empty] | -28463.84
| 783 - Dokončovací práce - nátěry | [5 empty] | -6022.8
SOUPIS PRACÍ
Stavba:
ZL4 - SO 01 - OBJEKT BEZ BYTU - Stavební úpravy a přístavba komunitního centra BÉTEL
Objekt:
OBJEKT- Změna č.27 - Ostatní - kamenný sokl, komínová lávka apod.
Soupis:
Méněpráce - Ostatní - kamenný sokl, komínová lávka apod.
Místo: |  |  | Bezručova čp.503, Chrastava |  |  | Datum: | 3.6.2020
Zadavatel: |  |  | Sbor JB v Chrastavě, Bezručova 503, 46331 Chrastav |  |  | Projektant: | FS Vision, s.r.o. IČ: 22792902
Zhotovitel: |  |  | TOMIVOS s.r.o. |  |  | Zpracovatel:
PČ | Typ | Kód | Popis | MJ | Množství | J.cena [CZK] | Cena celkem [CZK] | Cenová soustava |  |  | DPH | J. Nh [h] | Nh celkem [h] | J. hmotnost [t] | Hmotnost celkem [t] | J. suť [t] | Suť Celkem [t]
Náklady soupisu celkem | [6 empty] | -78698.34 | [5 empty] | 0 |  | -2.0124 |  | -0.30114 |  | D | -1 | [10 empty] | -78698.34
| D | HSV | Práce a dodávky HSV |  |  |  | -39211.7 | [5 empty] | 0 |  | -1.6742 |  | -0.30114 | 1 | D | 0 |  |  |  | ROZPOCET | [6 empty] | -39211.7
| D | 4 | Vodorovné konstrukce |  |  |  | -5751.2 | [5 empty] | 0 |  | -0.2031 |  | 0 | 1 | D | 1 |  |  |  | ROZPOCET | [6 empty] | -5751.2
1 | K | 434191452 | Osazení schodišťových stupňů kamenných pemrlovaných oboustranně do otvorů se zazděním | m | -1.3 | 560 | -728 |  |  |  | základní | 0 | 0 | 0.03863 | -0.050219 | 0 | 0 | 4 | K | 2 |  |  |  | ROZPOCET | -728 | 0 | 0 | 0 | 0 | 1 | -728 | 4 | 75168451
| VV |  | -3*1,4"SOD |  | -4.2 | [13 empty] | VV | 2 | 2 | True | 0 | ROZPOCET
| VV |  | 2,9"skutečnost |  | 2.9 | [13 empty] | VV | 2 | 2 | True | 0 | ROZPOCET
| VV |  | Součet |  | -1.3 | [13 empty] | VV | 2 | 4 | True | 1 | ROZPOCET
2 | M | 583880240 | stupeň schodišťový žulový snímaný s drážkou 150x300x1000 mm výžlabková podstupnice- pemrlovaný | m | -1.365 | 3680 | -5023.2 |  |  |  | základní | 0 | 0 | 0.112 | -0.15288 | 0 | 0 | 8 | M | 2 |  |  |  | ROZPOCET | -5023.2 | 0 | 0 | 0 | 0 | 1 | -5023.2 | 4 | 993241220
| D | 62 | Úprava povrchů vnějších |  |  |  | -15057 | [5 empty] | 0 |  | -0.30465 |  | -0.30114 | 1 | D | 1 |  |  |  | ROZPOCET | [6 empty] | -15057
3 | K | 629995213 | Očištění vnějších ploch otryskáním nesušeným křemičitým pískem kamenného tvrdého povrchu | m2 | -50.19 | 300 | -15057 | CS ÚRS 2018 02 |  |  | základní | 0 | 0 | 0.00607 | -0.30465 | 0.006 | -0.30114 | 4 | K | 2 |  |  |  | ROZPOCET | -15057 | 0 | 0 | 0 | 0 | 1 | -15057 | 4 | 348530180
| D | 98 | Demolice a sanace |  |  |  | -17566.5 | [5 empty] | 0 |  | -1.1664 |  | 0 | 1 | D | 1 |  |  |  | ROZPOCET | [6 empty] | -17566.5
4 | K | 985231112 | Spárování zdiva aktivovanou maltou spára hl do 40 mm dl do 12 m/m2 | m2 | -50.19 | 350 | -17566.5 | CS ÚRS 2018 02 |  |  | základní | 0 | 0 | 0.02324 | -1.1664 | 0 | 0 | 4 | K | 2 |  |  |  | ROZPOCET | -17566.5 | 0 | 0 | 0 | 0 | 1 | -17566.5 | 4 | 1353340651
| D | 998 | Přesun hmot |  |  |  | -837 | [5 empty] | 0 |  | 0 |  | 0 | 1 | D | 1 |  |  |  | ROZPOCET | [6 empty] | -837
5 | K | 998017002 | Přesun hmot s omezením mechanizace pro budovy v do 12 m | t | -1.674 | 500 | -837 | CS ÚRS 2018 02 |  |  | základní | 0 | 0 | 0 | 0 | 0 | 0 | 4 | K | 2 |  |  |  | ROZPOCET | -837 | 0 | 0 | 0 | 0 | 1 | -837 | 4 | 844738392
| D | PSV | Práce a dodávky PSV |  |  |  | -39486.64 | [5 empty] | 0 |  | -0.33827 |  | 0 | 2 | D | 0 |  |  |  | ROZPOCET | [6 empty] | -39486.64
| D | 766 | Konstrukce truhlářské |  |  |  | -5000 | [5 empty] | 0 |  | -0.3 |  | 0 | 2 | D | 1 |  |  |  | ROZPOCET | [6 empty] | -5000
6 | K | 766-08 | Dodávka + montáž vestavěné skříně - komplet dle specifikace T.08 | kus | -1 | 5000 | -5000 |  |  |  | základní | 0 | 0 | 0.3 | -0.3 | 0 | 0 | 16 | K | 2 |  |  |  | ROZPOCET | -5000 | 0 | 0 | 0 | 0 | 1 | -5000 | 16 | 1890082568
| D | 767 | Konstrukce zámečnické |  |  |  | -28463.84 | [5 empty] | 0 |  | -0.027732 |  | 0 | 2 | D | 1 |  |  |  | ROZPOCET | [6 empty] | -28463.84
7 | K | 767531111 | Montáž vstupních kovových nebo plastových rohoží čistících zón | m2 | -0.54 | 50 | -27 |  |  |  | základní | 0 | 0 | 0 | 0 | 0 | 0 | 16 | K | 2 |  |  |  | ROZPOCET | -27 | 0 | 0 | 0 | 0 | 1 | -27 | 16 | 265547469
8 | M | 697520010 | rohož vstupní TOPWELL provedení hliník standard 27 mm | m2 | -0.567 | 6520 | -3696.84 |  |  |  | základní | 0 | 0 | 0.016 | -0.009072 | 0 | 0 | 32 | M | 2 |  |  |  | ROZPOCET | -3696.84 | 0 | 0 | 0 | 0 | 1 | -3696.84 | 16 | 1847476331
9 | K | 767531121 | Osazení zapuštěného rámu z L profilů k čistícím rohožím | m | -3 | 100 | -300 |  |  |  | základní | 0 | 0 | 0 | 0 | 0 | 0 | 16 | K | 2 |  |  |  | ROZPOCET | -300 | 0 | 0 | 0 | 0 | 1 | -300 | 16 | 294564029
10 | M | 697521600 | rám pro zapuštění, profil L - 30/30, 25/25, 20/30, 15/30 - Al | m | -3.3 | 300 | -990 |  |  |  | základní | 0 | 0 | 0.0002 | -0.00066 | 0 | 0 | 32 | M | 2 |  |  |  | ROZPOCET | -990 | 0 | 0 | 0 | 0 | 1 | -990 | 16 | 1193408000
11 | K | 767851104 | Montáž lávek komínových - kompletní celé lávky | m | -2.3 | 1500 | -3450 |  |  |  | základní | 0 | 0 | 0 | 0 | 0 | 0 | 16 | K | 2 |  |  |  | ROZPOCET | -3450 | 0 | 0 | 0 | 0 | 1 | -3450 | 16 | 761291338
12 | M | 5534184R | Komínová lávka - komplet dle ozn. E09 | kus | -1 | 12000 | -12000 |  |  |  | základní | 0 | 0 | 0.009 | -0.009 | 0 | 0 | 32 | M | 2 |  |  |  | ROZPOCET | -12000 | 0 | 0 | 0 | 0 | 1 | -12000 | 16 | -77173514
13 | M | 5534184R1 | Komínová lávka - komplet dle ozn. E08 | kus | -1 | 8000 | -8000 |  |  |  | základní | 0 | 0 | 0.009 | -0.009 | 0 | 0 | 32 | M | 2 |  |  |  | ROZPOCET | -8000 | 0 | 0 | 0 | 0 | 1 | -8000 | 16 | 2145370763
| D | 783 | Dokončovací práce - nátěry |  |  |  | -6022.8 | [5 empty] | 0 |  | -0.01054 |  | 0 | 2 | D | 1 |  |  |  | ROZPOCET | [6 empty] | -6022.8
14 | K | 78382665R | Hydrofobizační transparentní nátěr kamenného zdiva | m2 | -50.19 | 120 | -6022.8 |  |  |  | základní | 0 | 0 | 0.00021 | -0.01054 | 0 | 0 | 16 | K | 2 |  |  |  | ROZPOCET | -6022.8 | 0 | 0 | 0 | 0 | 1 | -6022.8 | 16 | -321355569

## Vícepráce - Ostatní - kam...
[9 empty] | >> skryté sloupce << | [10 empty] | {ab7315f2-3538-4047-9451-64d83178fcb6}
2
| KRYCÍ LIST SOUPISU PRACÍ | [8 empty] | v --- níže se nacházejí doplnkové a pomocné údaje k sestavám --- v | [9 empty] | False
Stavba:
ZL4 - SO 01 - OBJEKT BEZ BYTU - Stavební úpravy a přístavba komunitního centra BÉTEL
Objekt:
OBJEKT- Změna č.27 - Ostatní - kamenný sokl, komínová lávka apod.
Soupis:
Vícepráce - Ostatní - kamenný sokl, komínová lávka apod.
| KSO: |  |  |  |  | CC-CZ:
| Místo: |  | Bezručova čp.503, Chrastava |  |  | Datum: | 3.6.2020
| Zadavatel: |  |  |  |  | IČ:
|  | Sbor JB v Chrastavě, Bezručova 503, 46331 Chrastav |  |  |  | DIČ:
| Zhotovitel: |  |  |  |  | IČ: | 03210910
|  | TOMIVOS s.r.o. |  |  |  | DIČ: | CZ03210910
| Projektant: |  |  |  |  | IČ:
|  | FS Vision, s.r.o. IČ: 22792902 |  |  |  | DIČ:
| Zpracovatel: |  |  |  |  | IČ:
DIČ:
Poznámka:
| Cena bez DPH | [5 empty] | 20891.6
|  |  | Základ daně |  |  | Sazba daně | Výše daně
| DPH | základní | 20891.6 |  |  | 21% | 4387.24
|  | snížená | 0 |  |  | 15% | 0
|  | zákl. přenesená | 0 |  |  | 21% | 0
|  | sníž. přenesená | 0 |  |  | 15% | 0
|  | nulová | 0 |  |  | 0% | 0
| Cena s DPH |  |  | v | CZK |  | 25278.84
| Projektant |  |  | Zpracovatel
| Datum a podpis: |  | Razítko | Datum a podpis: |  |  | Razítko
| Objednavatel |  |  | Zhotovitel
| Datum a podpis: |  | Razítko | Datum a podpis: |  |  | Razítko
REKAPITULACE ČLENĚNÍ SOUPISU PRACÍ
Stavba:
ZL4 - SO 01 - OBJEKT BEZ BYTU - Stavební úpravy a přístavba komunitního centra BÉTEL
Objekt:
OBJEKT- Změna č.27 - Ostatní - kamenný sokl, komínová lávka apod.
Soupis:
Vícepráce - Ostatní - kamenný sokl, komínová lávka apod.
Místo: |  |  | Bezručova čp.503, Chrastava |  |  | Datum: | 3.6.2020
Zadavatel: |  |  | Sbor JB v Chrastavě, Bezručova 503, 46331 Chrastav |  |  | Projektant: | FS Vision, s.r.o. IČ: 22792902
Zhotovitel: |  |  | TOMIVOS s.r.o. |  |  | Zpracovatel:
Kód dílu - Popis | [6 empty] | Cena celkem [CZK]
Náklady ze soupisu prací | [6 empty] | 20891.6 | [13 empty] | -1
| HSV - Práce a dodávky HSV | [5 empty] | 12145.98
| 9 - Ostatní konstrukce a práce, bourání | [5 empty] | 12145.98
| PSV - Práce a dodávky PSV | [5 empty] | 8745.62
| 766 - Konstrukce truhlářské | [5 empty] | 6890
| 783 - Dokončovací práce - nátěry | [5 empty] | 1855.62
SOUPIS PRACÍ
Stavba:
ZL4 - SO 01 - OBJEKT BEZ BYTU - Stavební úpravy a přístavba komunitního centra BÉTEL
Objekt:
OBJEKT- Změna č.27 - Ostatní - kamenný sokl, komínová lávka apod.
Soupis:
Vícepráce - Ostatní - kamenný sokl, komínová lávka apod.
Místo: |  |  | Bezručova čp.503, Chrastava |  |  | Datum: | 3.6.2020
Zadavatel: |  |  | Sbor JB v Chrastavě, Bezručova 503, 46331 Chrastav |  |  | Projektant: | FS Vision, s.r.o. IČ: 22792902
Zhotovitel: |  |  | TOMIVOS s.r.o. |  |  | Zpracovatel:
PČ | Typ | Kód | Popis | MJ | Množství | J.cena [CZK] | Cena celkem [CZK] | Cenová soustava |  |  | DPH | J. Nh [h] | Nh celkem [h] | J. hmotnost [t] | Hmotnost celkem [t] | J. suť [t] | Suť Celkem [t]
Náklady soupisu celkem | [6 empty] | 20891.6 | [5 empty] | 43.0134 |  | 0.30266 |  | 0 |  |  | D | -1 | [10 empty] | 20891.6
| D | HSV | Práce a dodávky HSV |  |  |  | 12145.98 | [5 empty] | 39.2988 |  | 0 |  | 0 |  | 1 | D | 0 |  |  |  | ROZPOCET | [6 empty] | 12145.98
| D | 9 | Ostatní konstrukce a práce, bourání |  |  |  | 12145.98 | [5 empty] | 39.2988 |  | 0 |  | 0 |  | 1 | D | 1 |  |  |  | ROZPOCET | [6 empty] | 12145.98
1 | K | 985131111 | Očištění ploch stěn tlakovou vodou | m2 | 50.19 | 114 | 5721.66 | CS ÚRS 2020 01 |  |  | základní | 0.273 | 13.7019 | 0 | 0 | 0 | 0 |  | 4 | K | 2 |  |  |  | ROZPOCET | 5721.66 | 0 | 0 | 0 | 0 | 1 | 5721.66 | 4 | -1827105740
2 | K | 985131311 | Ruční dočištění ploch stěn, rubu kleneb a podlah ocelových kartáči | m2 | 50.19 | 128 | 6424.32 |  |  |  | základní | 0.51 | 25.5969 | 0 | 0 | 0 | 0 | položka opravena na jednotkovou cenu dle SOD | 4 | K | 2 |  |  |  | ROZPOCET | 6424.32 | 0 | 0 | 0 | 0 | 1 | 6424.32 | 4 | -1725185333
| D | PSV | Práce a dodávky PSV |  |  |  | 8745.62 | [5 empty] | 3.7146 |  | 0.30266 |  | 0 |  | 2 | D | 0 |  |  |  | ROZPOCET | [6 empty] | 8745.62
| D | 766 | Konstrukce truhlářské |  |  |  | 6890 | [5 empty] | 0 |  | 0.3 |  | 0 |  | 2 | D | 1 |  |  |  | ROZPOCET | [6 empty] | 6890
3 | K | 766-08R | Dodávka + montáž AL rolety včetně schránky, bílá, zámek v dolní liště, 150*207 | kus | 1 | 6890 | 6890 |  |  |  | základní | 0 | 0 | 0.3 | 0.3 | 0 | 0 | příloha č.5 - nabídka zhotovitele | 16 | K | 2 |  |  |  | ROZPOCET | 6890 | 0 | 0 | 0 | 0 | 1 | 6890 | 16 | 1890082568
| VV |  | 1"místo truhlářského výrobku T08 |  | 1 | [14 empty] | VV | 2 | 2 | True | 1 | ROZPOCET
| D | 783 | Dokončovací práce - nátěry |  |  |  | 1855.62 | [5 empty] | 3.7146 |  | 0.0026574 |  | 0 |  | 2 | D | 1 |  |  |  | ROZPOCET | [6 empty] | 1855.62
4 | K | 783201201 | Obroušení tesařských konstrukcí před provedením nátěru | m2 | 2.94 | 42 | 123.48 | CS ÚRS 2020 01 |  |  | základní | 0.093 | 0.27342 | 2e-05 | 5.88e-05 | 0 | 0 |  | 16 | K | 2 |  |  |  | ROZPOCET | 123.48 | 0 | 0 | 0 | 0 | 1 | 123.48 | 16 | -333979467
| VV |  | 4,2*(0,3*2+0,05*2)"komínová lávka |  | 2.94 | [14 empty] | VV | 2 | 2 | True | 1 | ROZPOCET
5 | K | 783213121 | Napouštěcí dvojnásobný syntetický biocidní nátěr tesařských konstrukcí zabudovaných do konstrukce | m2 | 2.94 | 90 | 264.6 |  |  |  | základní | 0.291 | 0.85554 | 0.00022 | 0.0006468 | 0 | 0 | položka opravena na jednotkovou cenu dle SOD | 16 | K | 2 |  |  |  | ROZPOCET | 264.6 | 0 | 0 | 0 | 0 | 1 | 264.6 | 16 | -1134316765
6 | K | 783217101 | Krycí jednonásobný syntetický nátěr tesařských konstrukcí | m2 | 5.88 | 95.6 | 562.13 | CS ÚRS 2020 01 |  |  | základní | 0.149 | 0.87612 | 0.00011 | 0.0006468 | 0 | 0 |  | 16 | K | 2 |  |  |  | ROZPOCET | 562.13 | 0 | 0 | 0 | 0 | 1 | 562.13 | 16 | 1150511772
| VV |  | 2,94*2"dvojnásobný |  | 5.88 | [14 empty] | VV | 2 | 2 | True | 1 | ROZPOCET
7 | K | 783301311 | Odmaštění zámečnických konstrukcí vodou ředitelným odmašťovačem | m2 | 2.61 | 54.9 | 143.29 | CS ÚRS 2020 01 |  |  | základní | 0.133 | 0.34713 | 8e-05 | 0.0002088 | 0 | 0 |  | 16 | K | 2 |  |  |  | ROZPOCET | 143.29 | 0 | 0 | 0 | 0 | 1 | 143.29 | 16 | -283580173
| VV |  | (1,7+1,2)*0,9"zábradlí komínové lávky |  | 2.61 | [14 empty] | VV | 2 | 2 | True | 1 | ROZPOCET
8 | K | 783314203 | Základní antikorozní jednonásobný syntetický samozákladující nátěr zámečnických konstrukcí | m2 | 2.61 | 100 | 261 |  |  |  | základní | 0.184 | 0.48024 | 0.00014 | 0.0003654 | 0 | 0 | položka opravena na jednotkovou cenu dle SOD | 16 | K | 2 |  |  |  | ROZPOCET | 261 | 0 | 0 | 0 | 0 | 1 | 261 | 16 | 673127440
9 | K | 783315103 | Mezinátěr jednonásobný syntetický samozákladující zámečnických konstrukcí | m2 | 2.61 | 80 | 208.8 |  |  |  | základní | 0.166 | 0.43326 | 0.00014 | 0.0003654 | 0 | 0 | položka opravena na jednotkovou cenu dle SOD | 16 | K | 2 |  |  |  | ROZPOCET | 208.8 | 0 | 0 | 0 | 0 | 1 | 208.8 | 16 | -438170102
10 | K | 783317105 | Krycí jednonásobný syntetický samozákladující nátěr zámečnických konstrukcí | m2 | 2.61 | 112 | 292.32 | CS ÚRS 2020 01 |  |  | základní | 0.172 | 0.44892 | 0.00014 | 0.0003654 | 0 | 0 |  | 16 | K | 2 |  |  |  | ROZPOCET | 292.32 | 0 | 0 | 0 | 0 | 1 | 292.32 | 16 | 1317870650