## Rekapitulace stavby
Export Komplet | [27 empty] | 2.0 | ZAMOK |  |  |  |  | False | False | {b2451603-50c9-4a6a-ad57-3a51ea44ed2d}
[33 empty] | 0,01 | 21
[33 empty] | 0,01 | 15
|  | REKAPITULACE STAVBY | [17 empty] | v --- níže se nacházejí doplnkové a pomocné údaje k sestavám --- v | [11 empty] | Návod na vyplnění | 0,001
|  | Kód: |  |  |  |  | 17A020 | [24 empty] | Měnit lze pouze buňky se žlutým podbarvením! 1) na prvním listu Rekapitulace stavby vyplňte v sestavě a) Souhrnný list - údaje o Uchazeči (přenesou se do ostatních sestav i v jiných listech) b) Rekapitulace objektů - potřebné Ostatní náklady 2) na vybraných listech vyplňte v sestavě a) Krycí list - údaje o Uchazeči, pokud se liší od údajů o Uchazeči na Souhrnném listu (údaje se přenesou do ostatních sestav v daném listu) b) Rekapitulace rozpočtu - potřebné Ostatní náklady c) Celkové náklady za stavbu - ceny u položek - množství, pokud má žluté podbarvení - a v případě potřeby poznámku (ta je ve skrytém sloupci) | 0,01
|  | Stavba: |  |  |  |  | VÝSTAVBA KANALIZACE TĚRLICKO - HRADIŠTĚ_20-10-16 | [25 empty] | 0,01
|  | KSO: | [13 empty] | CC-CZ: | [16 empty] | 0,01
|  | Místo: | [13 empty] | Datum: |  | 16. 10. 2020 | [14 empty] | 0,01
0,01
|  | Zadavatel: | [13 empty] | IČ: | [16 empty] | 0,01
[16 empty] | DIČ: | [16 empty] | 0,01
0,01
|  | Uchazeč: | [13 empty] | IČ: |  | Vyplň údaj | [14 empty] | 0,01
|  |  | Vyplň údaj | [12 empty] | DIČ: |  | Vyplň údaj | [14 empty] | 0,01
False
|  | Projektant: | [13 empty] | IČ: | [16 empty] | False
[16 empty] | DIČ: | [16 empty] | True
0,01
|  | Zpracovatel: | [13 empty] | IČ: | [16 empty] | 0,01
[16 empty] | DIČ: | [16 empty] | True
Poznámka:
|  | Náklady z rozpočtů | [13 empty] | 0
|  | Ostatní náklady ze souhrnného listu | [13 empty] | 0
|  | Cena bez DPH | [13 empty] | 0
[8 empty] | Sazba daně |  |  | Základ daně |  |  |  |  | Výše daně
|  | DPH |  | základní |  |  |  | 21% |  |  | 0 |  |  |  |  | 0
|  |  |  | snížená |  |  |  | 15% |  |  | 0 |  |  |  |  | 0
|  |  |  | zákl. přenesená |  |  |  | 21% |  |  | 0 |  |  |  |  | 0
|  |  |  | sníž. přenesená |  |  |  | 15% |  |  | 0 |  |  |  |  | 0
|  |  |  | nulová |  |  |  | 0% |  |  | 0 |  |  |  |  | 0
|  | Cena s DPH | [6 empty] | v |  |  | CZK |  |  |  | 0
|  | Projektant | [11 empty] | Zpracovatel
|  | Datum a podpis: | [7 empty] | Razítko |  |  |  | Datum a podpis: |  |  | Razítko
|  | Objednavatel | [11 empty] | Uchazeč
|  | Datum a podpis: | [7 empty] | Razítko |  |  |  | Datum a podpis: |  |  | Razítko
REKAPITULACE OBJEKTŮ STAVBY A SOUPISŮ PRACÍ
| Kód: | [6 empty] | 17A020
| Stavba: | [6 empty] | VÝSTAVBA KANALIZACE TĚRLICKO - HRADIŠTĚ_20-10-16
| Místo: | [13 empty] | Datum: |  | 16. 10. 2020
| Zadavatel: | [13 empty] | Projektant: |  |  |  |  | Informatívní údaje z listů zakázek
| Uchazeč: | [13 empty] | Zpracovatel:
| Kód |  |  |  | Popis | [7 empty] | Cena bez DPH [CZK] |  |  |  |  | Cena s DPH [CZK] | Typ | z toho Ostat. náklady [CZK] | DPH [CZK] | Normohodiny [h] | DPH základní [CZK] | DPH snížená [CZK] | DPH základní přenesená [CZK] | DPH snížená přenesená [CZK] | Základna DPH základní | Základna DPH snížená | Základna DPH zákl. přenesená | Základna DPH sníž. přenesená | Základna DPH nulová
| 1) Náklady z rozpočtů | [11 empty] | 0 |  |  |  |  | 0 |  | 0 | 0 | 0 | 0 | 0 | 0 | 0 | 0 | 0 | 0 | 0 | 0 |  | D | 0 | ###NOIMPORT### | IMPORT | {b2451603-50c9-4a6a-ad57-3a51ea44ed2d} | {00000000-0000-0000-0000-000000000000}
/ |  | SO 01 |  |  |  | Gravitační stoka | [6 empty] | 0 |  |  |  |  | 0 | STA | 0 | 0 | 0 | 0 | 0 | 0 | 0 | 0 | 0 | 0 | 0 | 0 |  |  | 1 |  | IMPORT | {026e4fa1-5174-40da-8793-611174b24fd6} | {b2451603-50c9-4a6a-ad57-3a51ea44ed2d} | [13 empty] | 2
/ |  | SO 02 |  |  |  | Přípojky - veřejná část | [6 empty] | 0 |  |  |  |  | 0 | STA | 0 | 0 | 0 | 0 | 0 | 0 | 0 | 0 | 0 | 0 | 0 | 0 |  |  | 1 |  | IMPORT | {ab624e1d-be50-411e-9669-c4a1bb0e1a58} | {b2451603-50c9-4a6a-ad57-3a51ea44ed2d} | [13 empty] | 2
/ |  | SO 03 |  |  |  | Přeložka - vodovodního řadu ul. Z kopce | [6 empty] | 0 |  |  |  |  | 0 | STA | 0 | 0 | 0 | 0 | 0 | 0 | 0 | 0 | 0 | 0 | 0 | 0 |  |  | 1 |  | IMPORT | {df9f18ae-0d42-4ef5-8678-c0827edb7088} | {b2451603-50c9-4a6a-ad57-3a51ea44ed2d} | [13 empty] | 2
/ |  | SO 04 |  |  |  | Kanalizační přípojka č.p. 85 a č.p.242 | [6 empty] | 0 |  |  |  |  | 0 | STA | 0 | 0 | 0 | 0 | 0 | 0 | 0 | 0 | 0 | 0 | 0 | 0 |  |  | 1 |  | IMPORT | {2bae6eb1-a6e6-4c91-8f66-d28622108954} | {b2451603-50c9-4a6a-ad57-3a51ea44ed2d} | [13 empty] | 2
| 2) Ostatní náklady ze souhrnného listu | [11 empty] | 0 |  |  |  |  | 0 |  | Procent. zadání [% nákladů rozpočtu] | Zařazení nákladů | DPH | DPH [CZK]
|  | Ostatní náklady | [10 empty] | 0 |  |  |  |  | 0 |  | 0% | stavební čast | základní | 0 | [12 empty] | OSTATNENAKLADY |  |  | 0 | 0 | 0 | 0 | 0 | 0 | 0 | 0 | 0 | 0 | 1 | 1 | x
|  | Vyplň vlastní | [10 empty] | 0 |  |  |  |  | 0 |  | 0% | stavební čast | základní | 0 | [12 empty] | OSTATNENAKLADYVLASTNE |  |  | 0 | 0 | 0 | 0 | 0 | 0 | 0 | 0 | 0 | 0 | 1 | 1
|  | Vyplň vlastní | [10 empty] | 0 |  |  |  |  | 0 |  | 0% | stavební čast | základní | 0 | [12 empty] | OSTATNENAKLADYVLASTNE |  |  | 0 | 0 | 0 | 0 | 0 | 0 | 0 | 0 | 0 | 0 | 1 | 1
|  | Vyplň vlastní | [10 empty] | 0 |  |  |  |  | 0 |  | 0% | stavební čast | základní | 0 | [12 empty] | OSTATNENAKLADYVLASTNE |  |  | 0 | 0 | 0 | 0 | 0 | 0 | 0 | 0 | 0 | 0 | 1 | 1
| Celkové náklady za stavbu 1) + 2) | [11 empty] | 0 |  |  |  |  | 0

## SO 01 - Gravitační stoka
{026e4fa1-5174-40da-8793-611174b24fd6}
2
| KRYCÍ LIST SOUPISU PRACÍ | [7 empty] | v --- níže se nacházejí doplnkové a pomocné údaje k sestavám --- v | [8 empty] | False
Stavba:
VÝSTAVBA KANALIZACE TĚRLICKO - HRADIŠTĚ_20-10-16
Objekt:
SO 01 - Gravitační stoka
| KSO: |  |  |  |  | CC-CZ:
| Místo: |  |  |  |  | Datum: | 16. 10. 2020
| Zadavatel: |  |  |  |  | IČ:
DIČ:
| Uchazeč: |  |  |  |  | IČ: | Vyplň údaj
|  | Vyplň údaj |  |  |  | DIČ: | Vyplň údaj
| Projektant: |  |  |  |  | IČ:
|  | Bc. Ing. Věra Gřundělová, |  |  |  | DIČ:
| Zpracovatel: |  |  |  |  | IČ:
|  | AWT REKULTIVACE a.s. |  |  |  | DIČ:
Poznámka:
| Náklady z rozpočtu | [5 empty] | 0
| Ostatní náklady | [5 empty] | 0
| Cena bez DPH | [5 empty] | 0
|  |  | Základ daně |  |  | Sazba daně | Výše daně
| DPH | základní | 0 |  |  | 21% | 0
|  | snížená | 0 |  |  | 15% | 0
|  | zákl. přenesená | 0 |  |  | 21% | 0
|  | sníž. přenesená | 0 |  |  | 15% | 0
|  | nulová | 0 |  |  | 0% | 0
| Cena s DPH |  |  | v | CZK |  | 0
| Projektant |  |  | Zpracovatel
| Datum a podpis: |  | Razítko | Datum a podpis: |  |  | Razítko
| Objednavatel |  |  | Uchazeč
| Datum a podpis: |  | Razítko | Datum a podpis: |  |  | Razítko
REKAPITULACE ČLENĚNÍ SOUPISU PRACÍ
Stavba:
VÝSTAVBA KANALIZACE TĚRLICKO - HRADIŠTĚ_20-10-16
Objekt:
SO 01 - Gravitační stoka
Místo: | [5 empty] | Datum: | 16. 10. 2020
Zadavatel: | [5 empty] | Projektant: | Bc. Ing. Věra Gřundělová,
Uchazeč: |  |  | Vyplň údaj |  |  | Zpracovatel: | AWT REKULTIVACE a.s.
Kód dílu - Popis | [6 empty] | Cena celkem [CZK]
1) Náklady ze soupisu prací | [6 empty] | 0 | [11 empty] | -1
| HSV - Práce a dodávky HSV | [5 empty] | 0
| 1 - Zemní práce | [5 empty] | 0
| 2 - Zakládání | [5 empty] | 0
| 3 - Svislé a kompletní konstrukce | [5 empty] | 0
| 4 - Vodorovné konstrukce | [5 empty] | 0
| 5 - Komunikace pozemní | [5 empty] | 0
| 8 - Trubní vedení | [5 empty] | 0
| 9 - Ostatní konstrukce a práce, bourání | [5 empty] | 0
| PSV - Práce a dodávky PSV | [5 empty] | 0
| 767 - Konstrukce zámečnické | [5 empty] | 0
| M - Práce a dodávky M | [5 empty] | 0
| 43-M - Montáž ocelových konstrukcí | [5 empty] | 0
| 998 - Přesun hmot | [5 empty] | 0
| VRN - Vedlejší rozpočtové náklady - dodávka zhotovitele | [5 empty] | 0
| VRN1 - Průzkumné, geodetické a projektové práce | [5 empty] | 0
| VRN3 - Zařízení staveniště | [5 empty] | 0
| VRN4 - Inženýrská činnost | [5 empty] | 0
| VRN6 - Územní vlivy | [5 empty] | 0
| VRN7 - Provozní vlivy | [5 empty] | 0
| VRN8 - Přesun stavebních kapacit | [5 empty] | 0
| VRN9 - Ostatní náklady | [5 empty] | 0
2) Ostatní náklady | [6 empty] | 0 |  |  | DPH
| Zařízení staveniště | [5 empty] | 0 |  |  | základní | [12 empty] | VRN | 0 | 0 | 0 | 0 | 0 | 1
| Projektové práce | [5 empty] | 0 |  |  | základní | [12 empty] | VRN | 0 | 0 | 0 | 0 | 0 | 1
| Územní vlivy | [5 empty] | 0 |  |  | základní | [12 empty] | VRN | 0 | 0 | 0 | 0 | 0 | 1
| Provozní vlivy | [5 empty] | 0 |  |  | základní | [12 empty] | VRN | 0 | 0 | 0 | 0 | 0 | 1
| Jiné VRN | [5 empty] | 0 |  |  | základní | [12 empty] | VRN | 0 | 0 | 0 | 0 | 0 | 1
| Kompletační činnost | [5 empty] | 0 |  |  | základní | [12 empty] | KOMPLETACNA | 0 | 0 | 0 | 0 | 0 | 1
Celkové náklady za stavbu 1) + 2) | [6 empty] | 0
SOUPIS PRACÍ
Stavba:
VÝSTAVBA KANALIZACE TĚRLICKO - HRADIŠTĚ_20-10-16
Objekt:
SO 01 - Gravitační stoka
Místo: | [5 empty] | Datum: | 16. 10. 2020
Zadavatel: | [5 empty] | Projektant: | Bc. Ing. Věra Gřundělová,
Uchazeč: |  |  | Vyplň údaj |  |  | Zpracovatel: | AWT REKULTIVACE a.s.
PČ | Typ | Kód | Popis | MJ | Množství | J.cena [CZK] | Cena celkem [CZK] | Cenová soustava |  | DPH | J. Nh [h] | Nh celkem [h] | J. hmotnost [t] | Hmotnost celkem [t] | J. suť [t] | Suť Celkem [t]
Náklady soupisu celkem | [6 empty] | 0 |  |  |  |  | 0 |  | 9921.5272 |  | 5227.979 |  | D | -1 | [10 empty] | 0
| D | HSV | Práce a dodávky HSV |  |  |  | 0 |  |  |  |  | 0 |  | 9919.6692 |  | 5227.979 | 1 | D | 0 |  |  |  | ROZPOCET | [6 empty] | 0
| D | 1 | Zemní práce |  |  |  | 0 |  |  |  |  | 0 |  | 112.3701 |  | 1708.085 | 1 | D | 1 |  |  |  | ROZPOCET | [6 empty] | 0
1 | K | 112101101R | Kácení stávající zeleně | kus | 289 |  | 0 |  |  | základní |  | 0 | 0 | 0 | 0 | 0 | 4 | K | 2 |  |  |  | ROZPOCET | 0 | 0 | 0 | 0 | 0 | 1 | 0 | 4 | -1919911655
| P |  | Poznámka k položce: včetně odstranění pařezu,odřezáním kmene a s odvětvením, pokácení, nakrácení uložení dle dle podmínek vlatníků dřevní hmoty, přebytky k naložení, včetně odvozu a uložení, skládkovného, | [14 empty] | P | 2
| VV |  | 289 |  | 289 | [12 empty] | VV | 2 | 2 | True | 1 | ROZPOCET
2 | K | 113106023 | Rozebrání dlažeb při překopech komunikací pro pěší ze zámkových dlaždic plochy do 15 m2 | m2 | 17.5 |  | 0 | CS ÚRS 2016 01 |  | základní |  | 0 | 0 | 0 | 0.26 | 4.55 | 4 | K | 2 |  |  |  | ROZPOCET | 0 | 0 | 0 | 0 | 0 | 1 | 0 | 4 | 271037624
| PP |  | Rozebrání dlažeb při překopech inženýrských sítí plochy do 15 m2 s přemístěním hmot na skládku na vzdálenost do 3 m nebo s naložením na dopravní prostředek komunikací pro pěší s ložem z kameniva nebo živice a s výplní spár ze zámkové dlažby | [14 empty] | PP | 2
| VV |  | "Stoka A2a" | [14 empty] | VV | 2 | 1 | True | 0 | ROZPOCET
| VV |  | (3,5*5)*1 |  | 17.5 | [12 empty] | VV | 2 | 2 | True | 1 | ROZPOCET
3 | K | 113107030 | Odstranění podkladu z betonu prostého tl 100 mm při překopech ručně | m2 | 17.5 |  | 0 | CS ÚRS 2019 01 |  | základní |  | 0 | 0 | 0 | 0.24 | 4.2 | 4 | K | 2 |  |  |  | ROZPOCET | 0 | 0 | 0 | 0 | 0 | 1 | 0 | 4 | 380177586
| PP |  | Odstranění podkladů nebo krytů při překopech inženýrských sítí s přemístěním hmot na skládku ve vzdálenosti do 3 m nebo s naložením na dopravní prostředek ručně z betonu prostého, o tl. vrstvy do 100 mm | [14 empty] | PP | 2
| VV |  | "Stoka A1a" | [14 empty] | VV | 2 | 1 | True | 0 | ROZPOCET
| VV |  | (3,5*5)*1 |  | 17.5 | [12 empty] | VV | 2 | 2 | True | 1 | ROZPOCET
4 | K | 113107163 | Odstranění podkladu z kameniva drceného tl 300 mm strojně pl přes 50 do 200 m2 | m2 | 2257.5 |  | 0 | CS ÚRS 2019 01 |  | základní |  | 0 | 0 | 0 | 0.44 | 993.3 | 4 | K | 2 |  |  |  | ROZPOCET | 0 | 0 | 0 | 0 | 0 | 1 | 0 | 4 | -1340950636
| PP |  | Odstranění podkladů nebo krytů strojně plochy jednotlivě přes 50 m2 do 200 m2 s přemístěním hmot na skládku na vzdálenost do 20 m nebo s naložením na dopravní prostředek z kameniva hrubého drceného, o tl. vrstvy přes 200 do 300 mm | [14 empty] | PP | 2
| VV |  | "stoka A" | [14 empty] | VV | 2 | 1 | True | 0 | ROZPOCET
| VV |  | (3,5*5)*43 |  | 752.5 | [12 empty] | VV | 2 | 2 | True | 0 | ROZPOCET
| VV |  | "stoka A1" | [14 empty] | VV | 2 | 1 | True | 0 | ROZPOCET
| VV |  | (3,5*5)*4 |  | 70 | [12 empty] | VV | 2 | 2 | True | 0 | ROZPOCET
| VV |  | "Stoka A1a" | [14 empty] | VV | 2 | 1 | True | 0 | ROZPOCET
| VV |  | (3,5*5)*1 |  | 17.5 | [12 empty] | VV | 2 | 2 | True | 0 | ROZPOCET
| VV |  | "stoka A2a" | [14 empty] | VV | 2 | 1 | True | 0 | ROZPOCET
| VV |  | (3,5*5)*1 |  | 17.5 | [12 empty] | VV | 2 | 2 | True | 0 | ROZPOCET
| VV |  | "stoka A3" | [14 empty] | VV | 2 | 1 | True | 0 | ROZPOCET
| VV |  | (3,5*5)*4 |  | 70 | [12 empty] | VV | 2 | 2 | True | 0 | ROZPOCET
| VV |  | "stoka A4" | [14 empty] | VV | 2 | 1 | True | 0 | ROZPOCET
| VV |  | (3,5*5)*21 |  | 367.5 | [12 empty] | VV | 2 | 2 | True | 0 | ROZPOCET
| VV |  | "stoka A4b" | [14 empty] | VV | 2 | 1 | True | 0 | ROZPOCET
| VV |  | (3,5*5)*3 |  | 52.5 | [12 empty] | VV | 2 | 2 | True | 0 | ROZPOCET
| VV |  | "stoka A6" | [14 empty] | VV | 2 | 1 | True | 0 | ROZPOCET
| VV |  | (3,5*5)*4 |  | 70 | [12 empty] | VV | 2 | 2 | True | 0 | ROZPOCET
| VV |  | "stoka A6a" | [14 empty] | VV | 2 | 1 | True | 0 | ROZPOCET
| VV |  | (3,5*5)*1 |  | 17.5 | [12 empty] | VV | 2 | 2 | True | 0 | ROZPOCET
| VV |  | "stoka A8" | [14 empty] | VV | 2 | 1 | True | 0 | ROZPOCET
| VV |  | (3,5*5)*14 |  | 245 | [12 empty] | VV | 2 | 2 | True | 0 | ROZPOCET
| VV |  | "stoka A9" | [14 empty] | VV | 2 | 1 | True | 0 | ROZPOCET
| VV |  | (3,5*5)*8 |  | 140 | [12 empty] | VV | 2 | 2 | True | 0 | ROZPOCET
| VV |  | "stoka A9a" | [14 empty] | VV | 2 | 1 | True | 0 | ROZPOCET
| VV |  | (3,5*5)*1 |  | 17.5 | [12 empty] | VV | 2 | 2 | True | 0 | ROZPOCET
| VV |  | "stoka A11" | [14 empty] | VV | 2 | 1 | True | 0 | ROZPOCET
| VV |  | (3,5*5)*5 |  | 87.5 | [12 empty] | VV | 2 | 2 | True | 0 | ROZPOCET
| VV |  | "stoka A12" | [14 empty] | VV | 2 | 1 | True | 0 | ROZPOCET
| VV |  | (3,5*5)*12 |  | 210 | [12 empty] | VV | 2 | 2 | True | 0 | ROZPOCET
| VV |  | "stoka A13" | [14 empty] | VV | 2 | 1 | True | 0 | ROZPOCET
| VV |  | (3,5*5)*3 |  | 52.5 | [12 empty] | VV | 2 | 2 | True | 0 | ROZPOCET
| VV |  | "stoka A16" | [14 empty] | VV | 2 | 1 | True | 0 | ROZPOCET
| VV |  | (3,5*5)*2 |  | 35 | [12 empty] | VV | 2 | 2 | True | 0 | ROZPOCET
| VV |  | "stoka A16a" | [14 empty] | VV | 2 | 1 | True | 0 | ROZPOCET
| VV |  | (3,5*5)*2 |  | 35 | [12 empty] | VV | 2 | 2 | True | 0 | ROZPOCET
| VV |  | Součet |  | 2257.5 | [12 empty] | VV | 2 | 4 | False | 1 | ROZPOCET
5 | K | 113107342 | Odstranění podkladu živičného tl 100 mm strojně pl do 50 m2 | m2 | 2170 |  | 0 | CS ÚRS 2019 01 |  | základní |  | 0 | 0 | 0 | 0.22 | 477.4 | 4 | K | 2 |  |  |  | ROZPOCET | 0 | 0 | 0 | 0 | 0 | 1 | 0 | 4 | -291757858
| PP |  | Odstranění podkladů nebo krytů strojně plochy jednotlivě do 50 m2 s přemístěním hmot na skládku na vzdálenost do 3 m nebo s naložením na dopravní prostředek živičných, o tl. vrstvy přes 50 do 100 mm | [14 empty] | PP | 2
| VV |  | "stoka A" | [14 empty] | VV | 2 | 1 | True | 0 | ROZPOCET
| VV |  | (3,5*5)*43 |  | 752.5 | [12 empty] | VV | 2 | 2 | True | 0 | ROZPOCET
| VV |  | "stoka A1" | [14 empty] | VV | 2 | 1 | True | 0 | ROZPOCET
| VV |  | (3,5*5)*4 |  | 70 | [12 empty] | VV | 2 | 2 | True | 0 | ROZPOCET
| VV |  | "stoka A2a" | [14 empty] | VV | 2 | 1 | True | 0 | ROZPOCET
| VV |  | (3,5*5)*1 |  | 17.5 | [12 empty] | VV | 2 | 2 | True | 0 | ROZPOCET
| VV |  | "stoka A3" | [14 empty] | VV | 2 | 1 | True | 0 | ROZPOCET
| VV |  | (3,5*5)*4 |  | 70 | [12 empty] | VV | 2 | 2 | True | 0 | ROZPOCET
| VV |  | "stoka A4" | [14 empty] | VV | 2 | 1 | True | 0 | ROZPOCET
| VV |  | (3,5*5)*21 |  | 367.5 | [12 empty] | VV | 2 | 2 | True | 0 | ROZPOCET
| VV |  | "stoka A4b" | [14 empty] | VV | 2 | 1 | True | 0 | ROZPOCET
| VV |  | (3,5*5)*3 |  | 52.5 | [12 empty] | VV | 2 | 2 | True | 0 | ROZPOCET
| VV |  | "stoka A6" | [14 empty] | VV | 2 | 1 | True | 0 | ROZPOCET
| VV |  | (3,5*5)*4 |  | 70 | [12 empty] | VV | 2 | 2 | True | 0 | ROZPOCET
| VV |  | "stoka A6a" | [14 empty] | VV | 2 | 1 | True | 0 | ROZPOCET
| VV |  | (3,5*5)*1 |  | 17.5 | [12 empty] | VV | 2 | 2 | True | 0 | ROZPOCET
| VV |  | "stoka A8" | [14 empty] | VV | 2 | 1 | True | 0 | ROZPOCET
| VV |  | (3,5*5)*14 |  | 245 | [12 empty] | VV | 2 | 2 | True | 0 | ROZPOCET
| VV |  | "stoka A9" | [14 empty] | VV | 2 | 1 | True | 0 | ROZPOCET
| VV |  | (3,5*5)*8 |  | 140 | [12 empty] | VV | 2 | 2 | True | 0 | ROZPOCET
| VV |  | "stoka A9a" | [14 empty] | VV | 2 | 1 | True | 0 | ROZPOCET
| VV |  | (3,5*5)*1 |  | 17.5 | [12 empty] | VV | 2 | 2 | True | 0 | ROZPOCET
| VV |  | "stoka A11" | [14 empty] | VV | 2 | 1 | True | 0 | ROZPOCET
| VV |  | (3,5*5)*5 |  | 87.5 | [12 empty] | VV | 2 | 2 | True | 0 | ROZPOCET
| VV |  | "stoka A12" | [14 empty] | VV | 2 | 1 | True | 0 | ROZPOCET
| VV |  | (3,5*5)*12 |  | 210 | [12 empty] | VV | 2 | 2 | True | 0 | ROZPOCET
| VV |  | "stoka A13" | [14 empty] | VV | 2 | 1 | True | 0 | ROZPOCET
| VV |  | (3,5*5)*3 |  | 52.5 | [12 empty] | VV | 2 | 2 | True | 0 | ROZPOCET
| VV |  | Součet |  | 2170 | [12 empty] | VV | 2 | 4 | False | 1 | ROZPOCET
6 | K | 113108441 | Rozrytí krytu z kameniva bez zhutnění bez živičného pojiva | m2 | 70 |  | 0 | CS ÚRS 2015 01 |  | základní |  | 0 | 0 | 0 | 0 | 0 | 4 | K | 2 |  |  |  | ROZPOCET | 0 | 0 | 0 | 0 | 0 | 1 | 0 | 4 | 681741481
| PP |  | Rozrytí vrstvy krytu nebo podkladu z kameniva bez zhutnění, bez vyrovnání rozrytého materiálu, pro jakékoliv tloušťky bez živičného pojiva | [14 empty] | PP | 2
| VV |  | "stoka A16" | [14 empty] | VV | 2 | 1 | True | 0 | ROZPOCET
| VV |  | (3,5*5)*2 |  | 35 | [12 empty] | VV | 2 | 2 | True | 0 | ROZPOCET
| VV |  | "stoka A16a" | [14 empty] | VV | 2 | 1 | True | 0 | ROZPOCET
| VV |  | (3,5*5)*2 |  | 35 | [12 empty] | VV | 2 | 2 | True | 0 | ROZPOCET
| VV |  | Součet |  | 70 | [12 empty] | VV | 2 | 4 | False | 1 | ROZPOCET
7 | K | 113108442 | Rozrytí krytu z kameniva bez zhutnění s živičným pojivem | m2 | 2170 |  | 0 | CS ÚRS 2014 01 |  | základní |  | 0 | 0 | 0 | 0 | 0 | 4 | K | 2 |  |  |  | ROZPOCET | 0 | 0 | 0 | 0 | 0 | 1 | 0 | 4 | 860800934
| PP |  | Rozrytí vrstvy krytu nebo podkladu z kameniva bez zhutnění, bez vyrovnání rozrytého materiálu, pro jakékoliv tloušťky se živičným pojivem | [14 empty] | PP | 2
| VV |  | "stoka A" | [14 empty] | VV | 2 | 1 | True | 0 | ROZPOCET
| VV |  | (3,5*5)*43 |  | 752.5 | [12 empty] | VV | 2 | 2 | True | 0 | ROZPOCET
| VV |  | "stoka A1" | [14 empty] | VV | 2 | 1 | True | 0 | ROZPOCET
| VV |  | (3,5*5)*4 |  | 70 | [12 empty] | VV | 2 | 2 | True | 0 | ROZPOCET
| VV |  | "stoka A2a" | [14 empty] | VV | 2 | 1 | True | 0 | ROZPOCET
| VV |  | (3,5*5)*1 |  | 17.5 | [12 empty] | VV | 2 | 2 | True | 0 | ROZPOCET
| VV |  | "stoka A3" | [14 empty] | VV | 2 | 1 | True | 0 | ROZPOCET
| VV |  | (3,5*5)*4 |  | 70 | [12 empty] | VV | 2 | 2 | True | 0 | ROZPOCET
| VV |  | "stoka A4" | [14 empty] | VV | 2 | 1 | True | 0 | ROZPOCET
| VV |  | (3,5*5)*21 |  | 367.5 | [12 empty] | VV | 2 | 2 | True | 0 | ROZPOCET
| VV |  | "stoka A4b" | [14 empty] | VV | 2 | 1 | True | 0 | ROZPOCET
| VV |  | (3,5*5)*3 |  | 52.5 | [12 empty] | VV | 2 | 2 | True | 0 | ROZPOCET
| VV |  | "stoka A6" | [14 empty] | VV | 2 | 1 | True | 0 | ROZPOCET
| VV |  | (3,5*5)*4 |  | 70 | [12 empty] | VV | 2 | 2 | True | 0 | ROZPOCET
| VV |  | "stoka A6a" | [14 empty] | VV | 2 | 1 | True | 0 | ROZPOCET
| VV |  | (3,5*5)*1 |  | 17.5 | [12 empty] | VV | 2 | 2 | True | 0 | ROZPOCET
| VV |  | "stoka A8" | [14 empty] | VV | 2 | 1 | True | 0 | ROZPOCET
| VV |  | (3,5*5)*14 |  | 245 | [12 empty] | VV | 2 | 2 | True | 0 | ROZPOCET
| VV |  | "stoka A9" | [14 empty] | VV | 2 | 1 | True | 0 | ROZPOCET
| VV |  | (3,5*5)*8 |  | 140 | [12 empty] | VV | 2 | 2 | True | 0 | ROZPOCET
| VV |  | "stoka A9a" | [14 empty] | VV | 2 | 1 | True | 0 | ROZPOCET
| VV |  | (3,5*5)*1 |  | 17.5 | [12 empty] | VV | 2 | 2 | True | 0 | ROZPOCET
| VV |  | "stoka A11" | [14 empty] | VV | 2 | 1 | True | 0 | ROZPOCET
| VV |  | (3,5*5)*5 |  | 87.5 | [12 empty] | VV | 2 | 2 | True | 0 | ROZPOCET
| VV |  | "stoka A12" | [14 empty] | VV | 2 | 1 | True | 0 | ROZPOCET
| VV |  | (3,5*5)*12 |  | 210 | [12 empty] | VV | 2 | 2 | True | 0 | ROZPOCET
| VV |  | "stoka A13" | [14 empty] | VV | 2 | 1 | True | 0 | ROZPOCET
| VV |  | (3,5*5)*3 |  | 52.5 | [12 empty] | VV | 2 | 2 | True | 0 | ROZPOCET
| VV |  | Součet |  | 2170 | [12 empty] | VV | 2 | 4 | False | 1 | ROZPOCET
8 | K | 113154122r | Frézování živičného krytu tl 40 mm do 500 m2 bez překážek v trase | m2 | 2170 |  | 0 | CS ÚRS 2019 01 |  | základní |  | 0 | 4e-05 | 0.0868 | 0.103 | 223.51 | 4 | K | 2 |  |  |  | ROZPOCET | 0 | 0 | 0 | 0 | 0 | 1 | 0 | 4 | 2009774697
| PP |  | Frézování živičného podkladu nebo krytu s naložením na dopravní prostředek plochy do 500 m2 bez překážek tloušťky vrstvy 40 mm | [14 empty] | PP | 2
9 | K | 113202111 | Vytrhání obrub krajníků obrubníků stojatých | m | 25 |  | 0 | CS ÚRS 2019 01 |  | základní |  | 0 | 0 | 0 | 0.205 | 5.125 | 4 | K | 2 |  |  |  | ROZPOCET | 0 | 0 | 0 | 0 | 0 | 1 | 0 | 4 | -509728875
| PP |  | Vytrhání obrub s vybouráním lože, s přemístěním hmot na skládku na vzdálenost do 3 m nebo s naložením na dopravní prostředek z krajníků nebo obrubníků stojatých | [14 empty] | PP | 2
10 | K | 114203201R | Očištění dlažby | m2 | 17.5 |  | 0 |  |  | základní |  | 0 | 0.4 | 7 | 0 | 0 | 4 | K | 2 |  |  |  | ROZPOCET | 0 | 0 | 0 | 0 | 0 | 1 | 0 | 4 | 841399995
| PP |  | Očištění dlažby | [14 empty] | PP | 2
| VV |  | "Stoka A2a" | [14 empty] | VV | 2 | 1 | True | 0 | ROZPOCET
| VV |  | (3,5*5)*1 |  | 17.5 | [12 empty] | VV | 2 | 2 | True | 1 | ROZPOCET
11 | K | 115101204 | Čerpání vody na dopravní výšku do 10 m průměrný přítok do 4000 l/min | hod | 480 |  | 0 |  |  | základní |  | 0 | 4e-05 | 0.0192 | 0 | 0 | 4 | K | 2 |  |  |  | ROZPOCET | 0 | 0 | 0 | 0 | 0 | 1 | 0 | 4 | -1974222764
| PP |  | přes 2 000 do 4 000 l/min | [14 empty] | PP | 2
| VV |  | 480 |  | 480 | [12 empty] | VV | 2 | 2 | True | 1 | ROZPOCET
12 | K | 115101304 | Pohotovost čerpací soupravy pro dopravní výšku do 10 m přítok do 4000 l/min | den | 60 |  | 0 |  |  | základní |  | 0 | 0 | 0 | 0 | 0 | 4 | K | 2 |  |  |  | ROZPOCET | 0 | 0 | 0 | 0 | 0 | 1 | 0 | 4 | 2048656685
| PP |  | přes 2 000 do 4 000 l/min | [14 empty] | PP | 2
| VV |  | 60 |  | 60 | [12 empty] | VV | 2 | 2 | True | 1 | ROZPOCET
13 | K | 115109001 | Čerpací studna o pr.200 mm vč.filtru a zrušení | ks | 26 |  | 0 |  |  | základní |  | 0 | 0 | 0 | 0 | 0 | 4 | K | 2 |  |  |  | ROZPOCET | 0 | 0 | 0 | 0 | 0 | 1 | 0 | 4 | -830702068
| PP |  | Čerpací studna o pr.200 mm vč.filtru a zrušení | [14 empty] | PP | 2
| VV |  | "tok" 12 |  | 12 | [12 empty] | VV | 2 | 2 | True | 0 | ROZPOCET
| VV |  | "Š3-Š18" 14 |  | 14 | [12 empty] | VV | 2 | 2 | True | 0 | ROZPOCET
| VV |  | Součet |  | 26 | [12 empty] | VV | 2 | 4 | True | 1 | ROZPOCET
14 | K | 115109001r | Dočasné zajištění potrubí | m | 280 |  | 0 |  |  | základní |  | 0 | 0 | 0 | 0 | 0 | 4 | K | 2 |  |  |  | ROZPOCET | 0 | 0 | 0 | 0 | 0 | 1 | 0 | 4 | 991700559
| PP |  | Dočasné zajištění potrubí | [14 empty] | PP | 2
| VV |  | 80*3,5 |  | 280 | [12 empty] | VV | 2 | 2 | True | 1 | ROZPOCET
15 | K | 119001405R | Dočasná ochrana potrubí z PE | m | 10 |  | 0 |  |  | základní |  | 0 | 0.0369 | 0.369 | 0 | 0 | 4 | K | 2 |  |  |  | ROZPOCET | 0 | 0 | 0 | 0 | 0 | 1 | 0 | 4 | 541419961
| PP |  | Dočasné zajištění podzemního potrubí nebo vedení ve výkopišti ve stavu i poloze , ve kterých byla na začátku zemních prací a to s podepřením, vzepřením nebo vyvěšením, příp. s ochranným bedněním, se zřízením a odstraněním zajišťovací konstrukce, s opotřebením hmot potrubí plastového, | [14 empty] | PP | 2
| P |  | Poznámka k položce: plynovod u žlabů | [14 empty] | P | 2
| VV |  | 2*5 |  | 10 | [12 empty] | VV | 2 | 2 | True | 1 | ROZPOCET
16 | K | 119001421 | Dočasné zajištění kabelů a kabelových tratí ze 3 volně ložených kabelů | m | 203 |  | 0 |  |  | základní |  | 0 | 0 | 0 | 0 | 0 | 4 | K | 2 |  |  |  | ROZPOCET | 0 | 0 | 0 | 0 | 0 | 1 | 0 | 4 | -1348788935
| PP |  | do 3 kabelů | [14 empty] | PP | 2
| VV |  | 58*3,5 |  | 203 | [12 empty] | VV | 2 | 2 | True | 1 | ROZPOCET
17 | K | 120001101 | Příplatek za ztížení vykopávky v blízkosti podzemního vedení | m3 | 1497.3 |  | 0 |  |  | základní |  | 0 | 0 | 0 | 0 | 0 | 4 | K | 2 |  |  |  | ROZPOCET | 0 | 0 | 0 | 0 | 0 | 1 | 0 | 4 | 2134093518
| PP |  | Příplatek za ztížení vykopávky v blízkosti podzemního vedení | [14 empty] | PP | 2
| VV |  | (280+203)*3,1 |  | 1497.3 | [12 empty] | VV | 2 | 2 | True | 1 | ROZPOCET
18 | K | 130001101R | Provedení kopaných sond IS | kpl/kus | 97 |  | 0 |  |  | základní |  | 0 | 0 | 0 | 0 | 0 | 4 | K | 2 |  |  |  | ROZPOCET | 0 | 0 | 0 | 0 | 0 | 1 | 0 | 4 | -407977394
| PP |  | Provedení kopaných sond | [14 empty] | PP | 2
| VV |  | 90+7 |  | 97 | [12 empty] | VV | 2 | 2 | True | 1 | ROZPOCET
19 | K | 131201201 | Hloubení jam zapažených v hornině tř. 3 objemu do 100 m3 | m3 | 30537.25 |  | 0 | CS ÚRS 2019 01 |  | základní |  | 0 | 0 | 0 | 0 | 0 | 4 | K | 2 |  |  |  | ROZPOCET | 0 | 0 | 0 | 0 | 0 | 1 | 0 | 4 | 1209698534
| PP |  | Hloubení zapažených jam a zářezů s urovnáním dna do předepsaného profilu a spádu v hornině tř. 3 do 100 m3 | [14 empty] | PP | 2
| VV |  | "v komunikaci" | [14 empty] | VV | 2 | 1 | True | 0 | ROZPOCET
| VV |  | "stoka A" | [14 empty] | VV | 2 | 1 | True | 0 | ROZPOCET
| VV |  | (3,5*5*3,3)*43 |  | 2483.25 | [12 empty] | VV | 2 | 2 | True | 0 | ROZPOCET
| VV |  | "stoka A1" | [14 empty] | VV | 2 | 1 | True | 0 | ROZPOCET
| VV |  | (3,5*5*3,2)*4 |  | 224 | [12 empty] | VV | 2 | 2 | True | 0 | ROZPOCET
| VV |  | "stoka A2a" | [14 empty] | VV | 2 | 1 | True | 0 | ROZPOCET
| VV |  | (3,5*5*3)*1 |  | 52.5 | [12 empty] | VV | 2 | 2 | True | 0 | ROZPOCET
| VV |  | "stoka A3" | [14 empty] | VV | 2 | 1 | True | 0 | ROZPOCET
| VV |  | (3,5*5*2,7)*4 |  | 189 | [12 empty] | VV | 2 | 2 | True | 0 | ROZPOCET
| VV |  | "stoka A4" | [14 empty] | VV | 2 | 1 | True | 0 | ROZPOCET
| VV |  | (3,5*5*2,5)*21 |  | 918.75 | [12 empty] | VV | 2 | 2 | True | 0 | ROZPOCET
| VV |  | "stoka A4b" | [14 empty] | VV | 2 | 1 | True | 0 | ROZPOCET
| VV |  | (3,5*5*2,6)*3 |  | 136.5 | [12 empty] | VV | 2 | 2 | True | 0 | ROZPOCET
| VV |  | "stoka A6" | [14 empty] | VV | 2 | 1 | True | 0 | ROZPOCET
| VV |  | (3,5*5*2,5)*4 |  | 175 | [12 empty] | VV | 2 | 2 | True | 0 | ROZPOCET
| VV |  | "stoka A6a" | [14 empty] | VV | 2 | 1 | True | 0 | ROZPOCET
| VV |  | (3,5*5*2,6)*1 |  | 45.5 | [12 empty] | VV | 2 | 2 | True | 0 | ROZPOCET
| VV |  | "stoka A8" | [14 empty] | VV | 2 | 1 | True | 0 | ROZPOCET
| VV |  | (3,5*5*3,1)*14 |  | 759.5 | [12 empty] | VV | 2 | 2 | True | 0 | ROZPOCET
| VV |  | "stoka A9" | [14 empty] | VV | 2 | 1 | True | 0 | ROZPOCET
| VV |  | (3,5*5*2,4)*8 |  | 336 | [12 empty] | VV | 2 | 2 | True | 0 | ROZPOCET
| VV |  | "stoka A9a" | [14 empty] | VV | 2 | 1 | True | 0 | ROZPOCET
| VV |  | (3,5*5*2,6)*1 |  | 45.5 | [12 empty] | VV | 2 | 2 | True | 0 | ROZPOCET
| VV |  | "stoka A11" | [14 empty] | VV | 2 | 1 | True | 0 | ROZPOCET
| VV |  | (3,5*5*2,1)*5 |  | 183.75 | [12 empty] | VV | 2 | 2 | True | 0 | ROZPOCET
| VV |  | "stoka A12" | [14 empty] | VV | 2 | 1 | True | 0 | ROZPOCET
| VV |  | (3,5*5*3,1)*12 |  | 651 | [12 empty] | VV | 2 | 2 | True | 0 | ROZPOCET
| VV |  | "stoka A13" | [14 empty] | VV | 2 | 1 | True | 0 | ROZPOCET
| VV |  | (3,5*5*2,5)*3 |  | 131.25 | [12 empty] | VV | 2 | 2 | True | 0 | ROZPOCET
| VV |  | "v zeleni" | [14 empty] | VV | 2 | 1 | True | 0 | ROZPOCET
| VV |  | "stoka A" | [14 empty] | VV | 2 | 1 | True | 0 | ROZPOCET
| VV |  | (3,5*5*3,55)*258 |  | 16028.25 | [12 empty] | VV | 2 | 2 | True | 0 | ROZPOCET
| VV |  | "stoka A1" | [14 empty] | VV | 2 | 1 | True | 0 | ROZPOCET
| VV |  | (3,5*5*3,45)*4 |  | 241.5 | [12 empty] | VV | 2 | 2 | True | 0 | ROZPOCET
| VV |  | "stoka A2" | [14 empty] | VV | 2 | 1 | True | 0 | ROZPOCET
| VV |  | (3,5*5*3,25)*7 |  | 398.125 | [12 empty] | VV | 2 | 2 | True | 0 | ROZPOCET
| VV |  | "stoka A2a" | [14 empty] | VV | 2 | 1 | True | 0 | ROZPOCET
| VV |  | (3,5*5*2,55)*2 |  | 89.25 | [12 empty] | VV | 2 | 2 | True | 0 | ROZPOCET
| VV |  | "stoka A4" | [14 empty] | VV | 2 | 1 | True | 0 | ROZPOCET
| VV |  | (3,5*5*2,75)*7 |  | 336.875 | [12 empty] | VV | 2 | 2 | True | 0 | ROZPOCET
| VV |  | "stoka A4a" | [14 empty] | VV | 2 | 1 | True | 0 | ROZPOCET
| VV |  | (3,5*5*2,85)*5 |  | 249.375 | [12 empty] | VV | 2 | 2 | True | 0 | ROZPOCET
| VV |  | "stoka A4b" | [14 empty] | VV | 2 | 1 | True | 0 | ROZPOCET
| VV |  | (3,5*5*2,85)*1 |  | 49.875 | [12 empty] | VV | 2 | 2 | True | 0 | ROZPOCET
| VV |  | "stoka A4c" | [14 empty] | VV | 2 | 1 | True | 0 | ROZPOCET
| VV |  | (3,5*5*3,35)*5 |  | 293.125 | [12 empty] | VV | 2 | 2 | True | 0 | ROZPOCET
| VV |  | "stoka A5" | [14 empty] | VV | 2 | 1 | True | 0 | ROZPOCET
| VV |  | (3,5*5*2,95)*2 |  | 103.25 | [12 empty] | VV | 2 | 2 | True | 0 | ROZPOCET
| VV |  | "stoka A6" | [14 empty] | VV | 2 | 1 | True | 0 | ROZPOCET
| VV |  | (3,5*5*2,75)*2 |  | 96.25 | [12 empty] | VV | 2 | 2 | True | 0 | ROZPOCET
| VV |  | "stoka A6a" | [14 empty] | VV | 2 | 1 | True | 0 | ROZPOCET
| VV |  | (3,5*5*2,85)*2 |  | 99.75 | [12 empty] | VV | 2 | 2 | True | 0 | ROZPOCET
| VV |  | "stoka A7" | [14 empty] | VV | 2 | 1 | True | 0 | ROZPOCET
| VV |  | (3,5*5*2,75)*3 |  | 144.375 | [12 empty] | VV | 2 | 2 | True | 0 | ROZPOCET
| VV |  | "stoka A9" | [14 empty] | VV | 2 | 1 | True | 0 | ROZPOCET
| VV |  | (3,5*5*2,65)*8 |  | 371 | [12 empty] | VV | 2 | 2 | True | 0 | ROZPOCET
| VV |  | "stoka A9a" | [14 empty] | VV | 2 | 1 | True | 0 | ROZPOCET
| VV |  | (3,5*5*2,85)*4 |  | 199.5 | [12 empty] | VV | 2 | 2 | True | 0 | ROZPOCET
| VV |  | "stoka A9b" | [14 empty] | VV | 2 | 1 | True | 0 | ROZPOCET
| VV |  | (3,5*5*2,85)*5 |  | 249.375 | [12 empty] | VV | 2 | 2 | True | 0 | ROZPOCET
| VV |  | "stoka A10" | [14 empty] | VV | 2 | 1 | True | 0 | ROZPOCET
| VV |  | (3,5*5*3,35)*4 |  | 234.5 | [12 empty] | VV | 2 | 2 | True | 0 | ROZPOCET
| VV |  | "stoka A13" | [14 empty] | VV | 2 | 1 | True | 0 | ROZPOCET
| VV |  | (3,5*5*2,75)*3 |  | 144.375 | [12 empty] | VV | 2 | 2 | True | 0 | ROZPOCET
| VV |  | "stoka A14" | [14 empty] | VV | 2 | 1 | True | 0 | ROZPOCET
| VV |  | (3,5*5*2,95)*3 |  | 154.875 | [12 empty] | VV | 2 | 2 | True | 0 | ROZPOCET
| VV |  | "stoka A15" | [14 empty] | VV | 2 | 1 | True | 0 | ROZPOCET
| VV |  | (3,5*5*3,35)*3 |  | 175.875 | [12 empty] | VV | 2 | 2 | True | 0 | ROZPOCET
| VV |  | "stoka A16" | [14 empty] | VV | 2 | 1 | True | 0 | ROZPOCET
| VV |  | (3,5*5*3,15)*7 |  | 385.875 | [12 empty] | VV | 2 | 2 | True | 0 | ROZPOCET
| VV |  | "stoka A16a" | [14 empty] | VV | 2 | 1 | True | 0 | ROZPOCET
| VV |  | (3,5*5*2,55)*1 |  | 44.625 | [12 empty] | VV | 2 | 2 | True | 0 | ROZPOCET
| VV |  | "ve štěrku" | [14 empty] | VV | 2 | 1 | True | 0 | ROZPOCET
| VV |  | "stoka A16" | [14 empty] | VV | 2 | 1 | True | 0 | ROZPOCET
| VV |  | (3,5*5*3,0)*2 |  | 105 | [12 empty] | VV | 2 | 2 | True | 0 | ROZPOCET
| VV |  | "stoka A16a" | [14 empty] | VV | 2 | 1 | True | 0 | ROZPOCET
| VV |  | (3,5*5*2,4)*2 |  | 84 | [12 empty] | VV | 2 | 2 | True | 0 | ROZPOCET
| VV |  | "v chodníku" | [14 empty] | VV | 2 | 1 | True | 0 | ROZPOCET
| VV |  | "Stoka A2a" | [14 empty] | VV | 2 | 1 | True | 0 | ROZPOCET
| VV |  | (3,5*5*2,35)*1 |  | 41.125 | [12 empty] | VV | 2 | 2 | True | 0 | ROZPOCET
| VV |  | "v betonu" | [14 empty] | VV | 2 | 1 | True | 0 | ROZPOCET
| VV |  | "Stoka A1a" | [14 empty] | VV | 2 | 1 | True | 0 | ROZPOCET
| VV |  | (3,5*5*2,2)*1 |  | 38.5 | [12 empty] | VV | 2 | 2 | True | 0 | ROZPOCET
| VV |  | "šachty Š3-18" 950 |  | 950 | [12 empty] | VV | 2 | 2 | True | 0 | ROZPOCET
| VV |  | "protlak -0,5m" (3,5*5,5*0,5)*301 |  | 2897.125 | [12 empty] | VV | 2 | 2 | True | 0 | ROZPOCET
| VV |  | Součet |  | 30537.25 | [12 empty] | VV | 2 | 4 | True | 1 | ROZPOCET
20 | K | 131201209 | Příplatek za lepivost u hloubení jam zapažených v hornině tř. 3 | m3 | 30537.25 |  | 0 | CS ÚRS 2019 01 |  | základní |  | 0 | 0 | 0 | 0 | 0 | 4 | K | 2 |  |  |  | ROZPOCET | 0 | 0 | 0 | 0 | 0 | 1 | 0 | 4 | 1475346065
| PP |  | Hloubení zapažených jam a zářezů s urovnáním dna do předepsaného profilu a spádu Příplatek k cenám za lepivost horniny tř. 3 | [14 empty] | PP | 2
| VV |  | 30537,25 |  | 30537.25 | [12 empty] | VV | 2 | 2 | True | 1 | ROZPOCET
21 | K | 131401202 | Hloubení jam zapažených v hornině tř. 5 objemu do 1000 m3 | m3 | 950 |  | 0 | CS ÚRS 2019 01 |  | základní |  | 0 | 0.0083 | 7.885 | 0 | 0 | 4 | K | 2 |  |  |  | ROZPOCET | 0 | 0 | 0 | 0 | 0 | 1 | 0 | 4 | -581456075
| PP |  | Hloubení zapažených jam a zářezů s urovnáním dna do předepsaného profilu a spádu v hornině tř. 5 přes 100 do 1 000 m3 | [14 empty] | PP | 2
| P |  | Poznámka k položce: - uvažováno 50% výkopů v hornině tř. 5 | [14 empty] | P | 2
22 | K | 151101102 | Zřízení příložného pažení a rozepření stěn rýh hl do 4 m | m2 | 10708.02 |  | 0 |  |  | základní |  | 0 | 0.00085 | 9.1018 | 0 | 0 | 4 | K | 2 |  |  |  | ROZPOCET | 0 | 0 | 0 | 0 | 0 | 1 | 0 | 4 | 2006415000
| P |  | Poznámka k položce: zapažení potrubí v jámě | [14 empty] | P | 2
| VV |  | ((3,1*5)*303)+((1,6*3,1*4)*303) |  | 10708.02 | [12 empty] | VV | 2 | 2 | True | 1 | ROZPOCET
23 | K | 151101112 | Odstranění příložného pažení a rozepření stěn rýh hl do 4 m | m2 | 10708.02 |  | 0 |  |  | základní |  | 0 | 0 | 0 | 0 | 0 | 4 | K | 2 |  |  |  | ROZPOCET | 0 | 0 | 0 | 0 | 0 | 1 | 0 | 4 | 1956886068
| P |  | Poznámka k položce: zapažení potrubí v jámě | [14 empty] | P | 2
| VV |  | ((3,1*5)*303)+((1,6*3,1*4)*303) |  | 10708.02 | [12 empty] | VV | 2 | 2 | True | 1 | ROZPOCET
24 | K | 151721112 | Zřízení pažení do ocelových zápor hl výkopu do 10 m s jeho následným odstraněním | m2 | 2020 |  | 0 | CS ÚRS 2019 01 |  | základní |  | 0 | 0.02944 | 59.4688 | 0 | 0 | 4 | K | 2 |  |  |  | ROZPOCET | 0 | 0 | 0 | 0 | 0 | 1 | 0 | 4 | -971845173
| PP |  | Pažení do ocelových zápor bez ohledu na druh pažin, s odstraněním pažení, hloubky výkopu přes 4 do 10 m | [14 empty] | PP | 2
| VV |  | jámy pro šachtice | [14 empty] | VV | 2 | 1 | True | 0 | ROZPOCET
| VV |  | 1520 |  | 1520 | [12 empty] | VV | 2 | 2 | True | 0 | ROZPOCET
| VV |  | výpichové rýhy | [14 empty] | VV | 2 | 1 | True | 0 | ROZPOCET
| VV |  | 500 |  | 500 | [12 empty] | VV | 2 | 2 | True | 0 | ROZPOCET
| VV |  | Součet |  | 2020 | [12 empty] | VV | 2 | 4 | True | 1 | ROZPOCET
25 | K | 151811133 | Osazení pažicího boxu hl výkopu do 4 m š do 5 m | m2 | 30822.4 |  | 0 | CS ÚRS 2019 01 |  | základní |  | 0 | 0.00064 | 19.7263 | 0 | 0 | 4 | K | 2 |  |  |  | ROZPOCET | 0 | 0 | 0 | 0 | 0 | 1 | 0 | 4 | -605229739
| PP |  | Zřízení pažicích boxů pro pažení a rozepření stěn rýh podzemního vedení hloubka výkopu do 4 m, šířka přes 2,5 do 5 m | [14 empty] | PP | 2
| VV |  | ((3,5*3,2*2)+(5*3,2*5))*301 |  | 30822.4 | [12 empty] | VV | 2 | 2 | True | 1 | ROZPOCET
26 | K | 151811233 | Odstranění pažicího boxu hl výkopu do 4 m š do 5 m | m2 | 30822.4 |  | 0 | CS ÚRS 2019 01 |  | základní |  | 0 | 0 | 0 | 0 | 0 | 4 | K | 2 |  |  |  | ROZPOCET | 0 | 0 | 0 | 0 | 0 | 1 | 0 | 4 | -1396384507
| PP |  | Odstranění pažicích boxů pro pažení a rozepření stěn rýh podzemního vedení hloubka výkopu do 4 m, šířka přes 2,5 do 5 m | [14 empty] | PP | 2
| VV |  | ((3,5*3,2*2)+(5*3,2*5))*301 |  | 30822.4 | [12 empty] | VV | 2 | 2 | True | 1 | ROZPOCET
27 | K | 153311212 | Zřízení armování svahů, násypů a opěrných stěn vrstvou z geomříže tuhé sklonu do 1:1 | m2 | 100 |  | 0 | CS ÚRS 2019 01 |  | základní |  | 0 | 0 | 0 | 0 | 0 | 4 | K | 2 |  |  |  | ROZPOCET | 0 | 0 | 0 | 0 | 0 | 1 | 0 | 4 | -1840057145
| PP |  | Zřízení armování strmých svahů, násypů nebo opěrných stěn vrstvou z geomříže tuhé, ve sklonu přes 1:2 do 1:1 | [14 empty] | PP | 2
28 | M | 69321026 | geomříž jednoosá HDPE s tahovou pevností 170kN/m | m2 | 115 |  | 0 | CS ÚRS 2019 01 |  | základní |  | 0 | 0.0011 | 0.1265 | 0 | 0 | 8 | M | 2 |  |  |  | ROZPOCET | 0 | 0 | 0 | 0 | 0 | 1 | 0 | 4 | -904174267
| PP |  | geomříž jednoosá HDPE s tahovou pevností 170kN/m | [14 empty] | PP | 2
| VV |  | 100*1,15 'Přepočtené koeficientem množství |  | 115 | [12 empty] | VV | 2 | 2 | False | 1 | ROZPOCET
29 | K | 155131312 | Zřízení protierozního zpevnění svahů geomříží, georohoží sklonu do 1:1 včetně kotvení | m2 | 100 |  | 0 | CS ÚRS 2019 01 |  | základní |  | 0 | 0.00014 | 0.014 | 0 | 0 | 4 | K | 2 |  |  |  | ROZPOCET | 0 | 0 | 0 | 0 | 0 | 1 | 0 | 4 | 1517358931
| PP |  | Zřízení protierozního zpevnění svahů geomříží nebo georohoží včetně plošného kotvení ocelovými skobami, ve sklonu přes 1:2 do 1:1 | [14 empty] | PP | 2
30 | M | 69321052 | geomříž tříosá PP tl 4mm | m2 | 115 |  | 0 | CS ÚRS 2019 01 |  | základní |  | 0 | 0.00032 | 0.0368 | 0 | 0 | 8 | M | 2 |  |  |  | ROZPOCET | 0 | 0 | 0 | 0 | 0 | 1 | 0 | 4 | 418095026
| PP |  | geomříž tříosá PP tl 4mm | [14 empty] | PP | 2
| VV |  | 100*1,15 'Přepočtené koeficientem množství |  | 115 | [12 empty] | VV | 2 | 2 | False | 1 | ROZPOCET
31 | K | 155213615R | Trn z injekčních zavrtávacích tyčí délky 6 m včetně vrtu | kus | 112 |  | 0 |  |  | základní |  | 0 | 0.0724 | 8.1088 | 0 | 0 | 4 | K | 2 |  |  |  | ROZPOCET | 0 | 0 | 0 | 0 | 0 | 1 | 0 | 4 | 651313336
| PP |  | Trny z injekčních zavrtávacích tyčí zainjektované cementovou maltou průměru 40 mm délky 6 mvčetně vrtů na ztracenou korunku, délka vrtu dle potřebné hloubky | [14 empty] | PP | 2
| P |  | Poznámka k položce: - Injekční zavrtávací kotevní tyče TITAN - včetně korunky, kotevních tyčí, spojníků, podložek a matic - vrtání na 2 nájezdy techniky - šikmé a svislé kotvy zvlášť (56+56) -kompletní dodávka | [14 empty] | P | 2
32 | K | 161101101r | Svislé přemístění výkopku z horniny tř. 1 až 4 | m3 | 30537.23 |  | 0 |  |  | základní |  | 0 | 0 | 0 | 0 | 0 | 4 | K | 2 |  |  |  | ROZPOCET | 0 | 0 | 0 | 0 | 0 | 1 | 0 | 4 | 1131888261
| VV |  | 30537,230 |  | 30537.23 | [12 empty] | VV | 2 | 2 | True | 1 | ROZPOCET
33 | K | 161101152 | Svislé přemístění výkopku z horniny tř. 5 až 7 | m3 | 950 |  | 0 | CS ÚRS 2019 01 |  | základní |  | 0 | 0 | 0 | 0 | 0 | 4 | K | 2 |  |  |  | ROZPOCET | 0 | 0 | 0 | 0 | 0 | 1 | 0 | 4 | 2130972951
| PP |  | Svislé přemístění výkopku bez naložení do dopravní nádoby avšak s vyprázdněním dopravní nádoby na hromadu nebo do dopravního prostředku z horniny tř. 5 až 7 | [14 empty] | PP | 2
34 | K | 162301102 | Vodorovné přemístění do 1000 m výkopku/sypaniny z horniny tř. 1 až 4 | m3 | 55250.294 |  | 0 |  |  | základní |  | 0 | 0 | 0 | 0 | 0 | 4 | K | 2 |  |  |  | ROZPOCET | 0 | 0 | 0 | 0 | 0 | 1 | 0 | 4 | -2082725279
| PP |  | Vodorovné přemístění výkopku nebo sypaniny po suchu na obvyklém dopravním prostředku, bez naložení výkopku, avšak se složením bez rozhrnutí z horniny tř. 1 až 4 na vzdálenost přes 500 do 1 000 m | [14 empty] | PP | 2
| VV |  | "výkop" 30537,23 |  | 30537.23 | [12 empty] | VV | 2 | 2 | True | 0 | ROZPOCET
| VV |  | "zásyp zeminou" 17942,5 |  | 17942.5 | [12 empty] | VV | 2 | 2 | True | 0 | ROZPOCET
| VV |  | "ornice" (21392,5*0,15) |  | 3208.875 | [12 empty] | VV | 2 | 2 | True | 0 | ROZPOCET
| VV |  | "protlak -0,5m" (3,5*5,5*0,5)*301 |  | 2897.125 | [12 empty] | VV | 2 | 2 | True | 0 | ROZPOCET
| VV |  | "protlak" (3700*3,14*0,18*0,18)+(4667*3,15*0,14*0,14) |  | 664.564 | [12 empty] | VV | 2 | 2 | True | 0 | ROZPOCET
| VV |  | Součet |  | 55250.294 | [12 empty] | VV | 2 | 4 | True | 1 | ROZPOCET
35 | K | 162701105 | Vodorovné přemístění do 10000 m výkopku z horniny tř. 1 až 4 | m3 | 7153.294 |  | 0 |  |  | základní |  | 0 | 0 | 0 | 0 | 0 | 4 | K | 2 |  |  |  | ROZPOCET | 0 | 0 | 0 | 0 | 0 | 1 | 0 | 4 | 1834757243
| PP |  | přes 9 000 do 10 000 m | [14 empty] | PP | 2
| VV |  | "výkop" 30537,23 |  | 30537.23 | [12 empty] | VV | 2 | 2 | True | 0 | ROZPOCET
| VV |  | "zásyp zeminou" -17942,5 |  | -17942.5 | [12 empty] | VV | 2 | 2 | True | 0 | ROZPOCET
| VV |  | "ornice" -(21392,5*0,15) |  | -3208.875 | [12 empty] | VV | 2 | 2 | True | 0 | ROZPOCET
| VV |  | "protlak -0,5m" -(3,5*5,5*0,5)*301 |  | -2897.125 | [12 empty] | VV | 2 | 2 | True | 0 | ROZPOCET
| VV |  | "protlak" (3700*3,14*0,18*0,18)+(4667*3,15*0,14*0,14) |  | 664.564 | [12 empty] | VV | 2 | 2 | True | 0 | ROZPOCET
| VV |  | Součet |  | 7153.294 | [12 empty] | VV | 2 | 4 | True | 1 | ROZPOCET
36 | K | 162701109 | Příplatek k vodorovnému přemístění výkopku/sypaniny z horniny tř. 1 až 4 ZKD 1000 m přes 10000 m | m3 | 64379.646 |  | 0 | CS ÚRS 2019 01 |  | základní |  | 0 | 0 | 0 | 0 | 0 | 4 | K | 2 |  |  |  | ROZPOCET | 0 | 0 | 0 | 0 | 0 | 1 | 0 | 4 | -1754904504
| PP |  | Vodorovné přemístění výkopku nebo sypaniny po suchu na obvyklém dopravním prostředku, bez naložení výkopku, avšak se složením bez rozhrnutí z horniny tř. 1 až 4 na vzdálenost Příplatek k ceně za každých dalších i započatých 1 000 m | [14 empty] | PP | 2
| VV |  | 7153,294*9 |  | 64379.646 | [12 empty] | VV | 2 | 2 | True | 1 | ROZPOCET
37 | K | 162701155 | Vodorovné přemístění do 10000 m výkopku/sypaniny z horniny tř. 5 až 7 | m3 | 950 |  | 0 | CS ÚRS 2019 01 |  | základní |  | 0 | 0 | 0 | 0 | 0 | 4 | K | 2 |  |  |  | ROZPOCET | 0 | 0 | 0 | 0 | 0 | 1 | 0 | 4 | 2129318360
| PP |  | Vodorovné přemístění výkopku nebo sypaniny po suchu na obvyklém dopravním prostředku, bez naložení výkopku, avšak se složením bez rozhrnutí z horniny tř. 5 až 7 na vzdálenost přes 9 000 do 10 000 m | [14 empty] | PP | 2
| VV |  | 950 |  | 950 | [12 empty] | VV | 2 | 2 | True | 1 | ROZPOCET
38 | K | 162701159 | Příplatek k vodorovnému přemístění výkopku/sypaniny z horniny tř. 5 až 7 ZKD 1000 m přes 10000 m | m3 | 9500 |  | 0 | CS ÚRS 2019 01 |  | základní |  | 0 | 0 | 0 | 0 | 0 | 4 | K | 2 |  |  |  | ROZPOCET | 0 | 0 | 0 | 0 | 0 | 1 | 0 | 4 | 1698957336
| PP |  | Vodorovné přemístění výkopku nebo sypaniny po suchu na obvyklém dopravním prostředku, bez naložení výkopku, avšak se složením bez rozhrnutí z horniny tř. 5 až 7 na vzdálenost Příplatek k ceně za každých dalších i započatých 1 000 m | [14 empty] | PP | 2
| VV |  | 950*10 |  | 9500 | [12 empty] | VV | 2 | 2 | True | 1 | ROZPOCET
39 | K | 167101102 | Nakládání výkopku z hornin tř. 1 až 4 přes 100 m3 | m3 | 56200.294 |  | 0 |  |  | základní |  | 0 | 0 | 0 | 0 | 0 | 4 | K | 2 |  |  |  | ROZPOCET | 0 | 0 | 0 | 0 | 0 | 1 | 0 | 4 | 1607025979
| PP |  | tř. 1 až 4 | [14 empty] | PP | 2
| VV |  | "výkop" 31487,23 |  | 31487.23 | [12 empty] | VV | 2 | 2 | True | 0 | ROZPOCET
| VV |  | "zásyp zeminou" 17942,5 |  | 17942.5 | [12 empty] | VV | 2 | 2 | True | 0 | ROZPOCET
| VV |  | "ornice" (21392,5*0,15) |  | 3208.875 | [12 empty] | VV | 2 | 2 | True | 0 | ROZPOCET
| VV |  | "protlak -0,5m" (3,5*5,5*0,5)*301 |  | 2897.125 | [12 empty] | VV | 2 | 2 | True | 0 | ROZPOCET
| VV |  | "protlak" (3700*3,14*0,18*0,18)+(4667*3,15*0,14*0,14) |  | 664.564 | [12 empty] | VV | 2 | 2 | True | 0 | ROZPOCET
| VV |  | Součet |  | 56200.294 | [12 empty] | VV | 2 | 4 | True | 1 | ROZPOCET
40 | K | 171101101R | Uložení sypaniny z hornin soudržných do násypů zhutněných | m3 | 46.5 |  | 0 |  |  | základní |  | 0 | 0 | 0 | 0 | 0 | 4 | K | 2 |  |  |  | ROZPOCET | 0 | 0 | 0 | 0 | 0 | 1 | 0 | 4 | 1812017711
| P |  | Poznámka k položce: včetně přesunu zeminy z výkopu a zpětného naložení a odvozu na mezideponii | [14 empty] | P | 2
| VV |  | "Š 93" 3,1*3*5 |  | 46.5 | [12 empty] | VV | 2 | 2 | True | 1 | ROZPOCET
41 | K | 171101141R | Vytvoření zemních násypů - pro ustavení techniky, dočasná konstrukce | m3 | 2350 |  | 0 |  |  | základní |  | 0 | 0 | 0 | 0 | 0 | 4 | K | 2 |  |  |  | ROZPOCET | 0 | 0 | 0 | 0 | 0 | 1 | 0 | 4 | 1938811201
| PP |  | Uložení sypaniny do násypů s rozprostřením sypaniny ve vrstvách a s hrubým urovnáním zhutněných s uzavřením povrchu násypu z jakýchkoliv hornin pro jakýkoliv způsob uložení, dočasná konstrukce, včetně zpětného odvozu materiálu | [14 empty] | PP | 2
| VV |  | ze zhutnitelného materiálu Š3-Š18 (RAMPY) | [14 empty] | VV | 2 | 1 | True | 0 | ROZPOCET
| VV |  | 450+450+450+200+200+250+150+100+50+50 |  | 2350 | [12 empty] | VV | 2 | 2 | True | 1 | ROZPOCET
42 | K | 171201201 | Uložení sypaniny na skládky | m3 | 20839.625 |  | 0 |  |  | základní |  | 0 | 0 | 0 | 0 | 0 | 4 | K | 2 |  |  |  | ROZPOCET | 0 | 0 | 0 | 0 | 0 | 1 | 0 | 4 | 1709028848
| PP |  | Uložení sypaniny na skládky | [14 empty] | PP | 2
| VV |  | "v zeleni" | [14 empty] | VV | 2 | 1 | True | 0 | ROZPOCET
| VV |  | "stoka A" | [14 empty] | VV | 2 | 1 | True | 0 | ROZPOCET
| VV |  | (3,5*5*3,0)*258 |  | 13545 | [12 empty] | VV | 2 | 2 | True | 0 | ROZPOCET
| VV |  | "stoka A1" | [14 empty] | VV | 2 | 1 | True | 0 | ROZPOCET
| VV |  | (3,5*5*3,0)*4 |  | 210 | [12 empty] | VV | 2 | 2 | True | 0 | ROZPOCET
| VV |  | "stoka A2" | [14 empty] | VV | 2 | 1 | True | 0 | ROZPOCET
| VV |  | (3,5*5*2,8)*7 |  | 343 | [12 empty] | VV | 2 | 2 | True | 0 | ROZPOCET
| VV |  | "stoka A2a" | [14 empty] | VV | 2 | 1 | True | 0 | ROZPOCET
| VV |  | (3,5*5*2,1)*2 |  | 73.5 | [12 empty] | VV | 2 | 2 | True | 0 | ROZPOCET
| VV |  | "stoka A4" | [14 empty] | VV | 2 | 1 | True | 0 | ROZPOCET
| VV |  | (3,5*5*2,3)*7 |  | 281.75 | [12 empty] | VV | 2 | 2 | True | 0 | ROZPOCET
| VV |  | "stoka A4a" | [14 empty] | VV | 2 | 1 | True | 0 | ROZPOCET
| VV |  | (3,5*5*2,4)*5 |  | 210 | [12 empty] | VV | 2 | 2 | True | 0 | ROZPOCET
| VV |  | "stoka A4b" | [14 empty] | VV | 2 | 1 | True | 0 | ROZPOCET
| VV |  | (3,5*5*2,4)*1 |  | 42 | [12 empty] | VV | 2 | 2 | True | 0 | ROZPOCET
| VV |  | "stoka A4c" | [14 empty] | VV | 2 | 1 | True | 0 | ROZPOCET
| VV |  | (3,5*5*2,9)*5 |  | 253.75 | [12 empty] | VV | 2 | 2 | True | 0 | ROZPOCET
| VV |  | "stoka A5" | [14 empty] | VV | 2 | 1 | True | 0 | ROZPOCET
| VV |  | (3,5*5*2,5)*2 |  | 87.5 | [12 empty] | VV | 2 | 2 | True | 0 | ROZPOCET
| VV |  | "stoka A6" | [14 empty] | VV | 2 | 1 | True | 0 | ROZPOCET
| VV |  | (3,5*5*2,3)*2 |  | 80.5 | [12 empty] | VV | 2 | 2 | True | 0 | ROZPOCET
| VV |  | "stoka A6a" | [14 empty] | VV | 2 | 1 | True | 0 | ROZPOCET
| VV |  | (3,5*5*2,4)*2 |  | 84 | [12 empty] | VV | 2 | 2 | True | 0 | ROZPOCET
| VV |  | "stoka A7" | [14 empty] | VV | 2 | 1 | True | 0 | ROZPOCET
| VV |  | (3,5*5*2,3)*3 |  | 120.75 | [12 empty] | VV | 2 | 2 | True | 0 | ROZPOCET
| VV |  | "stoka A9" | [14 empty] | VV | 2 | 1 | True | 0 | ROZPOCET
| VV |  | (3,5*5*2,2)*8 |  | 308 | [12 empty] | VV | 2 | 2 | True | 0 | ROZPOCET
| VV |  | "stoka A9a" | [14 empty] | VV | 2 | 1 | True | 0 | ROZPOCET
| VV |  | (3,5*5*2,4)*4 |  | 168 | [12 empty] | VV | 2 | 2 | True | 0 | ROZPOCET
| VV |  | "stoka A9b" | [14 empty] | VV | 2 | 1 | True | 0 | ROZPOCET
| VV |  | (3,5*5*2,4)*5 |  | 210 | [12 empty] | VV | 2 | 2 | True | 0 | ROZPOCET
| VV |  | "stoka A10" | [14 empty] | VV | 2 | 1 | True | 0 | ROZPOCET
| VV |  | (3,5*5*2,9)*4 |  | 203 | [12 empty] | VV | 2 | 2 | True | 0 | ROZPOCET
| VV |  | "stoka A13" | [14 empty] | VV | 2 | 1 | True | 0 | ROZPOCET
| VV |  | (3,5*5*2,3)*3 |  | 120.75 | [12 empty] | VV | 2 | 2 | True | 0 | ROZPOCET
| VV |  | "stoka A14" | [14 empty] | VV | 2 | 1 | True | 0 | ROZPOCET
| VV |  | (3,5*5*2,5)*3 |  | 131.25 | [12 empty] | VV | 2 | 2 | True | 0 | ROZPOCET
| VV |  | "stoka A15" | [14 empty] | VV | 2 | 1 | True | 0 | ROZPOCET
| VV |  | (3,5*5*2,9)*3 |  | 152.25 | [12 empty] | VV | 2 | 2 | True | 0 | ROZPOCET
| VV |  | "stoka A16" | [14 empty] | VV | 2 | 1 | True | 0 | ROZPOCET
| VV |  | (3,5*5*2,7)*7 |  | 330.75 | [12 empty] | VV | 2 | 2 | True | 0 | ROZPOCET
| VV |  | "stoka A16a" | [14 empty] | VV | 2 | 1 | True | 0 | ROZPOCET
| VV |  | (3,5*5*2,1)*1 |  | 36.75 | [12 empty] | VV | 2 | 2 | True | 0 | ROZPOCET
| VV |  | "protlak -0,5m" (3,5*5,5*0,5)*301 |  | 2897.125 | [12 empty] | VV | 2 | 2 | True | 0 | ROZPOCET
| VV |  | "Uložení na skládky u hrany výkopu - výkopek tř. horniny 3" 950 |  | 950 | [12 empty] | VV | 2 | 2 | True | 0 | ROZPOCET
| VV |  | Součet |  | 20839.625 | [12 empty] | VV | 2 | 4 | True | 1 | ROZPOCET
43 | K | 174101101 | Zásyp jam, šachet rýh nebo kolem objektů sypaninou se zhutněním | m3 | 23078 |  | 0 |  |  | základní |  | 0 | 0 | 0 | 0 | 0 | 4 | K | 2 |  |  |  | ROZPOCET | 0 | 0 | 0 | 0 | 0 | 1 | 0 | 4 | -1200917139
| PP |  | jam, šachet, rýh nebo kolem objektů | [14 empty] | PP | 2
| P |  | Poznámka k položce: se zhutněním na 45 MPa | [14 empty] | P | 2
| VV |  | "v komunikaci" | [14 empty] | VV | 2 | 1 | True | 0 | ROZPOCET
| VV |  | "stoka A" | [14 empty] | VV | 2 | 1 | True | 0 | ROZPOCET
| VV |  | (3,5*5*2,75)*43 |  | 2069.375 | [12 empty] | VV | 2 | 2 | True | 0 | ROZPOCET
| VV |  | "stoka A1" | [14 empty] | VV | 2 | 1 | True | 0 | ROZPOCET
| VV |  | (3,5*5*2,75)*4 |  | 192.5 | [12 empty] | VV | 2 | 2 | True | 0 | ROZPOCET
| VV |  | "stoka A2a" | [14 empty] | VV | 2 | 1 | True | 0 | ROZPOCET
| VV |  | (3,5*5*2,55)*1 |  | 44.625 | [12 empty] | VV | 2 | 2 | True | 0 | ROZPOCET
| VV |  | "stoka A3" | [14 empty] | VV | 2 | 1 | True | 0 | ROZPOCET
| VV |  | (3,5*5*2,25)*4 |  | 157.5 | [12 empty] | VV | 2 | 2 | True | 0 | ROZPOCET
| VV |  | "stoka A4" | [14 empty] | VV | 2 | 1 | True | 0 | ROZPOCET
| VV |  | (3,5*5*2,05)*21 |  | 753.375 | [12 empty] | VV | 2 | 2 | True | 0 | ROZPOCET
| VV |  | "stoka A4b" | [14 empty] | VV | 2 | 1 | True | 0 | ROZPOCET
| VV |  | (3,5*5*2,15)*3 |  | 112.875 | [12 empty] | VV | 2 | 2 | True | 0 | ROZPOCET
| VV |  | "stoka A6" | [14 empty] | VV | 2 | 1 | True | 0 | ROZPOCET
| VV |  | (3,5*5*2,05)*4 |  | 143.5 | [12 empty] | VV | 2 | 2 | True | 0 | ROZPOCET
| VV |  | "stoka A6a" | [14 empty] | VV | 2 | 1 | True | 0 | ROZPOCET
| VV |  | (3,5*5*2,15)*1 |  | 37.625 | [12 empty] | VV | 2 | 2 | True | 0 | ROZPOCET
| VV |  | "stoka A8" | [14 empty] | VV | 2 | 1 | True | 0 | ROZPOCET
| VV |  | (3,5*5*2,65)*14 |  | 649.25 | [12 empty] | VV | 2 | 2 | True | 0 | ROZPOCET
| VV |  | "stoka A9" | [14 empty] | VV | 2 | 1 | True | 0 | ROZPOCET
| VV |  | (3,5*5*1,95)*8 |  | 273 | [12 empty] | VV | 2 | 2 | True | 0 | ROZPOCET
| VV |  | "stoka A9a" | [14 empty] | VV | 2 | 1 | True | 0 | ROZPOCET
| VV |  | (3,5*5*2,15)*1 |  | 37.625 | [12 empty] | VV | 2 | 2 | True | 0 | ROZPOCET
| VV |  | "stoka A11" | [14 empty] | VV | 2 | 1 | True | 0 | ROZPOCET
| VV |  | (3,5*5*1,65)*5 |  | 144.375 | [12 empty] | VV | 2 | 2 | True | 0 | ROZPOCET
| VV |  | "stoka A12" | [14 empty] | VV | 2 | 1 | True | 0 | ROZPOCET
| VV |  | (3,5*5*2,65)*12 |  | 556.5 | [12 empty] | VV | 2 | 2 | True | 0 | ROZPOCET
| VV |  | "stoka A13" | [14 empty] | VV | 2 | 1 | True | 0 | ROZPOCET
| VV |  | (3,5*5*2,05)*3 |  | 107.625 | [12 empty] | VV | 2 | 2 | True | 0 | ROZPOCET
| VV |  | "v zeleni" | [14 empty] | VV | 2 | 1 | True | 0 | ROZPOCET
| VV |  | "stoka A" | [14 empty] | VV | 2 | 1 | True | 0 | ROZPOCET
| VV |  | (3,5*5*2,95)*258 |  | 13319.25 | [12 empty] | VV | 2 | 2 | True | 0 | ROZPOCET
| VV |  | "stoka A1" | [14 empty] | VV | 2 | 1 | True | 0 | ROZPOCET
| VV |  | (3,5*5*3,0)*4 |  | 210 | [12 empty] | VV | 2 | 2 | True | 0 | ROZPOCET
| VV |  | "stoka A2" | [14 empty] | VV | 2 | 1 | True | 0 | ROZPOCET
| VV |  | (3,5*5*2,8)*7 |  | 343 | [12 empty] | VV | 2 | 2 | True | 0 | ROZPOCET
| VV |  | "stoka A2a" | [14 empty] | VV | 2 | 1 | True | 0 | ROZPOCET
| VV |  | (3,5*5*2,1)*2 |  | 73.5 | [12 empty] | VV | 2 | 2 | True | 0 | ROZPOCET
| VV |  | "stoka A4" | [14 empty] | VV | 2 | 1 | True | 0 | ROZPOCET
| VV |  | (3,5*5*2,35)*7 |  | 287.875 | [12 empty] | VV | 2 | 2 | True | 0 | ROZPOCET
| VV |  | "stoka A4a" | [14 empty] | VV | 2 | 1 | True | 0 | ROZPOCET
| VV |  | (3,5*5*2,4)*5 |  | 210 | [12 empty] | VV | 2 | 2 | True | 0 | ROZPOCET
| VV |  | "stoka A4b" | [14 empty] | VV | 2 | 1 | True | 0 | ROZPOCET
| VV |  | (3,5*5*2,4)*1 |  | 42 | [12 empty] | VV | 2 | 2 | True | 0 | ROZPOCET
| VV |  | "stoka A4c" | [14 empty] | VV | 2 | 1 | True | 0 | ROZPOCET
| VV |  | (3,5*5*2,9)*5 |  | 253.75 | [12 empty] | VV | 2 | 2 | True | 0 | ROZPOCET
| VV |  | "stoka A5" | [14 empty] | VV | 2 | 1 | True | 0 | ROZPOCET
| VV |  | (3,5*5*2,5)*2 |  | 87.5 | [12 empty] | VV | 2 | 2 | True | 0 | ROZPOCET
| VV |  | "stoka A6" | [14 empty] | VV | 2 | 1 | True | 0 | ROZPOCET
| VV |  | (3,5*5*2,3)*2 |  | 80.5 | [12 empty] | VV | 2 | 2 | True | 0 | ROZPOCET
| VV |  | "stoka A6a" | [14 empty] | VV | 2 | 1 | True | 0 | ROZPOCET
| VV |  | (3,5*5*2,4)*2 |  | 84 | [12 empty] | VV | 2 | 2 | True | 0 | ROZPOCET
| VV |  | "stoka A7" | [14 empty] | VV | 2 | 1 | True | 0 | ROZPOCET
| VV |  | (3,5*5*2,3)*3 |  | 120.75 | [12 empty] | VV | 2 | 2 | True | 0 | ROZPOCET
| VV |  | "stoka A9" | [14 empty] | VV | 2 | 1 | True | 0 | ROZPOCET
| VV |  | (3,5*5*2,2)*8 |  | 308 | [12 empty] | VV | 2 | 2 | True | 0 | ROZPOCET
| VV |  | "stoka A9a" | [14 empty] | VV | 2 | 1 | True | 0 | ROZPOCET
| VV |  | (3,5*5*2,4)*4 |  | 168 | [12 empty] | VV | 2 | 2 | True | 0 | ROZPOCET
| VV |  | "stoka A9b" | [14 empty] | VV | 2 | 1 | True | 0 | ROZPOCET
| VV |  | (3,5*5*2,4)*5 |  | 210 | [12 empty] | VV | 2 | 2 | True | 0 | ROZPOCET
| VV |  | "stoka A10" | [14 empty] | VV | 2 | 1 | True | 0 | ROZPOCET
| VV |  | (3,5*5*2,9)*4 |  | 203 | [12 empty] | VV | 2 | 2 | True | 0 | ROZPOCET
| VV |  | "stoka A13" | [14 empty] | VV | 2 | 1 | True | 0 | ROZPOCET
| VV |  | (3,5*5*2,3)*3 |  | 120.75 | [12 empty] | VV | 2 | 2 | True | 0 | ROZPOCET
| VV |  | "stoka A14" | [14 empty] | VV | 2 | 1 | True | 0 | ROZPOCET
| VV |  | (3,5*5*2,5)*3 |  | 131.25 | [12 empty] | VV | 2 | 2 | True | 0 | ROZPOCET
| VV |  | "stoka A15" | [14 empty] | VV | 2 | 1 | True | 0 | ROZPOCET
| VV |  | (3,5*5*2,9)*3 |  | 152.25 | [12 empty] | VV | 2 | 2 | True | 0 | ROZPOCET
| VV |  | "stoka A16" | [14 empty] | VV | 2 | 1 | True | 0 | ROZPOCET
| VV |  | (3,5*5*2,7)*7 |  | 330.75 | [12 empty] | VV | 2 | 2 | True | 0 | ROZPOCET
| VV |  | "stoka A16a" | [14 empty] | VV | 2 | 1 | True | 0 | ROZPOCET
| VV |  | (3,5*5*2,1)*1 |  | 36.75 | [12 empty] | VV | 2 | 2 | True | 0 | ROZPOCET
| VV |  | "ve štěrku" | [14 empty] | VV | 2 | 1 | True | 0 | ROZPOCET
| VV |  | "stoka A16" | [14 empty] | VV | 2 | 1 | True | 0 | ROZPOCET
| VV |  | (3,5*5*2,55)*2 |  | 89.25 | [12 empty] | VV | 2 | 2 | True | 0 | ROZPOCET
| VV |  | "stoka A16a" | [14 empty] | VV | 2 | 1 | True | 0 | ROZPOCET
| VV |  | (3,5*5*1,95)*2 |  | 68.25 | [12 empty] | VV | 2 | 2 | True | 0 | ROZPOCET
| VV |  | "v chodníku" | [14 empty] | VV | 2 | 1 | True | 0 | ROZPOCET
| VV |  | "Stoka A2a" | [14 empty] | VV | 2 | 1 | True | 0 | ROZPOCET
| VV |  | (3,5*5*1,9)*1 |  | 33.25 | [12 empty] | VV | 2 | 2 | True | 0 | ROZPOCET
| VV |  | "v betonu" | [14 empty] | VV | 2 | 1 | True | 0 | ROZPOCET
| VV |  | "Stoka A1a" | [14 empty] | VV | 2 | 1 | True | 0 | ROZPOCET
| VV |  | (3,5*5*1,75)*1 |  | 30.625 | [12 empty] | VV | 2 | 2 | True | 0 | ROZPOCET
| VV |  | "Š3-18" | [14 empty] | VV | 2 | 1 | True | 0 | ROZPOCET
| VV |  | "L opěry šachtic" 208 |  | 208 | [12 empty] | VV | 2 | 2 | True | 0 | ROZPOCET
| VV |  | "U opěry šachtic" 96 |  | 96 | [12 empty] | VV | 2 | 2 | True | 0 | ROZPOCET
| VV |  | "Vypichovací jámy" 500 |  | 500 | [12 empty] | VV | 2 | 2 | True | 0 | ROZPOCET
| VV |  | Součet |  | 23078 | [12 empty] | VV | 2 | 4 | True | 1 | ROZPOCET
44 | M | 583313700R | kamenivo těžené drobné frakce 0-4 | t | 1430.13 |  | 0 |  |  | základní |  | 0 | 0 | 0 | 0 | 0 | 8 | M | 2 |  |  |  | ROZPOCET | 0 | 0 | 0 | 0 | 0 | 1 | 0 | 4 | -581690858
| PP |  | frakce 0-4 | [14 empty] | PP | 2
| P |  | Poznámka k položce: pro obsyp potrubí | [14 empty] | P | 2
| VV |  | (714,9)*1,9 |  | 1358.31 | [12 empty] | VV | 2 | 2 | True | 0 | ROZPOCET
| VV |  | "L opěry šachtic" 7*3,4*1,9 |  | 45.22 | [12 empty] | VV | 2 | 2 | True | 0 | ROZPOCET
| VV |  | "U opěry šachtic" 7*2*1,9 |  | 26.6 | [12 empty] | VV | 2 | 2 | True | 0 | ROZPOCET
| VV |  | Součet |  | 1430.13 | [12 empty] | VV | 2 | 4 | True | 1 | ROZPOCET
45 | K | 174201101 | Zásyp jam, šachet rýh nebo kolem objektů sypaninou bez zhutnění | m3 | 89.25 |  | 0 | CS ÚRS 2019 01 |  | základní |  | 0 | 0 | 0 | 0 | 0 | 4 | K | 2 |  |  |  | ROZPOCET | 0 | 0 | 0 | 0 | 0 | 1 | 0 | 4 | 1673532261
| PP |  | Zásyp sypaninou z jakékoliv horniny s uložením výkopku ve vrstvách bez zhutnění jam, šachet, rýh nebo kolem objektů v těchto vykopávkách | [14 empty] | PP | 2
| P |  | Poznámka k položce: zhutnění na 45Mpa | [14 empty] | P | 2
| VV |  | 85*1,05 'Přepočtené koeficientem množství |  | 89.25 | [12 empty] | VV | 2 | 2 | False | 1 | ROZPOCET
46 | K | 174201101R | Doplnění přesypávky po konsolidaci | kpl | 1 |  | 0 |  |  | základní |  | 0 | 0 | 0 | 0 | 0 | 4 | K | 2 |  |  |  | ROZPOCET | 0 | 0 | 0 | 0 | 0 | 1 | 0 | 4 | -604390791
| PP |  | Doplnění přesypávky po konsolidaci u šachtic Š5, Š6, Š7, Š8, Š9, Š10 a Š11. Zemina, do úrovně upraveného terénu. | [14 empty] | PP | 2
47 | K | 175101101 | Obsyp potrubí bez prohození sypaniny z hornin tř. 1 až 4 uloženým do 3 m od kraje výkopu | m3 | 714.9 |  | 0 |  |  | základní |  | 0 | 0 | 0 | 0 | 0 | 4 | K | 2 |  |  |  | ROZPOCET | 0 | 0 | 0 | 0 | 0 | 1 | 0 | 4 | 1180254691
| PP |  | bez prohození sypaniny | [14 empty] | PP | 2
| VV |  | "stoka A" | [14 empty] | VV | 2 | 1 | True | 0 | ROZPOCET
| VV |  | (0,45*5*1,2)*138 |  | 372.6 | [12 empty] | VV | 2 | 2 | True | 0 | ROZPOCET
| VV |  | "stoka A1" | [14 empty] | VV | 2 | 1 | True | 0 | ROZPOCET
| VV |  | (0,35*5*1,2)*8 |  | 16.8 | [12 empty] | VV | 2 | 2 | True | 0 | ROZPOCET
| VV |  | "stoka A1a" | [14 empty] | VV | 2 | 1 | True | 0 | ROZPOCET
| VV |  | (0,35*5*1,2)*1 |  | 2.1 | [12 empty] | VV | 2 | 2 | True | 0 | ROZPOCET
| VV |  | "stoka A2" | [14 empty] | VV | 2 | 1 | True | 0 | ROZPOCET
| VV |  | (0,35*5*1,2)*7 |  | 14.7 | [12 empty] | VV | 2 | 2 | True | 0 | ROZPOCET
| VV |  | "stoka A2a" | [14 empty] | VV | 2 | 1 | True | 0 | ROZPOCET
| VV |  | (0,35*5*1,2)*4 |  | 8.4 | [12 empty] | VV | 2 | 2 | True | 0 | ROZPOCET
| VV |  | "stoka A3" | [14 empty] | VV | 2 | 1 | True | 0 | ROZPOCET
| VV |  | (0,35*5*1,2)*4 |  | 8.4 | [12 empty] | VV | 2 | 2 | True | 0 | ROZPOCET
| VV |  | "stoka A4" | [14 empty] | VV | 2 | 1 | True | 0 | ROZPOCET
| VV |  | (0,35*5*1,2)*28 |  | 58.8 | [12 empty] | VV | 2 | 2 | True | 0 | ROZPOCET
| VV |  | "stoka A4a" | [14 empty] | VV | 2 | 1 | True | 0 | ROZPOCET
| VV |  | (0,35*5*1,2)*5 |  | 10.5 | [12 empty] | VV | 2 | 2 | True | 0 | ROZPOCET
| VV |  | "stoka A4b" | [14 empty] | VV | 2 | 1 | True | 0 | ROZPOCET
| VV |  | (0,35*5*1,2)*4 |  | 8.4 | [12 empty] | VV | 2 | 2 | True | 0 | ROZPOCET
| VV |  | "stoka A4c" | [14 empty] | VV | 2 | 1 | True | 0 | ROZPOCET
| VV |  | (0,35*5*1,2)*5 |  | 10.5 | [12 empty] | VV | 2 | 2 | True | 0 | ROZPOCET
| VV |  | "stoka A5" | [14 empty] | VV | 2 | 1 | True | 0 | ROZPOCET
| VV |  | (0,35*5*1,2)*2 |  | 4.2 | [12 empty] | VV | 2 | 2 | True | 0 | ROZPOCET
| VV |  | "stoka A6" | [14 empty] | VV | 2 | 1 | True | 0 | ROZPOCET
| VV |  | (0,35*5*1,2)*6 |  | 12.6 | [12 empty] | VV | 2 | 2 | True | 0 | ROZPOCET
| VV |  | "stoka A6a" | [14 empty] | VV | 2 | 1 | True | 0 | ROZPOCET
| VV |  | (0,35*5*1,2)*2 |  | 4.2 | [12 empty] | VV | 2 | 2 | True | 0 | ROZPOCET
| VV |  | "stoka A7" | [14 empty] | VV | 2 | 1 | True | 0 | ROZPOCET
| VV |  | (0,35*5*1,2)*3 |  | 6.3 | [12 empty] | VV | 2 | 2 | True | 0 | ROZPOCET
| VV |  | "stoka A8" | [14 empty] | VV | 2 | 1 | True | 0 | ROZPOCET
| VV |  | (0,35*5*1,2)*14 |  | 29.4 | [12 empty] | VV | 2 | 2 | True | 0 | ROZPOCET
| VV |  | "stoka A9" | [14 empty] | VV | 2 | 1 | True | 0 | ROZPOCET
| VV |  | (0,35*5*1,2)*16 |  | 33.6 | [12 empty] | VV | 2 | 2 | True | 0 | ROZPOCET
| VV |  | "stoka A9a" | [14 empty] | VV | 2 | 1 | True | 0 | ROZPOCET
| VV |  | (0,35*5*1,2)*5 |  | 10.5 | [12 empty] | VV | 2 | 2 | True | 0 | ROZPOCET
| VV |  | "stoka A9b" | [14 empty] | VV | 2 | 1 | True | 0 | ROZPOCET
| VV |  | (0,35*5*1,2)*5 |  | 10.5 | [12 empty] | VV | 2 | 2 | True | 0 | ROZPOCET
| VV |  | "stoka A10" | [14 empty] | VV | 2 | 1 | True | 0 | ROZPOCET
| VV |  | (0,35*5*1,2)*4 |  | 8.4 | [12 empty] | VV | 2 | 2 | True | 0 | ROZPOCET
| VV |  | "stoka A11" | [14 empty] | VV | 2 | 1 | True | 0 | ROZPOCET
| VV |  | (0,35*5*1,2)*5 |  | 10.5 | [12 empty] | VV | 2 | 2 | True | 0 | ROZPOCET
| VV |  | "stoka A12" | [14 empty] | VV | 2 | 1 | True | 0 | ROZPOCET
| VV |  | (0,35*5*1,2)*12 |  | 25.2 | [12 empty] | VV | 2 | 2 | True | 0 | ROZPOCET
| VV |  | "stoka A13" | [14 empty] | VV | 2 | 1 | True | 0 | ROZPOCET
| VV |  | (0,35*5*1,2)*5 |  | 10.5 | [12 empty] | VV | 2 | 2 | True | 0 | ROZPOCET
| VV |  | "stoka A14" | [14 empty] | VV | 2 | 1 | True | 0 | ROZPOCET
| VV |  | (0,35*5*1,2)*3 |  | 6.3 | [12 empty] | VV | 2 | 2 | True | 0 | ROZPOCET
| VV |  | "stoka A15" | [14 empty] | VV | 2 | 1 | True | 0 | ROZPOCET
| VV |  | (0,35*5*1,2)*3 |  | 6.3 | [12 empty] | VV | 2 | 2 | True | 0 | ROZPOCET
| VV |  | "stoka A16" | [14 empty] | VV | 2 | 1 | True | 0 | ROZPOCET
| VV |  | (0,35*5*1,2)*9 |  | 18.9 | [12 empty] | VV | 2 | 2 | True | 0 | ROZPOCET
| VV |  | "stoka A16a" | [14 empty] | VV | 2 | 1 | True | 0 | ROZPOCET
| VV |  | (0,35*5*1,2)*3 |  | 6.3 | [12 empty] | VV | 2 | 2 | True | 0 | ROZPOCET
| VV |  | Součet |  | 714.9 | [12 empty] | VV | 2 | 4 | True | 1 | ROZPOCET
48 | M | 583336740 | kamenivo těžené hrubé frakce 16-32 | t | 10034.85 |  | 0 | CS ÚRS 2015 01 |  | základní |  | 0 | 0 | 0 | 0 | 0 | 8 | M | 2 |  |  |  | ROZPOCET | 0 | 0 | 0 | 0 | 0 | 1 | 0 | 4 | -1152811320
| P |  | Poznámka k položce: zásyp | [14 empty] | P | 2
| VV |  | (22274-16992,5)*1,9 |  | 10034.85 | [12 empty] | VV | 2 | 2 | True | 1 | ROZPOCET
49 | K | 175101109R | Příplatek k obsypání potrubí sypaninou uloženou do 3 m od kraje výkopu za prohození sypaniny | kpl | 1 |  | 0 |  |  | základní |  | 0 | 0 | 0 | 0 | 0 | 4 | K | 2 |  |  |  | ROZPOCET | 0 | 0 | 0 | 0 | 0 | 1 | 0 | 4 | 1368912130
| PP |  | Obsypání potrubí sypaninou z vhodných hornin tř. 1 až 4 nebo materiálem připraveným podél výkopu ve vzdálenosti do 3 m od jeho kraje, pro jakoukoliv hloubku výkopu a míru zhutnění Příplatek k ceně za prohození sypaniny | [14 empty] | PP | 2
50 | K | 175111101 | Obsypání potrubí ručně sypaninou bez prohození sítem, uloženou do 3 m | m3 | 39.69 |  | 0 | CS ÚRS 2019 01 |  | základní |  | 0 | 0 | 0 | 0 | 0 | 4 | K | 2 |  |  |  | ROZPOCET | 0 | 0 | 0 | 0 | 0 | 1 | 0 | 4 | -18564557
| PP |  | Obsypání potrubí ručně sypaninou z vhodných hornin tř. 1 až 4 nebo materiálem připraveným podél výkopu ve vzdálenosti do 3 m od jeho kraje, pro jakoukoliv hloubku výkopu a míru zhutnění bez prohození sypaniny sítem | [14 empty] | PP | 2
| VV |  | "L opěry šachtic" 7*3,4 |  | 23.8 | [12 empty] | VV | 2 | 2 | True | 0 | ROZPOCET
| VV |  | "U opěry šachtic" 7*2 |  | 14 | [12 empty] | VV | 2 | 2 | True | 0 | ROZPOCET
| VV |  | Součet |  | 37.8 | [12 empty] | VV | 2 | 4 | True | 1 | ROZPOCET
| VV |  | 37,8*1,05 'Přepočtené koeficientem množství |  | 39.69 | [12 empty] | VV | 2 | 2 | False | 1 | ROZPOCET
51 | K | 175111109 | Příplatek k zásypu jam za ruční prohození sypaniny sítem, uložené do 3 m | m3 | 319.2 |  | 0 | CS ÚRS 2019 01 |  | základní |  | 0 | 0 | 0 | 0 | 0 | 4 | K | 2 |  |  |  | ROZPOCET | 0 | 0 | 0 | 0 | 0 | 1 | 0 | 4 | -16941370
| PP |  | Zásyp jam ručně sypaninou z vhodných hornin tř. 1 až 4 nebo materiálem připraveným podél výkopu ve vzdálenosti do 3 m od jeho kraje, pro jakoukoliv hloubku výkopu a míru zhutnění Příplatek k ceně za prohození sypaniny sítem | [14 empty] | PP | 2
| VV |  | "L opěry šachtic" 208 |  | 208 | [12 empty] | VV | 2 | 2 | True | 0 | ROZPOCET
| VV |  | "U opěry šachtic" 96 |  | 96 | [12 empty] | VV | 2 | 2 | True | 0 | ROZPOCET
| VV |  | Součet |  | 304 | [12 empty] | VV | 2 | 4 | True | 1 | ROZPOCET
| VV |  | 304*1,05 'Přepočtené koeficientem množství |  | 319.2 | [12 empty] | VV | 2 | 2 | False | 1 | ROZPOCET
52 | K | 121101101 | Sejmutí ornice s přemístěním na vzdálenost do 50 m | m3 | 3208.875 |  | 0 |  |  | základní |  | 0 | 0 | 0 | 0 | 0 | 4 | K | 2 |  |  |  | ROZPOCET | 0 | 0 | 0 | 0 | 0 | 1 | 0 | 4 | 1910632693
| PP |  | do 50 m | [14 empty] | PP | 2
| VV |  | "stoka A" | [14 empty] | VV | 2 | 1 | True | 0 | ROZPOCET
| VV |  | (3,5*5*0,15)*258 |  | 677.25 | [12 empty] | VV | 2 | 2 | True | 0 | ROZPOCET
| VV |  | "stoka A1" | [14 empty] | VV | 2 | 1 | True | 0 | ROZPOCET
| VV |  | (3,5*5*0,15)*4 |  | 10.5 | [12 empty] | VV | 2 | 2 | True | 0 | ROZPOCET
| VV |  | "stoka A2" | [14 empty] | VV | 2 | 1 | True | 0 | ROZPOCET
| VV |  | (3,5*5*0,15)*7 |  | 18.375 | [12 empty] | VV | 2 | 2 | True | 0 | ROZPOCET
| VV |  | "stoka A2a" | [14 empty] | VV | 2 | 1 | True | 0 | ROZPOCET
| VV |  | (3,5*5*0,15)*2 |  | 5.25 | [12 empty] | VV | 2 | 2 | True | 0 | ROZPOCET
| VV |  | "stoka A4" | [14 empty] | VV | 2 | 1 | True | 0 | ROZPOCET
| VV |  | (3,5*5*0,15)*7 |  | 18.375 | [12 empty] | VV | 2 | 2 | True | 0 | ROZPOCET
| VV |  | "stoka A4a" | [14 empty] | VV | 2 | 1 | True | 0 | ROZPOCET
| VV |  | (3,5*5*0,15)*5 |  | 13.125 | [12 empty] | VV | 2 | 2 | True | 0 | ROZPOCET
| VV |  | "stoka A4b" | [14 empty] | VV | 2 | 1 | True | 0 | ROZPOCET
| VV |  | (3,5*5*0,15)*1 |  | 2.625 | [12 empty] | VV | 2 | 2 | True | 0 | ROZPOCET
| VV |  | "stoka A4c" | [14 empty] | VV | 2 | 1 | True | 0 | ROZPOCET
| VV |  | (3,5*5*0,15)*5 |  | 13.125 | [12 empty] | VV | 2 | 2 | True | 0 | ROZPOCET
| VV |  | "stoka A5" | [14 empty] | VV | 2 | 1 | True | 0 | ROZPOCET
| VV |  | (3,5*5*0,15)*2 |  | 5.25 | [12 empty] | VV | 2 | 2 | True | 0 | ROZPOCET
| VV |  | "stoka A6" | [14 empty] | VV | 2 | 1 | True | 0 | ROZPOCET
| VV |  | (3,5*5*0,15)*2 |  | 5.25 | [12 empty] | VV | 2 | 2 | True | 0 | ROZPOCET
| VV |  | "stoka A6a" | [14 empty] | VV | 2 | 1 | True | 0 | ROZPOCET
| VV |  | (3,5*5*0,15)*2 |  | 5.25 | [12 empty] | VV | 2 | 2 | True | 0 | ROZPOCET
| VV |  | "stoka A7" | [14 empty] | VV | 2 | 1 | True | 0 | ROZPOCET
| VV |  | (3,5*5*0,15)*3 |  | 7.875 | [12 empty] | VV | 2 | 2 | True | 0 | ROZPOCET
| VV |  | "stoka A9" | [14 empty] | VV | 2 | 1 | True | 0 | ROZPOCET
| VV |  | (3,5*5*0,15)*8 |  | 21 | [12 empty] | VV | 2 | 2 | True | 0 | ROZPOCET
| VV |  | "stoka A9a" | [14 empty] | VV | 2 | 1 | True | 0 | ROZPOCET
| VV |  | (3,5*5*0,15)*4 |  | 10.5 | [12 empty] | VV | 2 | 2 | True | 0 | ROZPOCET
| VV |  | "stoka A9b" | [14 empty] | VV | 2 | 1 | True | 0 | ROZPOCET
| VV |  | (3,5*5*0,15)*5 |  | 13.125 | [12 empty] | VV | 2 | 2 | True | 0 | ROZPOCET
| VV |  | "stoka A10" | [14 empty] | VV | 2 | 1 | True | 0 | ROZPOCET
| VV |  | (3,5*5*0,15)*4 |  | 10.5 | [12 empty] | VV | 2 | 2 | True | 0 | ROZPOCET
| VV |  | "stoka A13" | [14 empty] | VV | 2 | 1 | True | 0 | ROZPOCET
| VV |  | (3,5*5*0,15)*3 |  | 7.875 | [12 empty] | VV | 2 | 2 | True | 0 | ROZPOCET
| VV |  | "stoka A14" | [14 empty] | VV | 2 | 1 | True | 0 | ROZPOCET
| VV |  | (3,5*5*0,15)*3 |  | 7.875 | [12 empty] | VV | 2 | 2 | True | 0 | ROZPOCET
| VV |  | "stoka A15" | [14 empty] | VV | 2 | 1 | True | 0 | ROZPOCET
| VV |  | (3,5*5*0,15)*3 |  | 7.875 | [12 empty] | VV | 2 | 2 | True | 0 | ROZPOCET
| VV |  | "stoka A16" | [14 empty] | VV | 2 | 1 | True | 0 | ROZPOCET
| VV |  | (3,5*5*0,15)*7 |  | 18.375 | [12 empty] | VV | 2 | 2 | True | 0 | ROZPOCET
| VV |  | "stoka A16a" | [14 empty] | VV | 2 | 1 | True | 0 | ROZPOCET
| VV |  | (3,5*5*0,15)*1 |  | 2.625 | [12 empty] | VV | 2 | 2 | True | 0 | ROZPOCET
| VV |  | "dočasná komunikace"(3,3*(1500+70+60+15+260+115+110+50+180+170+250+20+15+20+270+20)*0,15) |  | 1546.875 | [12 empty] | VV | 2 | 2 | True | 0 | ROZPOCET
| VV |  | dočasné komunikace, terénní úpravy Š3-Š18 | [14 empty] | VV | 2 | 1 | True | 0 | ROZPOCET
| VV |  | 0,15*(330+250+200+950+200+130+280+60+200+80+180+75+140+140+900+200+120+45+300) |  | 717 | [12 empty] | VV | 2 | 2 | True | 0 | ROZPOCET
| VV |  | šachtice Š3-Š18 - 14 kusů | [14 empty] | VV | 2 | 1 | True | 0 | ROZPOCET
| VV |  | 0,15*30*14 |  | 63 | [12 empty] | VV | 2 | 2 | True | 0 | ROZPOCET
| VV |  | Součet |  | 3208.875 | [12 empty] | VV | 2 | 4 | False | 1 | ROZPOCET
53 | K | 181301101R | Zpětné rozprostření ornice | m2 | 20972.5 |  | 0 | CS ÚRS 2016 01 |  | základní |  | 0 | 0 | 0 | 0 | 0 | 4 | K | 2 |  |  |  | ROZPOCET | 0 | 0 | 0 | 0 | 0 | 1 | 0 | 4 | 1187498166
| VV |  | "stoka A" | [14 empty] | VV | 2 | 1 | True | 0 | ROZPOCET
| VV |  | (3,5*5)*258 |  | 4515 | [12 empty] | VV | 2 | 2 | True | 0 | ROZPOCET
| VV |  | "stoka A1" | [14 empty] | VV | 2 | 1 | True | 0 | ROZPOCET
| VV |  | (3,5*5)*4 |  | 70 | [12 empty] | VV | 2 | 2 | True | 0 | ROZPOCET
| VV |  | "stoka A2" | [14 empty] | VV | 2 | 1 | True | 0 | ROZPOCET
| VV |  | (3,5*5)*7 |  | 122.5 | [12 empty] | VV | 2 | 2 | True | 0 | ROZPOCET
| VV |  | "stoka A2a" | [14 empty] | VV | 2 | 1 | True | 0 | ROZPOCET
| VV |  | (3,5*5)*2 |  | 35 | [12 empty] | VV | 2 | 2 | True | 0 | ROZPOCET
| VV |  | "stoka A4" | [14 empty] | VV | 2 | 1 | True | 0 | ROZPOCET
| VV |  | (3,5*5)*7 |  | 122.5 | [12 empty] | VV | 2 | 2 | True | 0 | ROZPOCET
| VV |  | "stoka A4a" | [14 empty] | VV | 2 | 1 | True | 0 | ROZPOCET
| VV |  | (3,5*5)*5 |  | 87.5 | [12 empty] | VV | 2 | 2 | True | 0 | ROZPOCET
| VV |  | "stoka A4b" | [14 empty] | VV | 2 | 1 | True | 0 | ROZPOCET
| VV |  | (3,5*5)*1 |  | 17.5 | [12 empty] | VV | 2 | 2 | True | 0 | ROZPOCET
| VV |  | "stoka A4c" | [14 empty] | VV | 2 | 1 | True | 0 | ROZPOCET
| VV |  | (3,5*5)*5 |  | 87.5 | [12 empty] | VV | 2 | 2 | True | 0 | ROZPOCET
| VV |  | "stoka A5" | [14 empty] | VV | 2 | 1 | True | 0 | ROZPOCET
| VV |  | (3,5*5)*2 |  | 35 | [12 empty] | VV | 2 | 2 | True | 0 | ROZPOCET
| VV |  | "stoka A6" | [14 empty] | VV | 2 | 1 | True | 0 | ROZPOCET
| VV |  | (3,5*5)*2 |  | 35 | [12 empty] | VV | 2 | 2 | True | 0 | ROZPOCET
| VV |  | "stoka A6a" | [14 empty] | VV | 2 | 1 | True | 0 | ROZPOCET
| VV |  | (3,5*5)*2 |  | 35 | [12 empty] | VV | 2 | 2 | True | 0 | ROZPOCET
| VV |  | "stoka A7" | [14 empty] | VV | 2 | 1 | True | 0 | ROZPOCET
| VV |  | (3,5*5)*3 |  | 52.5 | [12 empty] | VV | 2 | 2 | True | 0 | ROZPOCET
| VV |  | "stoka A9" | [14 empty] | VV | 2 | 1 | True | 0 | ROZPOCET
| VV |  | (3,5*5)*8 |  | 140 | [12 empty] | VV | 2 | 2 | True | 0 | ROZPOCET
| VV |  | "stoka A9a" | [14 empty] | VV | 2 | 1 | True | 0 | ROZPOCET
| VV |  | (3,5*5)*4 |  | 70 | [12 empty] | VV | 2 | 2 | True | 0 | ROZPOCET
| VV |  | "stoka A9b" | [14 empty] | VV | 2 | 1 | True | 0 | ROZPOCET
| VV |  | (3,5*5)*5 |  | 87.5 | [12 empty] | VV | 2 | 2 | True | 0 | ROZPOCET
| VV |  | "stoka A10" | [14 empty] | VV | 2 | 1 | True | 0 | ROZPOCET
| VV |  | (3,5*5)*4 |  | 70 | [12 empty] | VV | 2 | 2 | True | 0 | ROZPOCET
| VV |  | "stoka A13" | [14 empty] | VV | 2 | 1 | True | 0 | ROZPOCET
| VV |  | (3,5*5)*3 |  | 52.5 | [12 empty] | VV | 2 | 2 | True | 0 | ROZPOCET
| VV |  | "stoka A14" | [14 empty] | VV | 2 | 1 | True | 0 | ROZPOCET
| VV |  | (3,5*5)*3 |  | 52.5 | [12 empty] | VV | 2 | 2 | True | 0 | ROZPOCET
| VV |  | "stoka A15" | [14 empty] | VV | 2 | 1 | True | 0 | ROZPOCET
| VV |  | (3,5*5)*3 |  | 52.5 | [12 empty] | VV | 2 | 2 | True | 0 | ROZPOCET
| VV |  | "stoka A16" | [14 empty] | VV | 2 | 1 | True | 0 | ROZPOCET
| VV |  | (3,5*5)*7 |  | 122.5 | [12 empty] | VV | 2 | 2 | True | 0 | ROZPOCET
| VV |  | "stoka A16a" | [14 empty] | VV | 2 | 1 | True | 0 | ROZPOCET
| VV |  | (3,5*5)*1 |  | 17.5 | [12 empty] | VV | 2 | 2 | True | 0 | ROZPOCET
| VV |  | "dočasná komunikace"(3,3*(1500+70+60+15+260+115+110+50+180+170+250+20+15+20+270+20)) |  | 10312.5 | [12 empty] | VV | 2 | 2 | True | 0 | ROZPOCET
| VV |  | dočasné komunikace, terénní úpravy Š3-Š18 | [14 empty] | VV | 2 | 1 | True | 0 | ROZPOCET
| VV |  | 330+250+200+950+200+130+280+60+200+80+180+75+140+140+900+200+120+45+300 |  | 4780 | [12 empty] | VV | 2 | 2 | True | 0 | ROZPOCET
| VV |  | Součet |  | 20972.5 | [12 empty] | VV | 2 | 4 | True | 1 | ROZPOCET
54 | M | 005724700 | osivo směs travní univerzál | kg | 427 |  | 0 | CS ÚRS 2016 01 |  | základní |  | 0 | 0.001 | 0.427 | 0 | 0 | 8 | M | 2 |  |  |  | ROZPOCET | 0 | 0 | 0 | 0 | 0 | 1 | 0 | 4 | -1331087184
| VV |  | 427 |  | 427 | [12 empty] | VV | 2 | 2 | True | 1 | ROZPOCET
55 | K | 181411121 | Založení lučního trávníku výsevem plochy do 1000 m2 v rovině a ve svahu do 1:5 | m2 | 21132.5 |  | 0 | CS ÚRS 2016 01 |  | základní |  | 0 | 0 | 0 | 0 | 0 | 4 | K | 2 |  |  |  | ROZPOCET | 0 | 0 | 0 | 0 | 0 | 1 | 0 | 4 | -1279076938
| PP |  | Založení trávníku na půdě předem připravené plochy do 1000 m2 výsevem včetně utažení lučního v rovině nebo na svahu do 1:5 | [14 empty] | PP | 2
| VV |  | "stoka A" | [14 empty] | VV | 2 | 1 | True | 0 | ROZPOCET
| VV |  | (3,5*5)*258 |  | 4515 | [12 empty] | VV | 2 | 2 | True | 0 | ROZPOCET
| VV |  | "stoka A1" | [14 empty] | VV | 2 | 1 | True | 0 | ROZPOCET
| VV |  | (3,5*5)*4 |  | 70 | [12 empty] | VV | 2 | 2 | True | 0 | ROZPOCET
| VV |  | "stoka A2" | [14 empty] | VV | 2 | 1 | True | 0 | ROZPOCET
| VV |  | (3,5*5)*7 |  | 122.5 | [12 empty] | VV | 2 | 2 | True | 0 | ROZPOCET
| VV |  | "stoka A2a" | [14 empty] | VV | 2 | 1 | True | 0 | ROZPOCET
| VV |  | (3,5*5)*2 |  | 35 | [12 empty] | VV | 2 | 2 | True | 0 | ROZPOCET
| VV |  | "stoka A4" | [14 empty] | VV | 2 | 1 | True | 0 | ROZPOCET
| VV |  | (3,5*5)*7 |  | 122.5 | [12 empty] | VV | 2 | 2 | True | 0 | ROZPOCET
| VV |  | "stoka A4a" | [14 empty] | VV | 2 | 1 | True | 0 | ROZPOCET
| VV |  | (3,5*5)*5 |  | 87.5 | [12 empty] | VV | 2 | 2 | True | 0 | ROZPOCET
| VV |  | "stoka A4b" | [14 empty] | VV | 2 | 1 | True | 0 | ROZPOCET
| VV |  | (3,5*5)*1 |  | 17.5 | [12 empty] | VV | 2 | 2 | True | 0 | ROZPOCET
| VV |  | "stoka A4c" | [14 empty] | VV | 2 | 1 | True | 0 | ROZPOCET
| VV |  | (3,5*5)*5 |  | 87.5 | [12 empty] | VV | 2 | 2 | True | 0 | ROZPOCET
| VV |  | "stoka A5" | [14 empty] | VV | 2 | 1 | True | 0 | ROZPOCET
| VV |  | (3,5*5)*2 |  | 35 | [12 empty] | VV | 2 | 2 | True | 0 | ROZPOCET
| VV |  | "stoka A6" | [14 empty] | VV | 2 | 1 | True | 0 | ROZPOCET
| VV |  | (3,5*5)*2 |  | 35 | [12 empty] | VV | 2 | 2 | True | 0 | ROZPOCET
| VV |  | "stoka A6a" | [14 empty] | VV | 2 | 1 | True | 0 | ROZPOCET
| VV |  | (3,5*5)*2 |  | 35 | [12 empty] | VV | 2 | 2 | True | 0 | ROZPOCET
| VV |  | "stoka A7" | [14 empty] | VV | 2 | 1 | True | 0 | ROZPOCET
| VV |  | (3,5*5)*3 |  | 52.5 | [12 empty] | VV | 2 | 2 | True | 0 | ROZPOCET
| VV |  | "stoka A9" | [14 empty] | VV | 2 | 1 | True | 0 | ROZPOCET
| VV |  | (3,5*5)*8 |  | 140 | [12 empty] | VV | 2 | 2 | True | 0 | ROZPOCET
| VV |  | "stoka A9a" | [14 empty] | VV | 2 | 1 | True | 0 | ROZPOCET
| VV |  | (3,5*5)*4 |  | 70 | [12 empty] | VV | 2 | 2 | True | 0 | ROZPOCET
| VV |  | "stoka A9b" | [14 empty] | VV | 2 | 1 | True | 0 | ROZPOCET
| VV |  | (3,5*5)*5 |  | 87.5 | [12 empty] | VV | 2 | 2 | True | 0 | ROZPOCET
| VV |  | "stoka A10" | [14 empty] | VV | 2 | 1 | True | 0 | ROZPOCET
| VV |  | (3,5*5)*4 |  | 70 | [12 empty] | VV | 2 | 2 | True | 0 | ROZPOCET
| VV |  | "stoka A13" | [14 empty] | VV | 2 | 1 | True | 0 | ROZPOCET
| VV |  | (3,5*5)*3 |  | 52.5 | [12 empty] | VV | 2 | 2 | True | 0 | ROZPOCET
| VV |  | "stoka A14" | [14 empty] | VV | 2 | 1 | True | 0 | ROZPOCET
| VV |  | (3,5*5)*3 |  | 52.5 | [12 empty] | VV | 2 | 2 | True | 0 | ROZPOCET
| VV |  | "stoka A15" | [14 empty] | VV | 2 | 1 | True | 0 | ROZPOCET
| VV |  | (3,5*5)*3 |  | 52.5 | [12 empty] | VV | 2 | 2 | True | 0 | ROZPOCET
| VV |  | "stoka A16" | [14 empty] | VV | 2 | 1 | True | 0 | ROZPOCET
| VV |  | (3,5*5)*7 |  | 122.5 | [12 empty] | VV | 2 | 2 | True | 0 | ROZPOCET
| VV |  | "stoka A16a" | [14 empty] | VV | 2 | 1 | True | 0 | ROZPOCET
| VV |  | (3,5*5)*1 |  | 17.5 | [12 empty] | VV | 2 | 2 | True | 0 | ROZPOCET
| VV |  | "dočasná komunikace"(3,3*(1500+70+60+15+260+115+110+50+180+170+250+20+15+20+270+20)) |  | 10312.5 | [12 empty] | VV | 2 | 2 | True | 0 | ROZPOCET
| VV |  | dočasné komunikace, terénní úpravy Š3-Š18 | [14 empty] | VV | 2 | 1 | True | 0 | ROZPOCET
| VV |  | 330+250+200+950+200+130+280+60+200+80+180+75+140+140+900+200+120+45+300 |  | 4780 | [12 empty] | VV | 2 | 2 | True | 0 | ROZPOCET
| VV |  | šachtice Š3-Š18 - 14 kusů | [14 empty] | VV | 2 | 1 | True | 0 | ROZPOCET
| VV |  | 160 |  | 160 | [12 empty] | VV | 2 | 2 | True | 0 | ROZPOCET
| VV |  | Součet |  | 21132.5 | [12 empty] | VV | 2 | 4 | True | 1 | ROZPOCET
56 | K | 182301122 | Rozprostření ornice pl do 500 m2 ve svahu přes 1:5 tl vrstvy do 150 mm | m2 | 420 |  | 0 | CS ÚRS 2019 01 |  | základní |  | 0 | 0 | 0 | 0 | 0 | 4 | K | 2 |  |  |  | ROZPOCET | 0 | 0 | 0 | 0 | 0 | 1 | 0 | 4 | 1797839737
| PP |  | Rozprostření a urovnání ornice ve svahu sklonu přes 1:5 při souvislé ploše do 500 m2, tl. vrstvy přes 100 do 150 mm | [14 empty] | PP | 2
| VV |  | šachtice Š3-Š18 - 14 kusů | [14 empty] | VV | 2 | 1 | True | 0 | ROZPOCET
| VV |  | 30*14 |  | 420 | [12 empty] | VV | 2 | 2 | True | 1 | ROZPOCET
57 | K | 184815165R | Ochrana stávající zeleně | kpl | 260 |  | 0 |  |  | základní |  | 0 | 0 | 0 | 0 | 0 | 4 | K | 2 |  |  |  | ROZPOCET | 0 | 0 | 0 | 0 | 0 | 1 | 0 | 4 | -1342774828
| PP |  | Ochrana stávající zeleně | [14 empty] | PP | 2
| VV |  | 260 |  | 260 | [12 empty] | VV | 2 | 2 | True | 1 | ROZPOCET
| D | 2 | Zakládání |  |  |  | 0 |  |  |  |  | 0 |  | 8272.3065 |  | 3519.15 | 1 | D | 1 |  |  |  | ROZPOCET | [6 empty] | 0
58 | K | 212752192R | Příplatek za práce v hloubce nad 6m při zřizování trativodu z drenážních trubek | m | 324 |  | 0 |  |  | základní |  | 0 | 0 | 0 | 0 | 0 | 4 | K | 2 |  |  |  | ROZPOCET | 0 | 0 | 0 | 0 | 0 | 1 | 0 | 4 | -1143726535
| PP |  | Trativody z drenážních trubek se zřízením štěrkopískového lože pod trubky a s jejich obsypem v průměrném celkovém množství do 0,15 m3/m Příplatek k ceně za práce v hloubce nad 6m | [14 empty] | PP | 2
59 | K | 212752212 | Trativod z drenážních trubek plastových flexibilních D do 100 mm včetně lože otevřený výkop | m | 324 |  | 0 | CS ÚRS 2019 01 |  | základní |  | 0 | 0.22657 | 73.4087 | 0 | 0 | 4 | K | 2 |  |  |  | ROZPOCET | 0 | 0 | 0 | 0 | 0 | 1 | 0 | 4 | -993054853
| PP |  | Trativody z drenážních trubek se zřízením štěrkopískového lože pod trubky a s jejich obsypem v průměrném celkovém množství do 0,15 m3/m v otevřeném výkopu z trubek plastových flexibilních D přes 65 do 100 mm | [14 empty] | PP | 2
| VV |  | Drenáž podél podkladního betonu | [14 empty] | VV | 2 | 1 | True | 0 | ROZPOCET
| VV |  | 16+16+18+18+20+17+17+17+17+16+16+16+16+16 |  | 236 | [12 empty] | VV | 2 | 2 | True | 0 | ROZPOCET
| VV |  | Drenáž uvnitř opěr šachtic Š5, Š6, Š7, Š8, Š9, Š10 a Š11 | [14 empty] | VV | 2 | 1 | True | 0 | ROZPOCET
| VV |  | 12+12+14+13+14+11+12 |  | 88 | [12 empty] | VV | 2 | 2 | True | 0 | ROZPOCET
| VV |  | Součet |  | 324 | [12 empty] | VV | 2 | 4 | True | 1 | ROZPOCET
60 | K | 213141122r | Zřízení vrstvy z geotextilie | m2 | 5119.5 |  | 0 |  |  | základní |  | 0 | 0.00014 | 0.71673 | 0 | 0 | 4 | K | 2 |  |  |  | ROZPOCET | 0 | 0 | 0 | 0 | 0 | 1 | 0 | 4 | -1140010585
| PP |  | Zřízení vrstvy z geotextilie filtrační, separační, odvodňovací, ochranné, výztužné nebo protierozní včetně následného odtranění a odvozu | [14 empty] | PP | 2
| VV |  | separační geotextilie - dočasné komunikace Š3-Š18 | [14 empty] | VV | 2 | 1 | True | 0 | ROZPOCET
| VV |  | 1,2*(330+200+250+950+130+130+115+60+90+80+85+25+900) |  | 4014 | [12 empty] | VV | 2 | 2 | True | 0 | ROZPOCET
| VV |  | separační geotextilie - ochrana zpevněných ploch | [14 empty] | VV | 2 | 1 | True | 0 | ROZPOCET
| VV |  | 3,3*(15+120+50+150) |  | 1105.5 | [12 empty] | VV | 2 | 2 | True | 0 | ROZPOCET
| VV |  | Součet |  | 5119.5 | [12 empty] | VV | 2 | 4 | True | 1 | ROZPOCET
61 | M | 69311008 | geotextilie tkaná separační, filtrační, výztužná PP pevnost v tahu 40kN/m | m2 | 5887.425 |  | 0 | CS ÚRS 2019 01 |  | základní |  | 0 | 0.0002 | 1.1775 | 0 | 0 | 8 | M | 2 |  |  |  | ROZPOCET | 0 | 0 | 0 | 0 | 0 | 1 | 0 | 4 | 519511852
| PP |  | geotextilie tkaná separační, filtrační, výztužná PP pevnost v tahu 40kN/m | [14 empty] | PP | 2
| VV |  | 5119,5 |  | 5119.5 | [12 empty] | VV | 2 | 2 | True | 1 | ROZPOCET
| VV |  | 5119,5*1,15 'Přepočtené koeficientem množství |  | 5887.425 | [12 empty] | VV | 2 | 2 | False | 1 | ROZPOCET
62 | K | 273351121R | Zřízení a odstranění bednění základových desek | m2 | 84 |  | 0 |  |  | základní |  | 0 | 0.00247 | 0.20748 | 0 | 0 | 4 | K | 2 |  |  |  | ROZPOCET | 0 | 0 | 0 | 0 | 0 | 1 | 0 | 4 | 755654514
| PP |  | Bednění základů desek zřízení | [14 empty] | PP | 2
| VV |  | 14*0,5*12 |  | 84 | [12 empty] | VV | 2 | 2 | True | 1 | ROZPOCET
63 | K | 274313511R | Základové patky pro žlaby z betonu tř. C 12/15 | m3 | 78.6 |  | 0 |  |  | základní |  | 0 | 2.2563 | 177.3483 | 0 | 0 | 4 | K | 2 |  |  |  | ROZPOCET | 0 | 0 | 0 | 0 | 0 | 1 | 0 | 4 | -2059164501
| PP |  | Základy z betonu prostého pasy betonu kamenem neprokládaného tř. C 12/15 | [14 empty] | PP | 2
| VV |  | 0,5*1,2*(7*4+6*16+4+3) |  | 78.6 | [12 empty] | VV | 2 | 2 | True | 1 | ROZPOCET
64 | K | 275322511R | Základové patky ze ŽB se zvýšenými nároky na prostředí tř. C 25/30 | m3 | 63 |  | 0 |  |  | základní |  | 0 | 2.4533 | 154.5573 | 0 | 0 | 4 | K | 2 |  |  |  | ROZPOCET | 0 | 0 | 0 | 0 | 0 | 1 | 0 | 4 | -1571351406
| PP |  | Základy z betonu železového (včetně výztuže) patky z betonu se zvýšenými nároky na prostředí tř. C 25/30 | [14 empty] | PP | 2
| VV |  | Betonová deska, vyvázání výztuže pro betonáž svislých konstrukcí | [14 empty] | VV | 2 | 1 | True | 0 | ROZPOCET
| VV |  | 14*3*3*0,5 |  | 63 | [12 empty] | VV | 2 | 2 | True | 1 | ROZPOCET
65 | K | 279322511 | Základová zeď ze ŽB se zvýšenými nároky na prostředí tř. C 25/30 | m3 | 140.49 |  | 0 | CS ÚRS 2019 01 |  | základní |  | 0 | 2.4533 | 344.6627 | 0 | 0 | 4 | K | 2 |  |  |  | ROZPOCET | 0 | 0 | 0 | 0 | 0 | 1 | 0 | 4 | -498393324
| PP |  | Základové zdi z betonu železového (včetně výztuže) se zvýšenými nároky na prostředí tř. C 25/30 | [14 empty] | PP | 2
| P |  | Poznámka k položce: - včetně příplatku za betonáž na 2 etapy - dle technologie provádění vrtů | [14 empty] | P | 2
| VV |  | Opěry šachtic "L" - Š3, Š4, Š12, Š13, Š14, Š16, Š18 | [14 empty] | VV | 2 | 1 | True | 0 | ROZPOCET
| VV |  | 0,5*3*(3,75+5+5+5+3,75+5+6) |  | 50.25 | [12 empty] | VV | 2 | 2 | True | 0 | ROZPOCET
| VV |  | Opěry šachtic "U" - Š5, Š6, Š7, Š8, Š9, Š10, Š11 | [14 empty] | VV | 2 | 1 | True | 0 | ROZPOCET
| VV |  | 0,3*(2,5+3+2,5)*(5+4,6+6+6+6+5+5) |  | 90.24 | [12 empty] | VV | 2 | 2 | True | 0 | ROZPOCET
| VV |  | Součet |  | 140.49 | [12 empty] | VV | 2 | 4 | True | 1 | ROZPOCET
66 | K | 279351121R | Zřízení a odstranění oboustranného bednění základových zdí | m2 | 802.6 |  | 0 |  |  | základní |  | 0 | 0.00275 | 2.2071 | 0 | 0 | 4 | K | 2 |  |  |  | ROZPOCET | 0 | 0 | 0 | 0 | 0 | 1 | 0 | 4 | 1417791577
| PP |  | Bednění základových zdí rovné oboustranné za každou stranu zřízení | [14 empty] | PP | 2
| VV |  | Opěry šachtic "L" - Š3, Š4, Š12, Š13, Š14, Š16, Š18 | [14 empty] | VV | 2 | 1 | True | 0 | ROZPOCET
| VV |  | 2*3*(3,75+5+5+5+3,75+5+6) |  | 201 | [12 empty] | VV | 2 | 2 | True | 0 | ROZPOCET
| VV |  | Opěry šachtic "U" - Š5, Š6, Š7, Š8, Š9, Š10, Š11 | [14 empty] | VV | 2 | 1 | True | 0 | ROZPOCET
| VV |  | 2*(2,5+3+2,5)*(5+4,6+6+6+6+5+5) |  | 601.6 | [12 empty] | VV | 2 | 2 | True | 0 | ROZPOCET
| VV |  | Součet |  | 802.6 | [12 empty] | VV | 2 | 4 | True | 1 | ROZPOCET
67 | K | 291111111 | Podklad pro dočasné zpevněné plochy z kameniva fr. 8-16 | m3 | 1614.9 |  | 0 | CS ÚRS 2019 01 |  | základní |  | 0 | 1.9312 | 3118.7756 | 0 | 0 | 4 | K | 2 |  |  |  | ROZPOCET | 0 | 0 | 0 | 0 | 0 | 1 | 0 | 4 | 604020075
| PP |  | Podklad pro zpevněné plochy s rozprostřením a s hutněním z kameniva fr. 8-16, včetně následného rozebrání a odvozu | [14 empty] | PP | 2
| VV |  | podkladní vrstva - dočasné komunikace | [14 empty] | VV | 2 | 1 | True | 0 | ROZPOCET
| VV |  | 1,2*(330+200+250+950+130+130+115+60+90+80+85+25+900)*0,1 |  | 401.4 | [12 empty] | VV | 2 | 2 | True | 0 | ROZPOCET
| VV |  | podkladní vrstva - dočasné komunikace Š3-Š18 | [14 empty] | VV | 2 | 1 | True | 0 | ROZPOCET
| VV |  | 717*0,1 |  | 71.7 | [12 empty] | VV | 2 | 2 | True | 0 | ROZPOCET
| VV |  | dočasná komunikace | [14 empty] | VV | 2 | 1 | True | 0 | ROZPOCET
| VV |  | (3,3*(1500+70+60+15+260+115+110+50+180+170+250+20+15+20+270+20))*0,1 |  | 1031.25 | [12 empty] | VV | 2 | 2 | True | 0 | ROZPOCET
| VV |  | ochrana zpevněných ploch | [14 empty] | VV | 2 | 1 | True | 0 | ROZPOCET
| VV |  | (3,3*(15+120+50+150))*0,1 |  | 110.55 | [12 empty] | VV | 2 | 2 | True | 0 | ROZPOCET
| VV |  | Součet |  | 1614.9 | [12 empty] | VV | 2 | 4 | True | 1 | ROZPOCET
68 | K | 113107162 | Odstranění podkladu z kameniva drceného tl 200 mm strojně pl přes 50 do 200 m2 | m2 | 12135 |  | 0 | CS ÚRS 2019 01 |  | základní |  | 0 | 0 | 0 | 0.29 | 3519.15 | 4 | K | 2 |  |  |  | ROZPOCET | 0 | 0 | 0 | 0 | 0 | 1 | 0 | 4 | -2080406812
| PP |  | Odstranění podkladů nebo krytů strojně plochy jednotlivě přes 50 m2 do 200 m2 s přemístěním hmot na skládku na vzdálenost do 20 m nebo s naložením na dopravní prostředek z kameniva hrubého drceného, o tl. vrstvy přes 100 do 200 mm | [14 empty] | PP | 2
| VV |  | "dočasná komunikace"(3,3*(1500+70+60+15+260+115+110+50+180+170+250+20+15+20+270+20)) |  | 10312.5 | [12 empty] | VV | 2 | 2 | True | 0 | ROZPOCET
| VV |  | "dočasná komunikace Š3-Š18" 717 |  | 717 | [12 empty] | VV | 2 | 2 | True | 0 | ROZPOCET
| VV |  | "ochrana zpevněných ploch"(3,3*(15+120+50+150)) |  | 1105.5 | [12 empty] | VV | 2 | 2 | True | 0 | ROZPOCET
| VV |  | Součet |  | 12135 | [12 empty] | VV | 2 | 4 | True | 1 | ROZPOCET
69 | K | 291211111 | Zřízení plochy ze silničních panelů do lože tl 50 mm z kameniva | m2 | 20595.75 |  | 0 | CS ÚRS 2016 01 |  | základní |  | 0 | 0 | 0 | 0 | 0 | 4 | K | 2 |  |  |  | ROZPOCET | 0 | 0 | 0 | 0 | 0 | 1 | 0 | 4 | -827060176
| PP |  | Zřízení zpevněné plochy ze silničních panelů osazených do lože tl. 50 mm z kameniva | [14 empty] | PP | 2
| VV |  | "jámy" (3,5*5,5)*303 |  | 5832.75 | [12 empty] | VV | 2 | 2 | True | 0 | ROZPOCET
| VV |  | "dočasná komunikace"(3,3*(1500+70+60+15+260+115+110+50+180+170+250+20+15+20+270+20)) |  | 10312.5 | [12 empty] | VV | 2 | 2 | True | 0 | ROZPOCET
| VV |  | "ochrana zpevněných ploch"(3,3*(15+120+50+150)) |  | 1105.5 | [12 empty] | VV | 2 | 2 | True | 0 | ROZPOCET
| VV |  | "dočasná komunikace Š3-18"(330+200+250+950+130+130+115+60+90+80+85+25+900) |  | 3345 | [12 empty] | VV | 2 | 2 | True | 0 | ROZPOCET
| VV |  | Součet |  | 20595.75 | [12 empty] | VV | 2 | 4 | True | 1 | ROZPOCET
70 | M | 59381007 | panel silniční 3,00x2,00x0,18m | kus | 1251 |  | 0 | CS ÚRS 2019 01 |  | základní |  | 0 | 2.7 | 3377.7 | 0 | 0 | 8 | M | 2 |  |  |  | ROZPOCET | 0 | 0 | 0 | 0 | 0 | 1 | 0 | 4 | 237259960
| PP |  | panel silniční 3,00x2,00x0,18m | [14 empty] | PP | 2
| P |  | Poznámka k položce: počet kusů je 50% potřebné plochy, je počítáno s opětovným použitím panelů počítá se vypůjčením a zpětným odběrem panelů (výpůjčka pro dočasnou stavbu) | [14 empty] | P | 2
| VV |  | "dočasná komunikace+ochrana zpevněných ploch" 951 |  | 951 | [12 empty] | VV | 2 | 2 | True | 0 | ROZPOCET
| VV |  | "dočasná komunikace+ochrana zpevněných ploch Š3-Š18" 300 |  | 300 | [12 empty] | VV | 2 | 2 | True | 0 | ROZPOCET
| VV |  | Součet |  | 1251 | [12 empty] | VV | 2 | 4 | True | 1 | ROZPOCET
71 | M | 59381004 | panel silniční 3,00x2,00x0,15m | kus | 483 |  | 0 | CS ÚRS 2019 01 |  | základní |  | 0 | 2.115 | 1021.545 | 0 | 0 | 8 | M | 2 |  |  |  | ROZPOCET | 0 | 0 | 0 | 0 | 0 | 1 | 0 | 4 | 929118774
| PP |  | panel silniční 3,00x2,00x0,15m | [14 empty] | PP | 2
| P |  | Poznámka k položce: počet kusů je 50% potřebné plochy, je počítáno s opětovným použitím panelů počítá se vypůjčením a zpětným odběrem panelů (výpůjčka pro dočasnou stavbu) | [14 empty] | P | 2
72 | K | 291211111R | Demontáž plochy ze silničních panelů | m2 | 20595.75 |  | 0 |  |  | základní |  | 0 | 0 | 0 | 0 | 0 | 4 | K | 2 |  |  |  | ROZPOCET | 0 | 0 | 0 | 0 | 0 | 1 | 0 | 4 | -1170883469
| PP |  | Demontáž plochy ze silničních panelů | [14 empty] | PP | 2
| VV |  | "jámy" (3,5*5,5)*303 |  | 5832.75 | [12 empty] | VV | 2 | 2 | True | 0 | ROZPOCET
| VV |  | "dočasná komunikace"(3,3*(1500+70+60+15+260+115+110+50+180+170+250+20+15+20+270+20)) |  | 10312.5 | [12 empty] | VV | 2 | 2 | True | 0 | ROZPOCET
| VV |  | "ochrana zpevněných ploch"(3,3*(15+120+50+150)) |  | 1105.5 | [12 empty] | VV | 2 | 2 | True | 0 | ROZPOCET
| VV |  | "dočasná komunikace Š3-18"(330+200+250+950+130+130+115+60+90+80+85+25+900) |  | 3345 | [12 empty] | VV | 2 | 2 | True | 0 | ROZPOCET
| VV |  | Součet |  | 20595.75 | [12 empty] | VV | 2 | 4 | True | 1 | ROZPOCET
| D | 3 | Svislé a kompletní konstrukce |  |  |  | 0 |  |  |  |  | 0 |  | 502.3166 |  | 0 | 1 | D | 1 |  |  |  | ROZPOCET | [6 empty] | 0
73 | K | 01R | Mechanické ochrany dřevěným bedněním - zřízení, odstranění | kpl | 1 |  | 0 |  |  | základní |  | 0 | 0 | 0 | 0 | 0 | 4 | K | 2 |  |  |  | ROZPOCET | 0 | 0 | 0 | 0 | 0 | 1 | 0 | 4 | -181907024
| PP |  | Mechanické ochrany - zřízení, odstranění | [14 empty] | PP | 2
| VV |  | Mechanická ochrana autobusové zastávky | [14 empty] | VV | 2 | 1 | True | 0 | ROZPOCET
| VV |  | Mechanická ochrana sloupu nadzemního vedení | [14 empty] | VV | 2 | 1 | True | 0 | ROZPOCET
| VV |  | Mechanická ochrana stávající budovy | [14 empty] | VV | 2 | 1 | True | 0 | ROZPOCET
| VV |  | Ostatní | [14 empty] | VV | 2 | 1 | True | 0 | ROZPOCET
| VV |  | 1 |  | 1 | [12 empty] | VV | 2 | 2 | True | 1 | ROZPOCET
74 | K | 327211112R | Kamenná dlažba žlabů z nepravidelných kamenů na maltu, objem kamene do 0,02 m3, š spáry do 10 mm | m3 | 32.75 |  | 0 |  |  | základní |  | 0 | 2.6814 | 87.8158 | 0 | 0 | 4 | K | 2 |  |  |  | ROZPOCET | 0 | 0 | 0 | 0 | 0 | 1 | 0 | 4 | -456358924
| PP |  | Zdivo nadzákladové opěrných zdí a valů z lomového kamene štípaného nebo ručně vybíraného na maltu z nepravidelných kamenů objemu 1 kusu kamene do 0,02 m3, šířka spáry přes 4 do 10 mm | [14 empty] | PP | 2
| VV |  | 0,5*0,5*(7*4+6*16+4+3) |  | 32.75 | [12 empty] | VV | 2 | 2 | True | 1 | ROZPOCET
75 | K | 334121110 | Osazení prefabrikovaných opěr nebo pilířů z ŽB hmotnosti do 1 t | kus | 35 |  | 0 | CS ÚRS 2019 01 |  | základní |  | 0 | 0.00239 | 0.08365 | 0 | 0 | 4 | K | 2 |  |  |  | ROZPOCET | 0 | 0 | 0 | 0 | 0 | 1 | 0 | 4 | -72183809
| PP |  | Osazení prefabrikovaných opěr a pilířů z betonu železového hmotnosti dílce jednotlivě do 1 t, včetně následného rozebrání a odvozu | [14 empty] | PP | 2
76 | M | 59384555R | opěrná zeď úhlová, L, 1500x800x1000mm | kus | 35 |  | 0 |  |  | základní |  | 0 | 4.7 | 164.5 | 0 | 0 | 8 | M | 2 |  |  |  | ROZPOCET | 0 | 0 | 0 | 0 | 0 | 1 | 0 | 4 | -638940167
| PP |  | opěrná zeď úhlová, L, 1500x800x1000mm | [14 empty] | PP | 2
77 | K | 339921133 | Osazování betonových palisád do betonového základu v řadě výšky prvku přes 1 do 1,5 m | m | 5 |  | 0 | CS ÚRS 2019 01 |  | základní |  | 0 | 0.29757 | 1.4878 | 0 | 0 | 4 | K | 2 |  |  |  | ROZPOCET | 0 | 0 | 0 | 0 | 0 | 1 | 0 | 4 | -145360071
| PP |  | Osazování palisád betonových v řadě se zabetonováním výšky palisády přes 1000 do 1500 mm | [14 empty] | PP | 2
78 | M | 59228415 | palisáda betonová tyčová půlkulatá přírodní 175x200x1200mm | kus | 29.5 |  | 0 | CS ÚRS 2019 01 |  | základní |  | 0 | 0.072 | 2.124 | 0 | 0 | 8 | M | 2 |  |  |  | ROZPOCET | 0 | 0 | 0 | 0 | 0 | 1 | 0 | 4 | 2029417896
| PP |  | palisáda betonová tyčová půlkulatá přírodní 175x200x1200mm | [14 empty] | PP | 2
| VV |  | 5*5,9 'Přepočtené koeficientem množství |  | 29.5 | [12 empty] | VV | 2 | 2 | False | 1 | ROZPOCET
79 | K | 348171149R | Demontáž a zpětná montáž oplocení | m | 250 |  | 0 |  |  | základní |  | 0 | 0 | 0 | 0 | 0 | 4 | K | 2 |  |  |  | ROZPOCET | 0 | 0 | 0 | 0 | 0 | 1 | 0 | 4 | 878838659
| PP |  | Demontáž a zpětná montáž oplocení | [14 empty] | PP | 2
80 | K | 348351311R | Svodidla - odstranění a zpětná montáž | m | 70 |  | 0 |  |  | základní |  | 0 | 4e-05 | 0.0028 | 0 | 0 | 4 | K | 2 |  |  |  | ROZPOCET | 0 | 0 | 0 | 0 | 0 | 1 | 0 | 4 | 461705928
| PP |  | Svodidla - odstranění a zpětná montáž | [14 empty] | PP | 2
81 | K | 348401130R | Demontáž a montáž oplocení ze strojového pletiva s napínacími dráty výšky do 2,0 m | m | 200 |  | 0 |  |  | základní |  | 0 | 0 | 0 | 0 | 0 | 4 | K | 2 |  |  |  | ROZPOCET | 0 | 0 | 0 | 0 | 0 | 1 | 0 | 4 | 483681190
| PP |  | Demontáž a montáž oplocení ze strojového pletiva s napínacími dráty výšky do 2,0 m | [14 empty] | PP | 2
82 | M | 31324768 | pletivo drátěné se čtvercovými oky zapletené Pz 50x2x2000mm | m | 200 |  | 0 | CS ÚRS 2019 01 |  | základní |  | 0 | 0.00248 | 0.496 | 0 | 0 | 8 | M | 2 |  |  |  | ROZPOCET | 0 | 0 | 0 | 0 | 0 | 1 | 0 | 4 | -859385970
| PP |  | pletivo drátěné se čtvercovými oky zapletené Pz 50x2x2000mm | [14 empty] | PP | 2
83 | K | 348501213R | Montáž oplocení atypického, v. do 2 m | m | 100 |  | 0 |  |  | základní |  | 0 | 0 | 0 | 0 | 0 | 4 | K | 2 |  |  |  | ROZPOCET | 0 | 0 | 0 | 0 | 0 | 1 | 0 | 4 | 344320873
| PP |  | Montáž oplocení atypického, v. do 2 m | [14 empty] | PP | 2
84 | K | 369317311R | Vyplnění meziprostoru chráničky cementopopílkovou směsí | kpl/m3 | 9.132 |  | 0 |  |  | základní |  | 0 | 0 | 0 | 0 | 0 | 4 | K | 2 |  |  |  | ROZPOCET | 0 | 0 | 0 | 0 | 0 | 1 | 0 | 4 | -1651763752
| PP |  | Vyplnění meziprostoru chráničky cementopopílkovou směsí | [14 empty] | PP | 2
| VV |  | (341*3,14*0,075*0,075)+(176*3,14*0,075*0,075) |  | 9.132 | [12 empty] | VV | 2 | 2 | True | 1 | ROZPOCET
85 | K | 389121112 | Osazení dílců rámové konstrukce propustků a podchodů hmotnosti do 10 t | kus | 40 |  | 0 | CS ÚRS 2019 01 |  | základní |  | 0 | 0.20716 | 8.2864 | 0 | 0 | 4 | K | 2 |  |  |  | ROZPOCET | 0 | 0 | 0 | 0 | 0 | 1 | 0 | 4 | 1128847128
| PP |  | Osazení dílců rámové konstrukce propustků a podchodů hmotnosti jednotlivě přes 5 do 10 t, včetně následného rozebrání a odvozu | [14 empty] | PP | 2
86 | M | 59383451 | propust rámová 1,00x2,00x2,00m | kus | 40 |  | 0 | CS ÚRS 2019 01 |  | základní |  | 0 | 5.938 | 237.52 | 0 | 0 | 8 | M | 2 |  |  |  | ROZPOCET | 0 | 0 | 0 | 0 | 0 | 1 | 0 | 4 | 1820548669
| PP |  | propust rámová 1,00x2,00x2,00m | [14 empty] | PP | 2
| D | 4 | Vodorovné konstrukce |  |  |  | 0 |  |  |  |  | 0 |  | 5.8232 |  | 0 | 1 | D | 1 |  |  |  | ROZPOCET | [6 empty] | 0
87 | K | 452311131 | Podkladní desky z betonu prostého tř. C 12/15 otevřený výkop | m3 | 76.752 |  | 0 | CS ÚRS 2015 01 |  | základní |  | 0 | 0 | 0 | 0 | 0 | 4 | K | 2 |  |  |  | ROZPOCET | 0 | 0 | 0 | 0 | 0 | 1 | 0 | 4 | -1669888733
| PP |  | Podkladní a zajišťovací konstrukce z betonu prostého v otevřeném výkopu desky pod potrubí, stoky a drobné objekty z betonu tř. C 12/15 | [14 empty] | PP | 2
| VV |  | "šachty DN600" (0,9*0,9*0,15)*2 |  | 0.243 | [12 empty] | VV | 2 | 2 | True | 0 | ROZPOCET
| VV |  | "šachty DN1000 plast" (1,3*1,3*0,15)*14 |  | 3.549 | [12 empty] | VV | 2 | 2 | True | 0 | ROZPOCET
| VV |  | "šachty DN1000 beton" (1,6*1,6*0,1)*285 |  | 72.96 | [12 empty] | VV | 2 | 2 | True | 0 | ROZPOCET
| VV |  | Součet |  | 76.752 | [12 empty] | VV | 2 | 4 | True | 1 | ROZPOCET
88 | K | 452311141 | Podkladní desky z betonu prostého tř. C 16/20 otevřený výkop | m3 | 42.875 |  | 0 | CS ÚRS 2019 01 |  | základní |  | 0 | 0 | 0 | 0 | 0 | 4 | K | 2 |  |  |  | ROZPOCET | 0 | 0 | 0 | 0 | 0 | 1 | 0 | 4 | -899099837
| PP |  | Podkladní a zajišťovací konstrukce z betonu prostého v otevřeném výkopu desky pod potrubí, stoky a drobné objekty z betonu tř. C 16/20 | [14 empty] | PP | 2
| VV |  | Podkladní beton pod opěry šachtic š3-Š18 | [14 empty] | VV | 2 | 1 | True | 0 | ROZPOCET
| VV |  | 14*3,5*3,5*0,25 |  | 42.875 | [12 empty] | VV | 2 | 2 | True | 1 | ROZPOCET
89 | K | 452311192R | Příplatek ke zřizování podkladních desek z betonu prostého za práce v hloubkách nad 6m | m3 | 42.875 |  | 0 |  |  | základní |  | 0 | 0 | 0 | 0 | 0 | 4 | K | 2 |  |  |  | ROZPOCET | 0 | 0 | 0 | 0 | 0 | 1 | 0 | 4 | -550334211
| PP |  | Podkladní a zajišťovací konstrukce z betonu prostého v otevřeném výkopu Příplatek k cenám za práce v hloubkách nad 6m pro desky | [14 empty] | PP | 2
90 | K | 452311181R | Monolitické žlaby z betonu vodostavebního tř. C 35/45 otevřený výkop | m3 | 20.8 |  | 0 |  |  | základní |  | 0 | 0 | 0 | 0 | 0 | 4 | K | 2 |  |  |  | ROZPOCET | 0 | 0 | 0 | 0 | 0 | 1 | 0 | 4 | 849102261
| PP |  | Monolitické žlaby z betonu vodostavebního tř. C 35/45 otevřený výkop | [14 empty] | PP | 2
| VV |  | "žlaby" (4*0,8*5)+(3*0,8*2) |  | 20.8 | [12 empty] | VV | 2 | 2 | True | 1 | ROZPOCET
91 | K | 452312131 | Sedlové lože z betonu prostého tř. C 12/15 otevřený výkop | m3 | 4.2 |  | 0 | CS ÚRS 2019 01 |  | základní |  | 0 | 0 | 0 | 0 | 0 | 4 | K | 2 |  |  |  | ROZPOCET | 0 | 0 | 0 | 0 | 0 | 1 | 0 | 4 | 1706724206
| PP |  | Podkladní a zajišťovací konstrukce z betonu prostého v otevřeném výkopu sedlové lože pod potrubí z betonu tř. C 12/15 | [14 empty] | PP | 2
| VV |  | "žlaby" (6*1*0,1)*7 |  | 4.2 | [12 empty] | VV | 2 | 2 | True | 1 | ROZPOCET
92 | K | 452351101 | Bednění podkladních desek nebo bloků nebo sedlového lože otevřený výkop | m2 | 921.4 |  | 0 | CS ÚRS 2019 01 |  | základní |  | 0 | 0.00632 | 5.8232 | 0 | 0 | 4 | K | 2 |  |  |  | ROZPOCET | 0 | 0 | 0 | 0 | 0 | 1 | 0 | 4 | 1839990666
| PP |  | Bednění podkladních a zajišťovacích konstrukcí v otevřeném výkopu desek nebo sedlových loží pod potrubí, stoky a drobné objekty | [14 empty] | PP | 2
| VV |  | "šachty DN600" (0,9*0,4*4)*2 |  | 2.88 | [12 empty] | VV | 2 | 2 | True | 0 | ROZPOCET
| VV |  | "šachty DN1000 plast" (1,3*0,4*4)*14 |  | 29.12 | [12 empty] | VV | 2 | 2 | True | 0 | ROZPOCET
| VV |  | "šachty DN1000 beton" (1,6*0,4*4)*285 |  | 729.6 | [12 empty] | VV | 2 | 2 | True | 0 | ROZPOCET
| VV |  | "žlaby" (11,5*1*2*5)+(11,2*1*2*2) |  | 159.8 | [12 empty] | VV | 2 | 2 | True | 0 | ROZPOCET
| VV |  | Součet |  | 921.4 | [12 empty] | VV | 2 | 4 | True | 1 | ROZPOCET
| D | 5 | Komunikace pozemní |  |  |  | 0 |  |  |  |  | 0 |  | 1.6415 |  | 0 | 1 | D | 1 |  |  |  | ROZPOCET | [6 empty] | 0
93 | K | 561121114 | Komunikace z mechanicky zpevněné zeminy MZ tl 300 mm | m2 | 25 |  | 0 | CS ÚRS 2019 01 |  | základní |  | 0 | 0 | 0 | 0 | 0 | 4 | K | 2 |  |  |  | ROZPOCET | 0 | 0 | 0 | 0 | 0 | 1 | 0 | 4 | 1692243490
| PP |  | Zřízení vozovky z mechanicky zpevněné zeminy MZ bez přidání pojiva nebo vylepšovacího materiálu, s rozprostřením, vlhčením, promísením a zhutněním, tloušťka po zhutnění 300 mm, z materiálu z výkopku | [14 empty] | PP | 2
| P |  | Poznámka k položce: Š3-Š18 | [14 empty] | P | 2
94 | K | 564221112R | Podklad nebo podsyp z písku tl 100 mm | m2 | 17.5 |  | 0 |  |  | základní |  | 0 | 0 | 0 | 0 | 0 | 4 | K | 2 |  |  |  | ROZPOCET | 0 | 0 | 0 | 0 | 0 | 1 | 0 | 4 | -481956780
| PP |  | Podklad nebo podsyp z písku tl 100 mm | [14 empty] | PP | 2
| VV |  | "Stoka A2a" | [14 empty] | VV | 2 | 1 | True | 0 | ROZPOCET
| VV |  | (3,5*5)*1 |  | 17.5 | [12 empty] | VV | 2 | 2 | True | 1 | ROZPOCET
95 | K | 564231111 | Podklad nebo podsyp ze štěrkopísku ŠP tl 100 mm | m2 | 79.688 |  | 0 | CS ÚRS 2019 01 |  | základní |  | 0 | 0 | 0 | 0 | 0 | 4 | K | 2 |  |  |  | ROZPOCET | 0 | 0 | 0 | 0 | 0 | 1 | 0 | 4 | -1290556171
| PP |  | Podklad nebo podsyp ze štěrkopísku ŠP s rozprostřením, vlhčením a zhutněním, po zhutnění tl. 100 mm | [14 empty] | PP | 2
| VV |  | "šachty DN600" (0,9*0,9*0,1)*2 |  | 0.162 | [12 empty] | VV | 2 | 2 | True | 0 | ROZPOCET
| VV |  | "šachty DN1000 plast" (1,3*1,3*0,1)*14 |  | 2.366 | [12 empty] | VV | 2 | 2 | True | 0 | ROZPOCET
| VV |  | "šachty DN1000 beton" (1,6*1,6*0,1)*285 |  | 72.96 | [12 empty] | VV | 2 | 2 | True | 0 | ROZPOCET
| VV |  | "žlaby" (6*1*0,1)*7 |  | 4.2 | [12 empty] | VV | 2 | 2 | True | 0 | ROZPOCET
| VV |  | Součet |  | 79.688 | [12 empty] | VV | 2 | 4 | True | 1 | ROZPOCET
96 | K | 564281111R | Podklad nebo podsyp ze štěrkopísku ŠP tl 500 mm | m2 | 2004.1 |  | 0 |  |  | základní |  | 0 | 0 | 0 | 0 | 0 | 4 | K | 2 |  |  |  | ROZPOCET | 0 | 0 | 0 | 0 | 0 | 1 | 0 | 4 | 1369582528
| PP |  | Podklad nebo podsyp ze štěrkopísku ŠP s rozprostřením, vlhčením a zhutněním, po zhutnění tl. 500 mm | [14 empty] | PP | 2
| VV |  | "Stoka A2a" | [14 empty] | VV | 2 | 1 | True | 0 | ROZPOCET
| VV |  | (3,5*5)*1 |  | 17.5 | [12 empty] | VV | 2 | 2 | True | 0 | ROZPOCET
| VV |  | "potrubí" (5,5*1,2)*301 |  | 1986.6 | [12 empty] | VV | 2 | 2 | True | 0 | ROZPOCET
| VV |  | Součet |  | 2004.1 | [12 empty] | VV | 2 | 4 | True | 1 | ROZPOCET
97 | K | 564581111R | Zřízení podsypu nebo podkladu ze sypaniny tl 500 mm | m2 | 5794.25 |  | 0 |  |  | základní |  | 0 | 0 | 0 | 0 | 0 | 4 | K | 2 |  |  |  | ROZPOCET | 0 | 0 | 0 | 0 | 0 | 1 | 0 | 4 | 2037968540
| PP |  | Zřízení podsypu nebo podkladu ze sypaniny s rozprostřením, vlhčením, a zhutněním, po zhutnění tl. 500 mm | [14 empty] | PP | 2
| P |  | Poznámka k položce: výkopem podkladní hutněná vrstva před vytvořením podsypu šachty a potrubí | [14 empty] | P | 2
| VV |  | "protlak -0,5m" (3,5*5,5)*301 |  | 5794.25 | [12 empty] | VV | 2 | 2 | True | 1 | ROZPOCET
98 | K | 564782111 | Podklad z vibrovaného štěrku VŠ tl 300 mm | m2 | 70 |  | 0 | CS ÚRS 2019 01 |  | základní |  | 0 | 0 | 0 | 0 | 0 | 4 | K | 2 |  |  |  | ROZPOCET | 0 | 0 | 0 | 0 | 0 | 1 | 0 | 4 | -425002939
| PP |  | Podklad nebo kryt z vibrovaného štěrku VŠ s rozprostřením, vlhčením a zhutněním, po zhutnění tl. 300 mm | [14 empty] | PP | 2
| VV |  | "stoka A16" | [14 empty] | VV | 2 | 1 | True | 0 | ROZPOCET
| VV |  | (3,5*5)*2 |  | 35 | [12 empty] | VV | 2 | 2 | True | 0 | ROZPOCET
| VV |  | "stoka A16a" | [14 empty] | VV | 2 | 1 | True | 0 | ROZPOCET
| VV |  | (3,5*5)*2 |  | 35 | [12 empty] | VV | 2 | 2 | True | 0 | ROZPOCET
| VV |  | Součet |  | 70 | [12 empty] | VV | 2 | 4 | True | 1 | ROZPOCET
99 | K | 564851114 | Podklad ze štěrkodrtě ŠD tl 180 mm | m2 | 2187.5 |  | 0 | CS ÚRS 2019 01 |  | základní |  | 0 | 0 | 0 | 0 | 0 | 4 | K | 2 |  |  |  | ROZPOCET | 0 | 0 | 0 | 0 | 0 | 1 | 0 | 4 | 1476877903
| PP |  | Podklad ze štěrkodrti ŠD s rozprostřením a zhutněním, po zhutnění tl. 180 mm | [14 empty] | PP | 2
| P |  | Poznámka k položce: se zhutněním na 60 MPa | [14 empty] | P | 2
| VV |  | "stoka A" | [14 empty] | VV | 2 | 1 | True | 0 | ROZPOCET
| VV |  | (3,5*5)*43 |  | 752.5 | [12 empty] | VV | 2 | 2 | True | 0 | ROZPOCET
| VV |  | "stoka A1" | [14 empty] | VV | 2 | 1 | True | 0 | ROZPOCET
| VV |  | (3,5*5)*4 |  | 70 | [12 empty] | VV | 2 | 2 | True | 0 | ROZPOCET
| VV |  | "stoka A1a" | [14 empty] | VV | 2 | 1 | True | 0 | ROZPOCET
| VV |  | (3,5*5)*1 |  | 17.5 | [12 empty] | VV | 2 | 2 | True | 0 | ROZPOCET
| VV |  | "stoka A2a" | [14 empty] | VV | 2 | 1 | True | 0 | ROZPOCET
| VV |  | (3,5*5)*1 |  | 17.5 | [12 empty] | VV | 2 | 2 | True | 0 | ROZPOCET
| VV |  | "stoka A3" | [14 empty] | VV | 2 | 1 | True | 0 | ROZPOCET
| VV |  | (3,5*5)*4 |  | 70 | [12 empty] | VV | 2 | 2 | True | 0 | ROZPOCET
| VV |  | "stoka A4" | [14 empty] | VV | 2 | 1 | True | 0 | ROZPOCET
| VV |  | (3,5*5)*21 |  | 367.5 | [12 empty] | VV | 2 | 2 | True | 0 | ROZPOCET
| VV |  | "stoka A4b" | [14 empty] | VV | 2 | 1 | True | 0 | ROZPOCET
| VV |  | (3,5*5)*3 |  | 52.5 | [12 empty] | VV | 2 | 2 | True | 0 | ROZPOCET
| VV |  | "stoka A6" | [14 empty] | VV | 2 | 1 | True | 0 | ROZPOCET
| VV |  | (3,5*5)*4 |  | 70 | [12 empty] | VV | 2 | 2 | True | 0 | ROZPOCET
| VV |  | "stoka A6a" | [14 empty] | VV | 2 | 1 | True | 0 | ROZPOCET
| VV |  | (3,5*5)*1 |  | 17.5 | [12 empty] | VV | 2 | 2 | True | 0 | ROZPOCET
| VV |  | "stoka A8" | [14 empty] | VV | 2 | 1 | True | 0 | ROZPOCET
| VV |  | (3,5*5)*14 |  | 245 | [12 empty] | VV | 2 | 2 | True | 0 | ROZPOCET
| VV |  | "stoka A9" | [14 empty] | VV | 2 | 1 | True | 0 | ROZPOCET
| VV |  | (3,5*5)*8 |  | 140 | [12 empty] | VV | 2 | 2 | True | 0 | ROZPOCET
| VV |  | "stoka A9a" | [14 empty] | VV | 2 | 1 | True | 0 | ROZPOCET
| VV |  | (3,5*5)*1 |  | 17.5 | [12 empty] | VV | 2 | 2 | True | 0 | ROZPOCET
| VV |  | "stoka A11" | [14 empty] | VV | 2 | 1 | True | 0 | ROZPOCET
| VV |  | (3,5*5)*5 |  | 87.5 | [12 empty] | VV | 2 | 2 | True | 0 | ROZPOCET
| VV |  | "stoka A12" | [14 empty] | VV | 2 | 1 | True | 0 | ROZPOCET
| VV |  | (3,5*5)*12 |  | 210 | [12 empty] | VV | 2 | 2 | True | 0 | ROZPOCET
| VV |  | "stoka A13" | [14 empty] | VV | 2 | 1 | True | 0 | ROZPOCET
| VV |  | (3,5*5)*3 |  | 52.5 | [12 empty] | VV | 2 | 2 | True | 0 | ROZPOCET
| VV |  | Součet |  | 2187.5 | [12 empty] | VV | 2 | 4 | False | 1 | ROZPOCET
100 | K | 564861111 | Podklad ze štěrkodrtě ŠD tl 200 mm | m2 | 1.936 |  | 0 | CS ÚRS 2015 01 |  | základní |  | 0 | 0 | 0 | 0 | 0 | 4 | K | 2 |  |  |  | ROZPOCET | 0 | 0 | 0 | 0 | 0 | 1 | 0 | 4 | 901144981
| PP |  | Podklad ze štěrkodrti ŠD s rozprostřením a zhutněním, po zhutnění tl. 200 mm | [14 empty] | PP | 2
| VV |  | "Š5,Š10" ((2,2*2,2*0,2)*2) |  | 1.936 | [12 empty] | VV | 2 | 2 | True | 1 | ROZPOCET
101 | K | 564921313 | Podklad z betonového recyklátu tl 80 mm | m2 | 17.5 |  | 0 | CS ÚRS 2019 01 |  | základní |  | 0 | 0 | 0 | 0 | 0 | 4 | K | 2 |  |  |  | ROZPOCET | 0 | 0 | 0 | 0 | 0 | 1 | 0 | 4 | 1773358405
| PP |  | Podklad nebo podsyp z betonového recyklátu s rozprostřením a zhutněním, po zhutnění tl. 80 mm | [14 empty] | PP | 2
| VV |  | "Stoka A1a" | [14 empty] | VV | 2 | 1 | True | 0 | ROZPOCET
| VV |  | (3,5*5)*1 |  | 17.5 | [12 empty] | VV | 2 | 2 | True | 1 | ROZPOCET
102 | K | 565155111 | Asfaltový beton vrstva podkladní ACP 16 (obalované kamenivo OKS) tl 70 mm š do 3 m | m2 | 2170 |  | 0 | CS ÚRS 2015 01 |  | základní |  | 0 | 0 | 0 | 0 | 0 | 4 | K | 2 |  |  |  | ROZPOCET | 0 | 0 | 0 | 0 | 0 | 1 | 0 | 4 | -843496514
| PP |  | Asfaltový beton vrstva podkladní ACP 16 (obalované kamenivo střednězrnné - OKS) s rozprostřením a zhutněním v pruhu šířky do 3 m, po zhutnění tl. 70 mm | [14 empty] | PP | 2
| VV |  | "stoka A" | [14 empty] | VV | 2 | 1 | True | 0 | ROZPOCET
| VV |  | (3,5*5)*43 |  | 752.5 | [12 empty] | VV | 2 | 2 | True | 0 | ROZPOCET
| VV |  | "stoka A1" | [14 empty] | VV | 2 | 1 | True | 0 | ROZPOCET
| VV |  | (3,5*5)*4 |  | 70 | [12 empty] | VV | 2 | 2 | True | 0 | ROZPOCET
| VV |  | "stoka A2a" | [14 empty] | VV | 2 | 1 | True | 0 | ROZPOCET
| VV |  | (3,5*5)*1 |  | 17.5 | [12 empty] | VV | 2 | 2 | True | 0 | ROZPOCET
| VV |  | "stoka A3" | [14 empty] | VV | 2 | 1 | True | 0 | ROZPOCET
| VV |  | (3,5*5)*4 |  | 70 | [12 empty] | VV | 2 | 2 | True | 0 | ROZPOCET
| VV |  | "stoka A4" | [14 empty] | VV | 2 | 1 | True | 0 | ROZPOCET
| VV |  | (3,5*5)*21 |  | 367.5 | [12 empty] | VV | 2 | 2 | True | 0 | ROZPOCET
| VV |  | "stoka A4b" | [14 empty] | VV | 2 | 1 | True | 0 | ROZPOCET
| VV |  | (3,5*5)*3 |  | 52.5 | [12 empty] | VV | 2 | 2 | True | 0 | ROZPOCET
| VV |  | "stoka A6" | [14 empty] | VV | 2 | 1 | True | 0 | ROZPOCET
| VV |  | (3,5*5)*4 |  | 70 | [12 empty] | VV | 2 | 2 | True | 0 | ROZPOCET
| VV |  | "stoka A6a" | [14 empty] | VV | 2 | 1 | True | 0 | ROZPOCET
| VV |  | (3,5*5)*1 |  | 17.5 | [12 empty] | VV | 2 | 2 | True | 0 | ROZPOCET
| VV |  | "stoka A8" | [14 empty] | VV | 2 | 1 | True | 0 | ROZPOCET
| VV |  | (3,5*5)*14 |  | 245 | [12 empty] | VV | 2 | 2 | True | 0 | ROZPOCET
| VV |  | "stoka A9" | [14 empty] | VV | 2 | 1 | True | 0 | ROZPOCET
| VV |  | (3,5*5)*8 |  | 140 | [12 empty] | VV | 2 | 2 | True | 0 | ROZPOCET
| VV |  | "stoka A9a" | [14 empty] | VV | 2 | 1 | True | 0 | ROZPOCET
| VV |  | (3,5*5)*1 |  | 17.5 | [12 empty] | VV | 2 | 2 | True | 0 | ROZPOCET
| VV |  | "stoka A11" | [14 empty] | VV | 2 | 1 | True | 0 | ROZPOCET
| VV |  | (3,5*5)*5 |  | 87.5 | [12 empty] | VV | 2 | 2 | True | 0 | ROZPOCET
| VV |  | "stoka A12" | [14 empty] | VV | 2 | 1 | True | 0 | ROZPOCET
| VV |  | (3,5*5)*12 |  | 210 | [12 empty] | VV | 2 | 2 | True | 0 | ROZPOCET
| VV |  | "stoka A13" | [14 empty] | VV | 2 | 1 | True | 0 | ROZPOCET
| VV |  | (3,5*5)*3 |  | 52.5 | [12 empty] | VV | 2 | 2 | True | 0 | ROZPOCET
103 | K | 567122114 | Podklad ze směsi stmelené cementem SC C 8/10 (KSC I) tl 150 mm | m2 | 2170 |  | 0 | CS ÚRS 2016 01 |  | základní |  | 0 | 0 | 0 | 0 | 0 | 4 | K | 2 |  |  |  | ROZPOCET | 0 | 0 | 0 | 0 | 0 | 1 | 0 | 4 | 386296126
| PP |  | Podklad ze směsi stmelené cementem bez dilatačních spár, s rozprostřením a zhutněním SC C 8/10 (KSC I), po zhutnění tl. 150 mm | [14 empty] | PP | 2
| VV |  | "stoka A" | [14 empty] | VV | 2 | 1 | True | 0 | ROZPOCET
| VV |  | (3,5*5)*43 |  | 752.5 | [12 empty] | VV | 2 | 2 | True | 0 | ROZPOCET
| VV |  | "stoka A1" | [14 empty] | VV | 2 | 1 | True | 0 | ROZPOCET
| VV |  | (3,5*5)*4 |  | 70 | [12 empty] | VV | 2 | 2 | True | 0 | ROZPOCET
| VV |  | "stoka A2a" | [14 empty] | VV | 2 | 1 | True | 0 | ROZPOCET
| VV |  | (3,5*5)*1 |  | 17.5 | [12 empty] | VV | 2 | 2 | True | 0 | ROZPOCET
| VV |  | "stoka A3" | [14 empty] | VV | 2 | 1 | True | 0 | ROZPOCET
| VV |  | (3,5*5)*4 |  | 70 | [12 empty] | VV | 2 | 2 | True | 0 | ROZPOCET
| VV |  | "stoka A4" | [14 empty] | VV | 2 | 1 | True | 0 | ROZPOCET
| VV |  | (3,5*5)*21 |  | 367.5 | [12 empty] | VV | 2 | 2 | True | 0 | ROZPOCET
| VV |  | "stoka A4b" | [14 empty] | VV | 2 | 1 | True | 0 | ROZPOCET
| VV |  | (3,5*5)*3 |  | 52.5 | [12 empty] | VV | 2 | 2 | True | 0 | ROZPOCET
| VV |  | "stoka A6" | [14 empty] | VV | 2 | 1 | True | 0 | ROZPOCET
| VV |  | (3,5*5)*4 |  | 70 | [12 empty] | VV | 2 | 2 | True | 0 | ROZPOCET
| VV |  | "stoka A6a" | [14 empty] | VV | 2 | 1 | True | 0 | ROZPOCET
| VV |  | (3,5*5)*1 |  | 17.5 | [12 empty] | VV | 2 | 2 | True | 0 | ROZPOCET
| VV |  | "stoka A8" | [14 empty] | VV | 2 | 1 | True | 0 | ROZPOCET
| VV |  | (3,5*5)*14 |  | 245 | [12 empty] | VV | 2 | 2 | True | 0 | ROZPOCET
| VV |  | "stoka A9" | [14 empty] | VV | 2 | 1 | True | 0 | ROZPOCET
| VV |  | (3,5*5)*8 |  | 140 | [12 empty] | VV | 2 | 2 | True | 0 | ROZPOCET
| VV |  | "stoka A9a" | [14 empty] | VV | 2 | 1 | True | 0 | ROZPOCET
| VV |  | (3,5*5)*1 |  | 17.5 | [12 empty] | VV | 2 | 2 | True | 0 | ROZPOCET
| VV |  | "stoka A11" | [14 empty] | VV | 2 | 1 | True | 0 | ROZPOCET
| VV |  | (3,5*5)*5 |  | 87.5 | [12 empty] | VV | 2 | 2 | True | 0 | ROZPOCET
| VV |  | "stoka A12" | [14 empty] | VV | 2 | 1 | True | 0 | ROZPOCET
| VV |  | (3,5*5)*12 |  | 210 | [12 empty] | VV | 2 | 2 | True | 0 | ROZPOCET
| VV |  | "stoka A13" | [14 empty] | VV | 2 | 1 | True | 0 | ROZPOCET
| VV |  | (3,5*5)*3 |  | 52.5 | [12 empty] | VV | 2 | 2 | True | 0 | ROZPOCET
| VV |  | Součet |  | 2170 | [12 empty] | VV | 2 | 4 | False | 1 | ROZPOCET
104 | K | 573191111 | Nátěr infiltrační kationaktivní v množství emulzí 1 kg/m2 | m2 | 2170 |  | 0 | CS ÚRS 2015 01 |  | základní |  | 0 | 0 | 0 | 0 | 0 | 4 | K | 2 |  |  |  | ROZPOCET | 0 | 0 | 0 | 0 | 0 | 1 | 0 | 4 | -810349162
| PP |  | Nátěr infiltrační kationaktivní emulzí v množství 1,00 kg/m2 | [14 empty] | PP | 2
| VV |  | "stoka A" | [14 empty] | VV | 2 | 1 | True | 0 | ROZPOCET
| VV |  | (3,5*5)*43 |  | 752.5 | [12 empty] | VV | 2 | 2 | True | 0 | ROZPOCET
| VV |  | "stoka A1" | [14 empty] | VV | 2 | 1 | True | 0 | ROZPOCET
| VV |  | (3,5*5)*4 |  | 70 | [12 empty] | VV | 2 | 2 | True | 0 | ROZPOCET
| VV |  | "stoka A2a" | [14 empty] | VV | 2 | 1 | True | 0 | ROZPOCET
| VV |  | (3,5*5)*1 |  | 17.5 | [12 empty] | VV | 2 | 2 | True | 0 | ROZPOCET
| VV |  | "stoka A3" | [14 empty] | VV | 2 | 1 | True | 0 | ROZPOCET
| VV |  | (3,5*5)*4 |  | 70 | [12 empty] | VV | 2 | 2 | True | 0 | ROZPOCET
| VV |  | "stoka A4" | [14 empty] | VV | 2 | 1 | True | 0 | ROZPOCET
| VV |  | (3,5*5)*21 |  | 367.5 | [12 empty] | VV | 2 | 2 | True | 0 | ROZPOCET
| VV |  | "stoka A4b" | [14 empty] | VV | 2 | 1 | True | 0 | ROZPOCET
| VV |  | (3,5*5)*3 |  | 52.5 | [12 empty] | VV | 2 | 2 | True | 0 | ROZPOCET
| VV |  | "stoka A6" | [14 empty] | VV | 2 | 1 | True | 0 | ROZPOCET
| VV |  | (3,5*5)*4 |  | 70 | [12 empty] | VV | 2 | 2 | True | 0 | ROZPOCET
| VV |  | "stoka A6a" | [14 empty] | VV | 2 | 1 | True | 0 | ROZPOCET
| VV |  | (3,5*5)*1 |  | 17.5 | [12 empty] | VV | 2 | 2 | True | 0 | ROZPOCET
| VV |  | "stoka A8" | [14 empty] | VV | 2 | 1 | True | 0 | ROZPOCET
| VV |  | (3,5*5)*14 |  | 245 | [12 empty] | VV | 2 | 2 | True | 0 | ROZPOCET
| VV |  | "stoka A9" | [14 empty] | VV | 2 | 1 | True | 0 | ROZPOCET
| VV |  | (3,5*5)*8 |  | 140 | [12 empty] | VV | 2 | 2 | True | 0 | ROZPOCET
| VV |  | "stoka A9a" | [14 empty] | VV | 2 | 1 | True | 0 | ROZPOCET
| VV |  | (3,5*5)*1 |  | 17.5 | [12 empty] | VV | 2 | 2 | True | 0 | ROZPOCET
| VV |  | "stoka A11" | [14 empty] | VV | 2 | 1 | True | 0 | ROZPOCET
| VV |  | (3,5*5)*5 |  | 87.5 | [12 empty] | VV | 2 | 2 | True | 0 | ROZPOCET
| VV |  | "stoka A12" | [14 empty] | VV | 2 | 1 | True | 0 | ROZPOCET
| VV |  | (3,5*5)*12 |  | 210 | [12 empty] | VV | 2 | 2 | True | 0 | ROZPOCET
| VV |  | "stoka A13" | [14 empty] | VV | 2 | 1 | True | 0 | ROZPOCET
| VV |  | (3,5*5)*3 |  | 52.5 | [12 empty] | VV | 2 | 2 | True | 0 | ROZPOCET
| VV |  | Součet |  | 2170 | [12 empty] | VV | 2 | 4 | False | 1 | ROZPOCET
105 | K | 573211111 | Postřik živičný spojovací z asfaltu v množství do 0,70 kg/m2 | m2 | 4340 |  | 0 |  |  | základní |  | 0 | 0 | 0 | 0 | 0 | 4 | K | 2 |  |  |  | ROZPOCET | 0 | 0 | 0 | 0 | 0 | 1 | 0 | 4 | -1040633297
| PP |  | od 0,50 do 0,70 kg/m2 | [14 empty] | PP | 2
| VV |  | "stoka A" | [14 empty] | VV | 2 | 1 | True | 0 | ROZPOCET
| VV |  | (3,5*5)*43 |  | 752.5 | [12 empty] | VV | 2 | 2 | True | 0 | ROZPOCET
| VV |  | "stoka A1" | [14 empty] | VV | 2 | 1 | True | 0 | ROZPOCET
| VV |  | (3,5*5)*4 |  | 70 | [12 empty] | VV | 2 | 2 | True | 0 | ROZPOCET
| VV |  | "stoka A2a" | [14 empty] | VV | 2 | 1 | True | 0 | ROZPOCET
| VV |  | (3,5*5)*1 |  | 17.5 | [12 empty] | VV | 2 | 2 | True | 0 | ROZPOCET
| VV |  | "stoka A3" | [14 empty] | VV | 2 | 1 | True | 0 | ROZPOCET
| VV |  | (3,5*5)*4 |  | 70 | [12 empty] | VV | 2 | 2 | True | 0 | ROZPOCET
| VV |  | "stoka A4" | [14 empty] | VV | 2 | 1 | True | 0 | ROZPOCET
| VV |  | (3,5*5)*21 |  | 367.5 | [12 empty] | VV | 2 | 2 | True | 0 | ROZPOCET
| VV |  | "stoka A4b" | [14 empty] | VV | 2 | 1 | True | 0 | ROZPOCET
| VV |  | (3,5*5)*3 |  | 52.5 | [12 empty] | VV | 2 | 2 | True | 0 | ROZPOCET
| VV |  | "stoka A6" | [14 empty] | VV | 2 | 1 | True | 0 | ROZPOCET
| VV |  | (3,5*5)*4 |  | 70 | [12 empty] | VV | 2 | 2 | True | 0 | ROZPOCET
| VV |  | "stoka A6a" | [14 empty] | VV | 2 | 1 | True | 0 | ROZPOCET
| VV |  | (3,5*5)*1 |  | 17.5 | [12 empty] | VV | 2 | 2 | True | 0 | ROZPOCET
| VV |  | "stoka A8" | [14 empty] | VV | 2 | 1 | True | 0 | ROZPOCET
| VV |  | (3,5*5)*14 |  | 245 | [12 empty] | VV | 2 | 2 | True | 0 | ROZPOCET
| VV |  | "stoka A9" | [14 empty] | VV | 2 | 1 | True | 0 | ROZPOCET
| VV |  | (3,5*5)*8 |  | 140 | [12 empty] | VV | 2 | 2 | True | 0 | ROZPOCET
| VV |  | "stoka A9a" | [14 empty] | VV | 2 | 1 | True | 0 | ROZPOCET
| VV |  | (3,5*5)*1 |  | 17.5 | [12 empty] | VV | 2 | 2 | True | 0 | ROZPOCET
| VV |  | "stoka A11" | [14 empty] | VV | 2 | 1 | True | 0 | ROZPOCET
| VV |  | (3,5*5)*5 |  | 87.5 | [12 empty] | VV | 2 | 2 | True | 0 | ROZPOCET
| VV |  | "stoka A12" | [14 empty] | VV | 2 | 1 | True | 0 | ROZPOCET
| VV |  | (3,5*5)*12 |  | 210 | [12 empty] | VV | 2 | 2 | True | 0 | ROZPOCET
| VV |  | "stoka A13" | [14 empty] | VV | 2 | 1 | True | 0 | ROZPOCET
| VV |  | (3,5*5)*3 |  | 52.5 | [12 empty] | VV | 2 | 2 | True | 0 | ROZPOCET
| VV |  | 2170*2 |  | 4340 | [12 empty] | VV | 2 | 2 | True | 1 | ROZPOCET
106 | K | 575191111 | Vsypný makadam VM tl 100 mm | m2 | 21.6 |  | 0 | CS ÚRS 2019 01 |  | základní |  | 0 | 0 | 0 | 0 | 0 | 4 | K | 2 |  |  |  | ROZPOCET | 0 | 0 | 0 | 0 | 0 | 1 | 0 | 4 | -1558837665
| PP |  | Vsypný makadam VM z kameniva hrubého drceného s rozprostřením, se vsypem z kameniva drceného obaleného asfaltem, po zhutnění tl. 100 mm | [14 empty] | PP | 2
| P |  | Poznámka k položce: podsyp pod žlaby | [14 empty] | P | 2
| VV |  | ((0,6*5)*2)+((0,6*5,2)*5) |  | 21.6 | [12 empty] | VV | 2 | 2 | True | 1 | ROZPOCET
107 | K | 577134111 | Asfaltový beton vrstva obrusná ACO 11 (ABS) tř. I tl 40 mm š do 3 m z nemodifikovaného asfaltu | m2 | 2170 |  | 0 | CS ÚRS 2015 01 |  | základní |  | 0 | 0 | 0 | 0 | 0 | 4 | K | 2 |  |  |  | ROZPOCET | 0 | 0 | 0 | 0 | 0 | 1 | 0 | 4 | -2110798780
| PP |  | Asfaltový beton vrstva obrusná ACO 11 (ABS) s rozprostřením a se zhutněním z nemodifikovaného asfaltu v pruhu šířky do 3 m tř. I, po zhutnění tl. 40 mm | [14 empty] | PP | 2
| VV |  | "stoka A" | [14 empty] | VV | 2 | 1 | True | 0 | ROZPOCET
| VV |  | (3,5*5)*43 |  | 752.5 | [12 empty] | VV | 2 | 2 | True | 0 | ROZPOCET
| VV |  | "stoka A1" | [14 empty] | VV | 2 | 1 | True | 0 | ROZPOCET
| VV |  | (3,5*5)*4 |  | 70 | [12 empty] | VV | 2 | 2 | True | 0 | ROZPOCET
| VV |  | "stoka A2a" | [14 empty] | VV | 2 | 1 | True | 0 | ROZPOCET
| VV |  | (3,5*5)*1 |  | 17.5 | [12 empty] | VV | 2 | 2 | True | 0 | ROZPOCET
| VV |  | "stoka A3" | [14 empty] | VV | 2 | 1 | True | 0 | ROZPOCET
| VV |  | (3,5*5)*4 |  | 70 | [12 empty] | VV | 2 | 2 | True | 0 | ROZPOCET
| VV |  | "stoka A4" | [14 empty] | VV | 2 | 1 | True | 0 | ROZPOCET
| VV |  | (3,5*5)*21 |  | 367.5 | [12 empty] | VV | 2 | 2 | True | 0 | ROZPOCET
| VV |  | "stoka A4b" | [14 empty] | VV | 2 | 1 | True | 0 | ROZPOCET
| VV |  | (3,5*5)*3 |  | 52.5 | [12 empty] | VV | 2 | 2 | True | 0 | ROZPOCET
| VV |  | "stoka A6" | [14 empty] | VV | 2 | 1 | True | 0 | ROZPOCET
| VV |  | (3,5*5)*4 |  | 70 | [12 empty] | VV | 2 | 2 | True | 0 | ROZPOCET
| VV |  | "stoka A6a" | [14 empty] | VV | 2 | 1 | True | 0 | ROZPOCET
| VV |  | (3,5*5)*1 |  | 17.5 | [12 empty] | VV | 2 | 2 | True | 0 | ROZPOCET
| VV |  | "stoka A8" | [14 empty] | VV | 2 | 1 | True | 0 | ROZPOCET
| VV |  | (3,5*5)*14 |  | 245 | [12 empty] | VV | 2 | 2 | True | 0 | ROZPOCET
| VV |  | "stoka A9" | [14 empty] | VV | 2 | 1 | True | 0 | ROZPOCET
| VV |  | (3,5*5)*8 |  | 140 | [12 empty] | VV | 2 | 2 | True | 0 | ROZPOCET
| VV |  | "stoka A9a" | [14 empty] | VV | 2 | 1 | True | 0 | ROZPOCET
| VV |  | (3,5*5)*1 |  | 17.5 | [12 empty] | VV | 2 | 2 | True | 0 | ROZPOCET
| VV |  | "stoka A11" | [14 empty] | VV | 2 | 1 | True | 0 | ROZPOCET
| VV |  | (3,5*5)*5 |  | 87.5 | [12 empty] | VV | 2 | 2 | True | 0 | ROZPOCET
| VV |  | "stoka A12" | [14 empty] | VV | 2 | 1 | True | 0 | ROZPOCET
| VV |  | (3,5*5)*12 |  | 210 | [12 empty] | VV | 2 | 2 | True | 0 | ROZPOCET
| VV |  | "stoka A13" | [14 empty] | VV | 2 | 1 | True | 0 | ROZPOCET
| VV |  | (3,5*5)*3 |  | 52.5 | [12 empty] | VV | 2 | 2 | True | 0 | ROZPOCET
| VV |  | Součet |  | 2170 | [12 empty] | VV | 2 | 4 | False | 1 | ROZPOCET
108 | K | 596211120R | Kladení zámkové dlažby komunikací pro pěší pl do 50 m2 | m2 | 17.5 |  | 0 |  |  | základní |  | 0 | 0.08425 | 1.4744 | 0 | 0 | 4 | K | 2 |  |  |  | ROZPOCET | 0 | 0 | 0 | 0 | 0 | 1 | 0 | 4 | -824429513
| PP |  | Kladení dlažby z betonových zámkových dlaždic komunikací pro pěší s ložem z kameniva těženého nebo drceného tl. do 40 mm, s vyplněním spár s dvojitým hutněním, vibrováním a se smetením přebytečného materiálu na krajnici tl. 60 mm skupiny B, pro plochy do 50 m2 | [14 empty] | PP | 2
| VV |  | "Stoka A2a" | [14 empty] | VV | 2 | 1 | True | 0 | ROZPOCET
| VV |  | (3,5*5)*1 |  | 17.5 | [12 empty] | VV | 2 | 2 | True | 1 | ROZPOCET
109 | K | 597311111 | Svodnice ocelová š 95 mm kotvená do sypaniny | m | 3 |  | 0 | CS ÚRS 2019 01 |  | základní |  | 0 | 0.0545 | 0.1635 | 0 | 0 | 4 | K | 2 |  |  |  | ROZPOCET | 0 | 0 | 0 | 0 | 0 | 1 | 0 | 4 | -770734360
| PP |  | Svodnice vody ocelová šířky 95 mm, kotvená do sypaniny | [14 empty] | PP | 2
110 | K | 599142111 | Úprava zálivky dilatačních nebo pracovních spár | m | 2108 |  | 0 |  |  | základní |  | 0 | 0 | 0 | 0 | 0 | 4 | K | 2 |  |  |  | ROZPOCET | 0 | 0 | 0 | 0 | 0 | 1 | 0 | 4 | 537955044
| PP |  | přes 20 do 40 mm | [14 empty] | PP | 2
| P |  | Poznámka k položce: odečteno programem autocad z přílohy situace stavby | [14 empty] | P | 2
| VV |  | "stoka A" | [14 empty] | VV | 2 | 1 | True | 0 | ROZPOCET
| VV |  | (3,5*2+5*2)*43 |  | 731 | [12 empty] | VV | 2 | 2 | True | 0 | ROZPOCET
| VV |  | "stoka A1" | [14 empty] | VV | 2 | 1 | True | 0 | ROZPOCET
| VV |  | (3,5*2+5*2)*4 |  | 68 | [12 empty] | VV | 2 | 2 | True | 0 | ROZPOCET
| VV |  | "stoka A2a" | [14 empty] | VV | 2 | 1 | True | 0 | ROZPOCET
| VV |  | (3,5*2+5*2)*1 |  | 17 | [12 empty] | VV | 2 | 2 | True | 0 | ROZPOCET
| VV |  | "stoka A3" | [14 empty] | VV | 2 | 1 | True | 0 | ROZPOCET
| VV |  | (3,5*2+5*2)*4 |  | 68 | [12 empty] | VV | 2 | 2 | True | 0 | ROZPOCET
| VV |  | "stoka A4" | [14 empty] | VV | 2 | 1 | True | 0 | ROZPOCET
| VV |  | (3,5*2+5*2)*21 |  | 357 | [12 empty] | VV | 2 | 2 | True | 0 | ROZPOCET
| VV |  | "stoka A4b" | [14 empty] | VV | 2 | 1 | True | 0 | ROZPOCET
| VV |  | (3,5*2+5*2)*3 |  | 51 | [12 empty] | VV | 2 | 2 | True | 0 | ROZPOCET
| VV |  | "stoka A6" | [14 empty] | VV | 2 | 1 | True | 0 | ROZPOCET
| VV |  | (3,5*2+5*2)*4 |  | 68 | [12 empty] | VV | 2 | 2 | True | 0 | ROZPOCET
| VV |  | "stoka A6a" | [14 empty] | VV | 2 | 1 | True | 0 | ROZPOCET
| VV |  | (3,5*2+5*2)*1 |  | 17 | [12 empty] | VV | 2 | 2 | True | 0 | ROZPOCET
| VV |  | "stoka A8" | [14 empty] | VV | 2 | 1 | True | 0 | ROZPOCET
| VV |  | (3,5*2+5*2)*14 |  | 238 | [12 empty] | VV | 2 | 2 | True | 0 | ROZPOCET
| VV |  | "stoka A9" | [14 empty] | VV | 2 | 1 | True | 0 | ROZPOCET
| VV |  | (3,5*2+5*2)*8 |  | 136 | [12 empty] | VV | 2 | 2 | True | 0 | ROZPOCET
| VV |  | "stoka A9a" | [14 empty] | VV | 2 | 1 | True | 0 | ROZPOCET
| VV |  | (3,5*2+5*2)*1 |  | 17 | [12 empty] | VV | 2 | 2 | True | 0 | ROZPOCET
| VV |  | "stoka A11" | [14 empty] | VV | 2 | 1 | True | 0 | ROZPOCET
| VV |  | (3,5*2+5*2)*5 |  | 85 | [12 empty] | VV | 2 | 2 | True | 0 | ROZPOCET
| VV |  | "stoka A12" | [14 empty] | VV | 2 | 1 | True | 0 | ROZPOCET
| VV |  | (3,5*2+5*2)*12 |  | 204 | [12 empty] | VV | 2 | 2 | True | 0 | ROZPOCET
| VV |  | "stoka A13" | [14 empty] | VV | 2 | 1 | True | 0 | ROZPOCET
| VV |  | (3,5*2+5*2)*3 |  | 51 | [12 empty] | VV | 2 | 2 | True | 0 | ROZPOCET
| VV |  | Součet |  | 2108 | [12 empty] | VV | 2 | 4 | False | 1 | ROZPOCET
111 | K | 611131125R | Trojnásobný penetrační nátěr šachet Š3-Š18 | kpl/kus | 14 |  | 0 |  |  | základní |  | 0 | 0.00026 | 0.00364 | 0 | 0 | 4 | K | 2 |  |  |  | ROZPOCET | 0 | 0 | 0 | 0 | 0 | 1 | 0 | 4 | 944873062
| PP |  | Podkladní a spojovací vrstva vnitřních ploch | [14 empty] | PP | 2
| VV |  | 14 |  | 14 | [12 empty] | VV | 2 | 2 | True | 1 | ROZPOCET
| D | 8 | Trubní vedení |  |  |  | 0 |  |  |  |  | 0 |  | 1001.0208 |  | 0 | 1 | D | 1 |  |  |  | ROZPOCET | [6 empty] | 0
112 | K | 141721112R | Zemní protlak průměru D280 mm v hornině tř 3, půdorysná délka kanalizace, zhotovitel připočte další potřebné pracovní rezervy a přípočet za šikmou délku. | m | 4664 |  | 0 |  |  | základní |  | 0 | 0 | 0 | 0 | 0 | 4 | K | 2 |  |  |  | ROZPOCET | 0 | 0 | 0 | 0 | 0 | 1 | 0 | 4 | -1862892981
| PP |  | Zemní protlak průměru D280 mm v hornině tř 3, půdorysná délka kanalizace, zhotovitel připočte další potřebné pracovní rezervy a přípočet za šikmou délku. | [14 empty] | PP | 2
| VV |  | 4664 |  | 4664 | [12 empty] | VV | 2 | 2 | True | 1 | ROZPOCET
113 | K | 871364202R | Montáž kanalizačního potrubí svařovaných D 280, půdorysná délka kanalizace, zhotovitel připočte další potřebné pracovní rezervy a přípočet za šikmou délku. | m | 4664 |  | 0 |  |  | základní |  | 0 | 0 | 0 | 0 | 0 | 4 | K | 2 |  |  |  | ROZPOCET | 0 | 0 | 0 | 0 | 0 | 1 | 0 | 4 | -533646511
| PP |  | Montáž kanalizačního potrubí svařovaných D 280, půdorysná délka kanalizace, zhotovitel připočte další potřebné pracovní rezervy a přípočet za šikmou délku. | [14 empty] | PP | 2
| P |  | Poznámka k položce: svar pomocí elektrotvarovky a svařením na tupo. Do šachet na gumové těsnění a šachtovou vložku | [14 empty] | P | 2
114 | M | 28613368R | Potrubí z PE 100 RC s ochranným pláštěm z PP (typ 3), dimenze De 280/DN 247, SDR 17 | m | 4664 |  | 0 |  |  | základní |  | 0 | 0.02047 | 95.4721 | 0 | 0 | 8 | M | 2 |  |  |  | ROZPOCET | 0 | 0 | 0 | 0 | 0 | 1 | 0 | 4 | 1420002053
| PP |  | Potrubí z PE 100 RC s ochranným pláštěm z PP (typ 3), dimenze De 280/DN 247, SDR 17 | [14 empty] | PP | 2
| P |  | Poznámka k položce: Potrubí odpovídající EN 12201, DIN 8074/8075 a PAS 1075 z PE 100 RC s vysokou odolností proti pomalému šíření trhlin (FNCT splňuje požadavek na min 8760 h při 80 ° C) navíc opatřenou ochrannou vrstvou z modifikovaného PP. Potrubí bude mít certifikát prokazující, že potrubí odpovídá PAS 1075, a jsou na něm prováděny průběžné každoroční kontroly kvality vyrobeného potrubí. | [14 empty] | P | 2
115 | K | 141721115R | Zemní protlak průměru D355mm v hornině tř 3, , půdorysná délka kanalizace, zhotovitel připočte další potřebné pracovní rezervy a přípočet za šikmou délku. | m | 3194 |  | 0 |  |  | základní |  | 0 | 0 | 0 | 0 | 0 | 4 | K | 2 |  |  |  | ROZPOCET | 0 | 0 | 0 | 0 | 0 | 1 | 0 | 4 | -1965080765
| PP |  | Zemní protlak průměru D355mm v hornině tř 3, půdorysná délka kanalizace, zhotovitel připočte další potřebné pracovní rezervy a přípočet za šikmou délku. | [14 empty] | PP | 2
| VV |  | 3699-505 |  | 3194 | [12 empty] | VV | 2 | 2 | True | 1 | ROZPOCET
116 | K | 871374201R | Montáž kanalizačního potrubí svařovaných D 355 | m | 3699 |  | 0 |  |  | základní |  | 0 | 0 | 0 | 0 | 0 | 4 | K | 2 |  |  |  | ROZPOCET | 0 | 0 | 0 | 0 | 0 | 1 | 0 | 4 | -1746164467
| PP |  | Montáž kanalizačního potrubí svařovaných D 355 | [14 empty] | PP | 2
| P |  | Poznámka k položce: svar pomocí elektrotvarovky a svařením na tupo. Do šachet na gumové těsnění a šachtovou vložku | [14 empty] | P | 2
| VV |  | 3699 |  | 3699 | [12 empty] | VV | 2 | 2 | True | 1 | ROZPOCET
117 | M | 28613335R | Potrubí z PE 100 RC s ochranným pláštěm z PP (typ 3), dimenze De 355/DN 313, SDR 17 | m | 3699 |  | 0 | CS ÚRS 2019 01 |  | základní |  | 0 | 0.02914 | 107.7889 | 0 | 0 | 8 | M | 2 |  |  |  | ROZPOCET | 0 | 0 | 0 | 0 | 0 | 1 | 0 | 4 | -1354647312
| PP |  | Potrubí z PE 100 RC s ochranným pláštěm z PP (typ 3), dimenze De 355/DN 313, SDR 17 | [14 empty] | PP | 2
| P |  | Poznámka k položce: Potrubí odpovídající EN 12201, DIN 8074/8075 a PAS 1075 z PE 100 RC s vysokou odolností proti pomalému šíření trhlin (FNCT splňuje požadavek na min 8760 h při 80 ° C) navíc opatřenou ochrannou vrstvou z modifikovaného PP. Potrubí bude mít certifikát prokazující, že potrubí odpovídá PAS 1075, a jsou na něm prováděny průběžné každoroční kontroly kvality vyrobeného potrubí. | [14 empty] | P | 2
118 | M | 28610002R | příplatek za potrubí pro protlak ve skále | m | 505 |  | 0 |  |  | základní |  | 0 | 0 | 0 | 0 | 0 | 8 | M | 2 |  |  |  | ROZPOCET | 0 | 0 | 0 | 0 | 0 | 1 | 0 | 4 | -205348592
| PP |  | příplatek za potrubí pro protlak ve skále | [14 empty] | PP | 2
| VV |  | 505 |  | 505 | [12 empty] | VV | 2 | 2 | True | 1 | ROZPOCET
119 | K | 141721119R | Vrtání valivými dláty pro potrubí z PP DN 300mm | m | 1071 |  | 0 |  |  | základní |  | 0 | 0 | 0 | 0 | 0 | 4 | K | 2 |  |  |  | ROZPOCET | 0 | 0 | 0 | 0 | 0 | 1 | 0 | 4 | 1993131887
| PP |  | Příplatek za vrtání valivými dláty pro potrubí z PP DN 300mm | [14 empty] | PP | 2
| VV |  | "Vrt 3-5" 107 |  | 107 | [12 empty] | VV | 2 | 2 | True | 0 | ROZPOCET
| VV |  | "Vrt 5-7" 101 |  | 101 | [12 empty] | VV | 2 | 2 | True | 0 | ROZPOCET
| VV |  | "Vrt 7-9" 174 |  | 174 | [12 empty] | VV | 2 | 2 | True | 0 | ROZPOCET
| VV |  | "Vrt 11-9" 125 |  | 125 | [12 empty] | VV | 2 | 2 | True | 0 | ROZPOCET
| VV |  | "Vrt 11-12" 100 |  | 100 | [12 empty] | VV | 2 | 2 | True | 0 | ROZPOCET
| VV |  | "Vrt 14-12" 115 |  | 115 | [12 empty] | VV | 2 | 2 | True | 0 | ROZPOCET
| VV |  | "Vrt 14-16" 74 |  | 74 | [12 empty] | VV | 2 | 2 | True | 0 | ROZPOCET
| VV |  | "Vrt 16-18" 75 |  | 75 | [12 empty] | VV | 2 | 2 | True | 0 | ROZPOCET
| VV |  | rezerva - neočekávané vlivy | [14 empty] | VV | 2 | 1 | True | 0 | ROZPOCET
| VV |  | 200 |  | 200 | [12 empty] | VV | 2 | 2 | True | 0 | ROZPOCET
| VV |  | Součet |  | 1071 | [12 empty] | VV | 2 | 4 | True | 1 | ROZPOCET
120 | K | 899914116r1 | Řízené šnekové vrtání potrubí ocel DN500 | m | 314 |  | 0 |  |  | základní |  | 0 | 0.00079 | 0.24806 | 0 | 0 | 4 | K | 2 |  |  |  | ROZPOCET | 0 | 0 | 0 | 0 | 0 | 1 | 0 | 4 | -319525633
| PP |  | Řízené šnekové vrtání potrubí ocel Dn 500 | [14 empty] | PP | 2
| P |  | Poznámka k položce: včetně montáže chráničky, objímek a manžet | [14 empty] | P | 2
| VV |  | 314 |  | 314 | [12 empty] | VV | 2 | 2 | True | 1 | ROZPOCET
121 | M | 286147380R | potrubí z oceli a jeho úprava D 508/8 mm | kus | 314 |  | 0 |  |  | základní |  | 0 | 0.0986 | 30.9604 | 0 | 0 | 8 | M | 2 |  |  |  | ROZPOCET | 0 | 0 | 0 | 0 | 0 | 1 | 0 | 4 | -665334316
| P |  | Poznámka k položce: včetně objímek a manžet pro chráničky | [14 empty] | P | 2
| VV |  | 314 |  | 314 | [12 empty] | VV | 2 | 2 | True | 0 | ROZPOCET
122 | K | 899914116r2 | Řízené šnekové vrtání potrubí ocel DN450 | m | 176 |  | 0 | CS ÚRS 2019 01 |  | základní |  | 0 | 0.00079 | 0.13904 | 0 | 0 | 4 | K | 2 |  |  |  | ROZPOCET | 0 | 0 | 0 | 0 | 0 | 1 | 0 | 4 | 2130149401
| PP |  | Řízené šnekové vrtání potrubí ocel DN450 | [14 empty] | PP | 2
| P |  | Poznámka k položce: včetně montáže chráničky, objímek a manžet | [14 empty] | P | 2
123 | M | 28619328R | potrubí z oceli a jeho úprava D 457/7 mm | kus | 176 |  | 0 |  |  | základní |  | 0 | 0.02815 | 4.9544 | 0 | 0 | 8 | M | 2 |  |  |  | ROZPOCET | 0 | 0 | 0 | 0 | 0 | 1 | 0 | 4 | -468195759
| PP |  | potrubí z oceli a jeho úprava D 457/7 mm | [14 empty] | PP | 2
| P |  | Poznámka k položce: včetně objímek a manžet | [14 empty] | P | 2
| VV |  | 176 |  | 176 | [12 empty] | VV | 2 | 2 | True | 1 | ROZPOCET
124 | K | 871228111 | Kladení drenážního potrubí z tvrdého PVC průměru do 150 mm | m | 1505 |  | 0 | CS ÚRS 2016 01 |  | základní |  | 0 | 0 | 0 | 0 | 0 | 4 | K | 2 |  |  |  | ROZPOCET | 0 | 0 | 0 | 0 | 0 | 1 | 0 | 4 | -2057333344
| PP |  | Kladení drenážního potrubí z plastických hmot do připravené rýhy z tvrdého PVC, průměru přes 90 do 150 mm | [14 empty] | PP | 2
| VV |  | "jámy" 5*301 |  | 1505 | [12 empty] | VV | 2 | 2 | True | 0 | ROZPOCET
125 | M | 286112230 | trubka drenážní flexibilní D 100 mm | m | 1505 |  | 0 | CS ÚRS 2016 01 |  | základní |  | 0 | 0.00048 | 0.7224 | 0 | 0 | 8 | M | 2 |  |  |  | ROZPOCET | 0 | 0 | 0 | 0 | 0 | 1 | 0 | 4 | -2008748932
| PP |  | Trubky z polyvinylchloridu trubky drenážní drenážní systém trubka flexibilní D 100 mm | [14 empty] | PP | 2
| VV |  | 5*301 |  | 1505 | [12 empty] | VV | 2 | 2 | True | 0 | ROZPOCET
126 | K | 877360410R | Montáž kolen na kanalizačním potrubí D 280 | kus | 46 |  | 0 |  |  | základní |  | 0 | 0.0001 | 0.0046 | 0 | 0 | 4 | K | 2 |  |  |  | ROZPOCET | 0 | 0 | 0 | 0 | 0 | 1 | 0 | 4 | -2137386497
| P |  | Poznámka k položce: v místech napojení potrubí do šachet s velkým sklonem | [14 empty] | P | 2
127 | M | 28617340R | koleno kanalizace D 280x45° | kus | 46 |  | 0 |  |  | základní |  | 0 | 0.00249 | 0.11454 | 0 | 0 | 8 | M | 2 |  |  |  | ROZPOCET | 0 | 0 | 0 | 0 | 0 | 1 | 0 | 4 | 1716940087
128 | K | 877360430R | Montáž přesuvek na kanalizačním potrubí D 280 | kus | 92 |  | 0 |  |  | základní |  | 0 | 0.0001 | 0.0092 | 0 | 0 | 4 | K | 2 |  |  |  | ROZPOCET | 0 | 0 | 0 | 0 | 0 | 1 | 0 | 4 | 1251964402
| P |  | Poznámka k položce: v místech napojení potrubí do šachet s velkým sklonem, u montáže kolen 45° | [14 empty] | P | 2
| VV |  | 46*2 |  | 92 | [12 empty] | VV | 2 | 2 | True | 1 | ROZPOCET
129 | M | 28614746R | objímka přesuvná 280mm | kus | 92 |  | 0 |  |  | základní |  | 0 | 0.0012 | 0.1104 | 0 | 0 | 8 | M | 2 |  |  |  | ROZPOCET | 0 | 0 | 0 | 0 | 0 | 1 | 0 | 4 | 2094533079
130 | K | 877370410R | Montáž kolen na kanalizačním potrubí D 355 | kus | 88 |  | 0 |  |  | základní |  | 0 | 0.0001 | 0.0088 | 0 | 0 | 4 | K | 2 |  |  |  | ROZPOCET | 0 | 0 | 0 | 0 | 0 | 1 | 0 | 4 | -1360022218
| P |  | Poznámka k položce: v místech napojení potrubí do šachet s velkým sklonem | [14 empty] | P | 2
131 | M | 28617341 | koleno kanalizace D 355x45° | kus | 88 |  | 0 | CS ÚRS 2019 01 |  | základní |  | 0 | 0.00287 | 0.25256 | 0 | 0 | 8 | M | 2 |  |  |  | ROZPOCET | 0 | 0 | 0 | 0 | 0 | 1 | 0 | 4 | -1587444170
132 | K | 877370430R | Montáž přesuvek na kanalizačním potrubí D 355 | kus | 176 |  | 0 |  |  | základní |  | 0 | 0.0001 | 0.0176 | 0 | 0 | 4 | K | 2 |  |  |  | ROZPOCET | 0 | 0 | 0 | 0 | 0 | 1 | 0 | 4 | -336934116
| P |  | Poznámka k položce: v místech napojení potrubí do šachet s velkým sklonem, u montáže kolen 45° | [14 empty] | P | 2
| VV |  | 88*2 |  | 176 | [12 empty] | VV | 2 | 2 | True | 1 | ROZPOCET
133 | M | 28614747R | objímka přesuvná 355mm | kus | 176 |  | 0 |  |  | základní |  | 0 | 0.00184 | 0.32384 | 0 | 0 | 8 | M | 2 |  |  |  | ROZPOCET | 0 | 0 | 0 | 0 | 0 | 1 | 0 | 4 | -2041074424
134 | K | 877390330R | Montáž spojek na kanalizačním potrubí D 355 | kus | 28 |  | 0 |  |  | základní |  | 0 | 0 | 0 | 0 | 0 | 4 | K | 2 |  |  |  | ROZPOCET | 0 | 0 | 0 | 0 | 0 | 1 | 0 | 4 | 155480349
| P |  | Poznámka k položce: v místech napojení potrubí do šachet Š3-Š18 | [14 empty] | P | 2
| VV |  | "stoka A - Š3-18" 14*2 |  | 28 | [12 empty] | VV | 2 | 2 | True | 1 | ROZPOCET
135 | M | 28617424R | spojka pružná kanalizace D 355 | kus | 28 |  | 0 |  |  | základní |  | 0 | 0.0025 | 0.07 | 0 | 0 | 8 | M | 2 |  |  |  | ROZPOCET | 0 | 0 | 0 | 0 | 0 | 1 | 0 | 4 | 2073595333
136 | K | 899620151R | Betonáž opěr vrtné soupravy tř. C 25/30 | kpl/m3 | 301 |  | 0 |  |  | základní |  | 0 | 0 | 0 | 0 | 0 | 4 | K | 2 |  |  |  | ROZPOCET | 0 | 0 | 0 | 0 | 0 | 1 | 0 | 4 | 1173216334
| P |  | Poznámka k položce: včetně bednění a jeho odstanění pro ustavení stroje vč. kompletního zrušení | [14 empty] | P | 2
| VV |  | 301 |  | 301 | [12 empty] | VV | 2 | 2 | True | 1 | ROZPOCET
137 | K | 899713111R | Směrová tyč | kus | 165 |  | 0 |  |  | základní |  | 0 | 0.00016 | 0.0264 | 0 | 0 | 4 | K | 2 |  |  |  | ROZPOCET | 0 | 0 | 0 | 0 | 0 | 1 | 0 | 4 | 150215280
| PP |  | Směrová tyč | [14 empty] | PP | 2
| P |  | Poznámka k položce: pro poklopy A15 | [14 empty] | P | 2
138 | K | 877360420R | Montáž odboček na potrubí | kus | 73 |  | 0 |  |  | základní |  | 0 | 0.0001 | 0.0073 | 0 | 0 | 4 | K | 2 |  |  |  | ROZPOCET | 0 | 0 | 0 | 0 | 0 | 1 | 0 | 4 | 1423528057
| PP |  | Montáž tvarovek na kanalizačním plastovém potrubí | [14 empty] | PP | 2
| P |  | Poznámka k položce: napojení bude provedeno navrtávacími odbočkami DN 150 na hladké potrubí s možností vyosení o 7,5 st. Vysazení odbočky musí být provedeno pomocí originálního vrtáku. | [14 empty] | P | 2
| VV |  | 41+32 |  | 73 | [12 empty] | VV | 2 | 2 | True | 1 | ROZPOCET
139 | M | 286147690R | navrtávací odbočka 280/160mm pro potrubí kanalizační | kus | 41 |  | 0 |  |  | základní |  | 0 | 0.0028 | 0.1148 | 0 | 0 | 8 | M | 2 |  |  |  | ROZPOCET | 0 | 0 | 0 | 0 | 0 | 1 | 0 | 4 | 1309670268
| PP |  | navrtávací odbočka 280/160mm pro potrubí kanalizační | [14 empty] | PP | 2
| P |  | Poznámka k položce: napojení bude provedeno navrtávacími odbočkami DN 150 na hladké potrubí s možností vyosení o 7,5 st. Vysazení odbočky musí být provedeno pomocí originálního vrtáku. | [14 empty] | P | 2
| VV |  | "Stoka A1" 2 |  | 2 | [12 empty] | VV | 2 | 2 | True | 0 | ROZPOCET
| VV |  | "Stoka A1a" 1 |  | 1 | [12 empty] | VV | 2 | 2 | True | 0 | ROZPOCET
| VV |  | "Stoka A2" 3 |  | 3 | [12 empty] | VV | 2 | 2 | True | 0 | ROZPOCET
| VV |  | "Stoka A2a" 2 |  | 2 | [12 empty] | VV | 2 | 2 | True | 0 | ROZPOCET
| VV |  | "Stoka A3" 2 |  | 2 | [12 empty] | VV | 2 | 2 | True | 0 | ROZPOCET
| VV |  | "Stoka A4" 6 |  | 6 | [12 empty] | VV | 2 | 2 | True | 0 | ROZPOCET
| VV |  | "Stoka A4b" 1 |  | 1 | [12 empty] | VV | 2 | 2 | True | 0 | ROZPOCET
| VV |  | "Stoka A5" 1 |  | 1 | [12 empty] | VV | 2 | 2 | True | 0 | ROZPOCET
| VV |  | "Stoka A6" 3 |  | 3 | [12 empty] | VV | 2 | 2 | True | 0 | ROZPOCET
| VV |  | "Stoka A6a" 2 |  | 2 | [12 empty] | VV | 2 | 2 | True | 0 | ROZPOCET
| VV |  | "Stoka A9" 3 |  | 3 | [12 empty] | VV | 2 | 2 | True | 0 | ROZPOCET
| VV |  | "Stoka A10" 2 |  | 2 | [12 empty] | VV | 2 | 2 | True | 0 | ROZPOCET
| VV |  | "Stoka A12" 5 |  | 5 | [12 empty] | VV | 2 | 2 | True | 0 | ROZPOCET
| VV |  | "Stoka A13" 4 |  | 4 | [12 empty] | VV | 2 | 2 | True | 0 | ROZPOCET
| VV |  | "Stoka A14" 1 |  | 1 | [12 empty] | VV | 2 | 2 | True | 0 | ROZPOCET
| VV |  | "Stoka A15" 1 |  | 1 | [12 empty] | VV | 2 | 2 | True | 0 | ROZPOCET
| VV |  | "Stoka A16" 2 |  | 2 | [12 empty] | VV | 2 | 2 | True | 0 | ROZPOCET
140 | M | 286147720R | navrtávací odbočka 355/160mm pro potrubí kanalizační | kus | 32 |  | 0 |  |  | základní |  | 0 | 0.0048 | 0.1536 | 0 | 0 | 8 | M | 2 |  |  |  | ROZPOCET | 0 | 0 | 0 | 0 | 0 | 1 | 0 | 4 | 527909971
| P |  | Poznámka k položce: napojení bude provedeno navrtávacími odbočkam DN 150 na hladké potrubí s možností vyosení o 7,5 st. Vysazení odbočky musí být provedeno pomocí originálního vrtáku. | [14 empty] | P | 2
| VV |  | "stoka A" 32 |  | 32 | [12 empty] | VV | 2 | 2 | True | 0 | ROZPOCET
141 | K | 894411131R | osazení skruží v terénu | kpl/kus | 26 |  | 0 |  |  | základní |  | 0 | 0 | 0 | 0 | 0 | 4 | K | 2 |  |  |  | ROZPOCET | 0 | 0 | 0 | 0 | 0 | 1 | 0 | 4 | -2128100183
| PP |  | osazení skruží v terénu | [14 empty] | PP | 2
| VV |  | "stoka A9" 16 |  | 16 | [12 empty] | VV | 2 | 2 | True | 0 | ROZPOCET
| VV |  | "stoka A9a" 5 |  | 5 | [12 empty] | VV | 2 | 2 | True | 0 | ROZPOCET
| VV |  | "stoka A9b" 5 |  | 5 | [12 empty] | VV | 2 | 2 | True | 0 | ROZPOCET
| VV |  | Součet |  | 26 | [12 empty] | VV | 2 | 4 | True | 1 | ROZPOCET
142 | M | 59225102 | dílec betonový pro studny D100x100x9 cm | kus | 26 |  | 0 | CS ÚRS 2019 01 |  | základní |  | 0 | 0.74 | 19.24 | 0 | 0 | 8 | M | 2 |  |  |  | ROZPOCET | 0 | 0 | 0 | 0 | 0 | 1 | 0 | 4 | 1529317209
| PP |  | dílec betonový pro studny D100x100x9 cm | [14 empty] | PP | 2
143 | K | 894812321 | Revizní a čistící šachta z PP typ DN 600/250 šachtové dno průtočné | kus | 2 |  | 0 | CS ÚRS 2016 01 |  | základní |  | 0 | 0.10833 | 0.21666 | 0 | 0 | 4 | K | 2 |  |  |  | ROZPOCET | 0 | 0 | 0 | 0 | 0 | 1 | 0 | 4 | -174329621
| PP |  | Revizní a čistící šachta z polypropylenu PP pro hladké trouby (např. systém KG) DN 600 šachtové dno (DN šachty / DN trubního vedení) DN 600/250 průtočné | [14 empty] | PP | 2
144 | K | 894812332 | Revizní a čistící šachta z PP DN 600 šachtová roura korugovaná světlé hloubky 2000 mm | kus | 2 |  | 0 | CS ÚRS 2019 01 |  | základní |  | 0 | 0.02424 | 0.04848 | 0 | 0 | 4 | K | 2 |  |  |  | ROZPOCET | 0 | 0 | 0 | 0 | 0 | 1 | 0 | 4 | 2030629521
| PP |  | Revizní a čistící šachta z polypropylenu PP pro hladké trouby DN 600 roura šachtová korugovaná, světlé hloubky 2 000 mm | [14 empty] | PP | 2
145 | K | 894812339 | Příplatek k rourám revizní a čistící šachty z PP DN 600 za uříznutí šachtové roury | kus | 2 |  | 0 | CS ÚRS 2016 01 |  | základní |  | 0 | 0 | 0 | 0 | 0 | 4 | K | 2 |  |  |  | ROZPOCET | 0 | 0 | 0 | 0 | 0 | 1 | 0 | 4 | -1045072819
| PP |  | Revizní a čistící šachta z polypropylenu PP pro hladké trouby (např. systém KG) DN 600 Příplatek k cenám 2331 - 2334 za uříznutí šachtové roury | [14 empty] | PP | 2
146 | K | 894812377 | Revizní a čistící šachta z PP DN 600 poklop litinový pro třídu zatížení D400 s teleskopickým adaptérem | kus | 2 |  | 0 | CS ÚRS 2019 01 |  | základní |  | 0 | 0.21008 | 0.42016 | 0 | 0 | 4 | K | 2 |  |  |  | ROZPOCET | 0 | 0 | 0 | 0 | 0 | 1 | 0 | 4 | -1212552115
| PP |  | Revizní a čistící šachta z polypropylenu PP pro hladké trouby DN 600 poklop (mříž) litinový pro třídu zatížení D400 s teleskopickým adaptérem | [14 empty] | PP | 2
147 | K | 894812511 | Revizní a čistící šachta z PP typ DN 1000/315 šachtové dno průtočné 30°, 60°, 90° | kus | 4 |  | 0 | CS ÚRS 2019 01 |  | základní |  | 0 | 0.2153 | 0.8612 | 0 | 0 | 4 | K | 2 |  |  |  | ROZPOCET | 0 | 0 | 0 | 0 | 0 | 1 | 0 | 4 | 1508804183
| PP |  | Revizní a čistící šachta z polypropylenu PP pro hladké trouby DN 1000 šachtové dno (DN šachty / DN trubního vedení) DN 1000/315 průtočné 30°, 60°, 90° | [14 empty] | PP | 2
| VV |  | 4 |  | 4 | [12 empty] | VV | 2 | 2 | True | 1 | ROZPOCET
148 | K | 894812512R | Revizní a čistící šachta z PP typ DN 1000/315 šachtové dno uklidňovací se spádištěm | kus | 6 |  | 0 |  |  | základní |  | 0 | 0.23147 | 1.3888 | 0 | 0 | 4 | K | 2 |  |  |  | ROZPOCET | 0 | 0 | 0 | 0 | 0 | 1 | 0 | 4 | 1950149034
| PP |  | Revizní a čistící šachta z PP typ DN 1000/315 šachtové dno uklidňovací se spádištěm | [14 empty] | PP | 2
149 | K | 894812521 | Revizní a čistící šachta z PP DN 1000 šachtová roura korugovaná světlé hloubky 1200 mm | kus | 2 |  | 0 | CS ÚRS 2019 01 |  | základní |  | 0 | 0.05289 | 0.10578 | 0 | 0 | 4 | K | 2 |  |  |  | ROZPOCET | 0 | 0 | 0 | 0 | 0 | 1 | 0 | 4 | -466581702
| PP |  | Revizní a čistící šachta z polypropylenu PP pro hladké trouby DN 1000 roura šachtová korugovaná, světlé hloubky 1 200 mm | [14 empty] | PP | 2
| VV |  | 2 |  | 2 | [12 empty] | VV | 2 | 2 | True | 1 | ROZPOCET
150 | K | 894812522 | Revizní a čistící šachta z PP DN 1000 šachtová roura korugovaná světlé hloubky 2400 mm | kus | 8 |  | 0 | CS ÚRS 2019 01 |  | základní |  | 0 | 0.09496 | 0.75968 | 0 | 0 | 4 | K | 2 |  |  |  | ROZPOCET | 0 | 0 | 0 | 0 | 0 | 1 | 0 | 4 | -1972583765
| PP |  | Revizní a čistící šachta z polypropylenu PP pro hladké trouby DN 1000 roura šachtová korugovaná, světlé hloubky 2 400 mm | [14 empty] | PP | 2
| VV |  | 8 |  | 8 | [12 empty] | VV | 2 | 2 | True | 1 | ROZPOCET
151 | K | 894812529 | Příplatek k rourám revizní a čistící šachty z PP DN 1000 za uříznutí šachtové skruže | kus | 10 |  | 0 | CS ÚRS 2019 01 |  | základní |  | 0 | 0 | 0 | 0 | 0 | 4 | K | 2 |  |  |  | ROZPOCET | 0 | 0 | 0 | 0 | 0 | 1 | 0 | 4 | 224903306
| PP |  | Revizní a čistící šachta z polypropylenu PP pro hladké trouby DN 1000 Příplatek k cenám 2431 - 2438 za uříznutí šachtové roury | [14 empty] | PP | 2
| VV |  | 10 |  | 10 | [12 empty] | VV | 2 | 2 | True | 1 | ROZPOCET
152 | K | 894812537 | Revizní a čistící šachta z PP DN 1000 poklop litinový pro třídu zatížení A15 na teleskopickém adaptéru | kus | 4 |  | 0 | CS ÚRS 2019 01 |  | základní |  | 0 | 0.08483 | 0.33932 | 0 | 0 | 4 | K | 2 |  |  |  | ROZPOCET | 0 | 0 | 0 | 0 | 0 | 1 | 0 | 4 | -1856767575
| PP |  | Revizní a čistící šachta z polypropylenu PP pro hladké trouby DN 1000 poklop (mříž) litinový s přechodovým konusem pro třídu zatížení A15 na teleskopickém adaptéru | [14 empty] | PP | 2
| VV |  | 4 |  | 4 | [12 empty] | VV | 2 | 2 | True | 1 | ROZPOCET
153 | K | 894812553 | Revizní a čistící šachta z PP DN 1000 poklop litinový pro třídu zatížení D400 na teleskopickém adaptéru | kus | 6 |  | 0 | CS ÚRS 2019 01 |  | základní |  | 0 | 0.23734 | 1.424 | 0 | 0 | 4 | K | 2 |  |  |  | ROZPOCET | 0 | 0 | 0 | 0 | 0 | 1 | 0 | 4 | 319275724
| PP |  | Revizní a čistící šachta z polypropylenu PP pro hladké trouby DN 1000 poklop (mříž) litinový s přechodovým konusem pro třídu zatížení D400 na teleskopickém adaptéru | [14 empty] | PP | 2
| VV |  | 6 |  | 6 | [12 empty] | VV | 2 | 2 | True | 1 | ROZPOCET
154 | K | 894812613R | Vyříznutí a utěsnění otvoru ve stěně šachty DN 300 | kus | 1 |  | 0 |  |  | základní |  | 0 | 0.00325 | 0.00325 | 0 | 0 | 4 | K | 2 |  |  |  | ROZPOCET | 0 | 0 | 0 | 0 | 0 | 1 | 0 | 4 | -1310540669
| PP |  | Revizní a čistící šachta z polypropylenu PP vyříznutí a utěsnění otvoru ve stěně šachty DN 200 | [14 empty] | PP | 2
| VV |  | 1 |  | 1 | [12 empty] | VV | 2 | 2 | True | 1 | ROZPOCET
155 | K | 894411121 | Zřízení šachet kanalizačních z betonových dílců na potrubí DN nad 200 do 300 dno beton tř. C 25/30 | kus | 288 |  | 0 |  |  | základní |  | 0 | 0 | 0 | 0 | 0 | 4 | K | 2 |  |  |  | ROZPOCET | 0 | 0 | 0 | 0 | 0 | 1 | 0 | 4 | 107871688
| PP |  | Zřízení šachet kanalizačních z betonových dílců na potrubí DN nad 200 do 300 dno beton tř. C 25/30 | [14 empty] | PP | 2
| P |  | Poznámka k položce: včetně těsnění, skruží, stupadel | [14 empty] | P | 2
| VV |  | "Stoka A" 127 |  | 127 | [12 empty] | VV | 2 | 2 | True | 0 | ROZPOCET
| VV |  | "Stoka A1" 8 |  | 8 | [12 empty] | VV | 2 | 2 | True | 0 | ROZPOCET
| VV |  | "Stoka A1a" 1 |  | 1 | [12 empty] | VV | 2 | 2 | True | 0 | ROZPOCET
| VV |  | "Stoka A2" 7 |  | 7 | [12 empty] | VV | 2 | 2 | True | 0 | ROZPOCET
| VV |  | "Stoka A2a" 4 |  | 4 | [12 empty] | VV | 2 | 2 | True | 0 | ROZPOCET
| VV |  | "Stoka A3" 4 |  | 4 | [12 empty] | VV | 2 | 2 | True | 0 | ROZPOCET
| VV |  | "Stoka A4" 28 |  | 28 | [12 empty] | VV | 2 | 2 | True | 0 | ROZPOCET
| VV |  | "Stoka A4a" 3 |  | 3 | [12 empty] | VV | 2 | 2 | True | 0 | ROZPOCET
| VV |  | "Stoka A4b" 4 |  | 4 | [12 empty] | VV | 2 | 2 | True | 0 | ROZPOCET
| VV |  | "Stoka A4c" 5 |  | 5 | [12 empty] | VV | 2 | 2 | True | 0 | ROZPOCET
| VV |  | "Stoka A5" 2 |  | 2 | [12 empty] | VV | 2 | 2 | True | 0 | ROZPOCET
| VV |  | "Stoka A6" 6 |  | 6 | [12 empty] | VV | 2 | 2 | True | 0 | ROZPOCET
| VV |  | "Stoka A6a" 2 |  | 2 | [12 empty] | VV | 2 | 2 | True | 0 | ROZPOCET
| VV |  | "Stoka A7" 3 |  | 3 | [12 empty] | VV | 2 | 2 | True | 0 | ROZPOCET
| VV |  | "Stoka A8" 14 |  | 14 | [12 empty] | VV | 2 | 2 | True | 0 | ROZPOCET
| VV |  | "Stoka A9" 16 |  | 16 | [12 empty] | VV | 2 | 2 | True | 0 | ROZPOCET
| VV |  | "Stoka A9a" 5 |  | 5 | [12 empty] | VV | 2 | 2 | True | 0 | ROZPOCET
| VV |  | "Stoka A9b" 5 |  | 5 | [12 empty] | VV | 2 | 2 | True | 0 | ROZPOCET
| VV |  | "Stoka A10" 4 |  | 4 | [12 empty] | VV | 2 | 2 | True | 0 | ROZPOCET
| VV |  | "Stoka A11" 5 |  | 5 | [12 empty] | VV | 2 | 2 | True | 0 | ROZPOCET
| VV |  | "Stoka A12" 12 |  | 12 | [12 empty] | VV | 2 | 2 | True | 0 | ROZPOCET
| VV |  | "Stoka A13" 5 |  | 5 | [12 empty] | VV | 2 | 2 | True | 0 | ROZPOCET
| VV |  | "Stoka A14" 3 |  | 3 | [12 empty] | VV | 2 | 2 | True | 0 | ROZPOCET
| VV |  | "Stoka A15" 3 |  | 3 | [12 empty] | VV | 2 | 2 | True | 0 | ROZPOCET
| VV |  | "Stoka A16" 9 |  | 9 | [12 empty] | VV | 2 | 2 | True | 0 | ROZPOCET
| VV |  | "Stoka A16a" 3 |  | 3 | [12 empty] | VV | 2 | 2 | True | 0 | ROZPOCET
| VV |  | Součet |  | 288 | [12 empty] | VV | 2 | 4 | True | 1 | ROZPOCET
156 | K | 894118001 | Příplatek ZKD 0,60 m výšky vstupu na potrubí | kus | 736 |  | 0 | CS ÚRS 2019 01 |  | základní |  | 0 | 0.03573 | 26.2973 | 0 | 0 | 4 | K | 2 |  |  |  | ROZPOCET | 0 | 0 | 0 | 0 | 0 | 1 | 0 | 4 | -1911379363
| PP |  | Šachty kanalizační zděné Příplatek k cenám za každých dalších 0,60 m výšky vstupu | [14 empty] | PP | 2
| VV |  | 736 |  | 736 | [12 empty] | VV | 2 | 2 | True | 1 | ROZPOCET
157 | K | 894211121 | Šachty kanalizační kruhové z prostého betonu na potrubí DN 250 nebo 300 dno beton tř. C 25/30 | kus | 214 |  | 0 | CS ÚRS 2015 01 |  | základní |  | 0 | 1.6858 | 360.7591 | 0 | 0 | 4 | K | 2 |  |  |  | ROZPOCET | 0 | 0 | 0 | 0 | 0 | 1 | 0 | 4 | -362525807
| PP |  | Šachty kanalizační z prostého betonu výšky vstupu do 1,50 m kruhové s obložením dna betonem tř. C 25/30, na potrubí DN 250 nebo 300 | [14 empty] | PP | 2
| VV |  | "Stoka A" 97 |  | 97 | [12 empty] | VV | 2 | 2 | True | 0 | ROZPOCET
| VV |  | "Stoka A1" 6 |  | 6 | [12 empty] | VV | 2 | 2 | True | 0 | ROZPOCET
| VV |  | "Stoka A1a" 1 |  | 1 | [12 empty] | VV | 2 | 2 | True | 0 | ROZPOCET
| VV |  | "Stoka A2" 5 |  | 5 | [12 empty] | VV | 2 | 2 | True | 0 | ROZPOCET
| VV |  | "Stoka A2a" 4 |  | 4 | [12 empty] | VV | 2 | 2 | True | 0 | ROZPOCET
| VV |  | "Stoka A3" 4 |  | 4 | [12 empty] | VV | 2 | 2 | True | 0 | ROZPOCET
| VV |  | "Stoka A4" 22 |  | 22 | [12 empty] | VV | 2 | 2 | True | 0 | ROZPOCET
| VV |  | "Stoka A4a" 1 |  | 1 | [12 empty] | VV | 2 | 2 | True | 0 | ROZPOCET
| VV |  | "Stoka A4b" 4 |  | 4 | [12 empty] | VV | 2 | 2 | True | 0 | ROZPOCET
| VV |  | "Stoka A4c" 4 |  | 4 | [12 empty] | VV | 2 | 2 | True | 0 | ROZPOCET
| VV |  | "Stoka A5" 1 |  | 1 | [12 empty] | VV | 2 | 2 | True | 0 | ROZPOCET
| VV |  | "Stoka A6" 4 |  | 4 | [12 empty] | VV | 2 | 2 | True | 0 | ROZPOCET
| VV |  | "Stoka A6a" 2 |  | 2 | [12 empty] | VV | 2 | 2 | True | 0 | ROZPOCET
| VV |  | "Stoka A7" 2 |  | 2 | [12 empty] | VV | 2 | 2 | True | 0 | ROZPOCET
| VV |  | "Stoka A8" 7 |  | 7 | [12 empty] | VV | 2 | 2 | True | 0 | ROZPOCET
| VV |  | "Stoka A9" 16 |  | 16 | [12 empty] | VV | 2 | 2 | True | 0 | ROZPOCET
| VV |  | "Stoka A9a" 5 |  | 5 | [12 empty] | VV | 2 | 2 | True | 0 | ROZPOCET
| VV |  | "Stoka A9b" 5 |  | 5 | [12 empty] | VV | 2 | 2 | True | 0 | ROZPOCET
| VV |  | "Stoka A10" 3 |  | 3 | [12 empty] | VV | 2 | 2 | True | 0 | ROZPOCET
| VV |  | "Stoka A11" 5 |  | 5 | [12 empty] | VV | 2 | 2 | True | 0 | ROZPOCET
| VV |  | "Stoka A12" 4 |  | 4 | [12 empty] | VV | 2 | 2 | True | 0 | ROZPOCET
| VV |  | "Stoka A13" 4 |  | 4 | [12 empty] | VV | 2 | 2 | True | 0 | ROZPOCET
| VV |  | "Stoka A14" 1 |  | 1 | [12 empty] | VV | 2 | 2 | True | 0 | ROZPOCET
| VV |  | "Stoka A15" 1 |  | 1 | [12 empty] | VV | 2 | 2 | True | 0 | ROZPOCET
| VV |  | "Stoka A16" 3 |  | 3 | [12 empty] | VV | 2 | 2 | True | 0 | ROZPOCET
| VV |  | "Stoka A16a" 3 |  | 3 | [12 empty] | VV | 2 | 2 | True | 0 | ROZPOCET
| VV |  | Součet |  | 214 | [12 empty] | VV | 2 | 4 | True | 1 | ROZPOCET
158 | K | 896211212R | Spadiště kanalizační z betonu kruhové jednoduché dno z čediče horní potrubí DN 250 nebo 300 | kus | 74 |  | 0 |  |  | základní |  | 0 | 4.6695 | 345.5437 | 0 | 0 | 4 | K | 2 |  |  |  | ROZPOCET | 0 | 0 | 0 | 0 | 0 | 1 | 0 | 4 | -1107051120
| P |  | Poznámka k položce: bezobtokové, dno šachty a nárazová stěna bude vyložena odolnými segmenty (čedič) v rozsahu 120° | [14 empty] | P | 2
| VV |  | "Stoka A" 30 |  | 30 | [12 empty] | VV | 2 | 2 | True | 0 | ROZPOCET
| VV |  | "Stoka A1" 2 |  | 2 | [12 empty] | VV | 2 | 2 | True | 0 | ROZPOCET
| VV |  | "Stoka A2" 2 |  | 2 | [12 empty] | VV | 2 | 2 | True | 0 | ROZPOCET
| VV |  | "Stoka A4" 6 |  | 6 | [12 empty] | VV | 2 | 2 | True | 0 | ROZPOCET
| VV |  | "Stoka A4a" 2 |  | 2 | [12 empty] | VV | 2 | 2 | True | 0 | ROZPOCET
| VV |  | "Stoka A4c" 1 |  | 1 | [12 empty] | VV | 2 | 2 | True | 0 | ROZPOCET
| VV |  | "Stoka A5" 1 |  | 1 | [12 empty] | VV | 2 | 2 | True | 0 | ROZPOCET
| VV |  | "Stoka A6" 2 |  | 2 | [12 empty] | VV | 2 | 2 | True | 0 | ROZPOCET
| VV |  | "Stoka A7" 1 |  | 1 | [12 empty] | VV | 2 | 2 | True | 0 | ROZPOCET
| VV |  | "Stoka A8" 7 |  | 7 | [12 empty] | VV | 2 | 2 | True | 0 | ROZPOCET
| VV |  | "Stoka A10" 1 |  | 1 | [12 empty] | VV | 2 | 2 | True | 0 | ROZPOCET
| VV |  | "Stoka A12" 8 |  | 8 | [12 empty] | VV | 2 | 2 | True | 0 | ROZPOCET
| VV |  | "Stoka A13" 1 |  | 1 | [12 empty] | VV | 2 | 2 | True | 0 | ROZPOCET
| VV |  | "Stoka A14" 2 |  | 2 | [12 empty] | VV | 2 | 2 | True | 0 | ROZPOCET
| VV |  | "Stoka A15" 2 |  | 2 | [12 empty] | VV | 2 | 2 | True | 0 | ROZPOCET
| VV |  | "Stoka A16" 6 |  | 6 | [12 empty] | VV | 2 | 2 | True | 0 | ROZPOCET
| VV |  | Součet |  | 74 | [12 empty] | VV | 2 | 4 | True | 1 | ROZPOCET
159 | K | 899103111 | Osazení poklopů litinových nebo ocelových včetně rámů hmotnosti nad 100 do 150 kg | kus | 288 |  | 0 |  |  | základní |  | 0 | 0.00702 | 2.0218 | 0 | 0 | 4 | K | 2 |  |  |  | ROZPOCET | 0 | 0 | 0 | 0 | 0 | 1 | 0 | 4 | -1042492687
| PP |  | Osazení poklopů litinových nebo ocelových včetně rámů hmotnosti nad 100 do 150 kg | [14 empty] | PP | 2
| VV |  | 288 |  | 288 | [12 empty] | VV | 2 | 2 | True | 1 | ROZPOCET
160 | M | 552431110 | poklop těžký s rámem litinový 600x600 D400 | kus | 126 |  | 0 | CS ÚRS 2015 01 |  | základní |  | 0 | 0 | 0 | 0 | 0 | 8 | M | 2 |  |  |  | ROZPOCET | 0 | 0 | 0 | 0 | 0 | 1 | 0 | 4 | 1261105479
| PP |  | poklop těžký s rámem litinový 600x600 D400 s odvětráním | [14 empty] | PP | 2
| P |  | Poznámka k položce: s odvětráním | [14 empty] | P | 2
| VV |  | 126 |  | 126 | [12 empty] | VV | 2 | 2 | True | 1 | ROZPOCET
161 | M | 552431110R | poklop těžký s rámem litinový 600x600 B125 | kus | 2 |  | 0 |  |  | základní |  | 0 | 0 | 0 | 0 | 0 | 8 | M | 2 |  |  |  | ROZPOCET | 0 | 0 | 0 | 0 | 0 | 1 | 0 | 4 | 1851822053
| PP |  | poklop těžký s rámem litinový 600x600 B125 bez odvětrání | [14 empty] | PP | 2
| VV |  | 2 |  | 2 | [12 empty] | VV | 2 | 2 | True | 1 | ROZPOCET
162 | M | 552431110RR | poklop těžký s rámem litinový 600x600 A15 | kus | 160 |  | 0 |  |  | základní |  | 0 | 0 | 0 | 0 | 0 | 8 | M | 2 |  |  |  | ROZPOCET | 0 | 0 | 0 | 0 | 0 | 1 | 0 | 4 | -2021939856
| PP |  | poklop těžký s rámem litinový 600x600 A15 bez odvětrání | [14 empty] | PP | 2
| P |  | Poznámka k položce: bez odvětrání | [14 empty] | P | 2
| VV |  | 160 |  | 160 | [12 empty] | VV | 2 | 2 | True | 1 | ROZPOCET
163 | K | 899999004 | Kamerová prohlídka | m | 8363 |  | 0 |  |  | základní |  | 0 | 0 | 0 | 0 | 0 | 4 | K | 2 |  |  |  | ROZPOCET | 0 | 0 | 0 | 0 | 0 | 1 | 0 | 4 | 821379812
| PP |  | Kamerová prohlídka, | [14 empty] | PP | 2
| VV |  | 3699+4664 |  | 8363 | [12 empty] | VV | 2 | 2 | True | 1 | ROZPOCET
164 | K | 230170005R | Tlakové zkoušky těsnosti potrubí - příprava DN do 350 | sada | 1 |  | 0 |  |  | základní |  | 0 | 0 | 0 | 0 | 0 | 64 | K | 2 |  |  |  | ROZPOCET | 0 | 0 | 0 | 0 | 0 | 1 | 0 | 64 | -376133449
| PP |  | Příprava pro zkoušku těsnosti potrubí DN přes 200 do 350 | [14 empty] | PP | 2
165 | K | 230170015R | Tlakové zkoušky těsnosti potrubí - zkouška DN do 350 | m | 8363 |  | 0 |  |  | základní |  | 0 | 0 | 0 | 0 | 0 | 64 | K | 2 |  |  |  | ROZPOCET | 0 | 0 | 0 | 0 | 0 | 1 | 0 | 64 | 1214497133
| PP |  | Zkouška těsnosti potrubí DN přes 200 do 350 | [14 empty] | PP | 2
| VV |  | 3699+4664 |  | 8363 | [12 empty] | VV | 2 | 2 | True | 1 | ROZPOCET
166 | K | 892372121 | Tlaková zkouška vzduchem potrubí DN 300 těsnícím vakem ucpávkovým | úsek | 136 |  | 0 | CS ÚRS 2019 01 |  | základní |  | 0 | 0.00031 | 0.04216 | 0 | 0 | 4 | K | 2 |  |  |  | ROZPOCET | 0 | 0 | 0 | 0 | 0 | 1 | 0 | 4 | -354058335
| PP |  | Tlakové zkoušky vzduchem těsnícími vaky ucpávkovými DN 300 | [14 empty] | PP | 2
| VV |  | 136 |  | 136 | [12 empty] | VV | 2 | 2 | True | 1 | ROZPOCET
167 | K | 892362121 | Tlaková zkouška vzduchem potrubí DN 250 těsnícím vakem ucpávkovým | úsek | 163 |  | 0 | CS ÚRS 2019 01 |  | základní |  | 0 | 0.00031 | 0.05053 | 0 | 0 | 4 | K | 2 |  |  |  | ROZPOCET | 0 | 0 | 0 | 0 | 0 | 1 | 0 | 4 | 1694287160
| PP |  | Tlakové zkoušky vzduchem těsnícími vaky ucpávkovými DN 250 | [14 empty] | PP | 2
| VV |  | 163 |  | 163 | [12 empty] | VV | 2 | 2 | True | 1 | ROZPOCET
168 | K | 899999013 | Osazení a odstanění dočasných ocel.plošin pro přejezd | kpl | 1 |  | 0 |  |  | základní |  | 0 | 0 | 0 | 0 | 0 | 4 | K | 2 |  |  |  | ROZPOCET | 0 | 0 | 0 | 0 | 0 | 1 | 0 | 4 | -649910273
| PP |  | Dočasná ocel.plošina pro přejezd | [14 empty] | PP | 2
| VV |  | 1 |  | 1 | [12 empty] | VV | 2 | 2 | True | 1 | ROZPOCET
| D | 9 | Ostatní konstrukce a práce, bourání |  |  |  | 0 |  |  |  |  | 0 |  | 24.1906 |  | 0.744 | 1 | D | 1 |  |  |  | ROZPOCET | [6 empty] | 0
169 | K | 02R | Demontáž a opětovná montáž závory | kus | 1 |  | 0 |  |  | základní |  | 0 | 0 | 0 | 0 | 0 | 4 | K | 2 |  |  |  | ROZPOCET | 0 | 0 | 0 | 0 | 0 | 1 | 0 | 4 | -1255924163
| PP |  | Demontáž a opětovná montáž závory | [14 empty] | PP | 2
170 | K | 916131213 | Osazení silničního obrubníku betonového stojatého s boční opěrou do lože z betonu prostého | m | 25 |  | 0 | CS ÚRS 2019 01 |  | základní |  | 0 | 0.1554 | 3.885 | 0 | 0 | 4 | K | 2 |  |  |  | ROZPOCET | 0 | 0 | 0 | 0 | 0 | 1 | 0 | 4 | -880002372
| PP |  | Osazení silničního obrubníku betonového se zřízením lože, s vyplněním a zatřením spár cementovou maltou stojatého s boční opěrou z betonu prostého, do lože z betonu prostého | [14 empty] | PP | 2
171 | M | 59217017 | obrubník betonový chodníkový 1000x100x250mm | m | 25 |  | 0 | CS ÚRS 2019 01 |  | základní |  | 0 | 0.058 | 1.45 | 0 | 0 | 8 | M | 2 |  |  |  | ROZPOCET | 0 | 0 | 0 | 0 | 0 | 1 | 0 | 4 | -791042979
| PP |  | obrubník betonový chodníkový 1000x100x250mm | [14 empty] | PP | 2
172 | K | 919735113 | Řezání stávajícího živičného krytu hl do 150 mm | m | 2108 |  | 0 |  |  | základní |  | 0 | 0 | 0 | 0 | 0 | 4 | K | 2 |  |  |  | ROZPOCET | 0 | 0 | 0 | 0 | 0 | 1 | 0 | 4 | 260336896
| PP |  | přes 100 do 150 mm | [14 empty] | PP | 2
| P |  | Poznámka k položce: odečteno programem autocad z přílohy situace stavby | [14 empty] | P | 2
| VV |  | "stoka A" | [14 empty] | VV | 2 | 1 | True | 0 | ROZPOCET
| VV |  | (3,5*2+5*2)*43 |  | 731 | [12 empty] | VV | 2 | 2 | True | 0 | ROZPOCET
| VV |  | "stoka A1" | [14 empty] | VV | 2 | 1 | True | 0 | ROZPOCET
| VV |  | (3,5*2+5*2)*4 |  | 68 | [12 empty] | VV | 2 | 2 | True | 0 | ROZPOCET
| VV |  | "stoka A2a" | [14 empty] | VV | 2 | 1 | True | 0 | ROZPOCET
| VV |  | (3,5*2+5*2)*1 |  | 17 | [12 empty] | VV | 2 | 2 | True | 0 | ROZPOCET
| VV |  | "stoka A3" | [14 empty] | VV | 2 | 1 | True | 0 | ROZPOCET
| VV |  | (3,5*2+5*2)*4 |  | 68 | [12 empty] | VV | 2 | 2 | True | 0 | ROZPOCET
| VV |  | "stoka A4" | [14 empty] | VV | 2 | 1 | True | 0 | ROZPOCET
| VV |  | (3,5*2+5*2)*21 |  | 357 | [12 empty] | VV | 2 | 2 | True | 0 | ROZPOCET
| VV |  | "stoka A4b" | [14 empty] | VV | 2 | 1 | True | 0 | ROZPOCET
| VV |  | (3,5*2+5*2)*3 |  | 51 | [12 empty] | VV | 2 | 2 | True | 0 | ROZPOCET
| VV |  | "stoka A6" | [14 empty] | VV | 2 | 1 | True | 0 | ROZPOCET
| VV |  | (3,5*2+5*2)*4 |  | 68 | [12 empty] | VV | 2 | 2 | True | 0 | ROZPOCET
| VV |  | "stoka A6a" | [14 empty] | VV | 2 | 1 | True | 0 | ROZPOCET
| VV |  | (3,5*2+5*2)*1 |  | 17 | [12 empty] | VV | 2 | 2 | True | 0 | ROZPOCET
| VV |  | "stoka A8" | [14 empty] | VV | 2 | 1 | True | 0 | ROZPOCET
| VV |  | (3,5*2+5*2)*14 |  | 238 | [12 empty] | VV | 2 | 2 | True | 0 | ROZPOCET
| VV |  | "stoka A9" | [14 empty] | VV | 2 | 1 | True | 0 | ROZPOCET
| VV |  | (3,5*2+5*2)*8 |  | 136 | [12 empty] | VV | 2 | 2 | True | 0 | ROZPOCET
| VV |  | "stoka A9a" | [14 empty] | VV | 2 | 1 | True | 0 | ROZPOCET
| VV |  | (3,5*2+5*2)*1 |  | 17 | [12 empty] | VV | 2 | 2 | True | 0 | ROZPOCET
| VV |  | "stoka A11" | [14 empty] | VV | 2 | 1 | True | 0 | ROZPOCET
| VV |  | (3,5*2+5*2)*5 |  | 85 | [12 empty] | VV | 2 | 2 | True | 0 | ROZPOCET
| VV |  | "stoka A12" | [14 empty] | VV | 2 | 1 | True | 0 | ROZPOCET
| VV |  | (3,5*2+5*2)*12 |  | 204 | [12 empty] | VV | 2 | 2 | True | 0 | ROZPOCET
| VV |  | "stoka A13" | [14 empty] | VV | 2 | 1 | True | 0 | ROZPOCET
| VV |  | (3,5*2+5*2)*3 |  | 51 | [12 empty] | VV | 2 | 2 | True | 0 | ROZPOCET
| VV |  | Součet |  | 2108 | [12 empty] | VV | 2 | 4 | False | 1 | ROZPOCET
173 | K | 935113212R | Osazení krycího roštu šířky 300 mm | kpl/m | 40 |  | 0 |  |  | základní |  | 0 | 0.43819 | 17.5276 | 0 | 0 | 4 | K | 2 |  |  |  | ROZPOCET | 0 | 0 | 0 | 0 | 0 | 1 | 0 | 4 | 1555118603
| PP |  | Osazení krycího roštu šířky 300 mm | [14 empty] | PP | 2
| VV |  | (6*5)+(5*2) |  | 40 | [12 empty] | VV | 2 | 2 | True | 1 | ROZPOCET
174 | M | 56241041R | rošt nerez C250 Pz dl 1m š 300mm | m | 40 |  | 0 |  |  | základní |  | 0 | 0.0332 | 1.328 | 0 | 0 | 8 | M | 2 |  |  |  | ROZPOCET | 0 | 0 | 0 | 0 | 0 | 1 | 0 | 4 | -716347869
| PP |  | rošt mřížkový C250 Pz dl 1m oka 30/20 pro žlab PE š 300mm | [14 empty] | PP | 2
| VV |  | 40 |  | 40 | [12 empty] | VV | 2 | 2 | True | 1 | ROZPOCET
175 | K | 938908411R | Čištění vozovek splachováním vodou | kpl | 1 |  | 0 |  |  | základní |  | 0 | 0 | 0 | 0 | 0 | 4 | K | 2 |  |  |  | ROZPOCET | 0 | 0 | 0 | 0 | 0 | 1 | 0 | 4 | -1684394452
| PP |  | Čištění vozovek splachováním vodou povrchu podkladu nebo krytu živičného, betonového nebo dlážděného | [14 empty] | PP | 2
| VV |  | 1 |  | 1 | [12 empty] | VV | 2 | 2 | True | 1 | ROZPOCET
176 | K | 966071822 | Rozebrání oplocení z drátěného pletiva se čtvercovými oky výšky do 2,0 m | m | 300 |  | 0 | CS ÚRS 2019 01 |  | základní |  | 0 | 0 | 0 | 0.00248 | 0.744 | 4 | K | 2 |  |  |  | ROZPOCET | 0 | 0 | 0 | 0 | 0 | 1 | 0 | 4 | 1357059993
| PP |  | Rozebrání oplocení z pletiva drátěného se čtvercovými oky, výšky přes 1,6 do 2,0 m | [14 empty] | PP | 2
177 | K | 979082113 | Vodorovná doprava suti po suchu na vzdálenost do 1000 m | t | 6531.4 |  | 0 |  |  | základní |  | 0 | 0 | 0 | 0 | 0 | 4 | K | 2 |  |  |  | ROZPOCET | 0 | 0 | 0 | 0 | 0 | 1 | 0 | 4 | -174619506
| PP |  | Vodorovná doprava suti po suchu na vzdálenost do 1000 m | [14 empty] | PP | 2
| P |  | Poznámka k položce: netříděné + asfalt | [14 empty] | P | 2
| VV |  | 6314,4+217 |  | 6531.4 | [12 empty] | VV | 2 | 2 | True | 1 | ROZPOCET
178 | K | 979082119 | Příplatek ZKD 1000 m u vodorovné dopravy suti | t | 124096.6 |  | 0 |  |  | základní |  | 0 | 0 | 0 | 0 | 0 | 4 | K | 2 |  |  |  | ROZPOCET | 0 | 0 | 0 | 0 | 0 | 1 | 0 | 4 | -351161944
| PP |  | Příplatek ZKD 1000 m u vodorovné dopravy suti | [14 empty] | PP | 2
| P |  | Poznámka k položce: vodorovná doprava suti * vzdálenost skládky | [14 empty] | P | 2
| VV |  | 6531,4*19 |  | 124096.6 | [12 empty] | VV | 2 | 2 | True | 1 | ROZPOCET
179 | K | 979097115 | Poplatek za skládku - ostatní zemina | t | 12154.941 |  | 0 |  |  | základní |  | 0 | 0 | 0 | 0 | 0 | 4 | K | 2 |  |  |  | ROZPOCET | 0 | 0 | 0 | 0 | 0 | 1 | 0 | 4 | -1786939326
| PP |  | Poplatek za skládku - ostatní zemina | [14 empty] | PP | 2
| P |  | Poznámka k položce: viz položka hloubění rýh*objemová hmotnost | [14 empty] | P | 2
| VV |  | (7153,294+950)*1,5 |  | 12154.941 | [12 empty] | VV | 2 | 2 | True | 1 | ROZPOCET
180 | K | 979098231R | Poplatek za skládku - netříděné | t | 6314.4 |  | 0 |  |  | základní |  | 0 | 0 | 0 | 0 | 0 | 4 | K | 2 |  |  |  | ROZPOCET | 0 | 0 | 0 | 0 | 0 | 1 | 0 | 4 | -1818325511
| PP |  | Poplatek za skládku - netříděné | [14 empty] | PP | 2
| P |  | Poznámka k položce: viz položka odstanění podkladu z kameniva * objemová hmotnost viz položka odstanění podkladu z betonu* objemová hmotnost | [14 empty] | P | 2
| VV |  | (0,1*2170*1,9)+(0,2*12135*1,9)+(0,3*2257,5*1,9)+(0,1*17,5*2,3) |  | 6314.4 | [12 empty] | VV | 2 | 2 | True | 0 | ROZPOCET
| VV |  | Součet |  | 6314.4 | [12 empty] | VV | 2 | 4 | True | 1 | ROZPOCET
181 | K | 979099141 | Poplatek za skládku - asfalt | t | 217 |  | 0 |  |  | základní |  | 0 | 0 | 0 | 0 | 0 | 4 | K | 2 |  |  |  | ROZPOCET | 0 | 0 | 0 | 0 | 0 | 1 | 0 | 4 | 395384815
| PP |  | asfaltu | [14 empty] | PP | 2
| P |  | Poznámka k položce: viz položka odstranění živičného krytu * objemová hmotnost | [14 empty] | P | 2
| VV |  | 2170*0,04*2,5 |  | 217 | [12 empty] | VV | 2 | 2 | True | 1 | ROZPOCET
| D | PSV | Práce a dodávky PSV |  |  |  | 0 |  |  |  |  | 0 |  | 1.8454 |  | 0 | 2 | D | 0 |  |  |  | ROZPOCET | [6 empty] | 0
| D | 767 | Konstrukce zámečnické |  |  |  | 0 |  |  |  |  | 0 |  | 1.8454 |  | 0 | 2 | D | 1 |  |  |  | ROZPOCET | [6 empty] | 0
182 | K | 767161111 | Montáž zábradlí rovného z trubek do zdi hmotnosti do 20 kg | m | 122.5 |  | 0 | CS ÚRS 2019 01 |  | základní |  | 0 | 6e-05 | 0.00735 | 0 | 0 | 16 | K | 2 |  |  |  | ROZPOCET | 0 | 0 | 0 | 0 | 0 | 1 | 0 | 16 | 1329546275
| PP |  | Montáž zábradlí rovného z trubek nebo tenkostěnných profilů do zdiva, hmotnosti 1 m zábradlí do 20 kg | [14 empty] | PP | 2
| P |  | Poznámka k položce: - včetně zpracování dodavatelské dokumentace - včetně povrchové úpravy a kotevních prvků | [14 empty] | P | 2
| VV |  | Ocelové zábradlí na Š5, Š6, Š7, Š8, Š9, Š10 a Š11 | [14 empty] | VV | 2 | 1 | True | 0 | ROZPOCET
| VV |  | Dva vodorovné pruty, v. 1,1 m, 15kg/m | [14 empty] | VV | 2 | 1 | True | 0 | ROZPOCET
| VV |  | 6*20+2,5 |  | 122.5 | [12 empty] | VV | 2 | 2 | True | 1 | ROZPOCET
183 | M | 14550254 | profil ocelový čtvercový svařovaný 60x60x3mm | t | 1.838 |  | 0 | CS ÚRS 2019 01 |  | základní |  | 0 | 1 | 1.838 | 0 | 0 | 32 | M | 2 |  |  |  | ROZPOCET | 0 | 0 | 0 | 0 | 0 | 1 | 0 | 16 | -1518589273
| PP |  | profil ocelový čtvercový svařovaný 60x60x3mm | [14 empty] | PP | 2
| P |  | Poznámka k položce: Hmotnost: 5,3kg/m | [14 empty] | P | 2
| VV |  | Ocelové zábradlí na Š5, Š6, Š7, Š8, Š9, Š10 a Š11 | [14 empty] | VV | 2 | 1 | True | 0 | ROZPOCET
| VV |  | Dva vodorovné pruty, v. 1,1 m, 15kg/m | [14 empty] | VV | 2 | 1 | True | 0 | ROZPOCET
| VV |  | 0,015*(6*20+2,5) |  | 1.838 | [12 empty] | VV | 2 | 2 | True | 1 | ROZPOCET
| D | M | Práce a dodávky M |  |  |  | 0 |  |  |  |  | 0 |  | 0.01264 |  | 0 | 3 | D | 0 |  |  |  | ROZPOCET | [6 empty] | 0
| D | 43-M | Montáž ocelových konstrukcí |  |  |  | 0 |  |  |  |  | 0 |  | 0.01264 |  | 0 | 3 | D | 1 |  |  |  | ROZPOCET | [6 empty] | 0
184 | K | 430153102 | Montáž včetně osazení mostního provizoria rozpětí 14 m, IP nosník, typ 6 IP 60 | kus | 1 |  | 0 | CS ÚRS 2019 01 |  | základní |  | 0 | 0.01264 | 0.01264 | 0 | 0 | 64 | K | 2 |  |  |  | ROZPOCET | 0 | 0 | 0 | 0 | 0 | 1 | 0 | 64 | 1328496955
| PP |  | Montáž mostního provizória Montáž mostního provizoria rozpětí 14 m, IP nosník, typ 6 IP 60 | [14 empty] | PP | 2
| P |  | Poznámka k položce: - dovoz , odvoz , osazení, pronájem, délka trvání 14 dnů | [14 empty] | P | 2
| D | 998 | Přesun hmot |  |  |  | 0 |  |  |  |  | 0 |  | 0 |  | 0 | 1 | D | 1 |  |  |  | ROZPOCET | [6 empty] | 0
185 | K | 998276101 | Přesun hmot pro trubní vedení z trub z plastických hmot otevřený výkop | t | 9919.669 |  | 0 |  |  | základní |  | 0 | 0 | 0 | 0 | 0 | 4 | K | 2 |  |  |  | ROZPOCET | 0 | 0 | 0 | 0 | 0 | 1 | 0 | 4 | -1433087897
| PP |  | Přesun hmot pro trubní vedení z trub z plastických hmot otevřený výkop | [14 empty] | PP | 2
| D | VRN | Vedlejší rozpočtové náklady - dodávka zhotovitele |  |  |  | 0 |  |  |  |  | 0 |  | 0 |  | 0 | 5 | D | 0 |  |  |  | ROZPOCET | [6 empty] | 0
| D | VRN1 | Průzkumné, geodetické a projektové práce |  |  |  | 0 |  |  |  |  | 0 |  | 0 |  | 0 | 5 | D | 1 |  |  |  | ROZPOCET | [6 empty] | 0
186 | K | 011114000R | Geologický průzkum | ks | 14 |  | 0 |  |  | základní |  | 0 | 0 | 0 | 0 | 0 | 1024 | K | 2 |  |  |  | ROZPOCET | 0 | 0 | 0 | 0 | 0 | 1 | 0 | 1024 | -1220117447
| PP |  | Geologický průzkum | [14 empty] | PP | 2
| P |  | Poznámka k položce: odběry vzorku zemin,klasifikacem, zkoušky Š3-Š18 | [14 empty] | P | 2
187 | K | 012103000 | Geodetické práce před výstavbou | soubor | 1 |  | 0 | CS ÚRS 2016 01 |  | základní |  | 0 | 0 | 0 | 0 | 0 | 1024 | K | 2 |  |  |  | ROZPOCET | 0 | 0 | 0 | 0 | 0 | 1 | 0 | 1024 | -146519454
| PP |  | Průzkumné, geodetické a projektové práce geodetické práce před výstavbou | [14 empty] | PP | 2
188 | K | 012203000 | Geodetické práce při provádění stavby | soubor | 1 |  | 0 | CS ÚRS 2016 01 |  | základní |  | 0 | 0 | 0 | 0 | 0 | 1024 | K | 2 |  |  |  | ROZPOCET | 0 | 0 | 0 | 0 | 0 | 1 | 0 | 1024 | -1008283740
| PP |  | Průzkumné, geodetické a projektové práce geodetické práce při provádění stavby | [14 empty] | PP | 2
| VV |  | 1 |  | 1 | [12 empty] | VV | 2 | 2 | True | 1 | ROZPOCET
189 | K | 012303000R | Geodetické práce po výstavbě - skutečné zaměření geodetem | soubor | 1 |  | 0 |  |  | základní |  | 0 | 0 | 0 | 0 | 0 | 1024 | K | 2 |  |  |  | ROZPOCET | 0 | 0 | 0 | 0 | 0 | 1 | 0 | 1024 | 204740665
| PP |  | Geodetické práce po výstavbě - skutečné zaměření geodetem | [14 empty] | PP | 2
| VV |  | 1 |  | 1 | [12 empty] | VV | 2 | 2 | True | 1 | ROZPOCET
190 | K | 012403000R | Geometrické plány a součinnost zhotovitele pro provedení zápisu do KN-břemen na parcelách | kpl/kus | 275 |  | 0 |  |  | základní |  | 0 | 0 | 0 | 0 | 0 | 1024 | K | 2 |  |  |  | ROZPOCET | 0 | 0 | 0 | 0 | 0 | 1 | 0 | 1024 | -241612466
| PP |  | Geometrické plány a součinnost zhotovitele pro provedení zápisu do KN-břemen na parcelách | [14 empty] | PP | 2
| P |  | Poznámka k položce: počet dotčených osob/ vastnictví, předpokládaný počet 6 paré pro každou dotčenou parcelu - | [14 empty] | P | 2
| VV |  | 180 |  | 180 | [12 empty] | VV | 2 | 2 | True | 0 | ROZPOCET
| VV |  | 95 |  | 95 | [12 empty] | VV | 2 | 2 | True | 0 | ROZPOCET
| VV |  | Součet |  | 275 | [12 empty] | VV | 2 | 4 | True | 1 | ROZPOCET
191 | K | 013244000 | Dokumentace realizační a dodavatelská | soubor | 1 |  | 0 | CS ÚRS 2016 01 |  | základní |  | 0 | 0 | 0 | 0 | 0 | 1024 | K | 2 |  |  |  | ROZPOCET | 0 | 0 | 0 | 0 | 0 | 1 | 0 | 1024 | 1663014791
| PP |  | Dokumentace realizační a dodavatelská | [14 empty] | PP | 2
192 | K | 013254000 | Dokumentace skutečného provedení stavby | soubor | 1 |  | 0 | CS ÚRS 2016 01 |  | základní |  | 0 | 0 | 0 | 0 | 0 | 1024 | K | 2 |  |  |  | ROZPOCET | 0 | 0 | 0 | 0 | 0 | 1 | 0 | 1024 | 538772064
| PP |  | Průzkumné, geodetické a projektové práce projektové práce dokumentace stavby (výkresová a textová) skutečného provedení stavby | [14 empty] | PP | 2
| VV |  | 1 |  | 1 | [12 empty] | VV | 2 | 2 | True | 1 | ROZPOCET
193 | K | 013264000R | Dokumentace změny stavby před dokončením | soubor | 1 |  | 0 |  |  | základní |  | 0 | 0 | 0 | 0 | 0 | 1024 | K | 2 |  |  |  | ROZPOCET | 0 | 0 | 0 | 0 | 0 | 1 | 0 | 1024 | -1453147780
| PP |  | Dokumentace změny stavby před dokončením | [14 empty] | PP | 2
194 | K | 99999R09 | Provozní řád | kus | 1 |  | 0 |  |  | základní |  | 0 | 0 | 0 | 0 | 0 | 1024 | K | 2 |  |  |  | ROZPOCET | 0 | 0 | 0 | 0 | 0 | 1 | 0 | 1024 | 1884708460
195 | K | 99999R10 | Manipulační řád | kus | 1 |  | 0 |  |  | základní |  | 0 | 0 | 0 | 0 | 0 | 1024 | K | 2 |  |  |  | ROZPOCET | 0 | 0 | 0 | 0 | 0 | 1 | 0 | 1024 | -2141558268
196 | K | 99999R11 | Pasportizace stávajících objektů před výstavbou | kus | 1 |  | 0 |  |  | základní |  | 0 | 0 | 0 | 0 | 0 | 1024 | K | 2 |  |  |  | ROZPOCET | 0 | 0 | 0 | 0 | 0 | 1 | 0 | 1024 | 1872970640
| P |  | Poznámka k položce: stavby cizích vlastníků, komunikace, rd, apod. | [14 empty] | P | 2
| D | VRN3 | Zařízení staveniště |  |  |  | 0 |  |  |  |  | 0 |  | 0 |  | 0 | 5 | D | 1 |  |  |  | ROZPOCET | [6 empty] | 0
197 | K | 032103000R | Zařízení staveniště | … | 1 |  | 0 |  |  | základní |  | 0 | 0 | 0 | 0 | 0 | 1024 | K | 2 |  |  |  | ROZPOCET | 0 | 0 | 0 | 0 | 0 | 1 | 0 | 1024 | 949046330
| PP |  | Zařízení staveniště | [14 empty] | PP | 2
| P |  | Poznámka k položce: stavební buňky, dodávky energií. zpevněné plochy, zabezpečení staveniště, zrušení staveniště... | [14 empty] | P | 2
| D | VRN4 | Inženýrská činnost |  |  |  | 0 |  |  |  |  | 0 |  | 0 |  | 0 | 5 | D | 1 |  |  |  | ROZPOCET | [6 empty] | 0
198 | K | 042903000 | Havarijní a protipovodňový plán | … | 1 |  | 0 | CS ÚRS 2019 01 |  | základní |  | 0 | 0 | 0 | 0 | 0 | 1024 | K | 2 |  |  |  | ROZPOCET | 0 | 0 | 0 | 0 | 0 | 1 | 0 | 1024 | -1942849749
| PP |  | Ostatní posudky | [14 empty] | PP | 2
199 | K | 043103000R | Statické a stabilizační výpočty | … | 14 |  | 0 |  |  | základní |  | 0 | 0 | 0 | 0 | 0 | 1024 | K | 2 |  |  |  | ROZPOCET | 0 | 0 | 0 | 0 | 0 | 1 | 0 | 1024 | -134491285
| PP |  | Statické a stabilizační výpočty | [14 empty] | PP | 2
| P |  | Poznámka k položce: š 3- š18 | [14 empty] | P | 2
| D | VRN6 | Územní vlivy |  |  |  | 0 |  |  |  |  | 0 |  | 0 |  | 0 | 5 | D | 1 |  |  |  | ROZPOCET | [6 empty] | 0
200 | K | 062203000R | Příplatek za etapizaci po jednotlivých řádech | … | 1 |  | 0 |  |  | základní |  | 0 | 0 | 0 | 0 | 0 | 1024 | K | 2 |  |  |  | ROZPOCET | 0 | 0 | 0 | 0 | 0 | 1 | 0 | 1024 | 1957560220
| PP |  | Příplatek za etapizaci po jednotlivých řádech | [14 empty] | PP | 2
201 | K | 062303000R | Příplatek za prostoje a přejezdy s ohledem na postupnost výstavby | … | 1 |  | 0 |  |  | základní |  | 0 | 0 | 0 | 0 | 0 | 1024 | K | 2 |  |  |  | ROZPOCET | 0 | 0 | 0 | 0 | 0 | 1 | 0 | 1024 | -1112424885
| PP |  | Příplatek za prostoje a přejezdy s ohledem na postup výstavby | [14 empty] | PP | 2
| D | VRN7 | Provozní vlivy |  |  |  | 0 |  |  |  |  | 0 |  | 0 |  | 0 | 5 | D | 1 |  |  |  | ROZPOCET | [6 empty] | 0
202 | K | 072103021R | Zajištění dopravního značení | … | 1 |  | 0 |  |  | základní |  | 0 | 0 | 0 | 0 | 0 | 1024 | K | 2 |  |  |  | ROZPOCET | 0 | 0 | 0 | 0 | 0 | 1 | 0 | 1024 | 1793342364
| PP |  | Zajištění DIO komunikace I. třídy - jednoduché el. vedení | [14 empty] | PP | 2
| P |  | Poznámka k položce: vč. etapizace | [14 empty] | P | 2
203 | K | 076103011R | Vytýčení IS | … | 1 |  | 0 |  |  | základní |  | 0 | 0 | 0 | 0 | 0 | 1024 | K | 2 |  |  |  | ROZPOCET | 0 | 0 | 0 | 0 | 0 | 1 | 0 | 1024 | 1042202553
| PP |  | Vytýčení IS | [14 empty] | PP | 2
| D | VRN8 | Přesun stavebních kapacit |  |  |  | 0 |  |  |  |  | 0 |  | 0 |  | 0 | 5 | D | 1 |  |  |  | ROZPOCET | [6 empty] | 0
204 | K | 081203000R | Přítomnost statika | hod | 100 |  | 0 |  |  | základní |  | 0 | 0 | 0 | 0 | 0 | 1024 | K | 2 |  |  |  | ROZPOCET | 0 | 0 | 0 | 0 | 0 | 1 | 0 | 1024 | 1756125959
| PP |  | Přítomnost statika | [14 empty] | PP | 2
205 | K | 082103000R | Hodinová mzda - pracovník zhotovitele | hod | 1000 |  | 0 |  |  | základní |  | 0 | 0 | 0 | 0 | 0 | 1024 | K | 2 |  |  |  | ROZPOCET | 0 | 0 | 0 | 0 | 0 | 1 | 0 | 1024 | -1063545361
| PP |  | Hodinová mzda - pracovník zhotovitele | [14 empty] | PP | 2
| P |  | Poznámka k položce: Terenní úpravy,planýrování, drobné opravy dlažděných ploch, provedení drobných dobetonávek(bez materiálu) | [14 empty] | P | 2
206 | K | 082203000R | Přítomnost geotechnika | hod | 100 |  | 0 |  |  | základní |  | 0 | 0 | 0 | 0 | 0 | 1024 | K | 2 |  |  |  | ROZPOCET | 0 | 0 | 0 | 0 | 0 | 1 | 0 | 1024 | -1131381240
| PP |  | Přítomnost geotechnika | [14 empty] | PP | 2
| D | VRN9 | Ostatní náklady |  |  |  | 0 |  |  |  |  | 0 |  | 0 |  | 0 | 5 | D | 1 |  |  |  | ROZPOCET | [6 empty] | 0
212 | K | 011303000 | Archeologická činnost bez rozlišení | kpl. | 1 |  | 0 | CS ÚRS 2019 01 |  | základní |  | 0 | 0 | 0 | 0 | 0 | 1024 | K | 2 |  |  |  | ROZPOCET | 0 | 0 | 0 | 0 | 0 | 1 | 0 | 1024 | -1977321711
| PP |  | Archeologická činnost bez rozlišení | [14 empty] | PP | 2
211 | K | 091104000R | Dendrologický průzlum | … | 1 |  | 0 |  |  | základní |  | 0 | 0 | 0 | 0 | 0 | 1024 | K | 2 |  |  |  | ROZPOCET | 0 | 0 | 0 | 0 | 0 | 1 | 0 | 1024 | 1555368211
| PP |  | Dendrologický průzlum | [14 empty] | PP | 2
210 | K | 091304000R | Zajištění komplexního záručního servisu | … | 1 |  | 0 |  |  | základní |  | 0 | 0 | 0 | 0 | 0 | 1024 | K | 2 |  |  |  | ROZPOCET | 0 | 0 | 0 | 0 | 0 | 1 | 0 | 1024 | 209165707
| PP |  | Zajištění komplexního záručního servisu | [14 empty] | PP | 2
208 | K | 091704000R | Náhradní výsadba | ks | 600 |  | 0 |  |  | základní |  | 0 | 0 | 0 | 0 | 0 | 1024 | K | 2 |  |  |  | ROZPOCET | 0 | 0 | 0 | 0 | 0 | 1 | 0 | 1024 | 1035999639
| PP |  | Náhradní výsadba | [14 empty] | PP | 2
| P |  | Poznámka k položce: hloubení jamky, sazenice, hnojení, kůl, popěstevní péče | [14 empty] | P | 2
209 | K | 092103001R | Náklady na zkušební provoz, zajištění vyhodnocená zkušebního provozu | … | 1 |  | 0 |  |  | základní |  | 0 | 0 | 0 | 0 | 0 | 1024 | K | 2 |  |  |  | ROZPOCET | 0 | 0 | 0 | 0 | 0 | 1 | 0 | 1024 | 1417749461
| PP |  | Náklady na zkušební provoz, zajištění vyhodnocená zkušebního provozu | [14 empty] | PP | 2

## SO 02 - Přípojky - veřejn...
{ab624e1d-be50-411e-9669-c4a1bb0e1a58}
2
| KRYCÍ LIST SOUPISU PRACÍ | [7 empty] | v --- níže se nacházejí doplnkové a pomocné údaje k sestavám --- v | [8 empty] | False
Stavba:
VÝSTAVBA KANALIZACE TĚRLICKO - HRADIŠTĚ_20-10-16
Objekt:
SO 02 - Přípojky - veřejná část
| KSO: |  |  |  |  | CC-CZ:
| Místo: |  |  |  |  | Datum: | 16. 10. 2020
| Zadavatel: |  |  |  |  | IČ:
DIČ:
| Uchazeč: |  |  |  |  | IČ: | Vyplň údaj
|  | Vyplň údaj |  |  |  | DIČ: | Vyplň údaj
| Projektant: |  |  |  |  | IČ:
|  | Bc. Ing. Věra Gřundělová |  |  |  | DIČ:
| Zpracovatel: |  |  |  |  | IČ:
|  | AWT REKULTIVACE a.s. |  |  |  | DIČ:
Poznámka:
| Náklady z rozpočtu | [5 empty] | 0
| Ostatní náklady | [5 empty] | 0
| Cena bez DPH | [5 empty] | 0
|  |  | Základ daně |  |  | Sazba daně | Výše daně
| DPH | základní | 0 |  |  | 21% | 0
|  | snížená | 0 |  |  | 15% | 0
|  | zákl. přenesená | 0 |  |  | 21% | 0
|  | sníž. přenesená | 0 |  |  | 15% | 0
|  | nulová | 0 |  |  | 0% | 0
| Cena s DPH |  |  | v | CZK |  | 0
| Projektant |  |  | Zpracovatel
| Datum a podpis: |  | Razítko | Datum a podpis: |  |  | Razítko
| Objednavatel |  |  | Uchazeč
| Datum a podpis: |  | Razítko | Datum a podpis: |  |  | Razítko
REKAPITULACE ČLENĚNÍ SOUPISU PRACÍ
Stavba:
VÝSTAVBA KANALIZACE TĚRLICKO - HRADIŠTĚ_20-10-16
Objekt:
SO 02 - Přípojky - veřejná část
Místo: | [5 empty] | Datum: | 16. 10. 2020
Zadavatel: | [5 empty] | Projektant: | Bc. Ing. Věra Gřundělová
Uchazeč: |  |  | Vyplň údaj |  |  | Zpracovatel: | AWT REKULTIVACE a.s.
Kód dílu - Popis | [6 empty] | Cena celkem [CZK]
1) Náklady ze soupisu prací | [6 empty] | 0 | [11 empty] | -1
| HSV - Práce a dodávky HSV | [5 empty] | 0
| 1 - Zemní práce | [5 empty] | 0
| 2 - Zakládání | [5 empty] | 0
| 3 - Svislé a kompletní konstrukce | [5 empty] | 0
| 4 - Vodorovné konstrukce | [5 empty] | 0
| 5 - Komunikace pozemní | [5 empty] | 0
| 8 - Trubní vedení | [5 empty] | 0
| 9 - Ostatní konstrukce a práce-bourání | [5 empty] | 0
| 998 - Přesun hmot | [5 empty] | 0
| VRN - Vedlejší rozpočtové náklady - dodávka zhotovitele | [5 empty] | 0
| VRN1 - Průzkumné, geodetické a projektové práce | [5 empty] | 0
| VRN3 - Zařízení staveniště | [5 empty] | 0
| VRN4 - Inženýrská činnost | [5 empty] | 0
| VRN6 - Územní vlivy | [5 empty] | 0
| VRN7 - Provozní vlivy | [5 empty] | 0
| VRN8 - Přesun stavebních kapacit | [5 empty] | 0
| VRN9 - Ostatní náklady | [5 empty] | 0
2) Ostatní náklady | [6 empty] | 0 |  |  | DPH
| Zařízení staveniště | [5 empty] | 0 |  |  | základní | [12 empty] | VRN | 0 | 0 | 0 | 0 | 0 | 1
| Projektové práce | [5 empty] | 0 |  |  | základní | [12 empty] | VRN | 0 | 0 | 0 | 0 | 0 | 1
| Územní vlivy | [5 empty] | 0 |  |  | základní | [12 empty] | VRN | 0 | 0 | 0 | 0 | 0 | 1
| Provozní vlivy | [5 empty] | 0 |  |  | základní | [12 empty] | VRN | 0 | 0 | 0 | 0 | 0 | 1
| Jiné VRN | [5 empty] | 0 |  |  | základní | [12 empty] | VRN | 0 | 0 | 0 | 0 | 0 | 1
| Kompletační činnost | [5 empty] | 0 |  |  | základní | [12 empty] | KOMPLETACNA | 0 | 0 | 0 | 0 | 0 | 1
Celkové náklady za stavbu 1) + 2) | [6 empty] | 0
SOUPIS PRACÍ
Stavba:
VÝSTAVBA KANALIZACE TĚRLICKO - HRADIŠTĚ_20-10-16
Objekt:
SO 02 - Přípojky - veřejná část
Místo: | [5 empty] | Datum: | 16. 10. 2020
Zadavatel: | [5 empty] | Projektant: | Bc. Ing. Věra Gřundělová
Uchazeč: |  |  | Vyplň údaj |  |  | Zpracovatel: | AWT REKULTIVACE a.s.
PČ | Typ | Kód | Popis | MJ | Množství | J.cena [CZK] | Cena celkem [CZK] | Cenová soustava |  | DPH | J. Nh [h] | Nh celkem [h] | J. hmotnost [t] | Hmotnost celkem [t] | J. suť [t] | Suť Celkem [t]
Náklady soupisu celkem | [6 empty] | 0 |  |  |  |  | 0 |  | 83.7958 |  | 253.5839 |  | D | -1 | [10 empty] | 0
| D | HSV | Práce a dodávky HSV |  |  |  | 0 |  |  |  |  | 0 |  | 83.7958 |  | 253.5839 | 1 | D | 0 |  |  |  | ROZPOCET | [6 empty] | 0
| D | 1 | Zemní práce |  |  |  | 0 |  |  |  |  | 0 |  | 11.0105 |  | 253.5839 | 1 | D | 1 |  |  |  | ROZPOCET | [6 empty] | 0
1 | K | 113106023 | Rozebrání dlažeb při překopech komunikací pro pěší ze zámkových dlaždic plochy do 15 m2 | m2 | 22.6 |  | 0 | CS ÚRS 2016 01 |  | základní |  | 0 | 0 | 0 | 0.26 | 5.876 | 4 | K | 2 |  |  |  | ROZPOCET | 0 | 0 | 0 | 0 | 0 | 1 | 0 | 4 | -2079622086
| PP |  | Rozebrání dlažeb při překopech inženýrských sítí plochy do 15 m2 s přemístěním hmot na skládku na vzdálenost do 3 m nebo s naložením na dopravní prostředek komunikací pro pěší s ložem z kameniva nebo živice a s výplní spár ze zámkové dlažby | [14 empty] | PP | 2
| VV |  | "přípojky" 5,1*1 |  | 5.1 | [12 empty] | VV | 2 | 2 | True | 0 | ROZPOCET
| VV |  | "jámy" (3,5*2,5)*2 |  | 17.5 | [12 empty] | VV | 2 | 2 | True | 0 | ROZPOCET
| VV |  | Součet |  | 22.6 | [12 empty] | VV | 2 | 4 | True | 1 | ROZPOCET
2 | K | 113107323 | Odstranění podkladu z kameniva drceného tl 300 mm strojně pl do 50 m2 | m2 | 376.5 |  | 0 | CS ÚRS 2019 01 |  | základní |  | 0 | 0 | 0 | 0.44 | 165.66 | 4 | K | 2 |  |  |  | ROZPOCET | 0 | 0 | 0 | 0 | 0 | 1 | 0 | 4 | -1769240485
| PP |  | Odstranění podkladů nebo krytů strojně plochy jednotlivě do 50 m2 s přemístěním hmot na skládku na vzdálenost do 3 m nebo s naložením na dopravní prostředek z kameniva hrubého drceného, o tl. vrstvy přes 200 do 300 mm | [14 empty] | PP | 2
| VV |  | dlažba | [14 empty] | VV | 2 | 1 | True | 0 | ROZPOCET
| VV |  | "přípojky" 5,1*1 |  | 5.1 | [12 empty] | VV | 2 | 2 | True | 0 | ROZPOCET
| VV |  | "jámy" (3,5*2,5)*2 |  | 17.5 | [12 empty] | VV | 2 | 2 | True | 0 | ROZPOCET
| VV |  | cesta | [14 empty] | VV | 2 | 1 | True | 0 | ROZPOCET
| VV |  | "přípojky" 52,54*1 |  | 52.54 | [12 empty] | VV | 2 | 2 | True | 0 | ROZPOCET
| VV |  | "jámy" (3,5*2,5)*22 |  | 192.5 | [12 empty] | VV | 2 | 2 | True | 0 | ROZPOCET
| VV |  | štěrk | [14 empty] | VV | 2 | 1 | True | 0 | ROZPOCET
| VV |  | "přípojky" 21,36*1 |  | 21.36 | [12 empty] | VV | 2 | 2 | True | 0 | ROZPOCET
| VV |  | "jámy" (3,5*2,5)*10 |  | 87.5 | [12 empty] | VV | 2 | 2 | True | 0 | ROZPOCET
| VV |  | Součet |  | 376.5 | [12 empty] | VV | 2 | 4 | True | 1 | ROZPOCET
3 | K | 113107342 | Odstranění podkladu živičného tl 100 mm strojně pl do 50 m2 | m2 | 245.04 |  | 0 | CS ÚRS 2019 01 |  | základní |  | 0 | 0 | 0 | 0.22 | 53.9088 | 4 | K | 2 |  |  |  | ROZPOCET | 0 | 0 | 0 | 0 | 0 | 1 | 0 | 4 | -383354897
| PP |  | Odstranění podkladů nebo krytů strojně plochy jednotlivě do 50 m2 s přemístěním hmot na skládku na vzdálenost do 3 m nebo s naložením na dopravní prostředek živičných, o tl. vrstvy přes 50 do 100 mm | [14 empty] | PP | 2
| VV |  | "přípojky" 52,54*1 |  | 52.54 | [12 empty] | VV | 2 | 2 | True | 0 | ROZPOCET
| VV |  | "jámy" (3,5*2,5)*22 |  | 192.5 | [12 empty] | VV | 2 | 2 | True | 0 | ROZPOCET
| VV |  | Součet |  | 245.04 | [12 empty] | VV | 2 | 4 | True | 1 | ROZPOCET
4 | K | 113108441 | Rozrytí krytu z kameniva bez zhutnění bez živičného pojiva | m2 | 70 |  | 0 | CS ÚRS 2015 01 |  | základní |  | 0 | 0 | 0 | 0 | 0 | 4 | K | 2 |  |  |  | ROZPOCET | 0 | 0 | 0 | 0 | 0 | 1 | 0 | 4 | -1304623343
| PP |  | Rozrytí vrstvy krytu nebo podkladu z kameniva bez zhutnění, bez vyrovnání rozrytého materiálu, pro jakékoliv tloušťky bez živičného pojiva | [14 empty] | PP | 2
| VV |  | "stoka A16" | [14 empty] | VV | 2 | 1 | True | 0 | ROZPOCET
| VV |  | (3,5*5)*2 |  | 35 | [12 empty] | VV | 2 | 2 | True | 0 | ROZPOCET
| VV |  | "stoka A16a" | [14 empty] | VV | 2 | 1 | True | 0 | ROZPOCET
| VV |  | (3,5*5)*2 |  | 35 | [12 empty] | VV | 2 | 2 | True | 0 | ROZPOCET
5 | K | 113108442 | Rozrytí krytu z kameniva bez zhutnění s živičným pojivem | m2 | 245.04 |  | 0 | CS ÚRS 2014 01 |  | základní |  | 0 | 0 | 0 | 0 | 0 | 4 | K | 2 |  |  |  | ROZPOCET | 0 | 0 | 0 | 0 | 0 | 1 | 0 | 4 | 1009525526
| PP |  | Rozrytí vrstvy krytu nebo podkladu z kameniva bez zhutnění, bez vyrovnání rozrytého materiálu, pro jakékoliv tloušťky se živičným pojivem | [14 empty] | PP | 2
| VV |  | "přípojky" 52,54*1 |  | 52.54 | [12 empty] | VV | 2 | 2 | True | 0 | ROZPOCET
| VV |  | "jámy" (3,5*2,5)*22 |  | 192.5 | [12 empty] | VV | 2 | 2 | True | 0 | ROZPOCET
| VV |  | Součet |  | 245.04 | [12 empty] | VV | 2 | 4 | True | 1 | ROZPOCET
6 | K | 113154122R | Frézování živičného krytu tl 40 mm | m2 | 245.04 |  | 0 |  |  | základní |  | 0 | 4e-05 | 0.0098016 | 0.103 | 25.2391 | 4 | K | 2 |  |  |  | ROZPOCET | 0 | 0 | 0 | 0 | 0 | 1 | 0 | 4 | -1060693411
| PP |  | Frézování živičného krytu tl 40 mm | [14 empty] | PP | 2
| VV |  | "přípojky" 52,54*1 |  | 52.54 | [12 empty] | VV | 2 | 2 | True | 0 | ROZPOCET
| VV |  | "jámy" (3,5*2,5)*22 |  | 192.5 | [12 empty] | VV | 2 | 2 | True | 0 | ROZPOCET
| VV |  | Součet |  | 245.04 | [12 empty] | VV | 2 | 4 | False | 1 | ROZPOCET
7 | K | 113201112 | Vytrhání obrub silničních ležatých | m | 10 |  | 0 | CS ÚRS 2019 01 |  | základní |  | 0 | 0 | 0 | 0.29 | 2.9 | 4 | K | 2 |  |  |  | ROZPOCET | 0 | 0 | 0 | 0 | 0 | 1 | 0 | 4 | 109166594
| PP |  | Vytrhání obrub s vybouráním lože, s přemístěním hmot na skládku na vzdálenost do 3 m nebo s naložením na dopravní prostředek silničních ležatých | [14 empty] | PP | 2
8 | K | 114203201R | Očištění dlažby | m2 | 22.6 |  | 0 |  |  | základní |  | 0 | 0.4 | 9.04 | 0 | 0 | 4 | K | 2 |  |  |  | ROZPOCET | 0 | 0 | 0 | 0 | 0 | 1 | 0 | 4 | 1345694998
| PP |  | Očištění dlažby | [14 empty] | PP | 2
| VV |  | "přípojky" 5,1*1 |  | 5.1 | [12 empty] | VV | 2 | 2 | True | 0 | ROZPOCET
| VV |  | "jámy" (3,5*2,5)*2 |  | 17.5 | [12 empty] | VV | 2 | 2 | True | 0 | ROZPOCET
| VV |  | Součet |  | 22.6 | [12 empty] | VV | 2 | 4 | True | 1 | ROZPOCET
9 | K | 115101204 | Čerpání vody na dopravní výšku do 10 m průměrný přítok do 4000 l/min | hod | 160 |  | 0 |  |  | základní |  | 0 | 4e-05 | 0.0064 | 0 | 0 | 4 | K | 2 |  |  |  | ROZPOCET | 0 | 0 | 0 | 0 | 0 | 1 | 0 | 4 | 2003296094
| PP |  | přes 2 000 do 4 000 l/min | [14 empty] | PP | 2
| VV |  | 160 |  | 160 | [12 empty] | VV | 2 | 2 | True | 1 | ROZPOCET
10 | K | 115101304 | Pohotovost čerpací soupravy pro dopravní výšku do 10 m přítok do 4000 l/min | den | 20 |  | 0 |  |  | základní |  | 0 | 0 | 0 | 0 | 0 | 4 | K | 2 |  |  |  | ROZPOCET | 0 | 0 | 0 | 0 | 0 | 1 | 0 | 4 | -344880655
| PP |  | přes 2 000 do 4 000 l/min | [14 empty] | PP | 2
| VV |  | 20 |  | 20 | [12 empty] | VV | 2 | 2 | True | 1 | ROZPOCET
11 | K | 119001401r | Dočasné zajištění potrubí | m | 280 |  | 0 |  |  | základní |  | 0 | 0 | 0 | 0 | 0 | 4 | K | 2 |  |  |  | ROZPOCET | 0 | 0 | 0 | 0 | 0 | 1 | 0 | 4 | -178285302
| PP |  | Dočasné zajištění potrubí | [14 empty] | PP | 2
| VV |  | 80*3,5 |  | 280 | [12 empty] | VV | 2 | 2 | True | 1 | ROZPOCET
12 | K | 119001421 | Dočasné zajištění kabelů a kabelových tratí ze 3 volně ložených kabelů | m | 203 |  | 0 |  |  | základní |  | 0 | 0 | 0 | 0 | 0 | 4 | K | 2 |  |  |  | ROZPOCET | 0 | 0 | 0 | 0 | 0 | 1 | 0 | 4 | -413390360
| PP |  | do 3 kabelů | [14 empty] | PP | 2
| VV |  | 58*3,5 |  | 203 | [12 empty] | VV | 2 | 2 | True | 1 | ROZPOCET
13 | K | 120001101 | Příplatek za ztížení vykopávky v blízkosti podzemního vedení | m3 | 1497.3 |  | 0 |  |  | základní |  | 0 | 0 | 0 | 0 | 0 | 4 | K | 2 |  |  |  | ROZPOCET | 0 | 0 | 0 | 0 | 0 | 1 | 0 | 4 | 1035120987
| PP |  | Příplatek za ztížení vykopávky v blízkosti podzemního vedení | [14 empty] | PP | 2
| VV |  | (280+203)*3,1 |  | 1497.3 | [12 empty] | VV | 2 | 2 | True | 1 | ROZPOCET
14 | K | 121101101 | Sejmutí ornice s přemístěním na vzdálenost do 50 m | m3 | 142.46 |  | 0 |  |  | základní |  | 0 | 0 | 0 | 0 | 0 | 4 | K | 2 |  |  |  | ROZPOCET | 0 | 0 | 0 | 0 | 0 | 1 | 0 | 4 | 664491941
| PP |  | do 50 m | [14 empty] | PP | 2
| VV |  | ((3,5*2,5*0,15)*82)+(232,23*1*0,15) |  | 142.46 | [12 empty] | VV | 2 | 2 | True | 1 | ROZPOCET
15 | K | 130001101R | Provedení kopaných sond IS | kpl/kus | 29 |  | 0 |  |  | základní |  | 0 | 0 | 0 | 0 | 0 | 4 | K | 2 |  |  |  | ROZPOCET | 0 | 0 | 0 | 0 | 0 | 1 | 0 | 4 | -1574290560
| PP |  | Provedení kopaných sond | [14 empty] | PP | 2
| VV |  | 29 |  | 29 | [12 empty] | VV | 2 | 2 | True | 1 | ROZPOCET
16 | K | 131201203 | Hloubení jam zapažených v hornině tř. 3 objemu do 5000 m3 | m3 | 2319.975 |  | 0 | CS ÚRS 2019 01 |  | základní |  | 0 | 0 | 0 | 0 | 0 | 4 | K | 2 |  |  |  | ROZPOCET | 0 | 0 | 0 | 0 | 0 | 1 | 0 | 4 | -741019857
| PP |  | Hloubení zapažených jam a zářezů s urovnáním dna do předepsaného profilu a spádu v hornině tř. 3 přes 1 000 do 5 000 m3 | [14 empty] | PP | 2
| VV |  | "v komunikaci" | [14 empty] | VV | 2 | 1 | True | 0 | ROZPOCET
| VV |  | (3,5*2,5*2,1)*22 |  | 404.25 | [12 empty] | VV | 2 | 2 | True | 0 | ROZPOCET
| VV |  | "v zeleni" | [14 empty] | VV | 2 | 1 | True | 0 | ROZPOCET
| VV |  | (3,5*2,5*2,35)*82 |  | 1686.125 | [12 empty] | VV | 2 | 2 | True | 0 | ROZPOCET
| VV |  | "ve štěrku" | [14 empty] | VV | 2 | 1 | True | 0 | ROZPOCET
| VV |  | (3,5*2,5*2,2)*10 |  | 192.5 | [12 empty] | VV | 2 | 2 | True | 0 | ROZPOCET
| VV |  | "v chodníku" | [14 empty] | VV | 2 | 1 | True | 0 | ROZPOCET
| VV |  | (3,5*2,5*2,12)*2 |  | 37.1 | [12 empty] | VV | 2 | 2 | True | 0 | ROZPOCET
| VV |  | Součet |  | 2319.975 | [12 empty] | VV | 2 | 4 | True | 1 | ROZPOCET
17 | K | 131201209 | Příplatek za lepivost u hloubení jam zapažených v hornině tř. 3 | m3 | 2319.975 |  | 0 | CS ÚRS 2019 01 |  | základní |  | 0 | 0 | 0 | 0 | 0 | 4 | K | 2 |  |  |  | ROZPOCET | 0 | 0 | 0 | 0 | 0 | 1 | 0 | 4 | 1981751712
| PP |  | Hloubení zapažených jam a zářezů s urovnáním dna do předepsaného profilu a spádu Příplatek k cenám za lepivost horniny tř. 3 | [14 empty] | PP | 2
| VV |  | "v komunikaci" | [14 empty] | VV | 2 | 1 | True | 0 | ROZPOCET
| VV |  | (3,5*2,5*2,1)*22 |  | 404.25 | [12 empty] | VV | 2 | 2 | True | 0 | ROZPOCET
| VV |  | "v zeleni" | [14 empty] | VV | 2 | 1 | True | 0 | ROZPOCET
| VV |  | (3,5*2,5*2,35)*82 |  | 1686.125 | [12 empty] | VV | 2 | 2 | True | 0 | ROZPOCET
| VV |  | "ve štěrku" | [14 empty] | VV | 2 | 1 | True | 0 | ROZPOCET
| VV |  | (3,5*2,5*2,2)*10 |  | 192.5 | [12 empty] | VV | 2 | 2 | True | 0 | ROZPOCET
| VV |  | "v chodníku" | [14 empty] | VV | 2 | 1 | True | 0 | ROZPOCET
| VV |  | (3,5*2,5*2,12)*2 |  | 37.1 | [12 empty] | VV | 2 | 2 | True | 0 | ROZPOCET
| VV |  | Součet |  | 2319.975 | [12 empty] | VV | 2 | 4 | True | 1 | ROZPOCET
18 | K | 132201201 | Hloubení rýh š do 2000 mm v hornině tř. 3 objemu do 100 m3 | m3 | 713.837 |  | 0 | CS ÚRS 2019 01 |  | základní |  | 0 | 0 | 0 | 0 | 0 | 4 | K | 2 |  |  |  | ROZPOCET | 0 | 0 | 0 | 0 | 0 | 1 | 0 | 4 | 1220785278
| PP |  | Hloubení zapažených i nezapažených rýh šířky přes 600 do 2 000 mm s urovnáním dna do předepsaného profilu a spádu v hornině tř. 3 do 100 m3 | [14 empty] | PP | 2
| VV |  | "v komunikaci" | [14 empty] | VV | 2 | 1 | True | 0 | ROZPOCET
| VV |  | 52,54*1*2,1 |  | 110.334 | [12 empty] | VV | 2 | 2 | True | 0 | ROZPOCET
| VV |  | "v zeleni" | [14 empty] | VV | 2 | 1 | True | 0 | ROZPOCET
| VV |  | 232,23*1*2,35 |  | 545.741 | [12 empty] | VV | 2 | 2 | True | 0 | ROZPOCET
| VV |  | "ve štěrku" | [14 empty] | VV | 2 | 1 | True | 0 | ROZPOCET
| VV |  | 21,36*1*2,2 |  | 46.992 | [12 empty] | VV | 2 | 2 | True | 0 | ROZPOCET
| VV |  | "v chodníku" | [14 empty] | VV | 2 | 1 | True | 0 | ROZPOCET
| VV |  | 5,08*1*2,12 |  | 10.77 | [12 empty] | VV | 2 | 2 | True | 0 | ROZPOCET
| VV |  | Součet |  | 713.837 | [12 empty] | VV | 2 | 4 | True | 1 | ROZPOCET
19 | K | 132201209 | Příplatek za lepivost k hloubení rýh š do 2000 mm v hornině tř. 3 | m3 | 713.837 |  | 0 |  |  | základní |  | 0 | 0 | 0 | 0 | 0 | 4 | K | 2 |  |  |  | ROZPOCET | 0 | 0 | 0 | 0 | 0 | 1 | 0 | 4 | 1666622623
| PP |  | za lepivost horniny tř. 3 | [14 empty] | PP | 2
| VV |  | 713,837 |  | 713.837 | [12 empty] | VV | 2 | 2 | True | 1 | ROZPOCET
20 | K | 151101102 | Zřízení příložného pažení a rozepření stěn rýh hl do 4 m | m2 | 1760 |  | 0 |  |  | základní |  | 0 | 0.00085 | 1.496 | 0 | 0 | 4 | K | 2 |  |  |  | ROZPOCET | 0 | 0 | 0 | 0 | 0 | 1 | 0 | 4 | 177959288
| PP |  | do 4 m | [14 empty] | PP | 2
| VV |  | (37*2,5*2)+(315*2,5*2) |  | 1760 | [12 empty] | VV | 2 | 2 | True | 1 | ROZPOCET
21 | K | 151101112 | Odstranění příložného pažení a rozepření stěn rýh hl do 4 m | m2 | 1760 |  | 0 |  |  | základní |  | 0 | 0 | 0 | 0 | 0 | 4 | K | 2 |  |  |  | ROZPOCET | 0 | 0 | 0 | 0 | 0 | 1 | 0 | 4 | 1876864693
| PP |  | přes 2 do 4 m | [14 empty] | PP | 2
| VV |  | (37*2,5*2)+(315*2,5*2) |  | 1760 | [12 empty] | VV | 2 | 2 | True | 1 | ROZPOCET
22 | K | 151811132 | Osazení pažicího boxu hl výkopu do 4 m š do 2,5 m | m2 | 744.625 |  | 0 | CS ÚRS 2019 01 |  | základní |  | 0 | 0.00059 | 0.43933 | 0 | 0 | 4 | K | 2 |  |  |  | ROZPOCET | 0 | 0 | 0 | 0 | 0 | 1 | 0 | 4 | -1344939625
| PP |  | Zřízení pažicích boxů pro pažení a rozepření stěn rýh podzemního vedení hloubka výkopu do 4 m, šířka přes 1,2 do 2,5 m | [14 empty] | PP | 2
| VV |  | "jámy" 37*(2,5*3,5*2,3) |  | 744.625 | [12 empty] | VV | 2 | 2 | True | 1 | ROZPOCET
23 | K | 151811232 | Odstranění pažicího boxu hl výkopu do 4 m š do 2,5 m | m2 | 744.625 |  | 0 | CS ÚRS 2019 01 |  | základní |  | 0 | 0 | 0 | 0 | 0 | 4 | K | 2 |  |  |  | ROZPOCET | 0 | 0 | 0 | 0 | 0 | 1 | 0 | 4 | 243436480
| PP |  | Odstranění pažicích boxů pro pažení a rozepření stěn rýh podzemního vedení hloubka výkopu do 4 m, šířka přes 1,2 do 2,5 m | [14 empty] | PP | 2
| VV |  | "jámy" 37*(2,5*3,5*2,3) |  | 744.625 | [12 empty] | VV | 2 | 2 | True | 1 | ROZPOCET
24 | K | 161101101r | Svislé přemístění výkopku z horniny tř. 1 až 4 | m3 | 3033.812 |  | 0 |  |  | základní |  | 0 | 0 | 0 | 0 | 0 | 4 | K | 2 |  |  |  | ROZPOCET | 0 | 0 | 0 | 0 | 0 | 1 | 0 | 4 | -1015823692
| VV |  | 2319,975+713,837 |  | 3033.812 | [12 empty] | VV | 2 | 2 | True | 1 | ROZPOCET
25 | K | 162301102 | Vodorovné přemístění do 1000 m výkopku/sypaniny z horniny tř. 1 až 4 | m3 | 5985.085 |  | 0 |  |  | základní |  | 0 | 0 | 0 | 0 | 0 | 4 | K | 2 |  |  |  | ROZPOCET | 0 | 0 | 0 | 0 | 0 | 1 | 0 | 4 | 1634892851
| PP |  | Vodorovné přemístění výkopku nebo sypaniny po suchu na obvyklém dopravním prostředku, bez naložení výkopku, avšak se složením bez rozhrnutí z horniny tř. 1 až 4 na vzdálenost přes 500 do 1 000 m | [14 empty] | PP | 2
| VV |  | "výkop" 3033,812 |  | 3033.812 | [12 empty] | VV | 2 | 2 | True | 0 | ROZPOCET
| VV |  | "zásyp zeminou" 2784,24 |  | 2784.24 | [12 empty] | VV | 2 | 2 | True | 0 | ROZPOCET
| VV |  | "ornice" 142,46 |  | 142.46 | [12 empty] | VV | 2 | 2 | True | 0 | ROZPOCET
| VV |  | "protlak" 398*3,15*0,14*0,14 |  | 24.573 | [12 empty] | VV | 2 | 2 | True | 0 | ROZPOCET
| VV |  | Součet |  | 5985.085 | [12 empty] | VV | 2 | 4 | True | 1 | ROZPOCET
26 | K | 162701105 | Vodorovné přemístění do 10000 m výkopku z horniny tř. 1 až 4 | m3 | 274.145 |  | 0 |  |  | základní |  | 0 | 0 | 0 | 0 | 0 | 4 | K | 2 |  |  |  | ROZPOCET | 0 | 0 | 0 | 0 | 0 | 1 | 0 | 4 | 1048134667
| PP |  | přes 9 000 do 10 000 m | [14 empty] | PP | 2
| VV |  | "výkop" 3033,812 |  | 3033.812 | [12 empty] | VV | 2 | 2 | True | 0 | ROZPOCET
| VV |  | "protlak" 398*3,15*0,14*0,14 |  | 24.573 | [12 empty] | VV | 2 | 2 | True | 0 | ROZPOCET
| VV |  | "zásyp zeminou" -2784,24 |  | -2784.24 | [12 empty] | VV | 2 | 2 | True | 0 | ROZPOCET
| VV |  | Součet |  | 274.145 | [12 empty] | VV | 2 | 4 | True | 1 | ROZPOCET
27 | K | 162701159 | Příplatek k vodorovnému přemístění výkopku/sypaniny z horniny tř. 5 až 7 ZKD 1000 m přes 10000 m | m3 | 2467.305 |  | 0 | CS ÚRS 2019 01 |  | základní |  | 0 | 0 | 0 | 0 | 0 | 4 | K | 2 |  |  |  | ROZPOCET | 0 | 0 | 0 | 0 | 0 | 1 | 0 | 4 | -1246911931
| PP |  | Vodorovné přemístění výkopku nebo sypaniny po suchu na obvyklém dopravním prostředku, bez naložení výkopku, avšak se složením bez rozhrnutí z horniny tř. 5 až 7 na vzdálenost Příplatek k ceně za každých dalších i započatých 1 000 m | [14 empty] | PP | 2
| VV |  | 274,145*9 |  | 2467.305 | [12 empty] | VV | 2 | 2 | True | 1 | ROZPOCET
28 | K | 167101102 | Nakládání výkopku z hornin tř. 1 až 4 přes 100 m3 | m3 | 5985.085 |  | 0 |  |  | základní |  | 0 | 0 | 0 | 0 | 0 | 4 | K | 2 |  |  |  | ROZPOCET | 0 | 0 | 0 | 0 | 0 | 1 | 0 | 4 | -1474268236
| PP |  | tř. 1 až 4 | [14 empty] | PP | 2
| VV |  | 5985,085 |  | 5985.085 | [12 empty] | VV | 2 | 2 | True | 1 | ROZPOCET
29 | K | 171201201 | Uložení sypaniny na skládky | m3 | 2926.7 |  | 0 |  |  | základní |  | 0 | 0 | 0 | 0 | 0 | 4 | K | 2 |  |  |  | ROZPOCET | 0 | 0 | 0 | 0 | 0 | 1 | 0 | 4 | 1162626682
| PP |  | Uložení sypaniny na skládky | [14 empty] | PP | 2
| VV |  | jam | [14 empty] | VV | 2 | 1 | True | 0 | ROZPOCET
| VV |  | "v zeleni" | [14 empty] | VV | 2 | 1 | True | 0 | ROZPOCET
| VV |  | (3,5*2,5*1,8)*82 |  | 1291.5 | [12 empty] | VV | 2 | 2 | True | 0 | ROZPOCET
| VV |  | "ve štěrku" | [14 empty] | VV | 2 | 1 | True | 0 | ROZPOCET
| VV |  | (3,5*2,5*1,65)*10 |  | 144.375 | [12 empty] | VV | 2 | 2 | True | 0 | ROZPOCET
| VV |  | "v chodníku" | [14 empty] | VV | 2 | 1 | True | 0 | ROZPOCET
| VV |  | (3,5*2,5*1,57)*2 |  | 27.475 | [12 empty] | VV | 2 | 2 | True | 0 | ROZPOCET
| VV |  | přípojky | [14 empty] | VV | 2 | 1 | True | 0 | ROZPOCET
| VV |  | "v zeleni" | [14 empty] | VV | 2 | 1 | True | 0 | ROZPOCET
| VV |  | (3,5*2,5*1,8)*82 |  | 1291.5 | [12 empty] | VV | 2 | 2 | True | 0 | ROZPOCET
| VV |  | "ve štěrku" | [14 empty] | VV | 2 | 1 | True | 0 | ROZPOCET
| VV |  | (3,5*2,5*1,65)*10 |  | 144.375 | [12 empty] | VV | 2 | 2 | True | 0 | ROZPOCET
| VV |  | "v chodníku" | [14 empty] | VV | 2 | 1 | True | 0 | ROZPOCET
| VV |  | (3,5*2,5*1,57)*2 |  | 27.475 | [12 empty] | VV | 2 | 2 | True | 0 | ROZPOCET
| VV |  | ornice 142,46 | [14 empty] | VV | 2 | 1 | True | 0 | ROZPOCET
| VV |  | Součet |  | 2926.7 | [12 empty] | VV | 2 | 4 | True | 1 | ROZPOCET
30 | K | 174101101 | Zásyp jam, šachet rýh nebo kolem objektů sypaninou se zhutněním | m3 | 3523.45 |  | 0 |  |  | základní |  | 0 | 0 | 0 | 0 | 0 | 4 | K | 2 |  |  |  | ROZPOCET | 0 | 0 | 0 | 0 | 0 | 1 | 0 | 4 | -1124665522
| PP |  | jam, šachet, rýh nebo kolem objektů | [14 empty] | PP | 2
| P |  | Poznámka k položce: zhutnění na 45Mpa | [14 empty] | P | 2
| VV |  | jam | [14 empty] | VV | 2 | 1 | True | 0 | ROZPOCET
| VV |  | "v komunikaci" | [14 empty] | VV | 2 | 1 | True | 0 | ROZPOCET
| VV |  | (3,5*2,5*1,55)*22 |  | 298.375 | [12 empty] | VV | 2 | 2 | True | 0 | ROZPOCET
| VV |  | "v zeleni" | [14 empty] | VV | 2 | 1 | True | 0 | ROZPOCET
| VV |  | (3,5*2,5*1,8)*82 |  | 1291.5 | [12 empty] | VV | 2 | 2 | True | 0 | ROZPOCET
| VV |  | "ve štěrku" | [14 empty] | VV | 2 | 1 | True | 0 | ROZPOCET
| VV |  | (3,5*2,5*1,65)*10 |  | 144.375 | [12 empty] | VV | 2 | 2 | True | 0 | ROZPOCET
| VV |  | "v chodníku" | [14 empty] | VV | 2 | 1 | True | 0 | ROZPOCET
| VV |  | (3,5*2,5*1,57)*2 |  | 27.475 | [12 empty] | VV | 2 | 2 | True | 0 | ROZPOCET
| VV |  | přípojky | [14 empty] | VV | 2 | 1 | True | 0 | ROZPOCET
| VV |  | "v komunikaci" | [14 empty] | VV | 2 | 1 | True | 0 | ROZPOCET
| VV |  | (3,5*2,5*1,55)*22 |  | 298.375 | [12 empty] | VV | 2 | 2 | True | 0 | ROZPOCET
| VV |  | "v zeleni" | [14 empty] | VV | 2 | 1 | True | 0 | ROZPOCET
| VV |  | (3,5*2,5*1,8)*82 |  | 1291.5 | [12 empty] | VV | 2 | 2 | True | 0 | ROZPOCET
| VV |  | "ve štěrku" | [14 empty] | VV | 2 | 1 | True | 0 | ROZPOCET
| VV |  | (3,5*2,5*1,65)*10 |  | 144.375 | [12 empty] | VV | 2 | 2 | True | 0 | ROZPOCET
| VV |  | "v chodníku" | [14 empty] | VV | 2 | 1 | True | 0 | ROZPOCET
| VV |  | (3,5*2,5*1,57)*2 |  | 27.475 | [12 empty] | VV | 2 | 2 | True | 0 | ROZPOCET
| VV |  | Součet |  | 3523.45 | [12 empty] | VV | 2 | 4 | True | 1 | ROZPOCET
31 | M | 583313700 | kamenivo těžené drobné frakce 0-4 | t | 324.045 |  | 0 |  |  | základní |  | 0 | 0 | 0 | 0 | 0 | 8 | M | 2 |  |  |  | ROZPOCET | 0 | 0 | 0 | 0 | 0 | 1 | 0 | 4 | -1732602212
| PP |  | frakce 0-4 | [14 empty] | PP | 2
| P |  | Poznámka k položce: obsyp | [14 empty] | P | 2
| VV |  | 170,55*1,9 |  | 324.045 | [12 empty] | VV | 2 | 2 | True | 1 | ROZPOCET
32 | K | 175101101 | Obsyp potrubí bez prohození sypaniny z hornin tř. 1 až 4 uloženým do 3 m od kraje výkopu | m3 | 170.55 |  | 0 |  |  | základní |  | 0 | 0 | 0 | 0 | 0 | 4 | K | 2 |  |  |  | ROZPOCET | 0 | 0 | 0 | 0 | 0 | 1 | 0 | 4 | -47663034
| PP |  | bez prohození sypaniny | [14 empty] | PP | 2
| VV |  | "přípojky" (37*1*0,45)+(342*1*0,45) |  | 170.55 | [12 empty] | VV | 2 | 2 | True | 1 | ROZPOCET
33 | M | 583336740 | kamenivo těžené hrubé frakce 16-32 | t | 863.151 |  | 0 | CS ÚRS 2015 01 |  | základní |  | 0 | 0 | 0 | 0 | 0 | 8 | M | 2 |  |  |  | ROZPOCET | 0 | 0 | 0 | 0 | 0 | 1 | 0 | 4 | -286774149
| P |  | Poznámka k položce: zásyp | [14 empty] | P | 2
| VV |  | (3523,45-142,46-2926,7)*1,9 |  | 863.151 | [12 empty] | VV | 2 | 2 | True | 1 | ROZPOCET
34 | K | 175101109R | Příplatek k obsypání potrubí sypaninou uloženou do 3 m od kraje výkopu za prohození sypaniny | kpl | 1 |  | 0 |  |  | základní |  | 0 | 0 | 0 | 0 | 0 | 4 | K | 2 |  |  |  | ROZPOCET | 0 | 0 | 0 | 0 | 0 | 1 | 0 | 4 | 1791385527
| PP |  | Obsypání potrubí sypaninou z vhodných hornin tř. 1 až 4 nebo materiálem připraveným podél výkopu ve vzdálenosti do 3 m od jeho kraje, pro jakoukoliv hloubku výkopu a míru zhutnění Příplatek k ceně za prohození sypaniny | [14 empty] | PP | 2
35 | K | 181301101R | zpětné rozprostření ornice | m2 | 949.73 |  | 0 | CS ÚRS 2016 01 |  | základní |  | 0 | 0 | 0 | 0 | 0 | 4 | K | 2 |  |  |  | ROZPOCET | 0 | 0 | 0 | 0 | 0 | 1 | 0 | 4 | 800367224
| PP |  | zpětné rozprostření ornice | [14 empty] | PP | 2
| VV |  | ((3,5*2,5)*82)+(232,23*1) |  | 949.73 | [12 empty] | VV | 2 | 2 | True | 1 | ROZPOCET
36 | M | 005724700 | osivo směs travní univerzál | kg | 19 |  | 0 | CS ÚRS 2016 01 |  | základní |  | 0 | 0.001 | 0.019 | 0 | 0 | 8 | M | 2 |  |  |  | ROZPOCET | 0 | 0 | 0 | 0 | 0 | 1 | 0 | 4 | -67125311
| VV |  | 19 |  | 19 | [12 empty] | VV | 2 | 2 | True | 1 | ROZPOCET
37 | K | 181411121 | Založení lučního trávníku výsevem plochy do 1000 m2 v rovině a ve svahu do 1:5 | m2 | 949.73 |  | 0 | CS ÚRS 2016 01 |  | základní |  | 0 | 0 | 0 | 0 | 0 | 4 | K | 2 |  |  |  | ROZPOCET | 0 | 0 | 0 | 0 | 0 | 1 | 0 | 4 | 500316460
| PP |  | Založení trávníku na půdě předem připravené plochy do 1000 m2 výsevem včetně utažení lučního v rovině nebo na svahu do 1:5 | [14 empty] | PP | 2
| VV |  | ((3,5*2,5)*82)+(232,23*1) |  | 949.73 | [12 empty] | VV | 2 | 2 | True | 1 | ROZPOCET
38 | K | 184815165R | Ochrana stávající zeleně | kpl | 1 |  | 0 |  |  | základní |  | 0 | 0 | 0 | 0 | 0 | 4 | K | 2 |  |  |  | ROZPOCET | 0 | 0 | 0 | 0 | 0 | 1 | 0 | 4 | 55662650
| PP |  | Ochrana stávající zeleně | [14 empty] | PP | 2
| D | 2 | Zakládání |  |  |  | 0 |  |  |  |  | 0 |  | 46.53 |  | 0 | 1 | D | 1 |  |  |  | ROZPOCET | [6 empty] | 0
39 | K | 291211111 | Zřízení plochy ze silničních panelů do lože tl 50 mm z kameniva | m2 | 253.75 |  | 0 | CS ÚRS 2016 01 |  | základní |  | 0 | 0 | 0 | 0 | 0 | 4 | K | 2 |  |  |  | ROZPOCET | 0 | 0 | 0 | 0 | 0 | 1 | 0 | 4 | 1044135062
| PP |  | Zřízení zpevněné plochy ze silničních panelů osazených do lože tl. 50 mm z kameniva | [14 empty] | PP | 2
| VV |  | "jámy" (3,5*2,5)*29 |  | 253.75 | [12 empty] | VV | 2 | 2 | True | 1 | ROZPOCET
40 | M | 59381004 | panel silniční 3,00x2,00x0,15m | kus | 22 |  | 0 | CS ÚRS 2019 01 |  | základní |  | 0 | 2.115 | 46.53 | 0 | 0 | 8 | M | 2 |  |  |  | ROZPOCET | 0 | 0 | 0 | 0 | 0 | 1 | 0 | 4 | -599930823
| PP |  | panel silniční 3,00x2,00x0,15m | [14 empty] | PP | 2
| P |  | Poznámka k položce: počet kusů je 50% potřebné plochy, je počítáno s opětovným použitím panelů počítá se vypůjčením a zpětným odběrem panelů (výpůjčka pro dočasnou stavbu) | [14 empty] | P | 2
| VV |  | 22 |  | 22 | [12 empty] | VV | 2 | 2 | True | 1 | ROZPOCET
41 | K | 291211111R | Demontáž plochy ze silničních panelů | m2 | 253.75 |  | 0 |  |  | základní |  | 0 | 0 | 0 | 0 | 0 | 4 | K | 2 |  |  |  | ROZPOCET | 0 | 0 | 0 | 0 | 0 | 1 | 0 | 4 | -952061174
| PP |  | Demontáž plochy ze silničních panelů | [14 empty] | PP | 2
| VV |  | "jámy" (3,5*2,5)*29 |  | 253.75 | [12 empty] | VV | 2 | 2 | True | 1 | ROZPOCET
| D | 3 | Svislé a kompletní konstrukce |  |  |  | 0 |  |  |  |  | 0 |  | 0 |  | 0 | 1 | D | 1 |  |  |  | ROZPOCET | [6 empty] | 0
42 | K | 348171149R | Demontáž a zpětná montáž oplocení | m | 100 |  | 0 |  |  | základní |  | 0 | 0 | 0 | 0 | 0 | 4 | K | 2 |  |  |  | ROZPOCET | 0 | 0 | 0 | 0 | 0 | 1 | 0 | 4 | -628642403
| PP |  | Demontáž a zpětná montáž oplocení | [14 empty] | PP | 2
| VV |  | 100 |  | 100 | [12 empty] | VV | 2 | 2 | True | 1 | ROZPOCET
43 | K | 369317311R | Vyplnění meziprostoru chráničky cementopopílkovou směsí | kpl/m3 | 0.528 |  | 0 |  |  | základní |  | 0 | 0 | 0 | 0 | 0 | 4 | K | 2 |  |  |  | ROZPOCET | 0 | 0 | 0 | 0 | 0 | 1 | 0 | 4 | -1358667746
| PP |  | Vyplnění meziprostoru chráničky cementopopílkovou směsí | [14 empty] | PP | 2
| VV |  | 105*3,14*0,04*0,04 |  | 0.528 | [12 empty] | VV | 2 | 2 | True | 1 | ROZPOCET
| D | 4 | Vodorovné konstrukce |  |  |  | 0 |  |  |  |  | 0 |  | 0.75082 |  | 0 | 1 | D | 1 |  |  |  | ROZPOCET | [6 empty] | 0
44 | K | 452311131 | Podkladní desky z betonu prostého tř. C 12/15 otevřený výkop | m3 | 8.556 |  | 0 | CS ÚRS 2015 01 |  | základní |  | 0 | 0 | 0 | 0 | 0 | 4 | K | 2 |  |  |  | ROZPOCET | 0 | 0 | 0 | 0 | 0 | 1 | 0 | 4 | 1971912820
| PP |  | Podkladní a zajišťovací konstrukce z betonu prostého v otevřeném výkopu desky pod potrubí, stoky a drobné objekty z betonu tř. C 12/15 | [14 empty] | PP | 2
| VV |  | "šachty DN600" (0,9*0,9*0,15)*10 |  | 1.215 | [12 empty] | VV | 2 | 2 | True | 0 | ROZPOCET
| VV |  | "šachty DN425" (0,75*0,75*0,15)*87 |  | 7.341 | [12 empty] | VV | 2 | 2 | True | 0 | ROZPOCET
| VV |  | Součet |  | 8.556 | [12 empty] | VV | 2 | 4 | True | 1 | ROZPOCET
45 | K | 452351101 | Bednění podkladních desek nebo bloků nebo sedlového lože otevřený výkop | m2 | 118.8 |  | 0 | CS ÚRS 2019 01 |  | základní |  | 0 | 0.00632 | 0.75082 | 0 | 0 | 4 | K | 2 |  |  |  | ROZPOCET | 0 | 0 | 0 | 0 | 0 | 1 | 0 | 4 | -1937262387
| PP |  | Bednění podkladních a zajišťovacích konstrukcí v otevřeném výkopu desek nebo sedlových loží pod potrubí, stoky a drobné objekty | [14 empty] | PP | 2
| VV |  | "šachty DN600" (0,9*0,4*4)*10 |  | 14.4 | [12 empty] | VV | 2 | 2 | True | 0 | ROZPOCET
| VV |  | "šachty DN425" (0,75*0,4*4)*87 |  | 104.4 | [12 empty] | VV | 2 | 2 | True | 0 | ROZPOCET
| VV |  | Součet |  | 118.8 | [12 empty] | VV | 2 | 4 | True | 1 | ROZPOCET
| D | 5 | Komunikace pozemní |  |  |  | 0 |  |  |  |  | 0 |  | 1.9041 |  | 0 | 1 | D | 1 |  |  |  | ROZPOCET | [6 empty] | 0
46 | K | 564221112R | Podklad nebo podsyp z písku tl 100 mm | m2 | 22.6 |  | 0 |  |  | základní |  | 0 | 0 | 0 | 0 | 0 | 4 | K | 2 |  |  |  | ROZPOCET | 0 | 0 | 0 | 0 | 0 | 1 | 0 | 4 | -777238749
| PP |  | Podklad nebo podsyp z písku tl 100 mm | [14 empty] | PP | 2
| VV |  | dlažba | [14 empty] | VV | 2 | 1 | True | 0 | ROZPOCET
| VV |  | "přípojky" 5,1*1 |  | 5.1 | [12 empty] | VV | 2 | 2 | True | 0 | ROZPOCET
| VV |  | "jámy" (3,5*2,5)*2 |  | 17.5 | [12 empty] | VV | 2 | 2 | True | 0 | ROZPOCET
| VV |  | Součet |  | 22.6 | [12 empty] | VV | 2 | 4 | True | 1 | ROZPOCET
47 | K | 564231111 | Podklad nebo podsyp ze štěrkopísku ŠP tl 100 mm | m2 | 384.704 |  | 0 | CS ÚRS 2019 01 |  | základní |  | 0 | 0 | 0 | 0 | 0 | 4 | K | 2 |  |  |  | ROZPOCET | 0 | 0 | 0 | 0 | 0 | 1 | 0 | 4 | -1367978323
| PP |  | Podklad nebo podsyp ze štěrkopísku ŠP s rozprostřením, vlhčením a zhutněním, po zhutnění tl. 100 mm | [14 empty] | PP | 2
| VV |  | "šachty DN600" (0,9*0,9*0,1)*10 |  | 0.81 | [12 empty] | VV | 2 | 2 | True | 0 | ROZPOCET
| VV |  | "šachty DN425" (0,75*0,75*0,1)*87 |  | 4.894 | [12 empty] | VV | 2 | 2 | True | 0 | ROZPOCET
| VV |  | "přípojky" (37*1)+(342*1) |  | 379 | [12 empty] | VV | 2 | 2 | True | 0 | ROZPOCET
| VV |  | Součet |  | 384.704 | [12 empty] | VV | 2 | 4 | True | 1 | ROZPOCET
48 | K | 564782111 | Podklad z vibrovaného štěrku VŠ tl 300 mm | m2 | 87.5 |  | 0 | CS ÚRS 2019 01 |  | základní |  | 0 | 0 | 0 | 0 | 0 | 4 | K | 2 |  |  |  | ROZPOCET | 0 | 0 | 0 | 0 | 0 | 1 | 0 | 4 | 2125128875
| PP |  | Podklad nebo kryt z vibrovaného štěrku VŠ s rozprostřením, vlhčením a zhutněním, po zhutnění tl. 300 mm | [14 empty] | PP | 2
| VV |  | štěrk | [14 empty] | VV | 2 | 1 | True | 0 | ROZPOCET
| VV |  | "přípojky" 21,36*1 |  | 21.36 | [12 empty] | VV | 2 | 2 | True | 0 | ROZPOCET
| VV |  | "jámy" (3,5*2,5)*10 |  | 87.5 | [12 empty] | VV | 2 | 2 | True | 1 | ROZPOCET
49 | K | 564851114 | Podklad ze štěrkodrtě ŠD tl 180 mm | m2 | 245.04 |  | 0 | CS ÚRS 2019 01 |  | základní |  | 0 | 0 | 0 | 0 | 0 | 4 | K | 2 |  |  |  | ROZPOCET | 0 | 0 | 0 | 0 | 0 | 1 | 0 | 4 | -1637223405
| PP |  | Podklad ze štěrkodrti ŠD s rozprostřením a zhutněním, po zhutnění tl. 180 mm | [14 empty] | PP | 2
| P |  | Poznámka k položce: se zhutněním na 60 MPa | [14 empty] | P | 2
| VV |  | cesta | [14 empty] | VV | 2 | 1 | True | 0 | ROZPOCET
| VV |  | "přípojky" 52,54*1 |  | 52.54 | [12 empty] | VV | 2 | 2 | True | 0 | ROZPOCET
| VV |  | "jámy" (3,5*2,5)*22 |  | 192.5 | [12 empty] | VV | 2 | 2 | True | 0 | ROZPOCET
| VV |  | Součet |  | 245.04 | [12 empty] | VV | 2 | 4 | False | 1 | ROZPOCET
50 | K | 565155111 | Asfaltový beton vrstva podkladní ACP 16 (obalované kamenivo OKS) tl 70 mm š do 3 m | m2 | 245.04 |  | 0 | CS ÚRS 2015 01 |  | základní |  | 0 | 0 | 0 | 0 | 0 | 4 | K | 2 |  |  |  | ROZPOCET | 0 | 0 | 0 | 0 | 0 | 1 | 0 | 4 | -41255291
| PP |  | Asfaltový beton vrstva podkladní ACP 16 (obalované kamenivo střednězrnné - OKS) s rozprostřením a zhutněním v pruhu šířky do 3 m, po zhutnění tl. 70 mm | [14 empty] | PP | 2
| VV |  | cesta | [14 empty] | VV | 2 | 1 | True | 0 | ROZPOCET
| VV |  | "přípojky" 52,54*1 |  | 52.54 | [12 empty] | VV | 2 | 2 | True | 0 | ROZPOCET
| VV |  | "jámy" (3,5*2,5)*22 |  | 192.5 | [12 empty] | VV | 2 | 2 | True | 0 | ROZPOCET
51 | K | 567122114 | Podklad ze směsi stmelené cementem SC C 8/10 (KSC I) tl 150 mm | m2 | 245.04 |  | 0 | CS ÚRS 2016 01 |  | základní |  | 0 | 0 | 0 | 0 | 0 | 4 | K | 2 |  |  |  | ROZPOCET | 0 | 0 | 0 | 0 | 0 | 1 | 0 | 4 | -796486881
| PP |  | Podklad ze směsi stmelené cementem bez dilatačních spár, s rozprostřením a zhutněním SC C 8/10 (KSC I), po zhutnění tl. 150 mm | [14 empty] | PP | 2
| VV |  | cesta | [14 empty] | VV | 2 | 1 | True | 0 | ROZPOCET
| VV |  | "přípojky" 52,54*1 |  | 52.54 | [12 empty] | VV | 2 | 2 | True | 0 | ROZPOCET
| VV |  | "jámy" (3,5*2,5)*22 |  | 192.5 | [12 empty] | VV | 2 | 2 | True | 0 | ROZPOCET
| VV |  | Součet |  | 245.04 | [12 empty] | VV | 2 | 4 | False | 1 | ROZPOCET
52 | K | 573191111 | Nátěr infiltrační kationaktivní v množství emulzí 1 kg/m2 | m2 | 245.04 |  | 0 | CS ÚRS 2015 01 |  | základní |  | 0 | 0 | 0 | 0 | 0 | 4 | K | 2 |  |  |  | ROZPOCET | 0 | 0 | 0 | 0 | 0 | 1 | 0 | 4 | -680735120
| PP |  | Nátěr infiltrační kationaktivní emulzí v množství 1,00 kg/m2 | [14 empty] | PP | 2
| VV |  | cesta | [14 empty] | VV | 2 | 1 | True | 0 | ROZPOCET
| VV |  | "přípojky" 52,54*1 |  | 52.54 | [12 empty] | VV | 2 | 2 | True | 0 | ROZPOCET
| VV |  | "jámy" (3,5*2,5)*22 |  | 192.5 | [12 empty] | VV | 2 | 2 | True | 0 | ROZPOCET
| VV |  | Součet |  | 245.04 | [12 empty] | VV | 2 | 4 | False | 1 | ROZPOCET
53 | K | 573211111 | Postřik živičný spojovací z asfaltu v množství do 0,70 kg/m2 | m2 | 490.08 |  | 0 |  |  | základní |  | 0 | 0 | 0 | 0 | 0 | 4 | K | 2 |  |  |  | ROZPOCET | 0 | 0 | 0 | 0 | 0 | 1 | 0 | 4 | -656158453
| PP |  | od 0,50 do 0,70 kg/m2 | [14 empty] | PP | 2
| VV |  | 245,04*2 |  | 490.08 | [12 empty] | VV | 2 | 2 | True | 1 | ROZPOCET
54 | K | 577134111 | Asfaltový beton vrstva obrusná ACO 11 (ABS) tř. I tl 40 mm š do 3 m z nemodifikovaného asfaltu | m2 | 245.04 |  | 0 | CS ÚRS 2015 01 |  | základní |  | 0 | 0 | 0 | 0 | 0 | 4 | K | 2 |  |  |  | ROZPOCET | 0 | 0 | 0 | 0 | 0 | 1 | 0 | 4 | -376202060
| PP |  | Asfaltový beton vrstva obrusná ACO 11 (ABS) s rozprostřením a se zhutněním z nemodifikovaného asfaltu v pruhu šířky do 3 m tř. I, po zhutnění tl. 40 mm | [14 empty] | PP | 2
| VV |  | cesta | [14 empty] | VV | 2 | 1 | True | 0 | ROZPOCET
| VV |  | "přípojky" 52,54*1 |  | 52.54 | [12 empty] | VV | 2 | 2 | True | 0 | ROZPOCET
| VV |  | "jámy" (3,5*2,5)*22 |  | 192.5 | [12 empty] | VV | 2 | 2 | True | 0 | ROZPOCET
| VV |  | Součet |  | 245.04 | [12 empty] | VV | 2 | 4 | False | 1 | ROZPOCET
55 | K | 596211120R | Kladení zámkové dlažby komunikací pro pěší pl do 50 m2 | m2 | 22.6 |  | 0 |  |  | základní |  | 0 | 0.08425 | 1.9041 | 0 | 0 | 4 | K | 2 |  |  |  | ROZPOCET | 0 | 0 | 0 | 0 | 0 | 1 | 0 | 4 | -460343891
| PP |  | Kladení dlažby z betonových zámkových dlaždic komunikací pro pěší s ložem z kameniva těženého nebo drceného tl. do 40 mm, s vyplněním spár s dvojitým hutněním, vibrováním a se smetením přebytečného materiálu na krajnici tl. 60 mm skupiny B, pro plochy do 50 m2 | [14 empty] | PP | 2
| VV |  | "přípojky" 5,1*1 |  | 5.1 | [12 empty] | VV | 2 | 2 | True | 0 | ROZPOCET
| VV |  | "jámy" (3,5*2,5)*2 |  | 17.5 | [12 empty] | VV | 2 | 2 | True | 0 | ROZPOCET
| VV |  | Součet |  | 22.6 | [12 empty] | VV | 2 | 4 | True | 1 | ROZPOCET
56 | K | 599142111 | Úprava zálivky dilatačních nebo pracovních spár | m | 369.08 |  | 0 |  |  | základní |  | 0 | 0 | 0 | 0 | 0 | 4 | K | 2 |  |  |  | ROZPOCET | 0 | 0 | 0 | 0 | 0 | 1 | 0 | 4 | 996559376
| PP |  | přes 20 do 40 mm | [14 empty] | PP | 2
| VV |  | cesta | [14 empty] | VV | 2 | 1 | True | 0 | ROZPOCET
| VV |  | "přípojky" 52,54*2 |  | 105.08 | [12 empty] | VV | 2 | 2 | True | 0 | ROZPOCET
| VV |  | "jámy" (3,5*2*22)+(2,5*2*22) |  | 264 | [12 empty] | VV | 2 | 2 | True | 0 | ROZPOCET
| VV |  | Součet |  | 369.08 | [12 empty] | VV | 2 | 4 | False | 1 | ROZPOCET
| D | 8 | Trubní vedení |  |  |  | 0 |  |  |  |  | 0 |  | 20.9985 |  | 0 | 1 | D | 1 |  |  |  | ROZPOCET | [6 empty] | 0
57 | K | 141721112R | Zemní protlak průměru do D 280 mm v hornině tř 3 | m | 293 |  | 0 |  |  | základní |  | 0 | 0 | 0 | 0 | 0 | 4 | K | 2 |  |  |  | ROZPOCET | 0 | 0 | 0 | 0 | 0 | 1 | 0 | 4 | -774795071
| PP |  | Zemní protlak do průměru DN250 mm v hornině tř 3 | [14 empty] | PP | 2
| VV |  | 398-105 |  | 293 | [12 empty] | VV | 2 | 2 | True | 1 | ROZPOCET
58 | K | 899914116r2 | Řízené šnekové vrtání potrubí ocel D 273 | m | 105 |  | 0 | CS ÚRS 2019 01 |  | základní |  | 0 | 0.00079 | 0.08295 | 0 | 0 | 4 | K | 2 |  |  |  | ROZPOCET | 0 | 0 | 0 | 0 | 0 | 1 | 0 | 4 | 1095566142
| P |  | Poznámka k položce: včetně montáže chráničky, objímek a manžet | [14 empty] | P | 2
| VV |  | 105 |  | 105 | [12 empty] | VV | 2 | 2 | True | 1 | ROZPOCET
59 | M | 28619328R3 | potrubí z oceli a jeho úprava D 273/6,3 mm | kus | 105 |  | 0 |  |  | základní |  | 0 | 0.02815 | 2.9558 | 0 | 0 | 8 | M | 2 |  |  |  | ROZPOCET | 0 | 0 | 0 | 0 | 0 | 1 | 0 | 4 | 1043487928
| PP |  | potrubí z oceli a jeho úprava D 273/6,3 mm | [14 empty] | PP | 2
| P |  | Poznámka k položce: včetně objímek a manžet | [14 empty] | P | 2
| VV |  | 105 |  | 105 | [12 empty] | VV | 2 | 2 | True | 1 | ROZPOCET
60 | K | 871324201R | Montáž kanalizačního potrubí z PE SDR11 svařovaných na tupo D 160x14,6 | m | 398 |  | 0 |  |  | základní |  | 0 | 0 | 0 | 0 | 0 | 4 | K | 2 |  |  |  | ROZPOCET | 0 | 0 | 0 | 0 | 0 | 1 | 0 | 4 | -704596038
| PP |  | Montáž kanalizačního potrubí z plastů z polyetylenu PE 100 svařovaných na tupo SDR 11/PN16 D 160 x 14,6 mm | [14 empty] | PP | 2
| VV |  | 398 |  | 398 | [12 empty] | VV | 2 | 2 | True | 1 | ROZPOCET
61 | M | 28613363 | potrubí třívrstvé PE100 RC se signalizační vrstvou SDR 11, 160x14,6mm dl 12 m | m | 398 |  | 0 | CS ÚRS 2019 01 |  | základní |  | 0 | 0.00674 | 2.6825 | 0 | 0 | 8 | M | 2 |  |  |  | ROZPOCET | 0 | 0 | 0 | 0 | 0 | 1 | 0 | 4 | 871059694
| PP |  | potrubí třívrstvé PE100 RC se signalizační vrstvou SDR 11, 160x14,6mm dl 12 m | [14 empty] | PP | 2
| VV |  | 398 |  | 398 | [12 empty] | VV | 2 | 2 | True | 1 | ROZPOCET
62 | K | 871313121R | Montáž kanalizačního potrubí z PVC-U otevřený výkop D 160 | m | 315 |  | 0 |  |  | základní |  | 0 | 1e-05 | 0.00315 | 0 | 0 | 4 | K | 2 |  |  |  | ROZPOCET | 0 | 0 | 0 | 0 | 0 | 1 | 0 | 4 | 1155029521
63 | M | 28611106 | trubka kanalizační PVC-U 160x5,5x6000 mm SN 12 | m | 315 |  | 0 | CS ÚRS 2019 01 |  | základní |  | 0 | 0.00431 | 1.3577 | 0 | 0 | 8 | M | 2 |  |  |  | ROZPOCET | 0 | 0 | 0 | 0 | 0 | 1 | 0 | 4 | 384208942
| PP |  | trubka kanalizační PVC-U 160x5,5x6000 mm SN 12 | [14 empty] | PP | 2
| P |  | Poznámka k položce: potrubí z PVC-U se zvýšenou rázovou odolností a tvarovkami s hrdly na obou stranách, kruhová tuhost SN 12 | [14 empty] | P | 2
64 | K | 899620151R | Betonáž opěr vrtné soupravy tř. C 25/30 | kpl/m3 | 145 |  | 0 |  |  | základní |  | 0 | 0 | 0 | 0 | 0 | 4 | K | 2 |  |  |  | ROZPOCET | 0 | 0 | 0 | 0 | 0 | 1 | 0 | 4 | 1150059235
| PP |  | Betonáž opěr vrtné soupravy tř. C 25/30 | [14 empty] | PP | 2
| P |  | Poznámka k položce: včetně bednění a jeho odstanění pro ustavení stroje | [14 empty] | P | 2
| VV |  | 5*29 |  | 145 | [12 empty] | VV | 2 | 2 | True | 1 | ROZPOCET
65 | K | 871228111 | Kladení drenážního potrubí z tvrdého PVC průměru do 150 mm | m | 406 |  | 0 | CS ÚRS 2016 01 |  | základní |  | 0 | 0 | 0 | 0 | 0 | 4 | K | 2 |  |  |  | ROZPOCET | 0 | 0 | 0 | 0 | 0 | 1 | 0 | 4 | -892402419
| PP |  | Kladení drenážního potrubí z plastických hmot do připravené rýhy z tvrdého PVC, průměru přes 90 do 150 mm | [14 empty] | PP | 2
| VV |  | "jámy" 116*3,5 |  | 406 | [12 empty] | VV | 2 | 2 | True | 0 | ROZPOCET
66 | M | 286112230 | trubka drenážní flexibilní D 100 mm | m | 406 |  | 0 | CS ÚRS 2016 01 |  | základní |  | 0 | 0.00048 | 0.19488 | 0 | 0 | 8 | M | 2 |  |  |  | ROZPOCET | 0 | 0 | 0 | 0 | 0 | 1 | 0 | 4 | 1713033719
| PP |  | Trubky z polyvinylchloridu trubky drenážní drenážní systém trubka flexibilní D 100 mm | [14 empty] | PP | 2
| VV |  | 116*3,5 |  | 406 | [12 empty] | VV | 2 | 2 | True | 0 | ROZPOCET
67 | K | 877310310R | Montáž tvarovek na kanalizačním potrubí D 160 | kus | 248 |  | 0 |  |  | základní |  | 0 | 0 | 0 | 0 | 0 | 4 | K | 2 |  |  |  | ROZPOCET | 0 | 0 | 0 | 0 | 0 | 1 | 0 | 4 | -1955517406
| VV |  | 115+115+18 |  | 248 | [12 empty] | VV | 2 | 2 | True | 1 | ROZPOCET
68 | M | 28614744 | objímka přesuvná 160mm | kus | 115 |  | 0 | CS ÚRS 2019 01 |  | základní |  | 0 | 0.00026 | 0.0299 | 0 | 0 | 8 | M | 2 |  |  |  | ROZPOCET | 0 | 0 | 0 | 0 | 0 | 1 | 0 | 4 | 102687777
| PP |  | objímka přesuvná 160mm | [14 empty] | PP | 2
| VV |  | 115 |  | 115 | [12 empty] | VV | 2 | 2 | True | 1 | ROZPOCET
69 | M | 28614781 | záslepka 160mm | kus | 18 |  | 0 | CS ÚRS 2019 01 |  | základní |  | 0 | 0.0003 | 0.0054 | 0 | 0 | 8 | M | 2 |  |  |  | ROZPOCET | 0 | 0 | 0 | 0 | 0 | 1 | 0 | 4 | 473557086
| PP |  | záslepka 160mm | [14 empty] | PP | 2
70 | M | 28617338 | koleno kanalizace D160x45° | kus | 115 |  | 0 | CS ÚRS 2019 01 |  | základní |  | 0 | 0.00148 | 0.1702 | 0 | 0 | 8 | M | 2 |  |  |  | ROZPOCET | 0 | 0 | 0 | 0 | 0 | 1 | 0 | 4 | 844871038
| VV |  | 115 |  | 115 | [12 empty] | VV | 2 | 2 | True | 1 | ROZPOCET
71 | K | 894812201 | Revizní a čistící šachta z PP šachtové dno DN 425/150 průtočné | kus | 87 |  | 0 | CS ÚRS 2015 01 |  | základní |  | 0 | 0.05803 | 5.0486 | 0 | 0 | 4 | K | 2 |  |  |  | ROZPOCET | 0 | 0 | 0 | 0 | 0 | 1 | 0 | 4 | -599445251
| PP |  | Revizní a čistící šachta z polypropylenu PP pro hladké trouby (např. systém KG) DN 425 šachtové dno (DN šachty / DN trubního vedení) DN 425/150 průtočné | [14 empty] | PP | 2
72 | K | 894812232R | Revizní a čistící šachta z PP DN 425 šachtová roura korugovaná | kus | 87 |  | 0 |  |  | základní |  | 0 | 0.01818 | 1.5817 | 0 | 0 | 4 | K | 2 |  |  |  | ROZPOCET | 0 | 0 | 0 | 0 | 0 | 1 | 0 | 4 | 1583616921
| PP |  | Revizní a čistící šachta z polypropylenu PP pro hladké trouby DN 425 roura šachtová korugovaná | [14 empty] | PP | 2
73 | K | 894812242 | Revizní a čistící šachta z PP DN 425 šachtová roura teleskopická světlé hloubky 750 mm | kus | 87 |  | 0 | CS ÚRS 2019 01 |  | základní |  | 0 | 0.01242 | 1.0805 | 0 | 0 | 4 | K | 2 |  |  |  | ROZPOCET | 0 | 0 | 0 | 0 | 0 | 1 | 0 | 4 | -1907582793
| PP |  | Revizní a čistící šachta z polypropylenu PP pro hladké trouby DN 425 roura šachtová korugovaná teleskopická (včetně těsnění) 750 mm | [14 empty] | PP | 2
74 | K | 894812249 | Příplatek k rourám revizní a čistící šachty z PP DN 425 za uříznutí šachtové roury | kus | 87 |  | 0 | CS ÚRS 2015 01 |  | základní |  | 0 | 0 | 0 | 0 | 0 | 4 | K | 2 |  |  |  | ROZPOCET | 0 | 0 | 0 | 0 | 0 | 1 | 0 | 4 | -535956489
| PP |  | Revizní a čistící šachta z polypropylenu PP pro hladké trouby (např. systém KG) DN 425 roura šachtová korugovaná Příplatek k cenám 2231 - 2245 za uříznutí šachtové roury | [14 empty] | PP | 2
75 | K | 894812261 | Revizní a čistící šachta z PP DN 425 poklop litinový s teleskopickou rourou pro zatížení B125 | kus | 87 |  | 0 | CS ÚRS 2015 01 |  | základní |  | 0 | 0.03636 | 3.1633 | 0 | 0 | 4 | K | 2 |  |  |  | ROZPOCET | 0 | 0 | 0 | 0 | 0 | 1 | 0 | 4 | 640748742
| PP |  | Revizní a čistící šachta z polypropylenu PP pro hladké trouby (např. systém KG) DN 425 poklop litinový (pro zatížení) s teleskopickou rourou (12,5 t) | [14 empty] | PP | 2
76 | K | 894812311 | Revizní a čistící šachta z PP typ DN 600/160 šachtové dno průtočné | kus | 10 |  | 0 | CS ÚRS 2019 01 |  | základní |  | 0 | 0.1056 | 1.056 | 0 | 0 | 4 | K | 2 |  |  |  | ROZPOCET | 0 | 0 | 0 | 0 | 0 | 1 | 0 | 4 | -1234603331
| PP |  | Revizní a čistící šachta z polypropylenu PP pro hladké trouby DN 600 šachtové dno (DN šachty / DN trubního vedení) DN 600/160 průtočné | [14 empty] | PP | 2
77 | K | 894812333 | Revizní a čistící šachta z PP DN 600 šachtová roura korugovaná světlé hloubky 3000 mm | kus | 10 |  | 0 | CS ÚRS 2016 01 |  | základní |  | 0 | 0.03636 | 0.3636 | 0 | 0 | 4 | K | 2 |  |  |  | ROZPOCET | 0 | 0 | 0 | 0 | 0 | 1 | 0 | 4 | -1163266321
| PP |  | Revizní a čistící šachta z polypropylenu PP pro hladké trouby (např. systém KG) DN 600 roura šachtová korugovaná, světlé hloubky 3 000 mm | [14 empty] | PP | 2
78 | K | 894812339 | Příplatek k rourám revizní a čistící šachty z PP DN 600 za uříznutí šachtové roury | kus | 10 |  | 0 | CS ÚRS 2016 01 |  | základní |  | 0 | 0 | 0 | 0 | 0 | 4 | K | 2 |  |  |  | ROZPOCET | 0 | 0 | 0 | 0 | 0 | 1 | 0 | 4 | 868979738
| PP |  | Revizní a čistící šachta z polypropylenu PP pro hladké trouby (např. systém KG) DN 600 Příplatek k cenám 2331 - 2334 za uříznutí šachtové roury | [14 empty] | PP | 2
79 | K | 894812357 | Revizní a čistící šachta z PP DN 600 poklop litinový pro třídu zatížení B125 s teleskopickým adaptérem | kus | 10 |  | 0 | CS ÚRS 2019 01 |  | základní |  | 0 | 0.11514 | 1.1514 | 0 | 0 | 4 | K | 2 |  |  |  | ROZPOCET | 0 | 0 | 0 | 0 | 0 | 1 | 0 | 4 | -1701430613
| PP |  | Revizní a čistící šachta z polypropylenu PP pro hladké trouby DN 600 poklop (mříž) litinový pro třídu zatížení B125 s teleskopickým adaptérem | [14 empty] | PP | 2
80 | K | 899722114R | Krytí potrubí z plastů výstražnou fólií | m | 471.5 |  | 0 |  |  | základní |  | 0 | 0.00013 | 0.061295 | 0 | 0 | 4 | K | 2 |  |  |  | ROZPOCET | 0 | 0 | 0 | 0 | 0 | 1 | 0 | 4 | 356039797
| PP |  | Krytí potrubí z plastů výstražnou fólií | [14 empty] | PP | 2
| VV |  | (37*3,5)+342 |  | 471.5 | [12 empty] | VV | 2 | 2 | True | 1 | ROZPOCET
81 | K | 899999004 | Kamerová prohlídka | m | 713 |  | 0 |  |  | základní |  | 0 | 0 | 0 | 0 | 0 | 4 | K | 2 |  |  |  | ROZPOCET | 0 | 0 | 0 | 0 | 0 | 1 | 0 | 4 | -1594908155
| PP |  | Kamerová prohlídka | [14 empty] | PP | 2
| VV |  | 713 |  | 713 | [12 empty] | VV | 2 | 2 | True | 1 | ROZPOCET
82 | K | 230170005R | Tlakové zkoušky těsnosti potrubí - příprava DN do 350 | sada | 1 |  | 0 |  |  | základní |  | 0 | 0 | 0 | 0 | 0 | 64 | K | 2 |  |  |  | ROZPOCET | 0 | 0 | 0 | 0 | 0 | 1 | 0 | 64 | 78366210
| PP |  | Příprava pro zkoušku těsnosti potrubí DN přes 200 do 350 | [14 empty] | PP | 2
83 | K | 230170015R | Tlakové zkoušky těsnosti potrubí - zkouška DN do 350 | m | 713 |  | 0 |  |  | základní |  | 0 | 0 | 0 | 0 | 0 | 64 | K | 2 |  |  |  | ROZPOCET | 0 | 0 | 0 | 0 | 0 | 1 | 0 | 64 | -1769038981
| PP |  | Zkouška těsnosti potrubí DN přes 200 do 350 | [14 empty] | PP | 2
| VV |  | 713 |  | 713 | [12 empty] | VV | 2 | 2 | True | 1 | ROZPOCET
84 | K | 892312121 | Tlaková zkouška vzduchem potrubí DN 150 těsnícím vakem ucpávkovým | úsek | 97 |  | 0 | CS ÚRS 2019 01 |  | základní |  | 0 | 0.0001 | 0.0097 | 0 | 0 | 4 | K | 2 |  |  |  | ROZPOCET | 0 | 0 | 0 | 0 | 0 | 1 | 0 | 4 | 1248087050
| PP |  | Tlakové zkoušky vzduchem těsnícími vaky ucpávkovými DN 150 | [14 empty] | PP | 2
| VV |  | 97 |  | 97 | [12 empty] | VV | 2 | 2 | True | 1 | ROZPOCET
85 | K | 899999013 | Osazení a odstanění dočasných ocel.plošin pro přejezd | kpl | 1 |  | 0 |  |  | základní |  | 0 | 0 | 0 | 0 | 0 | 4 | K | 2 |  |  |  | ROZPOCET | 0 | 0 | 0 | 0 | 0 | 1 | 0 | 4 | -2060695348
| PP |  | Dočasná ocel.plošina pro přejezd | [14 empty] | PP | 2
| VV |  | 1 |  | 1 | [12 empty] | VV | 2 | 2 | True | 1 | ROZPOCET
| D | 9 | Ostatní konstrukce a práce-bourání |  |  |  | 0 |  |  |  |  | 0 |  | 2.6019 |  | 0 | 1 | D | 1 |  |  |  | ROZPOCET | [6 empty] | 0
86 | K | 916131113 | Osazení silničního obrubníku betonového ležatého s boční opěrou do lože z betonu prostého | m | 10 |  | 0 | CS ÚRS 2019 01 |  | základní |  | 0 | 0.20219 | 2.0219 | 0 | 0 | 4 | K | 2 |  |  |  | ROZPOCET | 0 | 0 | 0 | 0 | 0 | 1 | 0 | 4 | -2063337520
| PP |  | Osazení silničního obrubníku betonového se zřízením lože, s vyplněním a zatřením spár cementovou maltou ležatého s boční opěrou z betonu prostého, do lože z betonu prostého | [14 empty] | PP | 2
87 | M | 59217017 | obrubník betonový chodníkový 1000x100x250mm | m | 10 |  | 0 | CS ÚRS 2019 01 |  | základní |  | 0 | 0.058 | 0.58 | 0 | 0 | 8 | M | 2 |  |  |  | ROZPOCET | 0 | 0 | 0 | 0 | 0 | 1 | 0 | 4 | 806692567
| PP |  | obrubník betonový chodníkový 1000x100x250mm | [14 empty] | PP | 2
88 | K | 919735113 | Řezání stávajícího živičného krytu hl do 150 mm | m | 369.08 |  | 0 |  |  | základní |  | 0 | 0 | 0 | 0 | 0 | 4 | K | 2 |  |  |  | ROZPOCET | 0 | 0 | 0 | 0 | 0 | 1 | 0 | 4 | -573482311
| PP |  | přes 100 do 150 mm | [14 empty] | PP | 2
| VV |  | cesta | [14 empty] | VV | 2 | 1 | True | 0 | ROZPOCET
| VV |  | "přípojky" 52,54*2 |  | 105.08 | [12 empty] | VV | 2 | 2 | True | 0 | ROZPOCET
| VV |  | "jámy" (3,5*2*22)+(2,5*2*22) |  | 264 | [12 empty] | VV | 2 | 2 | True | 0 | ROZPOCET
| VV |  | Součet |  | 369.08 | [12 empty] | VV | 2 | 4 | False | 1 | ROZPOCET
89 | K | 938908411R | Čištění vozovek splachováním vodou | kpl | 1 |  | 0 |  |  | základní |  | 0 | 0 | 0 | 0 | 0 | 4 | K | 2 |  |  |  | ROZPOCET | 0 | 0 | 0 | 0 | 0 | 1 | 0 | 4 | -1795921707
| PP |  | Čištění vozovek splachováním vodou povrchu podkladu nebo krytu živičného, betonového nebo dlážděného | [14 empty] | PP | 2
| VV |  | 1 |  | 1 | [12 empty] | VV | 2 | 2 | True | 1 | ROZPOCET
90 | K | 979082113 | Vodorovná doprava suti po suchu na vzdálenost do 1000 m | t | 285.667 |  | 0 |  |  | základní |  | 0 | 0 | 0 | 0 | 0 | 4 | K | 2 |  |  |  | ROZPOCET | 0 | 0 | 0 | 0 | 0 | 1 | 0 | 4 | -1193714840
| PP |  | Vodorovná doprava suti po suchu na vzdálenost do 1000 m | [14 empty] | PP | 2
| P |  | Poznámka k položce: netříděné + asfalt | [14 empty] | P | 2
| VV |  | 261,163+24,504 |  | 285.667 | [12 empty] | VV | 2 | 2 | True | 1 | ROZPOCET
91 | K | 979082119 | Příplatek ZKD 1000 m u vodorovné dopravy suti | t | 5427.673 |  | 0 |  |  | základní |  | 0 | 0 | 0 | 0 | 0 | 4 | K | 2 |  |  |  | ROZPOCET | 0 | 0 | 0 | 0 | 0 | 1 | 0 | 4 | 492498548
| PP |  | Příplatek ZKD 1000 m u vodorovné dopravy suti | [14 empty] | PP | 2
| P |  | Poznámka k položce: vodorovná doprava suti * vzdálenost skládky | [14 empty] | P | 2
| VV |  | 285,667*19 |  | 5427.673 | [12 empty] | VV | 2 | 2 | True | 1 | ROZPOCET
92 | K | 979097115 | Poplatek za skládku - ostatní zemina | t | 411.218 |  | 0 |  |  | základní |  | 0 | 0 | 0 | 0 | 0 | 4 | K | 2 |  |  |  | ROZPOCET | 0 | 0 | 0 | 0 | 0 | 1 | 0 | 4 | -767081717
| PP |  | Poplatek za skládku - ostatní zemina | [14 empty] | PP | 2
| P |  | Poznámka k položce: viz položka hloubění rýh*objemová hmotnost | [14 empty] | P | 2
| VV |  | 274,145*1,5 |  | 411.218 | [12 empty] | VV | 2 | 2 | True | 1 | ROZPOCET
93 | K | 979098231R | Poplatek za skládku - netříděné | t | 261.163 |  | 0 |  |  | základní |  | 0 | 0 | 0 | 0 | 0 | 4 | K | 2 |  |  |  | ROZPOCET | 0 | 0 | 0 | 0 | 0 | 1 | 0 | 4 | 1579912920
| PP |  | Poplatek za skládku - netříděné | [14 empty] | PP | 2
| P |  | Poznámka k položce: viz položka odstanění podkladu z kameniva * objemová hmotnost | [14 empty] | P | 2
| VV |  | (0,1*245,04*1,9)+(0,3*376,5*1,9) |  | 261.163 | [12 empty] | VV | 2 | 2 | True | 0 | ROZPOCET
| VV |  | Součet |  | 261.163 | [12 empty] | VV | 2 | 4 | True | 1 | ROZPOCET
94 | K | 979099141 | Poplatek za skládku - asfalt | t | 24.504 |  | 0 |  |  | základní |  | 0 | 0 | 0 | 0 | 0 | 4 | K | 2 |  |  |  | ROZPOCET | 0 | 0 | 0 | 0 | 0 | 1 | 0 | 4 | -1968264221
| PP |  | asfaltu | [14 empty] | PP | 2
| P |  | Poznámka k položce: viz položka odstranění živičného krytu * objemová hmotnost | [14 empty] | P | 2
| VV |  | 245,04*0,04*2,5 |  | 24.504 | [12 empty] | VV | 2 | 2 | True | 1 | ROZPOCET
| D | 998 | Přesun hmot |  |  |  | 0 |  |  |  |  | 0 |  | 0 |  | 0 | 1 | D | 1 |  |  |  | ROZPOCET | [6 empty] | 0
95 | K | 998276101 | Přesun hmot pro trubní vedení z trub z plastických hmot otevřený výkop | t | 83.796 |  | 0 |  |  | základní |  | 0 | 0 | 0 | 0 | 0 | 4 | K | 2 |  |  |  | ROZPOCET | 0 | 0 | 0 | 0 | 0 | 1 | 0 | 4 | 1279185624
| PP |  | Přesun hmot pro trubní vedení z trub z plastických hmot otevřený výkop | [14 empty] | PP | 2
| D | VRN | Vedlejší rozpočtové náklady - dodávka zhotovitele |  |  |  | 0 |  |  |  |  | 0 |  | 0 |  | 0 | 5 | D | 0 |  |  |  | ROZPOCET | [6 empty] | 0
| D | VRN1 | Průzkumné, geodetické a projektové práce |  |  |  | 0 |  |  |  |  | 0 |  | 0 |  | 0 | 5 | D | 1 |  |  |  | ROZPOCET | [6 empty] | 0
96 | K | 012103000 | Geodetické práce před výstavbou | soubor | 1 |  | 0 | CS ÚRS 2016 01 |  | základní |  | 0 | 0 | 0 | 0 | 0 | 1024 | K | 2 |  |  |  | ROZPOCET | 0 | 0 | 0 | 0 | 0 | 1 | 0 | 1024 | -1516033470
| PP |  | Průzkumné, geodetické a projektové práce geodetické práce před výstavbou | [14 empty] | PP | 2
97 | K | 012203000 | Geodetické práce při provádění stavby | soubor | 1 |  | 0 | CS ÚRS 2016 01 |  | základní |  | 0 | 0 | 0 | 0 | 0 | 1024 | K | 2 |  |  |  | ROZPOCET | 0 | 0 | 0 | 0 | 0 | 1 | 0 | 1024 | 1538622163
| PP |  | Průzkumné, geodetické a projektové práce geodetické práce při provádění stavby | [14 empty] | PP | 2
| VV |  | 1 |  | 1 | [12 empty] | VV | 2 | 2 | True | 1 | ROZPOCET
98 | K | 012303000R | Geodetické práce po výstavbě - skutečné zaměření geodetem | soubor | 1 |  | 0 |  |  | základní |  | 0 | 0 | 0 | 0 | 0 | 1024 | K | 2 |  |  |  | ROZPOCET | 0 | 0 | 0 | 0 | 0 | 1 | 0 | 1024 | -1528849126
| PP |  | Geodetické práce po výstavbě - skutečné zaměření geodetem | [14 empty] | PP | 2
| VV |  | 1 |  | 1 | [12 empty] | VV | 2 | 2 | True | 1 | ROZPOCET
99 | K | 012403000R | Geometrické plány a součinnost zhotovitele pro provedení zápisu do KN-břemen na parcelách | kpl/kus | 65 |  | 0 |  |  | základní |  | 0 | 0 | 0 | 0 | 0 | 1024 | K | 2 |  |  |  | ROZPOCET | 0 | 0 | 0 | 0 | 0 | 1 | 0 | 1024 | -1424959815
| PP |  | Geometrické plány a součinnost zhotovitele pro provedení zápisu do KN-břemen na parcelách | [14 empty] | PP | 2
| P |  | Poznámka k položce: Předpokládaný počet 6 paré pro každou dotčenou parcelu | [14 empty] | P | 2
100 | K | 013244000 | Dokumentace realizační a dodavatelská | soubor | 1 |  | 0 | CS ÚRS 2016 01 |  | základní |  | 0 | 0 | 0 | 0 | 0 | 1024 | K | 2 |  |  |  | ROZPOCET | 0 | 0 | 0 | 0 | 0 | 1 | 0 | 1024 | -899611974
| PP |  | Dokumentace realizační a dodavatelská | [14 empty] | PP | 2
101 | K | 013254000 | Dokumentace skutečného provedení stavby | soubor | 1 |  | 0 | CS ÚRS 2016 01 |  | základní |  | 0 | 0 | 0 | 0 | 0 | 1024 | K | 2 |  |  |  | ROZPOCET | 0 | 0 | 0 | 0 | 0 | 1 | 0 | 1024 | 1022366665
| PP |  | Průzkumné, geodetické a projektové práce projektové práce dokumentace stavby (výkresová a textová) skutečného provedení stavby | [14 empty] | PP | 2
| VV |  | 1 |  | 1 | [12 empty] | VV | 2 | 2 | True | 1 | ROZPOCET
102 | K | 013264000R | Dokumentace změny stavby před dokončením | soubor | 1 |  | 0 |  |  | základní |  | 0 | 0 | 0 | 0 | 0 | 1024 | K | 2 |  |  |  | ROZPOCET | 0 | 0 | 0 | 0 | 0 | 1 | 0 | 1024 | -2002840564
| PP |  | Dokumentace změny stavby před dokončením | [14 empty] | PP | 2
103 | K | 99999R11 | Passportizace stávajících objektů před výstavbou | kus | 1 |  | 0 |  |  | základní |  | 0 | 0 | 0 | 0 | 0 | 1024 | K | 2 |  |  |  | ROZPOCET | 0 | 0 | 0 | 0 | 0 | 1 | 0 | 1024 | 1798619115
| PP |  | Průzkumné, geodetické a projektové práce projektové práce záměry, studie ostatní záměry a studie | [14 empty] | PP | 2
| D | VRN3 | Zařízení staveniště |  |  |  | 0 |  |  |  |  | 0 |  | 0 |  | 0 | 5 | D | 1 |  |  |  | ROZPOCET | [6 empty] | 0
104 | K | 032103000R | Zařízení staveniště | … | 1 |  | 0 |  |  | základní |  | 0 | 0 | 0 | 0 | 0 | 1024 | K | 2 |  |  |  | ROZPOCET | 0 | 0 | 0 | 0 | 0 | 1 | 0 | 1024 | 43699829
| PP |  | Zařízení staveniště | [14 empty] | PP | 2
| P |  | Poznámka k položce: stavební buňky, dodávky energií. zpevněné plochy, zabezpečení staveniště, zrušení staveniště... | [14 empty] | P | 2
| D | VRN4 | Inženýrská činnost |  |  |  | 0 |  |  |  |  | 0 |  | 0 |  | 0 | 5 | D | 1 |  |  |  | ROZPOCET | [6 empty] | 0
| D | VRN6 | Územní vlivy |  |  |  | 0 |  |  |  |  | 0 |  | 0 |  | 0 | 5 | D | 1 |  |  |  | ROZPOCET | [6 empty] | 0
105 | K | 062203000R | Příplatek za etapizaci po jednotlivých řádech | … | 1 |  | 0 |  |  | základní |  | 0 | 0 | 0 | 0 | 0 | 1024 | K | 2 |  |  |  | ROZPOCET | 0 | 0 | 0 | 0 | 0 | 1 | 0 | 1024 | 1110148745
| PP |  | Příplatek za etapizaci po jednotlivých řádech | [14 empty] | PP | 2
106 | K | 062303000R | Příplatek za prostoje a přejezdy s ohledem na postup výstavby | … | 1 |  | 0 |  |  | základní |  | 0 | 0 | 0 | 0 | 0 | 1024 | K | 2 |  |  |  | ROZPOCET | 0 | 0 | 0 | 0 | 0 | 1 | 0 | 1024 | -2118542202
| PP |  | Příplatek za prostoje a přejezdy s ohledem na postup výstavby | [14 empty] | PP | 2
| D | VRN7 | Provozní vlivy |  |  |  | 0 |  |  |  |  | 0 |  | 0 |  | 0 | 5 | D | 1 |  |  |  | ROZPOCET | [6 empty] | 0
107 | K | 072103021R | Zajištění dopravního značení | … | 1 |  | 0 |  |  | základní |  | 0 | 0 | 0 | 0 | 0 | 1024 | K | 2 |  |  |  | ROZPOCET | 0 | 0 | 0 | 0 | 0 | 1 | 0 | 1024 | 2017373414
| PP |  | Zajištění DIO komunikace I. třídy - jednoduché el. vedení | [14 empty] | PP | 2
108 | K | 076103011R | Vytýčení IS | … | 1 |  | 0 |  |  | základní |  | 0 | 0 | 0 | 0 | 0 | 1024 | K | 2 |  |  |  | ROZPOCET | 0 | 0 | 0 | 0 | 0 | 1 | 0 | 1024 | 499389582
| PP |  | Vytýčení IS | [14 empty] | PP | 2
| D | VRN8 | Přesun stavebních kapacit |  |  |  | 0 |  |  |  |  | 0 |  | 0 |  | 0 | 5 | D | 1 |  |  |  | ROZPOCET | [6 empty] | 0
109 | K | 082103000R | Hodinová mzda - pracovník zhotovitele | hod | 200 |  | 0 |  |  | základní |  | 0 | 0 | 0 | 0 | 0 | 1024 | K | 2 |  |  |  | ROZPOCET | 0 | 0 | 0 | 0 | 0 | 1 | 0 | 1024 | -391494715
| PP |  | Hodinová mzda - pracovník zhotovitele | [14 empty] | PP | 2
| D | VRN9 | Ostatní náklady |  |  |  | 0 |  |  |  |  | 0 |  | 0 |  | 0 | 5 | D | 1 |  |  |  | ROZPOCET | [6 empty] | 0
110 | K | 091104000R | Dendrologický průzlum | … | 1 |  | 0 |  |  | základní |  | 0 | 0 | 0 | 0 | 0 | 1024 | K | 2 |  |  |  | ROZPOCET | 0 | 0 | 0 | 0 | 0 | 1 | 0 | 1024 | -153578624
| PP |  | Dendrologický průzlum | [14 empty] | PP | 2
113 | K | 011303000 | Archeologická činnost bez rozlišení | kpl. | 1 |  | 0 | CS ÚRS 2019 01 |  | základní |  | 0 | 0 | 0 | 0 | 0 | 1024 | K | 2 |  |  |  | ROZPOCET | 0 | 0 | 0 | 0 | 0 | 1 | 0 | 1024 | -401145433
| PP |  | Archeologická činnost bez rozlišení | [14 empty] | PP | 2
112 | K | 091704000R | Náhradní výsadba | ks | 10 |  | 0 |  |  | základní |  | 0 | 0 | 0 | 0 | 0 | 1024 | K | 2 |  |  |  | ROZPOCET | 0 | 0 | 0 | 0 | 0 | 1 | 0 | 1024 | 1109788651
| PP |  | Náhradní výsadba | [14 empty] | PP | 2
| P |  | Poznámka k položce: hloubení jamky, sazenice, hnojení, kůl, popěstevní péče | [14 empty] | P | 2

## SO 03 - Přeložka - vodovo...
{df9f18ae-0d42-4ef5-8678-c0827edb7088}
2
| KRYCÍ LIST SOUPISU PRACÍ | [7 empty] | v --- níže se nacházejí doplnkové a pomocné údaje k sestavám --- v | [8 empty] | False
Stavba:
VÝSTAVBA KANALIZACE TĚRLICKO - HRADIŠTĚ_20-10-16
Objekt:
SO 03 - Přeložka - vodovodního řadu ul. Z kopce
| KSO: |  |  |  |  | CC-CZ:
| Místo: |  |  |  |  | Datum: | 16. 10. 2020
| Zadavatel: |  |  |  |  | IČ:
DIČ:
| Uchazeč: |  |  |  |  | IČ: | Vyplň údaj
|  | Vyplň údaj |  |  |  | DIČ: | Vyplň údaj
| Projektant: |  |  |  |  | IČ:
|  | Bc. Ing. Věra Gřundělová |  |  |  | DIČ:
| Zpracovatel: |  |  |  |  | IČ:
|  | AWT REKULTIVACE a.s. |  |  |  | DIČ:
Poznámka:
| Náklady z rozpočtu | [5 empty] | 0
| Ostatní náklady | [5 empty] | 0
| Cena bez DPH | [5 empty] | 0
|  |  | Základ daně |  |  | Sazba daně | Výše daně
| DPH | základní | 0 |  |  | 21% | 0
|  | snížená | 0 |  |  | 15% | 0
|  | zákl. přenesená | 0 |  |  | 21% | 0
|  | sníž. přenesená | 0 |  |  | 15% | 0
|  | nulová | 0 |  |  | 0% | 0
| Cena s DPH |  |  | v | CZK |  | 0
| Projektant |  |  | Zpracovatel
| Datum a podpis: |  | Razítko | Datum a podpis: |  |  | Razítko
| Objednavatel |  |  | Uchazeč
| Datum a podpis: |  | Razítko | Datum a podpis: |  |  | Razítko
REKAPITULACE ČLENĚNÍ SOUPISU PRACÍ
Stavba:
VÝSTAVBA KANALIZACE TĚRLICKO - HRADIŠTĚ_20-10-16
Objekt:
SO 03 - Přeložka - vodovodního řadu ul. Z kopce
Místo: | [5 empty] | Datum: | 16. 10. 2020
Zadavatel: | [5 empty] | Projektant: | Bc. Ing. Věra Gřundělová
Uchazeč: |  |  | Vyplň údaj |  |  | Zpracovatel: | AWT REKULTIVACE a.s.
Kód dílu - Popis | [6 empty] | Cena celkem [CZK]
1) Náklady ze soupisu prací | [6 empty] | 0 | [11 empty] | -1
| HSV - Práce a dodávky HSV | [5 empty] | 0
| 1 - Zemní práce | [5 empty] | 0
| 2 - Zakládání | [5 empty] | 0
| 5 - Komunikace pozemní | [5 empty] | 0
| 8 - Trubní vedení | [5 empty] | 0
| 9 - Ostatní konstrukce a práce, bourání | [5 empty] | 0
| 998 - Přesun hmot | [5 empty] | 0
| VRN - Vedlejší rozpočtové náklady - dodávka zhotovitele | [5 empty] | 0
| VRN1 - Průzkumné, geodetické a projektové práce | [5 empty] | 0
| VRN3 - Zařízení staveniště | [5 empty] | 0
| VRN6 - Územní vlivy | [5 empty] | 0
| VRN7 - Provozní vlivy | [5 empty] | 0
| VRN8 - Přesun stavebních kapacit | [5 empty] | 0
| VRN9 - Ostatní náklady | [5 empty] | 0
2) Ostatní náklady | [6 empty] | 0 |  |  | DPH
| Zařízení staveniště | [5 empty] | 0 |  |  | základní | [12 empty] | VRN | 0 | 0 | 0 | 0 | 0 | 1
| Projektové práce | [5 empty] | 0 |  |  | základní | [12 empty] | VRN | 0 | 0 | 0 | 0 | 0 | 1
| Územní vlivy | [5 empty] | 0 |  |  | základní | [12 empty] | VRN | 0 | 0 | 0 | 0 | 0 | 1
| Provozní vlivy | [5 empty] | 0 |  |  | základní | [12 empty] | VRN | 0 | 0 | 0 | 0 | 0 | 1
| Jiné VRN | [5 empty] | 0 |  |  | základní | [12 empty] | VRN | 0 | 0 | 0 | 0 | 0 | 1
| Kompletační činnost | [5 empty] | 0 |  |  | základní | [12 empty] | KOMPLETACNA | 0 | 0 | 0 | 0 | 0 | 1
Celkové náklady za stavbu 1) + 2) | [6 empty] | 0
SOUPIS PRACÍ
Stavba:
VÝSTAVBA KANALIZACE TĚRLICKO - HRADIŠTĚ_20-10-16
Objekt:
SO 03 - Přeložka - vodovodního řadu ul. Z kopce
Místo: | [5 empty] | Datum: | 16. 10. 2020
Zadavatel: | [5 empty] | Projektant: | Bc. Ing. Věra Gřundělová
Uchazeč: |  |  | Vyplň údaj |  |  | Zpracovatel: | AWT REKULTIVACE a.s.
PČ | Typ | Kód | Popis | MJ | Množství | J.cena [CZK] | Cena celkem [CZK] | Cenová soustava |  | DPH | J. Nh [h] | Nh celkem [h] | J. hmotnost [t] | Hmotnost celkem [t] | J. suť [t] | Suť Celkem [t]
Náklady soupisu celkem | [6 empty] | 0 |  |  |  |  | 0 |  | 188.1712 |  | 78.26 |  | D | -1 | [10 empty] | 0
| D | HSV | Práce a dodávky HSV |  |  |  | 0 |  |  |  |  | 0 |  | 188.1712 |  | 78.26 | 1 | D | 0 |  |  |  | ROZPOCET | [6 empty] | 0
| D | 1 | Zemní práce |  |  |  | 0 |  |  |  |  | 0 |  | 3.2979 |  | 73.86 | 1 | D | 1 |  |  |  | ROZPOCET | [6 empty] | 0
1 | K | 113106023 | Rozebrání dlažeb při překopech komunikací pro pěší ze zámkových dlaždic plochy do 15 m2 | m2 | 6 |  | 0 | CS ÚRS 2016 01 |  | základní |  | 0 | 0 | 0 | 0.26 | 1.56 | 4 | K | 2 |  |  |  | ROZPOCET | 0 | 0 | 0 | 0 | 0 | 1 | 0 | 4 | 2000199064
| PP |  | Rozebrání dlažeb při překopech inženýrských sítí plochy do 15 m2 s přemístěním hmot na skládku na vzdálenost do 3 m nebo s naložením na dopravní prostředek komunikací pro pěší s ložem z kameniva nebo živice a s výplní spár ze zámkové dlažby | [14 empty] | PP | 2
| VV |  | "PŘ2" 2*3 |  | 6 | [12 empty] | VV | 2 | 2 | True | 1 | ROZPOCET
2 | K | 113107013 | Odstranění podkladu z kameniva těženého tl 300 mm při překopech ručně | m2 | 6 |  | 0 | CS ÚRS 2019 01 |  | základní |  | 0 | 0 | 0 | 0.5 | 3 | 4 | K | 2 |  |  |  | ROZPOCET | 0 | 0 | 0 | 0 | 0 | 1 | 0 | 4 | -746123984
| PP |  | Odstranění podkladů nebo krytů při překopech inženýrských sítí s přemístěním hmot na skládku ve vzdálenosti do 3 m nebo s naložením na dopravní prostředek ručně z kameniva těženého, o tl. vrstvy přes 200 do 300 mm | [14 empty] | PP | 2
| VV |  | "PŘ2" 2*3 |  | 6 | [12 empty] | VV | 2 | 2 | True | 1 | ROZPOCET
3 | K | 113107312 | Odstranění podkladu z kameniva těženého tl 200 mm strojně pl do 50 m2 | m2 | 231 |  | 0 | CS ÚRS 2019 01 |  | základní |  | 0 | 0 | 0 | 0.3 | 69.3 | 4 | K | 2 |  |  |  | ROZPOCET | 0 | 0 | 0 | 0 | 0 | 1 | 0 | 4 | -2011414749
| PP |  | Odstranění podkladů nebo krytů strojně plochy jednotlivě do 50 m2 s přemístěním hmot na skládku na vzdálenost do 3 m nebo s naložením na dopravní prostředek z kameniva těženého, o tl. vrstvy přes 100 do 200 mm | [14 empty] | PP | 2
| VV |  | "dočasná komunikace"(3,3*70) |  | 231 | [12 empty] | VV | 2 | 2 | True | 1 | ROZPOCET
4 | K | 114203201R | Očištění dlažby | m2 | 6 |  | 0 |  |  | základní |  | 0 | 0.4 | 2.4 | 0 | 0 | 4 | K | 2 |  |  |  | ROZPOCET | 0 | 0 | 0 | 0 | 0 | 1 | 0 | 4 | 2126647799
| PP |  | Očištění dlažby | [14 empty] | PP | 2
| VV |  | "PŘ2" 2*3 |  | 6 | [12 empty] | VV | 2 | 2 | True | 1 | ROZPOCET
5 | K | 119001401R | Dočasné zajištění potrubí | m | 10 |  | 0 | CS ÚRS 2016 01 |  | základní |  | 0 | 0.00868 | 0.0868 | 0 | 0 | 4 | K | 2 |  |  |  | ROZPOCET | 0 | 0 | 0 | 0 | 0 | 1 | 0 | 4 | -41636142
| PP |  | Dočasné zajištění podzemního potrubí nebo vedení ve výkopišti ve stavu i poloze , ve kterých byla na začátku zemních prací a to s podepřením, vzepřením nebo vyvěšením, příp. s ochranným bedněním, se zřízením a odstraněním za jišťovací konstrukce, s opotřebením hmot | [14 empty] | PP | 2
| VV |  | 5*2 |  | 10 | [12 empty] | VV | 2 | 2 | True | 1 | ROZPOCET
6 | K | 119001421 | Dočasné zajištění kabelů a kabelových tratí ze 3 volně ložených kabelů | m | 8 |  | 0 | CS ÚRS 2016 01 |  | základní |  | 0 | 0.0369 | 0.2952 | 0 | 0 | 4 | K | 2 |  |  |  | ROZPOCET | 0 | 0 | 0 | 0 | 0 | 1 | 0 | 4 | -1390439905
| PP |  | Dočasné zajištění podzemního potrubí nebo vedení ve výkopišti ve stavu i poloze , ve kterých byla na začátku zemních prací a to s podepřením, vzepřením nebo vyvěšením, příp. s ochranným bedněním, se zřízením a odstraněním za jišťovací konstrukce, s opotřebením hmot kabelů a kabelových tratí z volně ložených kabelů a to do 3 kabelů | [14 empty] | PP | 2
| VV |  | 4*2 |  | 8 | [12 empty] | VV | 2 | 2 | True | 1 | ROZPOCET
7 | K | 120001101 | Příplatek za ztížení vykopávky v blízkosti podzemního vedení | m3 | 50 |  | 0 | CS ÚRS 2016 01 |  | základní |  | 0 | 0 | 0 | 0 | 0 | 4 | K | 2 |  |  |  | ROZPOCET | 0 | 0 | 0 | 0 | 0 | 1 | 0 | 4 | -678689351
| PP |  | Příplatek k cenám vykopávek za ztížení vykopávky v blízkosti podzemního vedení nebo výbušnin v horninách jakékoliv třídy | [14 empty] | PP | 2
| VV |  | 50 |  | 50 | [12 empty] | VV | 2 | 2 | True | 1 | ROZPOCET
8 | K | 121101101 | Sejmutí ornice s přemístěním na vzdálenost do 50 m | m3 | 55.35 |  | 0 | CS ÚRS 2016 01 |  | základní |  | 0 | 0 | 0 | 0 | 0 | 4 | K | 2 |  |  |  | ROZPOCET | 0 | 0 | 0 | 0 | 0 | 1 | 0 | 4 | 291936271
| PP |  | Sejmutí ornice nebo lesní půdy s vodorovným přemístěním na hromady v místě upotřebení nebo na dočasné či trvalé skládky se složením, na vzdálenost do 50 m | [14 empty] | PP | 2
| VV |  | "A1"((3*2*0,15)*5)+((2*2*0,15)*1)+((5*2*0,15)*2)+(7*1*0,15) |  | 9.15 | [12 empty] | VV | 2 | 2 | True | 0 | ROZPOCET
| VV |  | "A2"((3*2*0,15)*2)+((4*3*0,15)*1) |  | 3.6 | [12 empty] | VV | 2 | 2 | True | 0 | ROZPOCET
| VV |  | "P1"(1*2*0,15)+((2*2*0,15)*1) |  | 0.9 | [12 empty] | VV | 2 | 2 | True | 0 | ROZPOCET
| VV |  | "P2"(35*1*0,15)+(4*3*0,15) |  | 7.05 | [12 empty] | VV | 2 | 2 | True | 0 | ROZPOCET
| VV |  | "dočasná komunikace"(0,15*3,3*70) |  | 34.65 | [12 empty] | VV | 2 | 2 | True | 0 | ROZPOCET
| VV |  | Součet |  | 55.35 | [12 empty] | VV | 2 | 4 | True | 1 | ROZPOCET
9 | K | 130001101R | Provedení kopaných sond IS | kpl/kus | 10 |  | 0 |  |  | základní |  | 0 | 0 | 0 | 0 | 0 | 4 | K | 2 |  |  |  | ROZPOCET | 0 | 0 | 0 | 0 | 0 | 1 | 0 | 4 | 1902372215
| PP |  | Provedení kopaných sond | [14 empty] | PP | 2
| VV |  | 10 |  | 10 | [12 empty] | VV | 2 | 2 | True | 1 | ROZPOCET
10 | K | 131201102 | Hloubení jam nezapažených v hornině tř. 3 objemu do 1000 m3 | m3 | 162 |  | 0 | CS ÚRS 2016 01 |  | základní |  | 0 | 0 | 0 | 0 | 0 | 4 | K | 2 |  |  |  | ROZPOCET | 0 | 0 | 0 | 0 | 0 | 1 | 0 | 4 | -1679418493
| PP |  | Hloubení nezapažených jam a zářezů s urovnáním dna do předepsaného profilu a spádu v hornině tř. 3 přes 100 do 1 000 m3 | [14 empty] | PP | 2
| VV |  | "A1"((3*2*1,8)*5)+((2*2*1,8)*1)+((5*2*1,8)*2) |  | 97.2 | [12 empty] | VV | 2 | 2 | True | 0 | ROZPOCET
| VV |  | "A2"((3*2*1,6)*2)+((4*3*1,6)*1) |  | 38.4 | [12 empty] | VV | 2 | 2 | True | 0 | ROZPOCET
| VV |  | "P1"((2*2*1,8)*1) |  | 7.2 | [12 empty] | VV | 2 | 2 | True | 0 | ROZPOCET
| VV |  | "P2"(4*3*1,6) |  | 19.2 | [12 empty] | VV | 2 | 2 | True | 0 | ROZPOCET
| VV |  | Součet |  | 162 | [12 empty] | VV | 2 | 4 | True | 1 | ROZPOCET
11 | K | 131201109 | Příplatek za lepivost u hloubení jam nezapažených v hornině tř. 3 | m3 | 162 |  | 0 | CS ÚRS 2016 01 |  | základní |  | 0 | 0 | 0 | 0 | 0 | 4 | K | 2 |  |  |  | ROZPOCET | 0 | 0 | 0 | 0 | 0 | 1 | 0 | 4 | -1325884721
| PP |  | Hloubení nezapažených jam a zářezů s urovnáním dna do předepsaného profilu a spádu Příplatek k cenám za lepivost horniny tř. 3 | [14 empty] | PP | 2
| VV |  | 162 |  | 162 | [12 empty] | VV | 2 | 2 | True | 1 | ROZPOCET
12 | K | 132201201 | Hloubení rýh š do 2000 mm v hornině tř. 3 objemu do 100 m3 | m3 | 72.2 |  | 0 | CS ÚRS 2019 01 |  | základní |  | 0 | 0 | 0 | 0 | 0 | 4 | K | 2 |  |  |  | ROZPOCET | 0 | 0 | 0 | 0 | 0 | 1 | 0 | 4 | 1567061365
| PP |  | Hloubení zapažených i nezapažených rýh šířky přes 600 do 2 000 mm s urovnáním dna do předepsaného profilu a spádu v hornině tř. 3 do 100 m3 | [14 empty] | PP | 2
| VV |  | "A1"(7*1*1,8) |  | 12.6 | [12 empty] | VV | 2 | 2 | True | 0 | ROZPOCET
| VV |  | "P1"(1*2*1,8) |  | 3.6 | [12 empty] | VV | 2 | 2 | True | 0 | ROZPOCET
| VV |  | "P2"(35*1*1,6) |  | 56 | [12 empty] | VV | 2 | 2 | True | 0 | ROZPOCET
| VV |  | Součet |  | 72.2 | [12 empty] | VV | 2 | 4 | True | 1 | ROZPOCET
13 | K | 132201209 | Příplatek za lepivost k hloubení rýh š do 2000 mm v hornině tř. 3 | m3 | 72.2 |  | 0 | CS ÚRS 2016 01 |  | základní |  | 0 | 0 | 0 | 0 | 0 | 4 | K | 2 |  |  |  | ROZPOCET | 0 | 0 | 0 | 0 | 0 | 1 | 0 | 4 | -435519379
| PP |  | Hloubení zapažených i nezapažených rýh šířky přes 600 do 2 000 mm s urovnáním dna do předepsaného profilu a spádu v hornině tř. 3 Příplatek k cenám za lepivost horniny tř. 3 | [14 empty] | PP | 2
| VV |  | "A1"(7*1*1,8) |  | 12.6 | [12 empty] | VV | 2 | 2 | True | 0 | ROZPOCET
| VV |  | "P1"(1*2*1,8) |  | 3.6 | [12 empty] | VV | 2 | 2 | True | 0 | ROZPOCET
| VV |  | "P2"(35*1*1,6) |  | 56 | [12 empty] | VV | 2 | 2 | True | 0 | ROZPOCET
| VV |  | Součet |  | 72.2 | [12 empty] | VV | 2 | 4 | True | 1 | ROZPOCET
14 | K | 151101101 | Zřízení příložného pažení a rozepření stěn rýh hl do 2 m | m2 | 262 |  | 0 | CS ÚRS 2016 01 |  | základní |  | 0 | 0.00084 | 0.22008 | 0 | 0 | 4 | K | 2 |  |  |  | ROZPOCET | 0 | 0 | 0 | 0 | 0 | 1 | 0 | 4 | 1919620748
| PP |  | Zřízení pažení a rozepření stěn rýh pro podzemní vedení pro všechny šířky rýhy příložné pro jakoukoliv mezerovitost, hloubky do 2 m | [14 empty] | PP | 2
| VV |  | "A1" 27*1,8*2 |  | 97.2 | [12 empty] | VV | 2 | 2 | True | 0 | ROZPOCET
| VV |  | "A2" 9*1,6*2 |  | 28.8 | [12 empty] | VV | 2 | 2 | True | 0 | ROZPOCET
| VV |  | "P1"2*1,8*2 |  | 7.2 | [12 empty] | VV | 2 | 2 | True | 0 | ROZPOCET
| VV |  | "P2" (35*2*1,6)+(4*2*1,6) |  | 124.8 | [12 empty] | VV | 2 | 2 | True | 0 | ROZPOCET
| VV |  | "VŠ" 1*0,5*4*2 |  | 4 | [12 empty] | VV | 2 | 2 | True | 0 | ROZPOCET
| VV |  | Součet |  | 262 | [12 empty] | VV | 2 | 4 | True | 1 | ROZPOCET
15 | K | 151101111 | Odstranění příložného pažení a rozepření stěn rýh hl do 2 m | m2 | 262 |  | 0 | CS ÚRS 2016 01 |  | základní |  | 0 | 0 | 0 | 0 | 0 | 4 | K | 2 |  |  |  | ROZPOCET | 0 | 0 | 0 | 0 | 0 | 1 | 0 | 4 | -796971487
| PP |  | Odstranění pažení a rozepření stěn rýh pro podzemní vedení s uložením materiálu na vzdálenost do 3 m od kraje výkopu příložné, hloubky do 2 m | [14 empty] | PP | 2
| VV |  | "A1" 27*1,8*2 |  | 97.2 | [12 empty] | VV | 2 | 2 | True | 0 | ROZPOCET
| VV |  | "A2" 9*1,6*2 |  | 28.8 | [12 empty] | VV | 2 | 2 | True | 0 | ROZPOCET
| VV |  | "P1"2*1,8*2 |  | 7.2 | [12 empty] | VV | 2 | 2 | True | 0 | ROZPOCET
| VV |  | "P2" (35*2*1,6)+(4*2*1,6) |  | 124.8 | [12 empty] | VV | 2 | 2 | True | 0 | ROZPOCET
| VV |  | "VŠ" 1*0,5*4*2 |  | 4 | [12 empty] | VV | 2 | 2 | True | 0 | ROZPOCET
| VV |  | Součet |  | 262 | [12 empty] | VV | 2 | 4 | True | 1 | ROZPOCET
16 | K | 151811132 | Osazení pažicího boxu hl výkopu do 4 m š do 2,5 m | m2 | 491.2 |  | 0 | CS ÚRS 2019 01 |  | základní |  | 0 | 0.00059 | 0.28981 | 0 | 0 | 4 | K | 2 |  |  |  | ROZPOCET | 0 | 0 | 0 | 0 | 0 | 1 | 0 | 4 | -676956043
| PP |  | Zřízení pažicích boxů pro pažení a rozepření stěn rýh podzemního vedení hloubka výkopu do 4 m, šířka přes 1,2 do 2,5 m | [14 empty] | PP | 2
| VV |  | "A1"((3*1,8*2)*10)+((2*2*1,8)*2)+((5*2*1,8)*4)+(7*1,8*4)+((2*2*1,8)*10)+((2*2*1,8)*2)+((2*2*1,8)*2) |  | 345.6 | [12 empty] | VV | 2 | 2 | True | 0 | ROZPOCET
| VV |  | "A2"((3*2*1,6)*4)+((4*2*1,6)*2)+((2*2*1,6)*4)+((2*3*1,6)*2) |  | 108.8 | [12 empty] | VV | 2 | 2 | True | 0 | ROZPOCET
| VV |  | "P1"(2*1,8*2)+(2*2*1,8) |  | 14.4 | [12 empty] | VV | 2 | 2 | True | 0 | ROZPOCET
| VV |  | "P2"(4*2*1,6)+(3*2*1,6) |  | 22.4 | [12 empty] | VV | 2 | 2 | True | 0 | ROZPOCET
| VV |  | Součet |  | 491.2 | [12 empty] | VV | 2 | 4 | True | 1 | ROZPOCET
17 | K | 151811232 | Odstranění pažicího boxu hl výkopu do 4 m š do 2,5 m | m2 | 491.2 |  | 0 | CS ÚRS 2019 01 |  | základní |  | 0 | 0 | 0 | 0 | 0 | 4 | K | 2 |  |  |  | ROZPOCET | 0 | 0 | 0 | 0 | 0 | 1 | 0 | 4 | -1996054400
| PP |  | Odstranění pažicích boxů pro pažení a rozepření stěn rýh podzemního vedení hloubka výkopu do 4 m, šířka přes 1,2 do 2,5 m | [14 empty] | PP | 2
| VV |  | "A1"((3*1,8*2)*10)+((2*2*1,8)*2)+((5*2*1,8)*4)+(7*1,8*4)+((2*2*1,8)*10)+((2*2*1,8)*2)+((2*2*1,8)*2) |  | 345.6 | [12 empty] | VV | 2 | 2 | True | 0 | ROZPOCET
| VV |  | "A2"((3*2*1,6)*4)+((4*2*1,6)*2)+((2*2*1,6)*4)+((2*3*1,6)*2) |  | 108.8 | [12 empty] | VV | 2 | 2 | True | 0 | ROZPOCET
| VV |  | "P1"(2*1,8*2)+(2*2*1,8) |  | 14.4 | [12 empty] | VV | 2 | 2 | True | 0 | ROZPOCET
| VV |  | "P2"(4*2*1,6)+(3*2*1,6) |  | 22.4 | [12 empty] | VV | 2 | 2 | True | 0 | ROZPOCET
| VV |  | Součet |  | 491.2 | [12 empty] | VV | 2 | 4 | True | 1 | ROZPOCET
18 | K | 161101101 | Svislé přemístění výkopku z horniny tř. 1 až 4 hl výkopu do 2,5 m | m3 | 253.358 |  | 0 | CS ÚRS 2016 01 |  | základní |  | 0 | 0 | 0 | 0 | 0 | 4 | K | 2 |  |  |  | ROZPOCET | 0 | 0 | 0 | 0 | 0 | 1 | 0 | 4 | -1922120166
| PP |  | Svislé přemístění výkopku bez naložení do dopravní nádoby avšak s vyprázdněním dopravní nádoby na hromadu nebo do dopravního prostředku z horniny tř. 1 až 4, při hloubce výkopu přes 1 do 2,5 m | [14 empty] | PP | 2
| VV |  | 72,2+162+(185*3,14*0,04*0,04)+(15+3,14+0,012*0,012)+(45*3,14*0,025*0,025) |  | 253.358 | [12 empty] | VV | 2 | 2 | True | 1 | ROZPOCET
19 | K | 162301102 | Vodorovné přemístění do 1000 m výkopku/sypaniny z horniny tř. 1 až 4 | m3 | 516.908 |  | 0 | CS ÚRS 2019 01 |  | základní |  | 0 | 0 | 0 | 0 | 0 | 4 | K | 2 |  |  |  | ROZPOCET | 0 | 0 | 0 | 0 | 0 | 1 | 0 | 4 | -846042874
| PP |  | Vodorovné přemístění výkopku nebo sypaniny po suchu na obvyklém dopravním prostředku, bez naložení výkopku, avšak se složením bez rozhrnutí z horniny tř. 1 až 4 na vzdálenost přes 500 do 1 000 m | [14 empty] | PP | 2
| VV |  | 253,358+55,35+208,2 |  | 516.908 | [12 empty] | VV | 2 | 2 | True | 1 | ROZPOCET
20 | K | 162701105 | Vodorovné přemístění do 10000 m výkopku/sypaniny z horniny tř. 1 až 4 | m3 | 45.158 |  | 0 | CS ÚRS 2019 01 |  | základní |  | 0 | 0 | 0 | 0 | 0 | 4 | K | 2 |  |  |  | ROZPOCET | 0 | 0 | 0 | 0 | 0 | 1 | 0 | 4 | -1010589601
| PP |  | Vodorovné přemístění výkopku nebo sypaniny po suchu na obvyklém dopravním prostředku, bez naložení výkopku, avšak se složením bez rozhrnutí z horniny tř. 1 až 4 na vzdálenost přes 9 000 do 10 000 m | [14 empty] | PP | 2
| VV |  | 253,358-208,2 |  | 45.158 | [12 empty] | VV | 2 | 2 | True | 1 | ROZPOCET
21 | K | 162701109 | Příplatek k vodorovnému přemístění výkopku/sypaniny z horniny tř. 1 až 4 ZKD 1000 m přes 10000 m | m3 | 406.422 |  | 0 | CS ÚRS 2016 01 |  | základní |  | 0 | 0 | 0 | 0 | 0 | 4 | K | 2 |  |  |  | ROZPOCET | 0 | 0 | 0 | 0 | 0 | 1 | 0 | 4 | 861643619
| PP |  | Vodorovné přemístění výkopku nebo sypaniny po suchu na obvyklém dopravním prostředku, bez naložení výkopku, avšak se složením bez rozhrnutí z horniny tř. 1 až 4 na vzdálenost Příplatek k ceně za každých dalších i započatých 1 000 m | [14 empty] | PP | 2
| VV |  | (253,358-208,2)*9 |  | 406.422 | [12 empty] | VV | 2 | 2 | True | 1 | ROZPOCET
22 | K | 167101102 | Nakládání výkopku z hornin tř. 1 až 4 přes 100 m3 | m3 | 516.908 |  | 0 | CS ÚRS 2016 01 |  | základní |  | 0 | 0 | 0 | 0 | 0 | 4 | K | 2 |  |  |  | ROZPOCET | 0 | 0 | 0 | 0 | 0 | 1 | 0 | 4 | -1748701583
| PP |  | Nakládání, skládání a překládání neulehlého výkopku nebo sypaniny nakládání, množství přes 100 m3, z hornin tř. 1 až 4 | [14 empty] | PP | 2
| VV |  | 516,908 |  | 516.908 | [12 empty] | VV | 2 | 2 | True | 1 | ROZPOCET
23 | K | 171201201 | Uložení sypaniny na skládky | m3 | 263.55 |  | 0 | CS ÚRS 2016 01 |  | základní |  | 0 | 0 | 0 | 0 | 0 | 4 | K | 2 |  |  |  | ROZPOCET | 0 | 0 | 0 | 0 | 0 | 1 | 0 | 4 | 1908263264
| PP |  | Uložení sypaniny na skládky | [14 empty] | PP | 2
| VV |  | 55,35+208,2 |  | 263.55 | [12 empty] | VV | 2 | 2 | True | 1 | ROZPOCET
24 | K | 171201211 | Poplatek za uložení odpadu ze sypaniny na skládce (skládkovné) | t | 85.8 |  | 0 | CS ÚRS 2016 01 |  | základní |  | 0 | 0 | 0 | 0 | 0 | 4 | K | 2 |  |  |  | ROZPOCET | 0 | 0 | 0 | 0 | 0 | 1 | 0 | 4 | -721898324
| PP |  | Uložení sypaniny poplatek za uložení sypaniny na skládce (skládkovné) | [14 empty] | PP | 2
| VV |  | 45,158*1,9 |  | 85.8 | [12 empty] | VV | 2 | 2 | True | 1 | ROZPOCET
25 | K | 174101101 | Zásyp jam, šachet rýh nebo kolem objektů sypaninou se zhutněním | m3 | 208.2 |  | 0 | CS ÚRS 2016 01 |  | základní |  | 0 | 0 | 0 | 0 | 0 | 4 | K | 2 |  |  |  | ROZPOCET | 0 | 0 | 0 | 0 | 0 | 1 | 0 | 4 | -119144282
| PP |  | Zásyp sypaninou z jakékoliv horniny s uložením výkopku ve vrstvách se zhutněním jam, šachet, rýh nebo kolem objektů v těchto vykopávkách | [14 empty] | PP | 2
| VV |  | "A1"((3*1*1,8)*5)+((2*1*1,8)*1)+((5*1*1,8)*2)+(7*1*1,3)+((3*1*1,3)*5)+((2*1*1,3)*1)+((5*1*1,3)*2) |  | 92.8 | [12 empty] | VV | 2 | 2 | True | 0 | ROZPOCET
| VV |  | "A2"((3*1*1,1)*2)+((4*1*1,1)*1)+((3*1*1,6)*2)+((4*2*1,6)*1) |  | 33.4 | [12 empty] | VV | 2 | 2 | True | 0 | ROZPOCET
| VV |  | "P1"((2*1*1,8)*1)+(1*2*1,3)+((2*1*1,3)*1) |  | 8.8 | [12 empty] | VV | 2 | 2 | True | 0 | ROZPOCET
| VV |  | "P2"(4*2*1,6)+(35*1*1,6)+(4*1*1,1) |  | 73.2 | [12 empty] | VV | 2 | 2 | True | 0 | ROZPOCET
| VV |  | Součet |  | 208.2 | [12 empty] | VV | 2 | 4 | True | 1 | ROZPOCET
26 | K | 175111101 | Obsypání potrubí ručně sypaninou bez prohození, uloženou do 3 m | m3 | 28 |  | 0 | CS ÚRS 2016 01 |  | základní |  | 0 | 0 | 0 | 0 | 0 | 4 | K | 2 |  |  |  | ROZPOCET | 0 | 0 | 0 | 0 | 0 | 1 | 0 | 4 | -1548107012
| PP |  | Obsypání potrubí ručně sypaninou z vhodných hornin tř. 1 až 4 nebo materiálem připraveným podél výkopu ve vzdálenosti do 3 m od jeho kraje, pro jakoukoliv hloubku výkopu a míru zhutnění bez prohození sypaniny | [14 empty] | PP | 2
| VV |  | "jámy"(3*1*0,4)*7+(2*1*0,4)+(5*1*0,4)+(4*1*0,4) |  | 12.8 | [12 empty] | VV | 2 | 2 | True | 0 | ROZPOCET
| VV |  | "potrubí"(6*1*0,4)+(30*1*0,4)+(2*1*0,4) |  | 15.2 | [12 empty] | VV | 2 | 2 | True | 0 | ROZPOCET
| VV |  | Součet |  | 28 | [12 empty] | VV | 2 | 4 | True | 1 | ROZPOCET
27 | M | 583373020R | štěrkopísek frakce 16-32 | t | 53.2 |  | 0 |  |  | základní |  | 0 | 0 | 0 | 0 | 0 | 8 | M | 2 |  |  |  | ROZPOCET | 0 | 0 | 0 | 0 | 0 | 1 | 0 | 4 | 535752339
| PP |  | Kamenivo přírodní těžené pro stavební účely PTK (drobné, hrubé, štěrkopísky) štěrkopísky frakce 0-16 | [14 empty] | PP | 2
| VV |  | 28*1,9 |  | 53.2 | [12 empty] | VV | 2 | 2 | True | 1 | ROZPOCET
28 | K | 181301101R | zpětné rozprostření ornice | m2 | 172.65 |  | 0 | CS ÚRS 2016 01 |  | základní |  | 0 | 0 | 0 | 0 | 0 | 4 | K | 2 |  |  |  | ROZPOCET | 0 | 0 | 0 | 0 | 0 | 1 | 0 | 4 | 351981942
| PP |  | zpětné rozprostření ornice | [14 empty] | PP | 2
| VV |  | "A1"((3*2)*5)+((2*2)*1)+((5*2)*2)+(7*1) |  | 61 | [12 empty] | VV | 2 | 2 | True | 0 | ROZPOCET
| VV |  | "A2"((3*2)*2)+((4*3)*1) |  | 24 | [12 empty] | VV | 2 | 2 | True | 0 | ROZPOCET
| VV |  | "P1"(1*2)+((2*2)*1) |  | 6 | [12 empty] | VV | 2 | 2 | True | 0 | ROZPOCET
| VV |  | "P2"(35*1)+(4*3) |  | 47 | [12 empty] | VV | 2 | 2 | True | 0 | ROZPOCET
| VV |  | "dočasná komunikace"(0,15*3,3*70) |  | 34.65 | [12 empty] | VV | 2 | 2 | True | 0 | ROZPOCET
| VV |  | Součet |  | 172.65 | [12 empty] | VV | 2 | 4 | True | 1 | ROZPOCET
29 | M | 005724700 | osivo směs travní univerzál | kg | 6 |  | 0 | CS ÚRS 2016 01 |  | základní |  | 0 | 0.001 | 0.006 | 0 | 0 | 8 | M | 2 |  |  |  | ROZPOCET | 0 | 0 | 0 | 0 | 0 | 1 | 0 | 4 | 966498111
| VV |  | 6 |  | 6 | [12 empty] | VV | 2 | 2 | True | 1 | ROZPOCET
30 | K | 181411121 | Založení lučního trávníku výsevem plochy do 1000 m2 v rovině a ve svahu do 1:5 | m2 | 369 |  | 0 | CS ÚRS 2016 01 |  | základní |  | 0 | 0 | 0 | 0 | 0 | 4 | K | 2 |  |  |  | ROZPOCET | 0 | 0 | 0 | 0 | 0 | 1 | 0 | 4 | -1401629931
| PP |  | Založení trávníku na půdě předem připravené plochy do 1000 m2 výsevem včetně utažení lučního v rovině nebo na svahu do 1:5 | [14 empty] | PP | 2
| VV |  | "A1"((3*2)*5)+((2*2)*1)+((5*2)*2)+(7*1) |  | 61 | [12 empty] | VV | 2 | 2 | True | 0 | ROZPOCET
| VV |  | "A2"((3*2)*2)+((4*3)*1) |  | 24 | [12 empty] | VV | 2 | 2 | True | 0 | ROZPOCET
| VV |  | "P1"(1*2)+((2*2)*1) |  | 6 | [12 empty] | VV | 2 | 2 | True | 0 | ROZPOCET
| VV |  | "P2"(35*1)+(4*3) |  | 47 | [12 empty] | VV | 2 | 2 | True | 0 | ROZPOCET
| VV |  | "dočasná komunikace"(3,3*70) |  | 231 | [12 empty] | VV | 2 | 2 | True | 0 | ROZPOCET
| VV |  | Součet |  | 369 | [12 empty] | VV | 2 | 4 | True | 1 | ROZPOCET
31 | K | 184453154R | Výsadba náhradní zeleně dle invertarizace | kpl | 1 |  | 0 |  |  | základní |  | 0 | 0 | 0 | 0 | 0 | 4 | K | 2 |  |  |  | ROZPOCET | 0 | 0 | 0 | 0 | 0 | 1 | 0 | 4 | -58970677
| PP |  | Výsadba náhradní zeleně dle invertarizace | [14 empty] | PP | 2
32 | K | 184602214T | Kácení stávající zeleně, včetně naložení, odvozu na skládku a skládkovné | kus | 20 |  | 0 |  |  | základní |  | 0 | 0 | 0 | 0 | 0 | 4 | K | 2 |  |  |  | ROZPOCET | 0 | 0 | 0 | 0 | 0 | 1 | 0 | 4 | 1694991965
| PP |  | Kácení stávající zeleně, včetně naložení, odvozu na skládku a skládkovné | [14 empty] | PP | 2
| VV |  | 20 |  | 20 | [12 empty] | VV | 2 | 2 | True | 1 | ROZPOCET
33 | K | 184815165R | Ochrana stávající zeleně | kpl | 1 |  | 0 |  |  | základní |  | 0 | 0 | 0 | 0 | 0 | 4 | K | 2 |  |  |  | ROZPOCET | 0 | 0 | 0 | 0 | 0 | 1 | 0 | 4 | -1490719526
| PP |  | Ochrana stávající zeleně | [14 empty] | PP | 2
| D | 2 | Zakládání |  |  |  | 0 |  |  |  |  | 0 |  | 178.926 |  | 0 | 1 | D | 1 |  |  |  | ROZPOCET | [6 empty] | 0
34 | K | 291211111 | Zřízení plochy ze silničních panelů do lože tl 50 mm z kameniva | m2 | 278 |  | 0 | CS ÚRS 2016 01 |  | základní |  | 0 | 0.108 | 30.024 | 0 | 0 | 4 | K | 2 |  |  |  | ROZPOCET | 0 | 0 | 0 | 0 | 0 | 1 | 0 | 4 | -261038703
| PP |  | Zřízení zpevněné plochy ze silničních panelů osazených do lože tl. 50 mm z kameniva | [14 empty] | PP | 2
| VV |  | "jámy" ((3*2)*7)+(3*4)+(2*5)+(2*2) |  | 68 | [12 empty] | VV | 2 | 2 | True | 0 | ROZPOCET
| VV |  | "dočasná komunikace"(3,0*70) |  | 210 | [12 empty] | VV | 2 | 2 | True | 0 | ROZPOCET
| VV |  | Součet |  | 278 | [12 empty] | VV | 2 | 4 | True | 1 | ROZPOCET
35 | M | 593811350 | panel silniční IZD 37/10 200x100x15 cm | kus | 34 |  | 0 | CS ÚRS 2016 01 |  | základní |  | 0 | 0.717 | 24.378 | 0 | 0 | 8 | M | 2 |  |  |  | ROZPOCET | 0 | 0 | 0 | 0 | 0 | 1 | 0 | 4 | 1740847676
| PP |  | Prefabrikáty silniční betonové a železobetonové panely silniční IZD 37/10 200 x 100 x 15 | [14 empty] | PP | 2
| VV |  | 34 |  | 34 | [12 empty] | VV | 2 | 2 | True | 1 | ROZPOCET
36 | M | 59381007 | panel silniční 3,00x2,00x0,18m | kus | 35 |  | 0 | CS ÚRS 2019 01 |  | základní |  | 0 | 2.7 | 94.5 | 0 | 0 | 8 | M | 2 |  |  |  | ROZPOCET | 0 | 0 | 0 | 0 | 0 | 1 | 0 | 4 | -412607051
| PP |  | panel silniční 3,00x2,00x0,18m | [14 empty] | PP | 2
| VV |  | "dočasná komunikace"35 |  | 35 | [12 empty] | VV | 2 | 2 | True | 1 | ROZPOCET
37 | K | 291211111R | Demontáž plochy ze silničních panelů | m2 | 278 |  | 0 |  |  | základní |  | 0 | 0.108 | 30.024 | 0 | 0 | 4 | K | 2 |  |  |  | ROZPOCET | 0 | 0 | 0 | 0 | 0 | 1 | 0 | 4 | 445406815
| PP |  | Demontáž plochy ze silničních panelů | [14 empty] | PP | 2
| VV |  | "jámy" ((3*2)*7)+(3*4)+(2*5)+(2*2) |  | 68 | [12 empty] | VV | 2 | 2 | True | 0 | ROZPOCET
| VV |  | "dočasná komunikace"(3,0*70) |  | 210 | [12 empty] | VV | 2 | 2 | True | 0 | ROZPOCET
| VV |  | Součet |  | 278 | [12 empty] | VV | 2 | 4 | True | 1 | ROZPOCET
| D | 5 | Komunikace pozemní |  |  |  | 0 |  |  |  |  | 0 |  | 0.5055 |  | 0 | 1 | D | 1 |  |  |  | ROZPOCET | [6 empty] | 0
38 | K | 564231111 | Podklad nebo podsyp ze štěrkopísku ŠP tl 100 mm | m2 | 72 |  | 0 | CS ÚRS 2016 01 |  | základní |  | 0 | 0 | 0 | 0 | 0 | 4 | K | 2 |  |  |  | ROZPOCET | 0 | 0 | 0 | 0 | 0 | 1 | 0 | 4 | 683831850
| PP |  | Podklad nebo podsyp ze štěrkopísku ŠP s rozprostřením, vlhčením a zhutněním, po zhutnění tl. 100 mm | [14 empty] | PP | 2
| VV |  | "jámy" (3*1)*7+(2*1)+(5*1)+(4*1) |  | 32 | [12 empty] | VV | 2 | 2 | True | 0 | ROZPOCET
| VV |  | "potrubí" (6*1)+(30*1)+(2*1) |  | 38 | [12 empty] | VV | 2 | 2 | True | 0 | ROZPOCET
| VV |  | "VŠ" ((1*1)*2) |  | 2 | [12 empty] | VV | 2 | 2 | True | 0 | ROZPOCET
| VV |  | Součet |  | 72 | [12 empty] | VV | 2 | 4 | True | 1 | ROZPOCET
39 | K | 564831111 | Podklad ze štěrkodrtě ŠD tl 100 mm | m2 | 231 |  | 0 | CS ÚRS 2019 01 |  | základní |  | 0 | 0 | 0 | 0 | 0 | 4 | K | 2 |  |  |  | ROZPOCET | 0 | 0 | 0 | 0 | 0 | 1 | 0 | 4 | -702917074
| PP |  | Podklad ze štěrkodrti ŠD s rozprostřením a zhutněním, po zhutnění tl. 100 mm | [14 empty] | PP | 2
| VV |  | "dočasná komunikace"(3,3*70) |  | 231 | [12 empty] | VV | 2 | 2 | True | 1 | ROZPOCET
40 | K | 596211120R | Kladení zámkové dlažby komunikací pro pěší pl do 50 m2 | m2 | 6 |  | 0 |  |  | základní |  | 0 | 0.08425 | 0.5055 | 0 | 0 | 4 | K | 2 |  |  |  | ROZPOCET | 0 | 0 | 0 | 0 | 0 | 1 | 0 | 4 | 842477926
| PP |  | Kladení dlažby z betonových zámkových dlaždic komunikací pro pěší s ložem z kameniva těženého nebo drceného tl. do 40 mm, s vyplněním spár s dvojitým hutněním, vibrováním a se smetením přebytečného materiálu na krajnici tl. 60 mm skupiny B, pro plochy do 50 m2 | [14 empty] | PP | 2
| VV |  | "PŘ2" 2*3 |  | 6 | [12 empty] | VV | 2 | 2 | True | 1 | ROZPOCET
| D | 8 | Trubní vedení |  |  |  | 0 |  |  |  |  | 0 |  | 5.4418 |  | 1.55 | 1 | D | 1 |  |  |  | ROZPOCET | [6 empty] | 0
41 | K | 141721112R | Zemní protlak vnějšího průměru D90 mm v hornině tř 1 až 4 | m | 155 |  | 0 |  |  | základní |  | 0 | 0 | 0 | 0 | 0 | 4 | K | 2 |  |  |  | ROZPOCET | 0 | 0 | 0 | 0 | 0 | 1 | 0 | 4 | 406202321
| PP |  | Zemní protlak vnějšího průměru D90 mm v hornině tř 1 až 4 | [14 empty] | PP | 2
| VV |  | "A1" 185-30 |  | 155 | [12 empty] | VV | 2 | 2 | True | 1 | ROZPOCET
42 | K | 141721119R | Příplatek za vrtání valivými dláty pro potrubí z PE D 90mm | m | 40 |  | 0 |  |  | základní |  | 0 | 0 | 0 | 0 | 0 | 4 | K | 2 |  |  |  | ROZPOCET | 0 | 0 | 0 | 0 | 0 | 1 | 0 | 4 | 534947997
| PP |  | Příplatek za vrtání valivými dláty pro potrubí z PE D 90mm | [14 empty] | PP | 2
43 | K | 141721111 | Řízený zemní protlak hloubky do 6 m vnějšího průměru do 63 mm v hornině tř 1 až 4 | m | 30 |  | 0 | CS ÚRS 2019 01 |  | základní |  | 0 | 0 | 0 | 0 | 0 | 4 | K | 2 |  |  |  | ROZPOCET | 0 | 0 | 0 | 0 | 0 | 1 | 0 | 4 | 1774160325
| PP |  | Řízený zemní protlak v hornině tř. 1 až 4, včetně protlačení trub v hloubce do 6 m vnějšího průměru vrtu do 63 mm | [14 empty] | PP | 2
| VV |  | "A1" 30 |  | 30 | [12 empty] | VV | 2 | 2 | True | 1 | ROZPOCET
44 | M | 286102000R | Potrubí PE 100 RC TS SDR11 DN80 | m | 185 |  | 0 |  |  | základní |  | 0 | 0.003 | 0.555 | 0 | 0 | 8 | M | 2 |  |  |  | ROZPOCET | 0 | 0 | 0 | 0 | 0 | 1 | 0 | 4 | 309069369
| PP |  | Potrubí PE 100 RC TS SDR11 DN80 | [14 empty] | PP | 2
| VV |  | "A1" 185 |  | 185 | [12 empty] | VV | 2 | 2 | True | 1 | ROZPOCET
45 | M | 28610002R | příplatek za potrubí pro protlak ve skále | m | 40 |  | 0 |  |  | základní |  | 0 | 0 | 0 | 0 | 0 | 8 | M | 2 |  |  |  | ROZPOCET | 0 | 0 | 0 | 0 | 0 | 1 | 0 | 4 | -36091737
| PP |  | příplatek za potrubí pro protlak ve skále | [14 empty] | PP | 2
46 | K | 141721115R | Zemní protlak vnějšího průměru do D63 mm v hornině tř 1 až 4 | m | 45 |  | 0 |  |  | základní |  | 0 | 0 | 0 | 0 | 0 | 4 | K | 2 |  |  |  | ROZPOCET | 0 | 0 | 0 | 0 | 0 | 1 | 0 | 4 | 1533013588
| PP |  | Řízený zemní protlak v hornině tř. 1 až 4, včetně protlačení trub v hloubce do 6 m vnějšího průměru vrtu přes 125 do 160 mm | [14 empty] | PP | 2
| VV |  | "A2" 45 |  | 45 | [12 empty] | VV | 2 | 2 | True | 1 | ROZPOCET
47 | M | 286102510R | Potrubí PE 100 RC TS SDR11 DN50 | m | 45 |  | 0 |  |  | základní |  | 0 | 0.00671 | 0.30195 | 0 | 0 | 8 | M | 2 |  |  |  | ROZPOCET | 0 | 0 | 0 | 0 | 0 | 1 | 0 | 4 | 556951713
| PP |  | Potrubí PE 100 RC TS SDR11 DN50 | [14 empty] | PP | 2
| VV |  | "A2" 45 |  | 45 | [12 empty] | VV | 2 | 2 | True | 1 | ROZPOCET
48 | K | 723150373R | Nasunutí potrubí sekce do chráničky vč. manžet a objímek | kpl/m | 20 |  | 0 |  |  | základní |  | 0 | 0.01846 | 0.3692 | 0 | 0 | 16 | K | 2 |  |  |  | ROZPOCET | 0 | 0 | 0 | 0 | 0 | 1 | 0 | 16 | 997526833
| PP |  | Nasunutí potrubí sekce do chráničky | [14 empty] | PP | 2
| VV |  | "A1"20 |  | 20 | [12 empty] | VV | 2 | 2 | True | 1 | ROZPOCET
49 | M | 503122r | Trubka třívrstvá PE100 RC TS voda SDR11 160x14,6 12m | m | 20 |  | 0 |  |  | základní |  | 0 | 0.0067 | 0.134 | 0 | 0 | 8 | M | 2 |  |  |  | ROZPOCET | 0 | 0 | 0 | 0 | 0 | 1 | 0 | 4 | -1194082819
| PP |  | Trubka třívrstvá PE100 RC TS voda SDR11 160x14,6 12m | [14 empty] | PP | 2
| P |  | Poznámka k položce: Trubka třívrstvá PE100 RC, hladká, použití pro vodovody, modrá barva - SDR11 160x14,6 12m | [14 empty] | P | 2
50 | K | 857241131 | Montáž litinových tvarovek jednoosých hrdlových otevřený výkop s integrovaným těsněním DN 80 | kus | 7 |  | 0 | CS ÚRS 2016 01 |  | základní |  | 0 | 0 | 0 | 0 | 0 | 4 | K | 2 |  |  |  | ROZPOCET | 0 | 0 | 0 | 0 | 0 | 1 | 0 | 4 | 108409289
| PP |  | Montáž litinových tvarovek na potrubí litinovém tlakovém jednoosých na potrubí z trub hrdlových v otevřeném výkopu, kanálu nebo v šachtě s integrovaným těsněním DN 80 | [14 empty] | PP | 2
| VV |  | 7 |  | 7 | [12 empty] | VV | 2 | 2 | True | 1 | ROZPOCET
51 | M | 552540470 | koleno přírubové z tvárné litiny,práškový epoxid, tl.250µm s patkou N-kus DN 80 mm | kus | 2 |  | 0 | CS ÚRS 2016 01 |  | základní |  | 0 | 0.0122 | 0.0244 | 0 | 0 | 8 | M | 2 |  |  |  | ROZPOCET | 0 | 0 | 0 | 0 | 0 | 1 | 0 | 4 | 160422424
| PP |  | Trouby a tvarovky litinové tlakové kolena přírubová s patkou 90° zn. N tvárná litina dle ČSN EN 545 uvnitř i vně: práškový epoxid dle GSK-RAL, min. tl. 250 µm DN 80 | [14 empty] | PP | 2
| VV |  | 2 |  | 2 | [12 empty] | VV | 2 | 2 | True | 1 | ROZPOCET
52 | M | 552532410R | trouba přírubová litinová práškový epoxid tl.250µm FF DN 80 mm | kus | 3 |  | 0 |  |  | základní |  | 0 | 0.014 | 0.042 | 0 | 0 | 8 | M | 2 |  |  |  | ROZPOCET | 0 | 0 | 0 | 0 | 0 | 1 | 0 | 4 | -667611286
| PP |  | trouba přírubová litinová práškový epoxid tl.250µm FF DN 80 mm | [14 empty] | PP | 2
| VV |  | 3 |  | 3 | [12 empty] | VV | 2 | 2 | True | 1 | ROZPOCET
53 | M | 286159750R | spojka Synoflex DN 80 | kus | 2 |  | 0 |  |  | základní |  | 0 | 0.0072 | 0.0144 | 0 | 0 | 8 | M | 2 |  |  |  | ROZPOCET | 0 | 0 | 0 | 0 | 0 | 1 | 0 | 4 | -1515283843
| PP |  | spojka Synoflex DN 80 | [14 empty] | PP | 2
54 | K | 871161141 | Montáž potrubí z PE100 SDR 11 otevřený výkop svařovaných na tupo D 32 x 3,0 mm | m | 45 |  | 0 | CS ÚRS 2019 01 |  | základní |  | 0 | 0 | 0 | 0 | 0 | 4 | K | 2 |  |  |  | ROZPOCET | 0 | 0 | 0 | 0 | 0 | 1 | 0 | 4 | -214862993
| PP |  | Montáž vodovodního potrubí z plastů v otevřeném výkopu z polyetylenu PE 100 svařovaných na tupo SDR 11/PN16 D 32 x 3,0 mm | [14 empty] | PP | 2
55 | M | 104032R | Trubka dvouvrstvá PE 100 RC TS voda SDR11 potrubí DN 25 | m | 45 |  | 0 |  |  | základní |  | 0 | 0.0003 | 0.0135 | 0 | 0 | 8 | M | 2 |  |  |  | ROZPOCET | 0 | 0 | 0 | 0 | 0 | 1 | 0 | 4 | -1422460913
| PP |  | Trubka dvouvrstvá PE 100 voda SDR11 potrubí DL 32x3,0 12m | [14 empty] | PP | 2
| P |  | Poznámka k položce: Trubka dvouvrstvá PE100 DL, hladká, použití pro vodovody, barva modrá - SDR11 32x3,0 12m | [14 empty] | P | 2
56 | K | 141721111R | Zemní protlak vnějšího průměru do 63 mm v hornině tř 1 až 4 | m | 15 |  | 0 |  |  | základní |  | 0 | 0 | 0 | 0 | 0 | 4 | K | 2 |  |  |  | ROZPOCET | 0 | 0 | 0 | 0 | 0 | 1 | 0 | 4 | 381013189
| PP |  | Zemní protlak vnějšího průměru do 63 mm v hornině tř 1 až 4 | [14 empty] | PP | 2
57 | K | 871171141 | Montáž potrubí z PE100 SDR 11 otevřený výkop svařovaných na tupo D 40 x 3,7 mm | m | 2 |  | 0 | CS ÚRS 2019 01 |  | základní |  | 0 | 0 | 0 | 0 | 0 | 4 | K | 2 |  |  |  | ROZPOCET | 0 | 0 | 0 | 0 | 0 | 1 | 0 | 4 | 1068250411
| PP |  | Montáž vodovodního potrubí z plastů v otevřeném výkopu z polyetylenu PE 100 svařovaných na tupo SDR 11/PN16 D 40 x 3,7 mm | [14 empty] | PP | 2
58 | M | 104042R | Trubka dvouvrstvá PE 100 voda SDR11 potrubí DL 40x3,7 12m | m | 2 |  | 0 |  |  | základní |  | 0 | 0.0004 | 0.0008 | 0 | 0 | 8 | M | 2 |  |  |  | ROZPOCET | 0 | 0 | 0 | 0 | 0 | 1 | 0 | 4 | -1761965122
| PP |  | Trubka dvouvrstvá PE 100 voda SDR11 potrubí DL 40x3,7 12m | [14 empty] | PP | 2
| P |  | Poznámka k položce: Trubka dvouvrstvá PE100 DL, hladká, použití pro vodovody, barva modrá - SDR11 40x3,7 12m | [14 empty] | P | 2
59 | K | 871211211R | Montáž potrubí z PE100 SDR 11 svařovaných elektrotvarovkou D 63 | m | 45 |  | 0 |  |  | základní |  | 0 | 0 | 0 | 0 | 0 | 4 | K | 2 |  |  |  | ROZPOCET | 0 | 0 | 0 | 0 | 0 | 1 | 0 | 4 | 723448092
| PP |  | Montáž vodovodního potrubí z plastů v otevřeném výkopu z polyetylenu PE 100 svařovaných elektrotvarovkou SDR 11/PN16 D 63 x 5,8 mm | [14 empty] | PP | 2
60 | K | 871241211R | Montáž potrubí z PE100 SDR 11svařovaných elektrotvarovkou D 90 | m | 185 |  | 0 |  |  | základní |  | 0 | 0 | 0 | 0 | 0 | 4 | K | 2 |  |  |  | ROZPOCET | 0 | 0 | 0 | 0 | 0 | 1 | 0 | 4 | 886942266
| PP |  | Montáž vodovodního potrubí z plastů v otevřeném výkopu z polyetylenu PE 100 svařovaných elektrotvarovkou SDR 11/PN16 D 90 x 8,2 mm | [14 empty] | PP | 2
61 | K | 877161101 | Montáž elektrospojek na vodovodním potrubí z PE trub d 32 | kus | 12 |  | 0 | CS ÚRS 2019 01 |  | základní |  | 0 | 0 | 0 | 0 | 0 | 4 | K | 2 |  |  |  | ROZPOCET | 0 | 0 | 0 | 0 | 0 | 1 | 0 | 4 | -1920174367
| PP |  | Montáž tvarovek na vodovodním plastovém potrubí z polyetylenu PE 100 elektrotvarovek SDR 11/PN16 spojek, oblouků nebo redukcí d 32 | [14 empty] | PP | 2
| VV |  | 12 |  | 12 | [12 empty] | VV | 2 | 2 | True | 1 | ROZPOCET
62 | M | 28653052 | elektrokoleno 90° PE 100 D 32mm | kus | 1 |  | 0 | CS ÚRS 2019 01 |  | základní |  | 0 | 9e-05 | 9e-05 | 0 | 0 | 8 | M | 2 |  |  |  | ROZPOCET | 0 | 0 | 0 | 0 | 0 | 1 | 0 | 4 | -1224384767
| PP |  | elektrokoleno 90° PE 100 D 32mm | [14 empty] | PP | 2
63 | M | 28614231 | koleno 15° SDR 11 PE 100 PN 16 D 32mm | kus | 3 |  | 0 | CS ÚRS 2019 01 |  | základní |  | 0 | 5e-05 | 0.00015 | 0 | 0 | 8 | M | 2 |  |  |  | ROZPOCET | 0 | 0 | 0 | 0 | 0 | 1 | 0 | 4 | 488563273
| PP |  | koleno 15° SDR 11 PE 100 PN 16 D 32mm | [14 empty] | PP | 2
64 | M | 28615969 | elektrospojka SDR 11 PE 100 PN 16 D 32mm | kus | 7 |  | 0 | CS ÚRS 2019 01 |  | základní |  | 0 | 5e-05 | 0.00035 | 0 | 0 | 8 | M | 2 |  |  |  | ROZPOCET | 0 | 0 | 0 | 0 | 0 | 1 | 0 | 4 | -753052721
| PP |  | elektrospojka SDR 11 PE 100 PN 16 D 32mm | [14 empty] | PP | 2
65 | M | 28614198 | koleno 45° SDR 11 PE 100 PN 16 D 32mm | kus | 1 |  | 0 | CS ÚRS 2019 01 |  | základní |  | 0 | 5e-05 | 5e-05 | 0 | 0 | 8 | M | 2 |  |  |  | ROZPOCET | 0 | 0 | 0 | 0 | 0 | 1 | 0 | 4 | -599975082
| PP |  | koleno 45° SDR 11 PE 100 PN 16 D 32mm | [14 empty] | PP | 2
66 | K | 877171101 | Montáž elektrospojek na vodovodním potrubí z PE trub d 40 | kus | 1 |  | 0 | CS ÚRS 2019 01 |  | základní |  | 0 | 0 | 0 | 0 | 0 | 4 | K | 2 |  |  |  | ROZPOCET | 0 | 0 | 0 | 0 | 0 | 1 | 0 | 4 | 2106602033
| PP |  | Montáž tvarovek na vodovodním plastovém potrubí z polyetylenu PE 100 elektrotvarovek SDR 11/PN16 spojek, oblouků nebo redukcí d 40 | [14 empty] | PP | 2
67 | M | 28615970 | elektrospojka SDR 11 PE 100 PN 16 D 40mm | kus | 1 |  | 0 | CS ÚRS 2019 01 |  | základní |  | 0 | 8e-05 | 8e-05 | 0 | 0 | 8 | M | 2 |  |  |  | ROZPOCET | 0 | 0 | 0 | 0 | 0 | 1 | 0 | 4 | 1940364632
| PP |  | elektrospojka SDR 11 PE 100 PN 16 D 40mm | [14 empty] | PP | 2
68 | K | 877211101 | Montáž elektrospojek na vodovodním potrubí z PE trub d 63 | kus | 12 |  | 0 | CS ÚRS 2019 01 |  | základní |  | 0 | 0 | 0 | 0 | 0 | 4 | K | 2 |  |  |  | ROZPOCET | 0 | 0 | 0 | 0 | 0 | 1 | 0 | 4 | 1947327254
| PP |  | Montáž tvarovek na vodovodním plastovém potrubí z polyetylenu PE 100 elektrotvarovek SDR 11/PN16 spojek, oblouků nebo redukcí d 63 | [14 empty] | PP | 2
| VV |  | 12 |  | 12 | [12 empty] | VV | 2 | 2 | True | 1 | ROZPOCET
69 | M | 28654302R | přechodka PPR s vnějším mosazným závitem D 63x2" | kus | 2 |  | 0 |  |  | základní |  | 0 | 0.00075 | 0.0015 | 0 | 0 | 8 | M | 2 |  |  |  | ROZPOCET | 0 | 0 | 0 | 0 | 0 | 1 | 0 | 4 | 131283039
| PP |  | přechodka PPR s vnějším mosazným závitem D 63x2" | [14 empty] | PP | 2
70 | M | 28615972 | elektrospojka SDR 11 PE 100 PN 16 D 63mm | kus | 6 |  | 0 | CS ÚRS 2019 01 |  | základní |  | 0 | 0.00017 | 0.00102 | 0 | 0 | 8 | M | 2 |  |  |  | ROZPOCET | 0 | 0 | 0 | 0 | 0 | 1 | 0 | 4 | -1178982152
| PP |  | elektrospojka SDR 11 PE 100 PN 16 D 63mm | [14 empty] | PP | 2
| VV |  | 6 |  | 6 | [12 empty] | VV | 2 | 2 | True | 1 | ROZPOCET
71 | M | 28614234 | koleno 15° SDR 11 PE 100 PN 16 D 63mm | kus | 2 |  | 0 | CS ÚRS 2019 01 |  | základní |  | 0 | 0.0002 | 0.0004 | 0 | 0 | 8 | M | 2 |  |  |  | ROZPOCET | 0 | 0 | 0 | 0 | 0 | 1 | 0 | 4 | -1142323140
| PP |  | koleno 15° SDR 11 PE 100 PN 16 D 63mm | [14 empty] | PP | 2
| VV |  | 2 |  | 2 | [12 empty] | VV | 2 | 2 | True | 1 | ROZPOCET
72 | M | 28614946R | elektrokoleno 30° PE 100 PN 16 D 63mm | kus | 2 |  | 0 |  |  | základní |  | 0 | 0.00026 | 0.00052 | 0 | 0 | 8 | M | 2 |  |  |  | ROZPOCET | 0 | 0 | 0 | 0 | 0 | 1 | 0 | 4 | -2048676656
| PP |  | elektrokoleno 30° PE 100 PN 16 D 63mm | [14 empty] | PP | 2
73 | K | 877211112 | Montáž elektrokolen 90° na vodovodním potrubí z PE trub d 63 | kus | 4 |  | 0 | CS ÚRS 2019 01 |  | základní |  | 0 | 0 | 0 | 0 | 0 | 4 | K | 2 |  |  |  | ROZPOCET | 0 | 0 | 0 | 0 | 0 | 1 | 0 | 4 | 1563933687
| PP |  | Montáž tvarovek na vodovodním plastovém potrubí z polyetylenu PE 100 elektrotvarovek SDR 11/PN16 kolen 90° d 63 | [14 empty] | PP | 2
| VV |  | 4 |  | 4 | [12 empty] | VV | 2 | 2 | True | 1 | ROZPOCET
74 | M | 28653083 | vložka přechodová PE/mosaz pro vodovodní potrubí PN 16 plyn PN 10 vnější závit 63-2" | kus | 1 |  | 0 | CS ÚRS 2019 01 |  | základní |  | 0 | 0.00112 | 0.00112 | 0 | 0 | 8 | M | 2 |  |  |  | ROZPOCET | 0 | 0 | 0 | 0 | 0 | 1 | 0 | 4 | 1282647730
| PP |  | vložka přechodová PE/mosaz pro vodovodní potrubí PN 16 plyn PN 10 vnější závit 63-2" | [14 empty] | PP | 2
75 | M | 28615023 | elektrozáslepka SDR 11 PE 100 PN 16 D 63mm | kus | 1 |  | 0 | CS ÚRS 2019 01 |  | základní |  | 0 | 0.00015 | 0.00015 | 0 | 0 | 8 | M | 2 |  |  |  | ROZPOCET | 0 | 0 | 0 | 0 | 0 | 1 | 0 | 4 | 2058658434
| PP |  | elektrozáslepka SDR 11 PE 100 PN 16 D 63mm | [14 empty] | PP | 2
76 | M | 28653055 | elektrokoleno 90° PE 100 D 63mm | kus | 2 |  | 0 | CS ÚRS 2019 01 |  | základní |  | 0 | 0.00032 | 0.00064 | 0 | 0 | 8 | M | 2 |  |  |  | ROZPOCET | 0 | 0 | 0 | 0 | 0 | 1 | 0 | 4 | -15873443
| PP |  | elektrokoleno 90° PE 100 D 63mm | [14 empty] | PP | 2
| VV |  | 2 |  | 2 | [12 empty] | VV | 2 | 2 | True | 1 | ROZPOCET
77 | K | 877241101 | Montáž elektrospojek na potrubí z PE trub D 90 | kus | 2 |  | 0 | CS ÚRS 2016 01 |  | základní |  | 0 | 0 | 0 | 0 | 0 | 4 | K | 2 |  |  |  | ROZPOCET | 0 | 0 | 0 | 0 | 0 | 1 | 0 | 4 | 801460095
| PP |  | Montáž tvarovek na vodovodním plastovém potrubí z polyetylenu PE 100 elektrotvarovek SDR 11/PN16 spojek nebo redukcí D 90 | [14 empty] | PP | 2
| VV |  | 2 |  | 2 | [12 empty] | VV | 2 | 2 | True | 1 | ROZPOCET
78 | M | 286159740 | elektrospojka SDR 11, PE 100, PN 16 d 90 | kus | 2 |  | 0 | CS ÚRS 2016 01 |  | základní |  | 0 | 0.00039 | 0.00078 | 0 | 0 | 8 | M | 2 |  |  |  | ROZPOCET | 0 | 0 | 0 | 0 | 0 | 1 | 0 | 4 | 551745245
| PP |  | Trubky z polypropylénu a kombinované pro rozvod pitné a teplé užitkové vody PE elektrotvarovky elektrospojka SDR 11, PE 100 - Radius, PN 16 d 90 | [14 empty] | PP | 2
79 | K | 877241110 | Montáž elektrokolen 45° na potrubí z PE trub D 90 | kus | 1 |  | 0 | CS ÚRS 2016 01 |  | základní |  | 0 | 0 | 0 | 0 | 0 | 4 | K | 2 |  |  |  | ROZPOCET | 0 | 0 | 0 | 0 | 0 | 1 | 0 | 4 | 1611426452
| PP |  | Montáž tvarovek na vodovodním plastovém potrubí z polyetylenu PE 100 elektrotvarovek SDR 11/PN16 kolen 45 st. D 90 | [14 empty] | PP | 2
80 | M | 286149480 | elektrokoleno 45°, PE 100, PN 16, d 90 | kus | 1 |  | 0 | CS ÚRS 2016 01 |  | základní |  | 0 | 0.00056 | 0.00056 | 0 | 0 | 8 | M | 2 |  |  |  | ROZPOCET | 0 | 0 | 0 | 0 | 0 | 1 | 0 | 4 | 860384495
| PP |  | Trubky z polypropylénu a kombinované pro rozvod pitné a teplé užitkové vody PE elektrotvarovky elektrokoleno 45°, PE 100, PN 16 d 90 | [14 empty] | PP | 2
| VV |  | 1 |  | 1 | [12 empty] | VV | 2 | 2 | True | 1 | ROZPOCET
81 | K | 877241110R | Montáž elektrokolen 30° na potrubí z PE trub D 90 | kus | 4 |  | 0 |  |  | základní |  | 0 | 0 | 0 | 0 | 0 | 4 | K | 2 |  |  |  | ROZPOCET | 0 | 0 | 0 | 0 | 0 | 1 | 0 | 4 | 225804007
| PP |  | Montáž elektrokolen 30° na potrubí z PE trub D 90 | [14 empty] | PP | 2
| VV |  | 4 |  | 4 | [12 empty] | VV | 2 | 2 | True | 1 | ROZPOCET
82 | M | 286149480R | elektrokoleno 30°, PE 100, PN 16, d 90 | kus | 4 |  | 0 |  |  | základní |  | 0 | 0.00056 | 0.00224 | 0 | 0 | 8 | M | 2 |  |  |  | ROZPOCET | 0 | 0 | 0 | 0 | 0 | 1 | 0 | 4 | -1783605874
| PP |  | elektrokoleno 30°, PE 100, PN 16, d 90 | [14 empty] | PP | 2
| VV |  | 4 |  | 4 | [12 empty] | VV | 2 | 2 | True | 1 | ROZPOCET
83 | K | 877241112 | Montáž elektrokolen 90° na potrubí z PE trub D 90 | kus | 1 |  | 0 | CS ÚRS 2016 01 |  | základní |  | 0 | 0 | 0 | 0 | 0 | 4 | K | 2 |  |  |  | ROZPOCET | 0 | 0 | 0 | 0 | 0 | 1 | 0 | 4 | 2001248921
| PP |  | Montáž tvarovek na vodovodním plastovém potrubí z polyetylenu PE 100 elektrotvarovek SDR 11/PN16 kolen 90 st. D 90 | [14 empty] | PP | 2
| VV |  | 1 |  | 1 | [12 empty] | VV | 2 | 2 | True | 1 | ROZPOCET
84 | M | 286149360 | elektrokoleno 90°, PE 100, PN 16, d 90 | kus | 1 |  | 0 | CS ÚRS 2016 01 |  | základní |  | 0 | 0.00068 | 0.00068 | 0 | 0 | 8 | M | 2 |  |  |  | ROZPOCET | 0 | 0 | 0 | 0 | 0 | 1 | 0 | 4 | 1224486147
| PP |  | Trubky z polypropylénu a kombinované pro rozvod pitné a teplé užitkové vody PE elektrotvarovky elektrokoleno 90°, PE 100, PN 16 d 90 | [14 empty] | PP | 2
| VV |  | 1 |  | 1 | [12 empty] | VV | 2 | 2 | True | 1 | ROZPOCET
85 | K | 877241112R | Montáž elektrotvarovek na potrubí z PE trub D 90 | kus | 18 |  | 0 |  |  | základní |  | 0 | 0 | 0 | 0 | 0 | 4 | K | 2 |  |  |  | ROZPOCET | 0 | 0 | 0 | 0 | 0 | 1 | 0 | 4 | -961029220
| PP |  | Montáž elektrotvarovek na potrubí z PE trub D 90 | [14 empty] | PP | 2
| VV |  | 18 |  | 18 | [12 empty] | VV | 2 | 2 | True | 1 | ROZPOCET
86 | M | 286535980 | nákružek tlakový lemový IPE D 90 mm | kus | 9 |  | 0 | CS ÚRS 2016 01 |  | základní |  | 0 | 0.00026 | 0.00234 | 0 | 0 | 8 | M | 2 |  |  |  | ROZPOCET | 0 | 0 | 0 | 0 | 0 | 1 | 0 | 4 | -84170799
| PP |  | Prvky kompletační z polyetylénu pro trubky vodovodní tvarovky PE 80 SDR11 nákružky lemové PE HD (lPE) D 90 mm | [14 empty] | PP | 2
| VV |  | 9 |  | 9 | [12 empty] | VV | 2 | 2 | True | 1 | ROZPOCET
87 | M | 286543680 | příruba volná k lemovému nákružku z polypropylénu 90 | kus | 9 |  | 0 | CS ÚRS 2016 01 |  | základní |  | 0 | 0.0036 | 0.0324 | 0 | 0 | 8 | M | 2 |  |  |  | ROZPOCET | 0 | 0 | 0 | 0 | 0 | 1 | 0 | 4 | -443394626
| PP |  | Prvky kompletační z polypropylénu pro trubky prvky kompletační z polypropylénu typu 3 (PPR) pro rozvod pitné a teplé užitkové vody tvarovky s kovovým závitem PPR volná příruba k lemovému nákružku 90 mm | [14 empty] | PP | 2
| VV |  | 9 |  | 9 | [12 empty] | VV | 2 | 2 | True | 1 | ROZPOCET
88 | K | 877241113 | Montáž elektro T-kusů na potrubí z PE trub D 90 | kus | 4 |  | 0 | CS ÚRS 2016 01 |  | základní |  | 0 | 0 | 0 | 0 | 0 | 4 | K | 2 |  |  |  | ROZPOCET | 0 | 0 | 0 | 0 | 0 | 1 | 0 | 4 | 1419171801
| PP |  | Montáž tvarovek na vodovodním plastovém potrubí z polyetylenu PE 100 elektrotvarovek SDR 11/PN16 T-kusů D 90 | [14 empty] | PP | 2
| VV |  | 4 |  | 4 | [12 empty] | VV | 2 | 2 | True | 1 | ROZPOCET
89 | M | 286149600 | elektro T-kus rovnoramenný, PE 100, PN 16, d 90 | kus | 4 |  | 0 | CS ÚRS 2016 01 |  | základní |  | 0 | 0.00097 | 0.00388 | 0 | 0 | 8 | M | 2 |  |  |  | ROZPOCET | 0 | 0 | 0 | 0 | 0 | 1 | 0 | 4 | -238791959
| PP |  | Trubky z polypropylénu a kombinované pro rozvod pitné a teplé užitkové vody PE elektrotvarovky elektro T-kus rovnoramenný, PE 100, PN 16 d 90 | [14 empty] | PP | 2
| VV |  | 4 |  | 4 | [12 empty] | VV | 2 | 2 | True | 1 | ROZPOCET
90 | K | 877241126R | Montáž elektro navrtávacích T-kusů ventil na potrubí z PE trub D63/32 | kus | 1 |  | 0 |  |  | základní |  | 0 | 0 | 0 | 0 | 0 | 4 | K | 2 |  |  |  | ROZPOCET | 0 | 0 | 0 | 0 | 0 | 1 | 0 | 4 | 1912737548
| PP |  | Montáž elektro navrtávacích T-kusů ventil na potrubí z PE trub D 63/32 | [14 empty] | PP | 2
| VV |  | 1 |  | 1 | [12 empty] | VV | 2 | 2 | True | 1 | ROZPOCET
91 | K | 877241127R | Montáž elektro navrtávacích T-kusů ventil na potrubí z PE trub D 90/40 | kus | 1 |  | 0 |  |  | základní |  | 0 | 0 | 0 | 0 | 0 | 4 | K | 2 |  |  |  | ROZPOCET | 0 | 0 | 0 | 0 | 0 | 1 | 0 | 4 | 599977799
| PP |  | Montáž elektro navrtávacích T-kusů ventil na potrubí z PE trub D 90/40 | [14 empty] | PP | 2
| VV |  | 1 |  | 1 | [12 empty] | VV | 2 | 2 | True | 1 | ROZPOCET
92 | K | 877321114R | Montáž elektro T-kusů redukovaných na vodovodním potrubí z PE trub d 90/63 | kus | 1 |  | 0 |  |  | základní |  | 0 | 0 | 0 | 0 | 0 | 4 | K | 2 |  |  |  | ROZPOCET | 0 | 0 | 0 | 0 | 0 | 1 | 0 | 4 | 1929130715
| PP |  | Montáž tvarovek na vodovodním plastovém potrubí z polyetylenu PE 100 elektrotvarovek SDR 11/PN16 T-kusů redukovaných d 90/63 | [14 empty] | PP | 2
93 | M | 28614968R | elektrotvarovka T-kus redukovaný PE 100 PN 16 D 90-63mm | kus | 1 |  | 0 |  |  | základní |  | 0 | 0.0042 | 0.0042 | 0 | 0 | 8 | M | 2 |  |  |  | ROZPOCET | 0 | 0 | 0 | 0 | 0 | 1 | 0 | 4 | 1005718433
| PP |  | elektrotvarovka T-kus redukovaný PE 100 PN 16 D 90-63mm | [14 empty] | PP | 2
94 | K | 891181111R | Montáž vodovodních šoupátek otevřený výkop do DN 40 | kus | 2 |  | 0 |  |  | základní |  | 0 | 0.00068 | 0.00136 | 0 | 0 | 4 | K | 2 |  |  |  | ROZPOCET | 0 | 0 | 0 | 0 | 0 | 1 | 0 | 4 | -1461553913
| PP |  | Montáž vodovodních šoupátek otevřený výkop do DN 40 | [14 empty] | PP | 2
| VV |  | 2 |  | 2 | [12 empty] | VV | 2 | 2 | True | 1 | ROZPOCET
95 | M | 286140740R | navrtávací T-kus s ventilem, d 63-32 | kus | 1 |  | 0 |  |  | základní |  | 0 | 0.00303 | 0.00303 | 0 | 0 | 8 | M | 2 |  |  |  | ROZPOCET | 0 | 0 | 0 | 0 | 0 | 1 | 0 | 4 | -414571588
| PP |  | navrtávací T-kus s ventilem, d 63-32 | [14 empty] | PP | 2
| VV |  | 1 |  | 1 | [12 empty] | VV | 2 | 2 | True | 1 | ROZPOCET
96 | M | 286140750R | navrtávací T-kus s ventilem, d 90-40 | kus | 1 |  | 0 |  |  | základní |  | 0 | 0.00283 | 0.00283 | 0 | 0 | 8 | M | 2 |  |  |  | ROZPOCET | 0 | 0 | 0 | 0 | 0 | 1 | 0 | 4 | -2083289784
| PP |  | navrtávací T-kus s ventilem, d 90-40 | [14 empty] | PP | 2
| VV |  | 1 |  | 1 | [12 empty] | VV | 2 | 2 | True | 1 | ROZPOCET
97 | K | 891211112 | Montáž vodovodních šoupátek otevřený výkop DN 50 | kus | 1 |  | 0 | CS ÚRS 2019 01 |  | základní |  | 0 | 0.00072 | 0.00072 | 0 | 0 | 4 | K | 2 |  |  |  | ROZPOCET | 0 | 0 | 0 | 0 | 0 | 1 | 0 | 4 | -1585901587
| PP |  | Montáž vodovodních armatur na potrubí šoupátek nebo klapek uzavíracích v otevřeném výkopu nebo v šachtách s osazením zemní soupravy (bez poklopů) DN 50 | [14 empty] | PP | 2
98 | K | 891241111 | Montáž vodovodních šoupátek otevřený výkop DN 80 | kus | 4 |  | 0 | CS ÚRS 2016 01 |  | základní |  | 0 | 0.0008 | 0.0032 | 0 | 0 | 4 | K | 2 |  |  |  | ROZPOCET | 0 | 0 | 0 | 0 | 0 | 1 | 0 | 4 | 1793658388
| PP |  | Montáž vodovodních armatur na potrubí šoupátek v otevřeném výkopu nebo v šachtách s osazením zemní soupravy (bez poklopů) DN 80 | [14 empty] | PP | 2
| VV |  | 4 |  | 4 | [12 empty] | VV | 2 | 2 | True | 1 | ROZPOCET
99 | M | 422211160R | šoupátko s přírubami, voda, DN 80 mm PN 16 | kus | 4 |  | 0 |  |  | základní |  | 0 | 0.01847 | 0.07388 | 0 | 0 | 8 | M | 2 |  |  |  | ROZPOCET | 0 | 0 | 0 | 0 | 0 | 1 | 0 | 4 | -58185582
| PP |  | šoupátko s přírubami, voda, DN 80 mm PN 16 | [14 empty] | PP | 2
| VV |  | 4 |  | 4 | [12 empty] | VV | 2 | 2 | True | 1 | ROZPOCET
100 | M | 42221114 | šoupátko s přírubami voda DN 50 PN16 | kus | 1 |  | 0 | CS ÚRS 2019 01 |  | základní |  | 0 | 0.01097 | 0.01097 | 0 | 0 | 8 | M | 2 |  |  |  | ROZPOCET | 0 | 0 | 0 | 0 | 0 | 1 | 0 | 4 | -1638143860
| PP |  | šoupátko s přírubami voda DN 50 PN16 | [14 empty] | PP | 2
101 | K | 891247111 | Montáž hydrantů podzemních DN 80 | kus | 3 |  | 0 | CS ÚRS 2016 01 |  | základní |  | 0 | 0.00034 | 0.00102 | 0 | 0 | 4 | K | 2 |  |  |  | ROZPOCET | 0 | 0 | 0 | 0 | 0 | 1 | 0 | 4 | 1301928417
| PP |  | Montáž vodovodních armatur na potrubí hydrantů podzemních (bez osazení poklopů) DN 80 | [14 empty] | PP | 2
| VV |  | 3 |  | 3 | [12 empty] | VV | 2 | 2 | True | 1 | ROZPOCET
102 | M | 422735890R | hydrant podzemní DN80 PN16 s dvojčinným uzávěrem | kus | 3 |  | 0 | CS ÚRS 2016 01 |  | základní |  | 0 | 0.0355 | 0.1065 | 0 | 0 | 8 | M | 2 |  |  |  | ROZPOCET | 0 | 0 | 0 | 0 | 0 | 1 | 0 | 4 | -721383375
| PP |  | hydrant podzemní DN80 PN16 s dvojčinným uzávěrem | [14 empty] | PP | 2
| VV |  | 3 |  | 3 | [12 empty] | VV | 2 | 2 | True | 1 | ROZPOCET
103 | K | 891311111R | Montáž zemní soupravy | kus | 7 |  | 0 | CS ÚRS 2016 01 |  | základní |  | 0 | 0.00285 | 0.01995 | 0 | 0 | 4 | K | 2 |  |  |  | ROZPOCET | 0 | 0 | 0 | 0 | 0 | 1 | 0 | 4 | -1477703942
| PP |  | Montáž zemní soupravy | [14 empty] | PP | 2
| VV |  | 7 |  | 7 | [12 empty] | VV | 2 | 2 | True | 1 | ROZPOCET
104 | M | 422910540R | souprava zemní pro navrtávací pas, teleskopická | kus | 2 |  | 0 |  |  | základní |  | 0 | 0.0035 | 0.007 | 0 | 0 | 8 | M | 2 |  |  |  | ROZPOCET | 0 | 0 | 0 | 0 | 0 | 1 | 0 | 4 | 972297728
| PP |  | souprava zemní pro navrtávací pas, teleskopická | [14 empty] | PP | 2
| VV |  | 2 |  | 2 | [12 empty] | VV | 2 | 2 | True | 1 | ROZPOCET
105 | M | 422910790R | souprava zemní pro šoupátka DN 80 mm, teleskopická | kus | 2 |  | 0 |  |  | základní |  | 0 | 0.0035 | 0.007 | 0 | 0 | 8 | M | 2 |  |  |  | ROZPOCET | 0 | 0 | 0 | 0 | 0 | 1 | 0 | 4 | -798681951
| PP |  | souprava zemní pro šoupátka DN 80 mm, teleskopická | [14 empty] | PP | 2
| VV |  | 2 |  | 2 | [12 empty] | VV | 2 | 2 | True | 1 | ROZPOCET
106 | M | 422910800R | souprava zemní pro hydranty DN 80, teleskopická | kus | 3 |  | 0 |  |  | základní |  | 0 | 0.004 | 0.012 | 0 | 0 | 8 | M | 2 |  |  |  | ROZPOCET | 0 | 0 | 0 | 0 | 0 | 1 | 0 | 4 | 255341428
| PP |  | souprava zemní pro hydranty DN 80, teleskopická | [14 empty] | PP | 2
| VV |  | 3 |  | 3 | [12 empty] | VV | 2 | 2 | True | 1 | ROZPOCET
107 | K | 892233122 | Proplach a dezinfekce vodovodního potrubí DN od 40 do 70 | m | 92 |  | 0 | CS ÚRS 2019 01 |  | základní |  | 0 | 0 | 0 | 0 | 0 | 4 | K | 2 |  |  |  | ROZPOCET | 0 | 0 | 0 | 0 | 0 | 1 | 0 | 4 | 191543883
| PP |  | Proplach a dezinfekce vodovodního potrubí DN od 40 do 70 | [14 empty] | PP | 2
| VV |  | "A2" 45 |  | 45 | [12 empty] | VV | 2 | 2 | True | 0 | ROZPOCET
| VV |  | "P1" 2 |  | 2 | [12 empty] | VV | 2 | 2 | True | 0 | ROZPOCET
| VV |  | "P2" 45 |  | 45 | [12 empty] | VV | 2 | 2 | True | 0 | ROZPOCET
| VV |  | Součet |  | 92 | [12 empty] | VV | 2 | 4 | True | 1 | ROZPOCET
108 | K | 892241111 | Tlaková zkouška vodou potrubí do 80 | m | 277 |  | 0 | CS ÚRS 2016 01 |  | základní |  | 0 | 0 | 0 | 0 | 0 | 4 | K | 2 |  |  |  | ROZPOCET | 0 | 0 | 0 | 0 | 0 | 1 | 0 | 4 | -1319874787
| PP |  | Tlakové zkoušky vodou na potrubí DN do 80 | [14 empty] | PP | 2
| VV |  | 92+185 |  | 277 | [12 empty] | VV | 2 | 2 | True | 1 | ROZPOCET
109 | K | 892273122 | Proplach a dezinfekce vodovodního potrubí DN od 80 do 125 | m | 185 |  | 0 | CS ÚRS 2016 01 |  | základní |  | 0 | 0 | 0 | 0 | 0 | 4 | K | 2 |  |  |  | ROZPOCET | 0 | 0 | 0 | 0 | 0 | 1 | 0 | 4 | -272969576
| PP |  | Proplach a dezinfekce vodovodního potrubí DN od 80 do 125 | [14 empty] | PP | 2
| VV |  | "A1" 185 |  | 185 | [12 empty] | VV | 2 | 2 | True | 1 | ROZPOCET
110 | K | 892372111 | Zabezpečení konců potrubí DN do 300 při tlakových zkouškách vodou | kus | 3 |  | 0 | CS ÚRS 2016 01 |  | základní |  | 0 | 0.46005 | 1.3801 | 0 | 0 | 4 | K | 2 |  |  |  | ROZPOCET | 0 | 0 | 0 | 0 | 0 | 1 | 0 | 4 | 1260297207
| PP |  | Tlakové zkoušky vodou zabezpečení konců potrubí při tlakových zkouškách DN do 300 | [14 empty] | PP | 2
| VV |  | 3 |  | 3 | [12 empty] | VV | 2 | 2 | True | 1 | ROZPOCET
111 | K | 893811112R | Osazení vodoměrné šachty | kus | 2 |  | 0 |  |  | základní |  | 0 | 0.36191 | 0.72382 | 0 | 0 | 4 | K | 2 |  |  |  | ROZPOCET | 0 | 0 | 0 | 0 | 0 | 1 | 0 | 4 | 733279789
112 | M | 56230512R | šachta vodoměrná | kpl/kus | 2 |  | 0 |  |  | základní |  | 0 | 0.075 | 0.15 | 0 | 0 | 8 | M | 2 |  |  |  | ROZPOCET | 0 | 0 | 0 | 0 | 0 | 1 | 0 | 4 | -2051480431
| PP |  | šachta vodoměrná | [14 empty] | PP | 2
113 | K | 899101111 | Osazení poklopů litinových | kus | 8 |  | 0 | CS ÚRS 2016 01 |  | základní |  | 0 | 0.00468 | 0.03744 | 0 | 0 | 4 | K | 2 |  |  |  | ROZPOCET | 0 | 0 | 0 | 0 | 0 | 1 | 0 | 4 | 721470043
| PP |  | Osazení poklopů litinových | [14 empty] | PP | 2
| VV |  | 8 |  | 8 | [12 empty] | VV | 2 | 2 | True | 1 | ROZPOCET
114 | M | 422913520 | poklop litinový typ 504-šoupátkový | kus | 4 |  | 0 | CS ÚRS 2016 01 |  | základní |  | 0 | 0.0133 | 0.0532 | 0 | 0 | 8 | M | 2 |  |  |  | ROZPOCET | 0 | 0 | 0 | 0 | 0 | 1 | 0 | 4 | -1280886414
| PP |  | Díly (sestavy) k armaturám průmyslovým poklopy litinové, GGG-400 typ 504 - šoupátkový | [14 empty] | PP | 2
| VV |  | 4 |  | 4 | [12 empty] | VV | 2 | 2 | True | 1 | ROZPOCET
115 | M | 422914520 | poklop litinový typ 522-hydrantový DN 80 | kus | 4 |  | 0 | CS ÚRS 2016 01 |  | základní |  | 0 | 0.0295 | 0.118 | 0 | 0 | 8 | M | 2 |  |  |  | ROZPOCET | 0 | 0 | 0 | 0 | 0 | 1 | 0 | 4 | -1524701248
| PP |  | Díly (sestavy) k armaturám průmyslovým poklopy litinové, GGG-400 typ 522 - hydrantový DN 80 | [14 empty] | PP | 2
| VV |  | 4 |  | 4 | [12 empty] | VV | 2 | 2 | True | 1 | ROZPOCET
116 | K | 722250102 | Hydrantový ventil s hadicovou přípojkou C 52 | kus | 1 |  | 0 | CS ÚRS 2019 01 |  | základní |  | 0 | 0.00167 | 0.00167 | 0 | 0 | 16 | K | 2 |  |  |  | ROZPOCET | 0 | 0 | 0 | 0 | 0 | 1 | 0 | 16 | 1973587865
| PP |  | Požární příslušenství a armatury hydrantové ventily s hadicovou přípojkou C 52 | [14 empty] | PP | 2
117 | K | 899101211R | Demontáž stávajících zemních souprav a poklopů vč. odvozu na skládku a skládkovné | kus | 1 |  | 0 |  |  | základní |  | 0 | 0 | 0 | 0.05 | 0.05 | 4 | K | 2 |  |  |  | ROZPOCET | 0 | 0 | 0 | 0 | 0 | 1 | 0 | 4 | 881899770
| PP |  | Demontáž stávajících zemních souprav a poklopů vč. odvozu na skládku a skládkovné | [14 empty] | PP | 2
| VV |  | 1 |  | 1 | [12 empty] | VV | 2 | 2 | True | 1 | ROZPOCET
118 | K | 899102211R | Demontáž stávajícího vodovodu vč. odvozu na skládku a poplatku | kpl/m | 15 |  | 0 |  |  | základní |  | 0 | 0 | 0 | 0.1 | 1.5 | 4 | K | 2 |  |  |  | ROZPOCET | 0 | 0 | 0 | 0 | 0 | 1 | 0 | 4 | 1770068081
| PP |  | Demontáž stávajícího vodovodu vč. odvozu na skládku a poplatku | [14 empty] | PP | 2
| VV |  | 15 |  | 15 | [12 empty] | VV | 2 | 2 | True | 1 | ROZPOCET
119 | K | 899121101 | Osazení poklopů plastových ventilových | kus | 1 |  | 0 | CS ÚRS 2019 01 |  | základní |  | 0 | 0 | 0 | 0 | 0 | 4 | K | 2 |  |  |  | ROZPOCET | 0 | 0 | 0 | 0 | 0 | 1 | 0 | 4 | -1462207733
| PP |  | Osazení poklopů plastových ventilových | [14 empty] | PP | 2
120 | M | 56230631 | poklop uliční ventilkový kulatý plastový PA s litinovým víkem | kus | 1 |  | 0 | CS ÚRS 2019 01 |  | základní |  | 0 | 0.0034 | 0.0034 | 0 | 0 | 8 | M | 2 |  |  |  | ROZPOCET | 0 | 0 | 0 | 0 | 0 | 1 | 0 | 4 | -1285390813
| PP |  | poklop uliční ventilkový kulatý plastový PA s litinovým víkem | [14 empty] | PP | 2
121 | M | 55111845R | ventil domovní přípojky s vypouštěním se ZS | kus | 1 |  | 0 |  |  | základní |  | 0 | 0.00067 | 0.00067 | 0 | 0 | 8 | M | 2 |  |  |  | ROZPOCET | 0 | 0 | 0 | 0 | 0 | 1 | 0 | 4 | -1102276186
| PP |  | ventil domovní přípojky s vypouštěním se ZS | [14 empty] | PP | 2
122 | K | 899713111R | Orientační tabulky na sloupku betonovém nebo ocelovém | kpl/kus | 6 |  | 0 |  |  | základní |  | 0 | 0.00016 | 0.00096 | 0 | 0 | 4 | K | 2 |  |  |  | ROZPOCET | 0 | 0 | 0 | 0 | 0 | 1 | 0 | 4 | 1933370040
| PP |  | Orientační tabulky na vodovodních a kanalizačních řadech na sloupku ocelovém nebo betonovém | [14 empty] | PP | 2
| VV |  | 6 |  | 6 | [12 empty] | VV | 2 | 2 | True | 1 | ROZPOCET
123 | K | 899721112R | Montáž měděných vodičů CY 10 mm2 uložených pevně | m | 564 |  | 0 |  |  | základní |  | 0 | 0.0002 | 0.1128 | 0 | 0 | 4 | K | 2 |  |  |  | ROZPOCET | 0 | 0 | 0 | 0 | 0 | 1 | 0 | 4 | 1008307466
| PP |  | Montáž měděných vodičů CY 10 mm2 uložených pevně | [14 empty] | PP | 2
| VV |  | (277*2)+(5*2) |  | 564 | [12 empty] | VV | 2 | 2 | True | 1 | ROZPOCET
124 | M | 341102980R | kabel silový s Cu jádrem CY 10 mm2 | m | 564 |  | 0 |  |  | základní |  | 0 | 0.00135 | 0.7614 | 0 | 0 | 8 | M | 2 |  |  |  | ROZPOCET | 0 | 0 | 0 | 0 | 0 | 1 | 0 | 4 | -919096757
| PP |  | kabel silový s Cu jádrem CY 10 mm2 | [14 empty] | PP | 2
| VV |  | 564 |  | 564 | [12 empty] | VV | 2 | 2 | True | 1 | ROZPOCET
125 | K | 899722114R | Krytí potrubí z plastů výstražnou fólií | kpl/m | 70 |  | 0 |  |  | základní |  | 0 | 0.00013 | 0.0091 | 0 | 0 | 4 | K | 2 |  |  |  | ROZPOCET | 0 | 0 | 0 | 0 | 0 | 1 | 0 | 4 | 1170839097
| PP |  | Krytí potrubí z plastů výstražnou fólií | [14 empty] | PP | 2
| P |  | Poznámka k položce: včetně folie | [14 empty] | P | 2
| VV |  | "jámy" (3*1)*7+(2*1)+(5*1)+(4*1) |  | 32 | [12 empty] | VV | 2 | 2 | True | 0 | ROZPOCET
| VV |  | "potrubí" (6*1)+(30*1)+(2*1) |  | 38 | [12 empty] | VV | 2 | 2 | True | 0 | ROZPOCET
| VV |  | Součet |  | 70 | [12 empty] | VV | 2 | 4 | True | 1 | ROZPOCET
126 | K | 899911110R | Zafoukání cementopopílkovou směsí stávajícího potrubí | m | 160 |  | 0 |  |  | základní |  | 0 | 0.00024 | 0.0384 | 0 | 0 | 4 | K | 2 |  |  |  | ROZPOCET | 0 | 0 | 0 | 0 | 0 | 1 | 0 | 4 | 1283607424
| PP |  | Zafoukání cementopopílkovou směsí stávajícího potrubí | [14 empty] | PP | 2
| VV |  | 160 |  | 160 | [12 empty] | VV | 2 | 2 | True | 1 | ROZPOCET
127 | M | 589379100R | Směs cementopopílková | m3 | 0.201 |  | 0 | CS ÚRS 2016 01 |  | základní |  | 0 | 1.457 | 0.29286 | 0 | 0 | 8 | M | 2 |  |  |  | ROZPOCET | 0 | 0 | 0 | 0 | 0 | 1 | 0 | 4 | 29448859
| PP |  | Směs cementopopílková | [14 empty] | PP | 2
| VV |  | (3,14*0,02*0,02)*160 |  | 0.201 | [12 empty] | VV | 2 | 2 | True | 1 | ROZPOCET
128 | K | 899911123R | Osazení a odstanění dočasných ocel.plošin pro přejezd | kpl | 1 |  | 0 | CS ÚRS 2016 01 |  | základní |  | 0 | 0.00011 | 0.00011 | 0 | 0 | 4 | K | 2 |  |  |  | ROZPOCET | 0 | 0 | 0 | 0 | 0 | 1 | 0 | 4 | 1464228518
| PP |  | Osazení a odstanění dočasných ocel.plošin pro přejezd | [14 empty] | PP | 2
| VV |  | 1 |  | 1 | [12 empty] | VV | 2 | 2 | True | 1 | ROZPOCET
| D | 9 | Ostatní konstrukce a práce, bourání |  |  |  | 0 |  |  |  |  | 0 |  | 0 |  | 2.85 | 1 | D | 1 |  |  |  | ROZPOCET | [6 empty] | 0
129 | K | 966073812R | Odstranění a obnova stávajícího oplocení | kpl/m | 10 |  | 0 |  |  | základní |  | 0 | 0 | 0 | 0.285 | 2.85 | 4 | K | 2 |  |  |  | ROZPOCET | 0 | 0 | 0 | 0 | 0 | 1 | 0 | 4 | 534380585
| PP |  | Odstranění a obnova stávajícího oplocení | [14 empty] | PP | 2
| VV |  | 10 |  | 10 | [12 empty] | VV | 2 | 2 | True | 1 | ROZPOCET
| D | 998 | Přesun hmot |  |  |  | 0 |  |  |  |  | 0 |  | 0 |  | 0 | 1 | D | 1 |  |  |  | ROZPOCET | [6 empty] | 0
130 | K | 998276101 | Přesun hmot pro trubní vedení z trub z plastických hmot otevřený výkop | t | 187.8 |  | 0 | CS ÚRS 2016 01 |  | základní |  | 0 | 0 | 0 | 0 | 0 | 4 | K | 2 |  |  |  | ROZPOCET | 0 | 0 | 0 | 0 | 0 | 1 | 0 | 4 | 2060264625
| PP |  | Přesun hmot pro trubní vedení hloubené z trub z plastických hmot nebo sklolaminátových pro vodovody nebo kanalizace v otevřeném výkopu dopravní vzdálenost do 15 m | [14 empty] | PP | 2
| D | VRN | Vedlejší rozpočtové náklady - dodávka zhotovitele |  |  |  | 0 |  |  |  |  | 0 |  | 0 |  | 0 | 5 | D | 0 |  |  |  | ROZPOCET | [6 empty] | 0
| D | VRN1 | Průzkumné, geodetické a projektové práce |  |  |  | 0 |  |  |  |  | 0 |  | 0 |  | 0 | 5 | D | 1 |  |  |  | ROZPOCET | [6 empty] | 0
131 | K | 012103000 | Geodetické práce před výstavbou | soubor | 1 |  | 0 | CS ÚRS 2016 01 |  | základní |  | 0 | 0 | 0 | 0 | 0 | 1024 | K | 2 |  |  |  | ROZPOCET | 0 | 0 | 0 | 0 | 0 | 1 | 0 | 1024 | 197504789
| PP |  | Průzkumné, geodetické a projektové práce geodetické práce před výstavbou | [14 empty] | PP | 2
132 | K | 012203000 | Geodetické práce při provádění stavby | soubor | 1 |  | 0 | CS ÚRS 2016 01 |  | základní |  | 0 | 0 | 0 | 0 | 0 | 1024 | K | 2 |  |  |  | ROZPOCET | 0 | 0 | 0 | 0 | 0 | 1 | 0 | 1024 | -1366399511
| PP |  | Průzkumné, geodetické a projektové práce geodetické práce při provádění stavby | [14 empty] | PP | 2
| VV |  | 1 |  | 1 | [12 empty] | VV | 2 | 2 | True | 1 | ROZPOCET
133 | K | 012303000R | Geodetické práce po výstavbě - skutečné zaměření geodetem | soubor | 1 |  | 0 |  |  | základní |  | 0 | 0 | 0 | 0 | 0 | 1024 | K | 2 |  |  |  | ROZPOCET | 0 | 0 | 0 | 0 | 0 | 1 | 0 | 1024 | 1793676633
| PP |  | Geodetické práce po výstavbě - skutečné zaměření geodetem | [14 empty] | PP | 2
| VV |  | 1 |  | 1 | [12 empty] | VV | 2 | 2 | True | 1 | ROZPOCET
134 | K | 012403000R | Geometrické plány a součinnost zhotovitele pro provedení zápisu do KN-břemen na parcelách | kpl/kus | 17 |  | 0 |  |  | základní |  | 0 | 0 | 0 | 0 | 0 | 1024 | K | 2 |  |  |  | ROZPOCET | 0 | 0 | 0 | 0 | 0 | 1 | 0 | 1024 | -940687571
| PP |  | Geometrické plány a součinnost zhotovitele pro provedení zápisu do KN-břemen na parcelách | [14 empty] | PP | 2
| P |  | Poznámka k položce: Předpokládaný počet 6 paré pro každou dotčenou parcelu | [14 empty] | P | 2
| VV |  | 17 |  | 17 | [12 empty] | VV | 2 | 2 | True | 1 | ROZPOCET
135 | K | 013244000 | Dokumentace realizační a dodavatelská | soubor | 1 |  | 0 | CS ÚRS 2016 01 |  | základní |  | 0 | 0 | 0 | 0 | 0 | 1024 | K | 2 |  |  |  | ROZPOCET | 0 | 0 | 0 | 0 | 0 | 1 | 0 | 1024 | 2042920617
| PP |  | Dokumentace realizační a dodavatelská | [14 empty] | PP | 2
136 | K | 013254000 | Dokumentace skutečného provedení stavby | soubor | 1 |  | 0 | CS ÚRS 2016 01 |  | základní |  | 0 | 0 | 0 | 0 | 0 | 1024 | K | 2 |  |  |  | ROZPOCET | 0 | 0 | 0 | 0 | 0 | 1 | 0 | 1024 | 1577169408
| PP |  | Průzkumné, geodetické a projektové práce projektové práce dokumentace stavby (výkresová a textová) skutečného provedení stavby | [14 empty] | PP | 2
| VV |  | 1 |  | 1 | [12 empty] | VV | 2 | 2 | True | 1 | ROZPOCET
137 | K | 013264000R | Dokumentace změny stavby před dokončením | soubor | 1 |  | 0 |  |  | základní |  | 0 | 0 | 0 | 0 | 0 | 1024 | K | 2 |  |  |  | ROZPOCET | 0 | 0 | 0 | 0 | 0 | 1 | 0 | 1024 | -480615336
| PP |  | Dokumentace změny stavby před dokončením | [14 empty] | PP | 2
138 | K | 99999R09 | Provozní řád | kus | 1 |  | 0 |  |  | základní |  | 0 | 0 | 0 | 0 | 0 | 1024 | K | 2 |  |  |  | ROZPOCET | 0 | 0 | 0 | 0 | 0 | 1 | 0 | 1024 | -1492812158
139 | K | 99999R10 | Manipulační řád | kus | 1 |  | 0 |  |  | základní |  | 0 | 0 | 0 | 0 | 0 | 1024 | K | 2 |  |  |  | ROZPOCET | 0 | 0 | 0 | 0 | 0 | 1 | 0 | 1024 | -891200778
140 | K | 99999R11 | Passportizace stávajících objektů před výstavbou | kus | 1 |  | 0 |  |  | základní |  | 0 | 0 | 0 | 0 | 0 | 1024 | K | 2 |  |  |  | ROZPOCET | 0 | 0 | 0 | 0 | 0 | 1 | 0 | 1024 | -211167540
| PP |  | Průzkumné, geodetické a projektové práce projektové práce záměry, studie ostatní záměry a studie | [14 empty] | PP | 2
| D | VRN3 | Zařízení staveniště |  |  |  | 0 |  |  |  |  | 0 |  | 0 |  | 0 | 5 | D | 1 |  |  |  | ROZPOCET | [6 empty] | 0
141 | K | 032103000R | Zařízení staveniště | … | 1 |  | 0 |  |  | základní |  | 0 | 0 | 0 | 0 | 0 | 1024 | K | 2 |  |  |  | ROZPOCET | 0 | 0 | 0 | 0 | 0 | 1 | 0 | 1024 | 1629845353
| PP |  | Zařízení staveniště | [14 empty] | PP | 2
| P |  | Poznámka k položce: stavební buňky, dodávky energií. zpevněné plochy, zabezpečení staveniště, zrušení staveniště... | [14 empty] | P | 2
142 | K | 033103000R | Náhradní zásobování pitnou vodou | … | 1 |  | 0 | CS ÚRS 2019 01 |  | základní |  | 0 | 0 | 0 | 0 | 0 | 1024 | K | 2 |  |  |  | ROZPOCET | 0 | 0 | 0 | 0 | 0 | 1 | 0 | 1024 | 1090858432
| PP |  | Náhradní zásobování pitnou vodou | [14 empty] | PP | 2
| P |  | Poznámka k položce: po dobu výstavby | [14 empty] | P | 2
| D | VRN6 | Územní vlivy |  |  |  | 0 |  |  |  |  | 0 |  | 0 |  | 0 | 5 | D | 1 |  |  |  | ROZPOCET | [6 empty] | 0
143 | K | 062203000R | Příplatek za etapizaci po jednotlivých řádech | … | 1 |  | 0 |  |  | základní |  | 0 | 0 | 0 | 0 | 0 | 1024 | K | 2 |  |  |  | ROZPOCET | 0 | 0 | 0 | 0 | 0 | 1 | 0 | 1024 | -1371020236
| PP |  | Příplatek za etapizaci po jednotlivých řádech | [14 empty] | PP | 2
| P |  | Poznámka k položce: opětovné hloubení jam pro provedení tlakových zkoušek, následné přepojení vodovodu na stávající řad, provedení jam pro provedení přípojek po kolaudaci řadu, zkoušky přípojek | [14 empty] | P | 2
144 | K | 062303000R | Zajištění koulaudace před započetím výkopových prací na kanalizaci SO 01 | … | 1 |  | 0 |  |  | základní |  | 0 | 0 | 0 | 0 | 0 | 1024 | K | 2 |  |  |  | ROZPOCET | 0 | 0 | 0 | 0 | 0 | 1 | 0 | 1024 | -600580585
| D | VRN7 | Provozní vlivy |  |  |  | 0 |  |  |  |  | 0 |  | 0 |  | 0 | 5 | D | 1 |  |  |  | ROZPOCET | [6 empty] | 0
145 | K | 072103021R | Zajištění dopravního značení | … | 1 |  | 0 |  |  | základní |  | 0 | 0 | 0 | 0 | 0 | 1024 | K | 2 |  |  |  | ROZPOCET | 0 | 0 | 0 | 0 | 0 | 1 | 0 | 1024 | 23400042
| PP |  | Zajištění DIO komunikace I. třídy - jednoduché el. vedení | [14 empty] | PP | 2
146 | K | 076103011R | Vytýčení IS | … | 1 |  | 0 |  |  | základní |  | 0 | 0 | 0 | 0 | 0 | 1024 | K | 2 |  |  |  | ROZPOCET | 0 | 0 | 0 | 0 | 0 | 1 | 0 | 1024 | -370614575
| PP |  | Vytýčení IS | [14 empty] | PP | 2
| D | VRN8 | Přesun stavebních kapacit |  |  |  | 0 |  |  |  |  | 0 |  | 0 |  | 0 | 5 | D | 1 |  |  |  | ROZPOCET | [6 empty] | 0
147 | K | 082103000R | Hodinová mzda - pracovník zhotovitele | hod | 50 |  | 0 |  |  | základní |  | 0 | 0 | 0 | 0 | 0 | 1024 | K | 2 |  |  |  | ROZPOCET | 0 | 0 | 0 | 0 | 0 | 1 | 0 | 1024 | 1169544746
| PP |  | Hodinová mzda - pracovník zhotovitele | [14 empty] | PP | 2
| D | VRN9 | Ostatní náklady |  |  |  | 0 |  |  |  |  | 0 |  | 0 |  | 0 | 5 | D | 1 |  |  |  | ROZPOCET | [6 empty] | 0
148 | K | 091104000R | Dendrologický průzlum | … | 1 |  | 0 |  |  | základní |  | 0 | 0 | 0 | 0 | 0 | 1024 | K | 2 |  |  |  | ROZPOCET | 0 | 0 | 0 | 0 | 0 | 1 | 0 | 1024 | -1634079680
| PP |  | Dendrologický průzlum | [14 empty] | PP | 2
153 | K | 011303000 | Archeologická činnost bez rozlišení | kpl. | 1 |  | 0 | CS ÚRS 2019 01 |  | základní |  | 0 | 0 | 0 | 0 | 0 | 1024 | K | 2 |  |  |  | ROZPOCET | 0 | 0 | 0 | 0 | 0 | 1 | 0 | 1024 | -1100795596
| PP |  | Archeologická činnost bez rozlišení | [14 empty] | PP | 2
150 | K | 091304000R | Zajištění komplexního záručního servisu | … | 1 |  | 0 |  |  | základní |  | 0 | 0 | 0 | 0 | 0 | 1024 | K | 2 |  |  |  | ROZPOCET | 0 | 0 | 0 | 0 | 0 | 1 | 0 | 1024 | 210220277
| PP |  | Zajištění komplexního záručního servisu | [14 empty] | PP | 2
151 | K | 091704000R | Náhradní výsadba | ks | 20 |  | 0 |  |  | základní |  | 0 | 0 | 0 | 0 | 0 | 1024 | K | 2 |  |  |  | ROZPOCET | 0 | 0 | 0 | 0 | 0 | 1 | 0 | 1024 | 1752965283
| PP |  | Náhradní výsadba | [14 empty] | PP | 2
| P |  | Poznámka k položce: hloubení jamky, sazenice, hnojení, kůl, popěstevní péče | [14 empty] | P | 2
152 | K | 092103001R | Náklady na zkušební provoz, zajištění vyhodnocená zkušebního provozu | … | 1 |  | 0 |  |  | základní |  | 0 | 0 | 0 | 0 | 0 | 1024 | K | 2 |  |  |  | ROZPOCET | 0 | 0 | 0 | 0 | 0 | 1 | 0 | 1024 | 2032883953
| PP |  | Náklady na zkušební provoz, zajištění vyhodnocená zkušebního provozu | [14 empty] | PP | 2

## SO 04 - Kanalizační přípo...
{2bae6eb1-a6e6-4c91-8f66-d28622108954}
2
| KRYCÍ LIST SOUPISU PRACÍ | [7 empty] | v --- níže se nacházejí doplnkové a pomocné údaje k sestavám --- v | [8 empty] | False
Stavba:
VÝSTAVBA KANALIZACE TĚRLICKO - HRADIŠTĚ_20-10-16
Objekt:
SO 04 - Kanalizační přípojka č.p. 85 a č.p.242
| KSO: |  |  |  |  | CC-CZ:
| Místo: |  |  |  |  | Datum: | 16. 10. 2020
| Zadavatel: |  |  |  |  | IČ:
DIČ:
| Uchazeč: |  |  |  |  | IČ: | Vyplň údaj
|  | Vyplň údaj |  |  |  | DIČ: | Vyplň údaj
| Projektant: |  |  |  |  | IČ:
|  | Bc. Ing. Věra Gřundělová |  |  |  | DIČ:
| Zpracovatel: |  |  |  |  | IČ:
|  | AWT REKULTIVACE a.s. |  |  |  | DIČ:
Poznámka:
| Náklady z rozpočtu | [5 empty] | 0
| Ostatní náklady | [5 empty] | 0
| Cena bez DPH | [5 empty] | 0
|  |  | Základ daně |  |  | Sazba daně | Výše daně
| DPH | základní | 0 |  |  | 21% | 0
|  | snížená | 0 |  |  | 15% | 0
|  | zákl. přenesená | 0 |  |  | 21% | 0
|  | sníž. přenesená | 0 |  |  | 15% | 0
|  | nulová | 0 |  |  | 0% | 0
| Cena s DPH |  |  | v | CZK |  | 0
| Projektant |  |  | Zpracovatel
| Datum a podpis: |  | Razítko | Datum a podpis: |  |  | Razítko
| Objednavatel |  |  | Uchazeč
| Datum a podpis: |  | Razítko | Datum a podpis: |  |  | Razítko
REKAPITULACE ČLENĚNÍ SOUPISU PRACÍ
Stavba:
VÝSTAVBA KANALIZACE TĚRLICKO - HRADIŠTĚ_20-10-16
Objekt:
SO 04 - Kanalizační přípojka č.p. 85 a č.p.242
Místo: | [5 empty] | Datum: | 16. 10. 2020
Zadavatel: | [5 empty] | Projektant: | Bc. Ing. Věra Gřundělová
Uchazeč: |  |  | Vyplň údaj |  |  | Zpracovatel: | AWT REKULTIVACE a.s.
Kód dílu - Popis | [6 empty] | Cena celkem [CZK]
1) Náklady ze soupisu prací | [6 empty] | 0 | [11 empty] | -1
| HSV - Práce a dodávky HSV | [5 empty] | 0
| 1 - Zemní práce | [5 empty] | 0
| 3 - Svislé a kompletní konstrukce | [5 empty] | 0
| 4 - Vodorovné konstrukce | [5 empty] | 0
| 5 - Komunikace pozemní | [5 empty] | 0
| 8 - Trubní vedení | [5 empty] | 0
| 9 - Ostatní konstrukce a práce-bourání | [5 empty] | 0
| 998 - Přesun hmot | [5 empty] | 0
| VRN - Vedlejší rozpočtové náklady - dodávka zhotovitele | [5 empty] | 0
| VRN1 - Průzkumné, geodetické a projektové práce | [5 empty] | 0
| VRN3 - Zařízení staveniště | [5 empty] | 0
| VRN4 - Inženýrská činnost | [5 empty] | 0
| VRN6 - Územní vlivy | [5 empty] | 0
| VRN7 - Provozní vlivy | [5 empty] | 0
| VRN8 - Přesun stavebních kapacit | [5 empty] | 0
| VRN9 - Ostatní náklady | [5 empty] | 0
2) Ostatní náklady | [6 empty] | 0 |  |  | DPH
| Zařízení staveniště | [5 empty] | 0 |  |  | základní | [12 empty] | VRN | 0 | 0 | 0 | 0 | 0 | 1
| Projektové práce | [5 empty] | 0 |  |  | základní | [12 empty] | VRN | 0 | 0 | 0 | 0 | 0 | 1
| Územní vlivy | [5 empty] | 0 |  |  | základní | [12 empty] | VRN | 0 | 0 | 0 | 0 | 0 | 1
| Provozní vlivy | [5 empty] | 0 |  |  | základní | [12 empty] | VRN | 0 | 0 | 0 | 0 | 0 | 1
| Jiné VRN | [5 empty] | 0 |  |  | základní | [12 empty] | VRN | 0 | 0 | 0 | 0 | 0 | 1
| Kompletační činnost | [5 empty] | 0 |  |  | základní | [12 empty] | KOMPLETACNA | 0 | 0 | 0 | 0 | 0 | 1
Celkové náklady za stavbu 1) + 2) | [6 empty] | 0
SOUPIS PRACÍ
Stavba:
VÝSTAVBA KANALIZACE TĚRLICKO - HRADIŠTĚ_20-10-16
Objekt:
SO 04 - Kanalizační přípojka č.p. 85 a č.p.242
Místo: | [5 empty] | Datum: | 16. 10. 2020
Zadavatel: | [5 empty] | Projektant: | Bc. Ing. Věra Gřundělová
Uchazeč: |  |  | Vyplň údaj |  |  | Zpracovatel: | AWT REKULTIVACE a.s.
PČ | Typ | Kód | Popis | MJ | Množství | J.cena [CZK] | Cena celkem [CZK] | Cenová soustava |  | DPH | J. Nh [h] | Nh celkem [h] | J. hmotnost [t] | Hmotnost celkem [t] | J. suť [t] | Suť Celkem [t]
Náklady soupisu celkem | [6 empty] | 0 |  |  |  |  | 0 |  | 2.7431 |  | 0 |  | D | -1 | [10 empty] | 0
| D | HSV | Práce a dodávky HSV |  |  |  | 0 |  |  |  |  | 0 |  | 2.7431 |  | 0 | 1 | D | 0 |  |  |  | ROZPOCET | [6 empty] | 0
| D | 1 | Zemní práce |  |  |  | 0 |  |  |  |  | 0 |  | 0.079526 |  | 0 | 1 | D | 1 |  |  |  | ROZPOCET | [6 empty] | 0
1 | K | 119001401r | Dočasné zajištění potrubí | m | 3 |  | 0 |  |  | základní |  | 0 | 0 | 0 | 0 | 0 | 4 | K | 2 |  |  |  | ROZPOCET | 0 | 0 | 0 | 0 | 0 | 1 | 0 | 4 | -763874399
| PP |  | Dočasné zajištění potrubí | [14 empty] | PP | 2
| VV |  | 3*1 |  | 3 | [12 empty] | VV | 2 | 2 | True | 1 | ROZPOCET
2 | K | 120001101 | Příplatek za ztížení vykopávky v blízkosti podzemního vedení | m3 | 4.5 |  | 0 |  |  | základní |  | 0 | 0 | 0 | 0 | 0 | 4 | K | 2 |  |  |  | ROZPOCET | 0 | 0 | 0 | 0 | 0 | 1 | 0 | 4 | 413065320
| PP |  | Příplatek za ztížení vykopávky v blízkosti podzemního vedení | [14 empty] | PP | 2
| P |  | Poznámka k položce: odečteno programem autocad z přílohy podélný profil a situace stavby | [14 empty] | P | 2
| VV |  | 3*1,5 |  | 4.5 | [12 empty] | VV | 2 | 2 | True | 1 | ROZPOCET
3 | K | 130001101R | Provedení kopaných sond IS | kpl/kus | 3 |  | 0 |  |  | základní |  | 0 | 0 | 0 | 0 | 0 | 4 | K | 2 |  |  |  | ROZPOCET | 0 | 0 | 0 | 0 | 0 | 1 | 0 | 4 | 1215244561
| PP |  | Provedení kopaných sond | [14 empty] | PP | 2
| VV |  | 3 |  | 3 | [12 empty] | VV | 2 | 2 | True | 1 | ROZPOCET
4 | K | 131201202 | Hloubení jam zapažených v hornině tř. 3 objemu do 1000 m3 | m3 | 108 |  | 0 | CS ÚRS 2019 01 |  | základní |  | 0 | 0 | 0 | 0 | 0 | 4 | K | 2 |  |  |  | ROZPOCET | 0 | 0 | 0 | 0 | 0 | 1 | 0 | 4 | 1426143833
| PP |  | Hloubení zapažených jam a zářezů s urovnáním dna do předepsaného profilu a spádu v hornině tř. 3 přes 100 do 1 000 m3 | [14 empty] | PP | 2
| VV |  | "jámy" (15*1,7)+(25*1,7)+(16*2,5) |  | 108 | [12 empty] | VV | 2 | 2 | True | 1 | ROZPOCET
5 | K | 131201209 | Příplatek za lepivost u hloubení jam zapažených v hornině tř. 3 | m3 | 108 |  | 0 | CS ÚRS 2019 01 |  | základní |  | 0 | 0 | 0 | 0 | 0 | 4 | K | 2 |  |  |  | ROZPOCET | 0 | 0 | 0 | 0 | 0 | 1 | 0 | 4 | 1658372317
| PP |  | Hloubení zapažených jam a zářezů s urovnáním dna do předepsaného profilu a spádu Příplatek k cenám za lepivost horniny tř. 3 | [14 empty] | PP | 2
| VV |  | "jámy" (15*1,7)+(25*1,7)+(16*2,5) |  | 108 | [12 empty] | VV | 2 | 2 | True | 1 | ROZPOCET
6 | K | 151811132 | Osazení pažicího boxu hl výkopu do 4 m š do 2,5 m | m2 | 131.4 |  | 0 | CS ÚRS 2019 01 |  | základní |  | 0 | 0.00059 | 0.077526 | 0 | 0 | 4 | K | 2 |  |  |  | ROZPOCET | 0 | 0 | 0 | 0 | 0 | 1 | 0 | 4 | 1737288771
| PP |  | Zřízení pažicích boxů pro pažení a rozepření stěn rýh podzemního vedení hloubka výkopu do 4 m, šířka přes 1,2 do 2,5 m | [14 empty] | PP | 2
| VV |  | "jámy" (17*1,7)+(25*1,7)+(24*2,5) |  | 131.4 | [12 empty] | VV | 2 | 2 | True | 1 | ROZPOCET
7 | K | 151811232 | Odstranění pažicího boxu hl výkopu do 4 m š do 2,5 m | m2 | 131.4 |  | 0 | CS ÚRS 2019 01 |  | základní |  | 0 | 0 | 0 | 0 | 0 | 4 | K | 2 |  |  |  | ROZPOCET | 0 | 0 | 0 | 0 | 0 | 1 | 0 | 4 | 1304552107
| PP |  | Odstranění pažicích boxů pro pažení a rozepření stěn rýh podzemního vedení hloubka výkopu do 4 m, šířka přes 1,2 do 2,5 m | [14 empty] | PP | 2
| VV |  | "jámy" (17*1,7)+(25*1,7)+(24*2,5) |  | 131.4 | [12 empty] | VV | 2 | 2 | True | 1 | ROZPOCET
8 | K | 161101101r | Svislé přemístění výkopku z horniny tř. 1 až 4 | m3 | 123 |  | 0 |  |  | základní |  | 0 | 0 | 0 | 0 | 0 | 4 | K | 2 |  |  |  | ROZPOCET | 0 | 0 | 0 | 0 | 0 | 1 | 0 | 4 | 782018060
| VV |  | 123 |  | 123 | [12 empty] | VV | 2 | 2 | True | 1 | ROZPOCET
9 | K | 162701105 | Vodorovné přemístění do 10000 m výkopku z horniny tř. 1 až 4 | m3 | 12.681 |  | 0 |  |  | základní |  | 0 | 0 | 0 | 0 | 0 | 4 | K | 2 |  |  |  | ROZPOCET | 0 | 0 | 0 | 0 | 0 | 1 | 0 | 4 | 599301995
| PP |  | přes 9 000 do 10 000 m | [14 empty] | PP | 2
| VV |  | "výkop" 123 |  | 123 | [12 empty] | VV | 2 | 2 | True | 0 | ROZPOCET
| VV |  | "zásyp zeminou" -(123-(((5,3+5,6)*0,9*0,45)+((7,8+8,9)*0,9*0,55))) |  | -110.319 | [12 empty] | VV | 2 | 2 | True | 0 | ROZPOCET
| VV |  | Součet |  | 12.681 | [12 empty] | VV | 2 | 4 | True | 1 | ROZPOCET
10 | K | 162701159 | Příplatek k vodorovnému přemístění výkopku/sypaniny z horniny tř. 5 až 7 ZKD 1000 m přes 10000 m | m3 | 126.81 |  | 0 | CS ÚRS 2019 01 |  | základní |  | 0 | 0 | 0 | 0 | 0 | 4 | K | 2 |  |  |  | ROZPOCET | 0 | 0 | 0 | 0 | 0 | 1 | 0 | 4 | -2006780511
| PP |  | Vodorovné přemístění výkopku nebo sypaniny po suchu na obvyklém dopravním prostředku, bez naložení výkopku, avšak se složením bez rozhrnutí z horniny tř. 5 až 7 na vzdálenost Příplatek k ceně za každých dalších i započatých 1 000 m | [14 empty] | PP | 2
| VV |  | 12,681*10 |  | 126.81 | [12 empty] | VV | 2 | 2 | True | 1 | ROZPOCET
11 | K | 167101102 | Nakládání výkopku z hornin tř. 1 až 4 přes 100 m3 | m3 | 12.681 |  | 0 |  |  | základní |  | 0 | 0 | 0 | 0 | 0 | 4 | K | 2 |  |  |  | ROZPOCET | 0 | 0 | 0 | 0 | 0 | 1 | 0 | 4 | -1777159431
| PP |  | tř. 1 až 4 | [14 empty] | PP | 2
| P |  | Poznámka k položce: odvoz na skládku | [14 empty] | P | 2
| VV |  | 12,681 |  | 12.681 | [12 empty] | VV | 2 | 2 | True | 1 | ROZPOCET
12 | K | 174101101 | Zásyp jam, šachet rýh nebo kolem objektů sypaninou se zhutněním | m3 | 110.319 |  | 0 |  |  | základní |  | 0 | 0 | 0 | 0 | 0 | 4 | K | 2 |  |  |  | ROZPOCET | 0 | 0 | 0 | 0 | 0 | 1 | 0 | 4 | 963565182
| PP |  | jam, šachet, rýh nebo kolem objektů | [14 empty] | PP | 2
| VV |  | výkopový materiál | [14 empty] | VV | 2 | 1 | True | 0 | ROZPOCET
| VV |  | 123-((10,9*0,9*0,45)+(16,7*0,9*0,55)) |  | 110.319 | [12 empty] | VV | 2 | 2 | True | 1 | ROZPOCET
13 | K | 175101101 | Obsyp potrubí bez prohození sypaniny z hornin tř. 1 až 4 uloženým do 3 m od kraje výkopu | m3 | 12.682 |  | 0 |  |  | základní |  | 0 | 0 | 0 | 0 | 0 | 4 | K | 2 |  |  |  | ROZPOCET | 0 | 0 | 0 | 0 | 0 | 1 | 0 | 4 | 511620061
| PP |  | bez prohození sypaniny | [14 empty] | PP | 2
| VV |  | "potrubí DN 150" 0,9*(5,3+5,6)*0,45 |  | 4.415 | [12 empty] | VV | 2 | 2 | True | 0 | ROZPOCET
| VV |  | "potrubí DN 200" 0,9*(7,8+8,9)*0,55 |  | 8.267 | [12 empty] | VV | 2 | 2 | True | 0 | ROZPOCET
| VV |  | Součet |  | 12.682 | [12 empty] | VV | 2 | 4 | True | 1 | ROZPOCET
14 | M | 583313700 | kamenivo těžené drobné frakce 0-4 třída D | t | 24.096 |  | 0 |  |  | základní |  | 0 | 0 | 0 | 0 | 0 | 8 | M | 2 |  |  |  | ROZPOCET | 0 | 0 | 0 | 0 | 0 | 1 | 0 | 4 | 385202586
| PP |  | frakce 0-4 tř. D | [14 empty] | PP | 2
| VV |  | 12,682*1,9 |  | 24.096 | [12 empty] | VV | 2 | 2 | True | 1 | ROZPOCET
15 | K | 175101109R | Příplatek k obsypání potrubí sypaninou uloženou do 3 m od kraje výkopu za prohození sypaniny | kpl | 1 |  | 0 |  |  | základní |  | 0 | 0 | 0 | 0 | 0 | 4 | K | 2 |  |  |  | ROZPOCET | 0 | 0 | 0 | 0 | 0 | 1 | 0 | 4 | -1536066511
| PP |  | Obsypání potrubí sypaninou z vhodných hornin tř. 1 až 4 nebo materiálem připraveným podél výkopu ve vzdálenosti do 3 m od jeho kraje, pro jakoukoliv hloubku výkopu a míru zhutnění Příplatek k ceně za prohození sypaniny | [14 empty] | PP | 2
| P |  | Poznámka k položce: zpětný zához u žlabu | [14 empty] | P | 2
16 | K | 121101101 | Sejmutí ornice s přemístěním na vzdálenost do 50 m | m3 | 12.8 |  | 0 |  |  | základní |  | 0 | 0 | 0 | 0 | 0 | 4 | K | 2 |  |  |  | ROZPOCET | 0 | 0 | 0 | 0 | 0 | 1 | 0 | 4 | -75637508
| PP |  | do 50 m | [14 empty] | PP | 2
| VV |  | "jámy" (15+25+24)*0,2 |  | 12.8 | [12 empty] | VV | 2 | 2 | True | 1 | ROZPOCET
17 | K | 181301101R | zpětné rozprostření ornice | m2 | 64 |  | 0 | CS ÚRS 2016 01 |  | základní |  | 0 | 0 | 0 | 0 | 0 | 4 | K | 2 |  |  |  | ROZPOCET | 0 | 0 | 0 | 0 | 0 | 1 | 0 | 4 | 1364107882
| PP |  | zpětné rozprostření ornice | [14 empty] | PP | 2
| VV |  | "jámy" 15+25+24 |  | 64 | [12 empty] | VV | 2 | 2 | True | 1 | ROZPOCET
18 | M | 005724700 | osivo směs travní univerzál | kg | 2 |  | 0 | CS ÚRS 2016 01 |  | základní |  | 0 | 0.001 | 0.002 | 0 | 0 | 8 | M | 2 |  |  |  | ROZPOCET | 0 | 0 | 0 | 0 | 0 | 1 | 0 | 4 | 132918283
| VV |  | 2 |  | 2 | [12 empty] | VV | 2 | 2 | True | 1 | ROZPOCET
19 | K | 181411121 | Založení lučního trávníku výsevem plochy do 1000 m2 v rovině a ve svahu do 1:5 | m2 | 64 |  | 0 | CS ÚRS 2016 01 |  | základní |  | 0 | 0 | 0 | 0 | 0 | 4 | K | 2 |  |  |  | ROZPOCET | 0 | 0 | 0 | 0 | 0 | 1 | 0 | 4 | -1980901239
| PP |  | Založení trávníku na půdě předem připravené plochy do 1000 m2 výsevem včetně utažení lučního v rovině nebo na svahu do 1:5 | [14 empty] | PP | 2
| VV |  | "jámy" 15+25+24 |  | 64 | [12 empty] | VV | 2 | 2 | True | 1 | ROZPOCET
20 | K | 184815165R | Ochrana stávající zeleně | kpl | 1 |  | 0 |  |  | základní |  | 0 | 0 | 0 | 0 | 0 | 4 | K | 2 |  |  |  | ROZPOCET | 0 | 0 | 0 | 0 | 0 | 1 | 0 | 4 | 1429718691
| PP |  | Ochrana stávající zeleně | [14 empty] | PP | 2
| D | 3 | Svislé a kompletní konstrukce |  |  |  | 0 |  |  |  |  | 0 |  | 0 |  | 0 | 1 | D | 1 |  |  |  | ROZPOCET | [6 empty] | 0
21 | K | 348171149R | Demontáž a zpětná montáž oplocení | m | 5 |  | 0 |  |  | základní |  | 0 | 0 | 0 | 0 | 0 | 4 | K | 2 |  |  |  | ROZPOCET | 0 | 0 | 0 | 0 | 0 | 1 | 0 | 4 | -1660175304
| PP |  | Demontáž a zpětná montáž oplocení | [14 empty] | PP | 2
| VV |  | 5 |  | 5 | [12 empty] | VV | 2 | 2 | True | 1 | ROZPOCET
22 | K | 369317311R | Vyplnění meziprostoru chráničky cementopopílkovou směsí | kpl/m3 | 0.108 |  | 0 |  |  | základní |  | 0 | 0 | 0 | 0 | 0 | 4 | K | 2 |  |  |  | ROZPOCET | 0 | 0 | 0 | 0 | 0 | 1 | 0 | 4 | 1827144763
| PP |  | Vyplnění meziprostoru chráničky cementopopílkovou směsí | [14 empty] | PP | 2
| VV |  | 17*3,14*0,045*0,045 |  | 0.108 | [12 empty] | VV | 2 | 2 | True | 1 | ROZPOCET
| D | 4 | Vodorovné konstrukce |  |  |  | 0 |  |  |  |  | 0 |  | 0.15294 |  | 0 | 1 | D | 1 |  |  |  | ROZPOCET | [6 empty] | 0
23 | K | 452311131 | Podkladní desky z betonu prostého tř. C 12/15 otevřený výkop | m3 | 33.405 |  | 0 | CS ÚRS 2015 01 |  | základní |  | 0 | 0 | 0 | 0 | 0 | 4 | K | 2 |  |  |  | ROZPOCET | 0 | 0 | 0 | 0 | 0 | 1 | 0 | 4 | -712865208
| PP |  | Podkladní a zajišťovací konstrukce z betonu prostého v otevřeném výkopu desky pod potrubí, stoky a drobné objekty z betonu tř. C 12/15 | [14 empty] | PP | 2
| VV |  | "šachty DN600" (0,9*0,9*0,1)*5 |  | 0.405 | [12 empty] | VV | 2 | 2 | True | 0 | ROZPOCET
| VV |  | "žlab" 3*11 |  | 33 | [12 empty] | VV | 2 | 2 | True | 0 | ROZPOCET
| VV |  | Součet |  | 33.405 | [12 empty] | VV | 2 | 4 | True | 1 | ROZPOCET
24 | K | 452312131R | Obetonávka potrubí z betonu prostého tř. C 12/15 otevřený výkop | kpl/kus | 2 |  | 0 |  |  | základní |  | 0 | 0 | 0 | 0 | 0 | 4 | K | 2 |  |  |  | ROZPOCET | 0 | 0 | 0 | 0 | 0 | 1 | 0 | 4 | -1177376867
| PP |  | Obetonávka potrubí z betonu prostého tř. C 12/15 otevřený výkop | [14 empty] | PP | 2
| P |  | Poznámka k položce: v délce 2,0m | [14 empty] | P | 2
| VV |  | 2 |  | 2 | [12 empty] | VV | 2 | 2 | True | 1 | ROZPOCET
25 | K | 452351101 | Bednění podkladních desek nebo bloků nebo sedlového lože otevřený výkop | m2 | 24.2 |  | 0 | CS ÚRS 2019 01 |  | základní |  | 0 | 0.00632 | 0.15294 | 0 | 0 | 4 | K | 2 |  |  |  | ROZPOCET | 0 | 0 | 0 | 0 | 0 | 1 | 0 | 4 | -1620647251
| PP |  | Bednění podkladních a zajišťovacích konstrukcí v otevřeném výkopu desek nebo sedlových loží pod potrubí, stoky a drobné objekty | [14 empty] | PP | 2
| VV |  | "šachty DN600" (0,9*0,4*4)*5 |  | 7.2 | [12 empty] | VV | 2 | 2 | True | 0 | ROZPOCET
| VV |  | "žlaby" (11*0,5*2)+(6*0,5*2) |  | 17 | [12 empty] | VV | 2 | 2 | True | 0 | ROZPOCET
| VV |  | Součet |  | 24.2 | [12 empty] | VV | 2 | 4 | True | 1 | ROZPOCET
26 | K | 465511521R | Dlažba z lomového kamene do betonu s vyplněním spár maltou a vyspárováním plocha nad 20 m2 tl 200 mm | m2 | 33 |  | 0 |  |  | základní |  | 0 | 0 | 0 | 0 | 0 | 4 | K | 2 |  |  |  | ROZPOCET | 0 | 0 | 0 | 0 | 0 | 1 | 0 | 4 | 631569923
| PP |  | Dlažba z lomového kamene upraveného vodorovná nebo plocha ve sklonu do 1:2 s dodáním hmot dobetonu, s vyplněním spár a s vyspárováním cementovou maltou v ploše přes 20 m2, tl. 200 mm | [14 empty] | PP | 2
| VV |  | 3*11 |  | 33 | [12 empty] | VV | 2 | 2 | True | 1 | ROZPOCET
| D | 5 | Komunikace pozemní |  |  |  | 0 |  |  |  |  | 0 |  | 0 |  | 0 | 1 | D | 1 |  |  |  | ROZPOCET | [6 empty] | 0
27 | K | 564231111 | Podklad nebo podsyp ze štěrkopísku ŠP tl 100 mm | m2 | 91.245 |  | 0 | CS ÚRS 2019 01 |  | základní |  | 0 | 0 | 0 | 0 | 0 | 4 | K | 2 |  |  |  | ROZPOCET | 0 | 0 | 0 | 0 | 0 | 1 | 0 | 4 | 1625261867
| PP |  | Podklad nebo podsyp ze štěrkopísku ŠP s rozprostřením, vlhčením a zhutněním, po zhutnění tl. 100 mm | [14 empty] | PP | 2
| VV |  | "šachty DN600" (0,9*0,9*0,1)*5 |  | 0.405 | [12 empty] | VV | 2 | 2 | True | 0 | ROZPOCET
| VV |  | "potrubí DN 150" 0,9*(5,3+5,6) |  | 9.81 | [12 empty] | VV | 2 | 2 | True | 0 | ROZPOCET
| VV |  | "potrubí DN 200" 0,9*(7,8+8,9) |  | 15.03 | [12 empty] | VV | 2 | 2 | True | 0 | ROZPOCET
| VV |  | "žlaby" 6*11 |  | 66 | [12 empty] | VV | 2 | 2 | True | 0 | ROZPOCET
| VV |  | Součet |  | 91.245 | [12 empty] | VV | 2 | 4 | True | 1 | ROZPOCET
| D | 8 | Trubní vedení |  |  |  | 0 |  |  |  |  | 0 |  | 2.5106 |  | 0 | 1 | D | 1 |  |  |  | ROZPOCET | [6 empty] | 0
28 | K | 141721117 | Řízený zemní protlak hloubky do 6 m vnějšího průměru do 315 mm v hornině tř 1 až 4 | m | 40 |  | 0 | CS ÚRS 2019 01 |  | základní |  | 0 | 0 | 0 | 0 | 0 | 4 | K | 2 |  |  |  | ROZPOCET | 0 | 0 | 0 | 0 | 0 | 1 | 0 | 4 | 242697703
| PP |  | Řízený zemní protlak v hornině tř. 1 až 4, včetně protlačení trub v hloubce do 6 m vnějšího průměru vrtu přes 225 do 315 mm | [14 empty] | PP | 2
| VV |  | 2*20 |  | 40 | [12 empty] | VV | 2 | 2 | True | 1 | ROZPOCET
29 | K | 871228111 | Kladení drenážního potrubí z tvrdého PVC průměru do 150 mm | m | 40 |  | 0 | CS ÚRS 2016 01 |  | základní |  | 0 | 0 | 0 | 0 | 0 | 4 | K | 2 |  |  |  | ROZPOCET | 0 | 0 | 0 | 0 | 0 | 1 | 0 | 4 | 2142955939
| PP |  | Kladení drenážního potrubí z plastických hmot do připravené rýhy z tvrdého PVC, průměru přes 90 do 150 mm | [14 empty] | PP | 2
| VV |  | "jámy"40 |  | 40 | [12 empty] | VV | 2 | 2 | True | 0 | ROZPOCET
30 | M | 286112230 | trubka drenážní flexibilní D 100 mm | m | 40 |  | 0 | CS ÚRS 2016 01 |  | základní |  | 0 | 0.00048 | 0.0192 | 0 | 0 | 8 | M | 2 |  |  |  | ROZPOCET | 0 | 0 | 0 | 0 | 0 | 1 | 0 | 4 | 1604112166
| PP |  | Trubky z polyvinylchloridu trubky drenážní drenážní systém trubka flexibilní D 100 mm | [14 empty] | PP | 2
| VV |  | 40 |  | 40 | [12 empty] | VV | 2 | 2 | True | 0 | ROZPOCET
31 | K | 871324201R | Montáž kanalizačního potrubí z PE SDR11 svařovaných D 160x14,6 | m | 41.37 |  | 0 |  |  | základní |  | 0 | 0 | 0 | 0 | 0 | 4 | K | 2 |  |  |  | ROZPOCET | 0 | 0 | 0 | 0 | 0 | 1 | 0 | 4 | 845613050
| PP |  | Montáž kanalizačního potrubí z plastů z polyetylenu PE 100 svařovaných SDR 11/PN16 D 160 x 14,6 mm | [14 empty] | PP | 2
| VV |  | 20,89+20,48 |  | 41.37 | [12 empty] | VV | 2 | 2 | True | 1 | ROZPOCET
32 | M | 28613363 | potrubí třívrstvé PE100 RC se signalizační vrstvou SDR 11, 160x14,6mm dl 12 m | m | 41.37 |  | 0 | CS ÚRS 2019 01 |  | základní |  | 0 | 0.00674 | 0.27883 | 0 | 0 | 8 | M | 2 |  |  |  | ROZPOCET | 0 | 0 | 0 | 0 | 0 | 1 | 0 | 4 | 1146128523
| PP |  | potrubí třívrstvé PE100 RC se signalizační vrstvou SDR 11, 160x14,6mm dl 12 m | [14 empty] | PP | 2
| VV |  | 41,37 |  | 41.37 | [12 empty] | VV | 2 | 2 | True | 1 | ROZPOCET
33 | K | 871354202R | Montáž kanalizačního potrubí z PE SDR11svařovaných D 225x20,5 | m | 24.98 |  | 0 |  |  | základní |  | 0 | 0 | 0 | 0 | 0 | 4 | K | 2 |  |  |  | ROZPOCET | 0 | 0 | 0 | 0 | 0 | 1 | 0 | 4 | -1940881356
| PP |  | Montáž kanalizačního potrubí z plastů z polyetylenu PE 100 svařovaných SDR 11/PN16 D 225 x 20,5 mm | [14 empty] | PP | 2
| VV |  | "RD 242" 12,85 |  | 12.85 | [12 empty] | VV | 2 | 2 | True | 0 | ROZPOCET
| VV |  | "RD 85" 12,13 |  | 12.13 | [12 empty] | VV | 2 | 2 | True | 0 | ROZPOCET
| VV |  | Součet |  | 24.98 | [12 empty] | VV | 2 | 4 | True | 1 | ROZPOCET
34 | M | 28613366 | potrubí třívrstvé PE100 RC se signalizační vrstvou SDR 11, 225x20,5mm dl 12 m | m | 24.98 |  | 0 | CS ÚRS 2019 01 |  | základní |  | 0 | 0.01328 | 0.33173 | 0 | 0 | 8 | M | 2 |  |  |  | ROZPOCET | 0 | 0 | 0 | 0 | 0 | 1 | 0 | 4 | 74022023
| PP |  | potrubí třívrstvé PE100 RC se signalizační vrstvou SDR 11, 225x20,5mm dl 12 m | [14 empty] | PP | 2
35 | K | 899914115R | Montáž chráničky DN250 vč. objímek a manžet | m | 34 |  | 0 |  |  | základní |  | 0 | 0.00071 | 0.02414 | 0 | 0 | 4 | K | 2 |  |  |  | ROZPOCET | 0 | 0 | 0 | 0 | 0 | 1 | 0 | 4 | -2107306107
| PP |  | Montáž chráničky DN250 vč. objímek a manžet | [14 empty] | PP | 2
| VV |  | 2*17 |  | 34 | [12 empty] | VV | 2 | 2 | True | 1 | ROZPOCET
36 | M | 28613369R | potrubí PE100 SDR 11 DN 250 | m | 34 |  | 0 |  |  | základní |  | 0 | 0.0259 | 0.8806 | 0 | 0 | 8 | M | 2 |  |  |  | ROZPOCET | 0 | 0 | 0 | 0 | 0 | 1 | 0 | 4 | 981538391
| PP |  | potrubí PE100 SDR 11 DN 250 | [14 empty] | PP | 2
| P |  | Poznámka k položce: včetně objímek a manžet | [14 empty] | P | 2
37 | K | 894812311 | Revizní a čistící šachta z PP typ DN 600/160 šachtové dno průtočné | kus | 1 |  | 0 | CS ÚRS 2019 01 |  | základní |  | 0 | 0.1056 | 0.1056 | 0 | 0 | 4 | K | 2 |  |  |  | ROZPOCET | 0 | 0 | 0 | 0 | 0 | 1 | 0 | 4 | 211512654
| PP |  | Revizní a čistící šachta z polypropylenu PP pro hladké trouby DN 600 šachtové dno (DN šachty / DN trubního vedení) DN 600/160 průtočné | [14 empty] | PP | 2
| VV |  | "RD 85" 1 |  | 1 | [12 empty] | VV | 2 | 2 | True | 1 | ROZPOCET
38 | K | 894812312 | Revizní a čistící šachta z PP typ DN 600/160 šachtové dno průtočné 30°, 60°, 90° | kus | 4 |  | 0 | CS ÚRS 2019 01 |  | základní |  | 0 | 0.1056 | 0.4224 | 0 | 0 | 4 | K | 2 |  |  |  | ROZPOCET | 0 | 0 | 0 | 0 | 0 | 1 | 0 | 4 | 1553151891
| PP |  | Revizní a čistící šachta z polypropylenu PP pro hladké trouby DN 600 šachtové dno (DN šachty / DN trubního vedení) DN 600/160 průtočné 30°,60°,90° | [14 empty] | PP | 2
| VV |  | "RD 242" 3 |  | 3 | [12 empty] | VV | 2 | 2 | True | 0 | ROZPOCET
| VV |  | "RD 85" 1 |  | 1 | [12 empty] | VV | 2 | 2 | True | 0 | ROZPOCET
| VV |  | Součet |  | 4 | [12 empty] | VV | 2 | 4 | True | 1 | ROZPOCET
39 | K | 894812332 | Revizní a čistící šachta z PP DN 600 šachtová roura korugovaná světlé hloubky 2000 mm | kus | 3 |  | 0 | CS ÚRS 2019 01 |  | základní |  | 0 | 0.02424 | 0.07272 | 0 | 0 | 4 | K | 2 |  |  |  | ROZPOCET | 0 | 0 | 0 | 0 | 0 | 1 | 0 | 4 | 1555168719
| PP |  | Revizní a čistící šachta z polypropylenu PP pro hladké trouby DN 600 roura šachtová korugovaná, světlé hloubky 2 000 mm | [14 empty] | PP | 2
| VV |  | 3 |  | 3 | [12 empty] | VV | 2 | 2 | True | 1 | ROZPOCET
40 | K | 894812333 | Revizní a čistící šachta z PP DN 600 šachtová roura korugovaná světlé hloubky 3000 mm | kus | 2 |  | 0 | CS ÚRS 2019 01 |  | základní |  | 0 | 0.03637 | 0.07274 | 0 | 0 | 4 | K | 2 |  |  |  | ROZPOCET | 0 | 0 | 0 | 0 | 0 | 1 | 0 | 4 | -814219463
| PP |  | Revizní a čistící šachta z polypropylenu PP pro hladké trouby DN 600 roura šachtová korugovaná, světlé hloubky 3 000 mm | [14 empty] | PP | 2
41 | K | 894812339 | Příplatek k rourám revizní a čistící šachty z PP DN 600 za uříznutí šachtové roury | kus | 5 |  | 0 | CS ÚRS 2016 01 |  | základní |  | 0 | 0 | 0 | 0 | 0 | 4 | K | 2 |  |  |  | ROZPOCET | 0 | 0 | 0 | 0 | 0 | 1 | 0 | 4 | 1885420870
| PP |  | Revizní a čistící šachta z polypropylenu PP pro hladké trouby (např. systém KG) DN 600 Příplatek k cenám 2331 - 2334 za uříznutí šachtové roury | [14 empty] | PP | 2
| VV |  | 5 |  | 5 | [12 empty] | VV | 2 | 2 | True | 1 | ROZPOCET
42 | K | 894812352 | Revizní a čistící šachta z PP DN 600 poklop litinový pro třídu zatížení A15 s teleskopickým adaptérem | kus | 5 |  | 0 | CS ÚRS 2019 01 |  | základní |  | 0 | 0.05757 | 0.28785 | 0 | 0 | 4 | K | 2 |  |  |  | ROZPOCET | 0 | 0 | 0 | 0 | 0 | 1 | 0 | 4 | -271096188
| PP |  | Revizní a čistící šachta z polypropylenu PP pro hladké trouby DN 600 poklop (mříž) litinový pro třídu zatížení A15 s teleskopickým adaptérem | [14 empty] | PP | 2
| VV |  | 5 |  | 5 | [12 empty] | VV | 2 | 2 | True | 1 | ROZPOCET
43 | K | 899713111R | Demontáž a montáž označení plynovodního potrubí | kus | 1 |  | 0 |  |  | základní |  | 0 | 0.00016 | 0.00016 | 0 | 0 | 4 | K | 2 |  |  |  | ROZPOCET | 0 | 0 | 0 | 0 | 0 | 1 | 0 | 4 | 1077058056
| PP |  | Demontáž a montáž označení plynovodního potrubí | [14 empty] | PP | 2
| VV |  | 1 |  | 1 | [12 empty] | VV | 2 | 2 | True | 1 | ROZPOCET
44 | K | 899722114R | Krytí potrubí z plastů výstražnou fólií | kpl/m | 27.6 |  | 0 |  |  | základní |  | 0 | 0.00013 | 0.003588 | 0 | 0 | 4 | K | 2 |  |  |  | ROZPOCET | 0 | 0 | 0 | 0 | 0 | 1 | 0 | 4 | -1843804937
| PP |  | Krytí potrubí z plastů výstražnou fólií | [14 empty] | PP | 2
| P |  | Poznámka k položce: včetně folie | [14 empty] | P | 2
| VV |  | 5,3+5,6+7,8+8,9 |  | 27.6 | [12 empty] | VV | 2 | 2 | True | 1 | ROZPOCET
45 | K | 894812613R | Napojení přípojky DN200 na stávající šachtu DN1000 | kpl/kus | 1 |  | 0 |  |  | základní |  | 0 | 0.00325 | 0.00325 | 0 | 0 | 4 | K | 2 |  |  |  | ROZPOCET | 0 | 0 | 0 | 0 | 0 | 1 | 0 | 4 | 1671056434
| PP |  | Napojení přípojky DN200 na stávající šachtu DN1000 | [14 empty] | PP | 2
| P |  | Poznámka k položce: včetně tvarovek | [14 empty] | P | 2
| VV |  | 1 |  | 1 | [12 empty] | VV | 2 | 2 | True | 1 | ROZPOCET
46 | K | 877355211R | Montáž tvarovek DN 200 | kus | 2 |  | 0 |  |  | základní |  | 0 | 1e-05 | 2e-05 | 0 | 0 | 4 | K | 2 |  |  |  | ROZPOCET | 0 | 0 | 0 | 0 | 0 | 1 | 0 | 4 | 1477022283
| PP |  | Montáž tvarovek na kanalizačním potrubí z trub z plastu DN 200 | [14 empty] | PP | 2
47 | M | 28611366R | koleno 200x45° | kus | 1 |  | 0 |  |  | základní |  | 0 | 0.00125 | 0.00125 | 0 | 0 | 8 | M | 2 |  |  |  | ROZPOCET | 0 | 0 | 0 | 0 | 0 | 1 | 0 | 4 | -1752392965
| PP |  | koleno 200x45° | [14 empty] | PP | 2
48 | M | 28611364r | koleno 200x15° | kus | 1 |  | 0 |  |  | základní |  | 0 | 0.0011 | 0.0011 | 0 | 0 | 8 | M | 2 |  |  |  | ROZPOCET | 0 | 0 | 0 | 0 | 0 | 1 | 0 | 4 | -1753302042
| PP |  | koleno 200x15° | [14 empty] | PP | 2
49 | K | 877375121 | Výřez a montáž tvarovek odbočných na potrubí z kanalizačních trub z PVC DN 300 | kus | 1 |  | 0 | CS ÚRS 2019 01 |  | základní |  | 0 | 0.00012 | 0.00012 | 0 | 0 | 4 | K | 2 |  |  |  | ROZPOCET | 0 | 0 | 0 | 0 | 0 | 1 | 0 | 4 | 359579876
| PP |  | Výřez a montáž odbočné tvarovky na potrubí z trub z tvrdého PVC DN 300 | [14 empty] | PP | 2
50 | M | 286147720R | navrtávací odbočka 315/225mm pro potrubí kanalizační | kus | 1 |  | 0 |  |  | základní |  | 0 | 0.0048 | 0.0048 | 0 | 0 | 8 | M | 2 |  |  |  | ROZPOCET | 0 | 0 | 0 | 0 | 0 | 1 | 0 | 4 | 1920449059
| PP |  | navrtávací odbočka 315/225mm pro potrubí kanalizační | [14 empty] | PP | 2
| VV |  | "RD 242" 1 |  | 1 | [12 empty] | VV | 2 | 2 | True | 0 | ROZPOCET
51 | K | 892312121 | Tlaková zkouška vzduchem potrubí DN 150 těsnícím vakem ucpávkovým | úsek | 5 |  | 0 | CS ÚRS 2019 01 |  | základní |  | 0 | 0.0001 | 0.0005 | 0 | 0 | 4 | K | 2 |  |  |  | ROZPOCET | 0 | 0 | 0 | 0 | 0 | 1 | 0 | 4 | 20242350
| PP |  | Tlakové zkoušky vzduchem těsnícími vaky ucpávkovými DN 150 | [14 empty] | PP | 2
| VV |  | 5 |  | 5 | [12 empty] | VV | 2 | 2 | True | 1 | ROZPOCET
52 | K | 899999004 | Kamerová prohlídka | m | 66.35 |  | 0 |  |  | základní |  | 0 | 0 | 0 | 0 | 0 | 4 | K | 2 |  |  |  | ROZPOCET | 0 | 0 | 0 | 0 | 0 | 1 | 0 | 4 | -1345512380
| PP |  | Kamerová prohlídka | [14 empty] | PP | 2
| VV |  | 41,37+24,98 |  | 66.35 | [12 empty] | VV | 2 | 2 | True | 1 | ROZPOCET
53 | K | 230170005R | Tlakové zkoušky těsnosti potrubí - příprava DN do 350 | sada | 1 |  | 0 |  |  | základní |  | 0 | 0 | 0 | 0 | 0 | 64 | K | 2 |  |  |  | ROZPOCET | 0 | 0 | 0 | 0 | 0 | 1 | 0 | 64 | -1453662149
| PP |  | Příprava pro zkoušku těsnosti potrubí DN přes 200 do 350 | [14 empty] | PP | 2
54 | K | 230170015R | Tlakové zkoušky těsnosti potrubí - zkouška DN do 350 | m | 66.35 |  | 0 |  |  | základní |  | 0 | 0 | 0 | 0 | 0 | 64 | K | 2 |  |  |  | ROZPOCET | 0 | 0 | 0 | 0 | 0 | 1 | 0 | 64 | 317651982
| PP |  | Zkouška těsnosti potrubí DN přes 200 do 350 | [14 empty] | PP | 2
| VV |  | 66,35 |  | 66.35 | [12 empty] | VV | 2 | 2 | True | 1 | ROZPOCET
55 | K | 899999013 | Osazení a odstanění dočasných ocel.plošin pro přejezd | kpl | 1 |  | 0 |  |  | základní |  | 0 | 0 | 0 | 0 | 0 | 4 | K | 2 |  |  |  | ROZPOCET | 0 | 0 | 0 | 0 | 0 | 1 | 0 | 4 | 555512928
| PP |  | Dočasná ocel.plošina pro přejezd | [14 empty] | PP | 2
| VV |  | 1 |  | 1 | [12 empty] | VV | 2 | 2 | True | 1 | ROZPOCET
| D | 9 | Ostatní konstrukce a práce-bourání |  |  |  | 0 |  |  |  |  | 0 |  | 0 |  | 0 | 1 | D | 1 |  |  |  | ROZPOCET | [6 empty] | 0
56 | K | 938908411R | Čištění vozovek splachováním vodou | kpl | 1 |  | 0 |  |  | základní |  | 0 | 0 | 0 | 0 | 0 | 4 | K | 2 |  |  |  | ROZPOCET | 0 | 0 | 0 | 0 | 0 | 1 | 0 | 4 | -1328665805
| PP |  | Čištění vozovek splachováním vodou povrchu podkladu nebo krytu živičného, betonového nebo dlážděného | [14 empty] | PP | 2
| VV |  | 1 |  | 1 | [12 empty] | VV | 2 | 2 | True | 1 | ROZPOCET
57 | K | 979097115 | Poplatek za skládku - ostatní zemina | t | 24.094 |  | 0 |  |  | základní |  | 0 | 0 | 0 | 0 | 0 | 4 | K | 2 |  |  |  | ROZPOCET | 0 | 0 | 0 | 0 | 0 | 1 | 0 | 4 | 1345077429
| PP |  | Poplatek za skládku - ostatní zemina | [14 empty] | PP | 2
| P |  | Poznámka k položce: viz položka hloubění jam*objemová hmotnost | [14 empty] | P | 2
| VV |  | 12,681*1,9 |  | 24.094 | [12 empty] | VV | 2 | 2 | True | 1 | ROZPOCET
| D | 998 | Přesun hmot |  |  |  | 0 |  |  |  |  | 0 |  | 0 |  | 0 | 1 | D | 1 |  |  |  | ROZPOCET | [6 empty] | 0
58 | K | 998276101 | Přesun hmot pro trubní vedení z trub z plastických hmot otevřený výkop | t | 2.743 |  | 0 |  |  | základní |  | 0 | 0 | 0 | 0 | 0 | 4 | K | 2 |  |  |  | ROZPOCET | 0 | 0 | 0 | 0 | 0 | 1 | 0 | 4 | 1162457560
| PP |  | Přesun hmot pro trubní vedení z trub z plastických hmot otevřený výkop | [14 empty] | PP | 2
| D | VRN | Vedlejší rozpočtové náklady - dodávka zhotovitele |  |  |  | 0 |  |  |  |  | 0 |  | 0 |  | 0 | 5 | D | 0 |  |  |  | ROZPOCET | [6 empty] | 0
| D | VRN1 | Průzkumné, geodetické a projektové práce |  |  |  | 0 |  |  |  |  | 0 |  | 0 |  | 0 | 5 | D | 1 |  |  |  | ROZPOCET | [6 empty] | 0
59 | K | 012103000 | Geodetické práce před výstavbou | soubor | 1 |  | 0 | CS ÚRS 2016 01 |  | základní |  | 0 | 0 | 0 | 0 | 0 | 1024 | K | 2 |  |  |  | ROZPOCET | 0 | 0 | 0 | 0 | 0 | 1 | 0 | 1024 | 2128146796
| PP |  | Průzkumné, geodetické a projektové práce geodetické práce před výstavbou | [14 empty] | PP | 2
60 | K | 012203000 | Geodetické práce při provádění stavby | soubor | 1 |  | 0 | CS ÚRS 2016 01 |  | základní |  | 0 | 0 | 0 | 0 | 0 | 1024 | K | 2 |  |  |  | ROZPOCET | 0 | 0 | 0 | 0 | 0 | 1 | 0 | 1024 | -1078234485
| PP |  | Průzkumné, geodetické a projektové práce geodetické práce při provádění stavby | [14 empty] | PP | 2
| VV |  | 1 |  | 1 | [12 empty] | VV | 2 | 2 | True | 1 | ROZPOCET
61 | K | 012303000R | Geodetické práce po výstavbě - skutečné zaměření geodetem | soubor | 1 |  | 0 |  |  | základní |  | 0 | 0 | 0 | 0 | 0 | 1024 | K | 2 |  |  |  | ROZPOCET | 0 | 0 | 0 | 0 | 0 | 1 | 0 | 1024 | 2132516069
| PP |  | Geodetické práce po výstavbě - skutečné zaměření geodetem | [14 empty] | PP | 2
| VV |  | 1 |  | 1 | [12 empty] | VV | 2 | 2 | True | 1 | ROZPOCET
62 | K | 012403000R | Geometrické plány a součinnost zhotovitele pro provedení zápisu do KN-břemen na parcelách | kpl/kus | 6 |  | 0 |  |  | základní |  | 0 | 0 | 0 | 0 | 0 | 1024 | K | 2 |  |  |  | ROZPOCET | 0 | 0 | 0 | 0 | 0 | 1 | 0 | 1024 | 469738640
| PP |  | Geometrické plány a součinnost zhotovitele pro provedení zápisu do KN-břemen na parcelách | [14 empty] | PP | 2
| P |  | Poznámka k položce: Předpokládaný počet 6 paré pro každou dotčenou parcelu | [14 empty] | P | 2
| VV |  | 6 |  | 6 | [12 empty] | VV | 2 | 2 | True | 1 | ROZPOCET
63 | K | 013244000 | Dokumentace realizační a dodavatelská | soubor | 1 |  | 0 | CS ÚRS 2016 01 |  | základní |  | 0 | 0 | 0 | 0 | 0 | 1024 | K | 2 |  |  |  | ROZPOCET | 0 | 0 | 0 | 0 | 0 | 1 | 0 | 1024 | 1115881407
| PP |  | Dokumentace realizační a dodavatelská | [14 empty] | PP | 2
64 | K | 013254000 | Dokumentace skutečného provedení stavby | soubor | 1 |  | 0 | CS ÚRS 2016 01 |  | základní |  | 0 | 0 | 0 | 0 | 0 | 1024 | K | 2 |  |  |  | ROZPOCET | 0 | 0 | 0 | 0 | 0 | 1 | 0 | 1024 | -2142785793
| PP |  | Průzkumné, geodetické a projektové práce projektové práce dokumentace stavby (výkresová a textová) skutečného provedení stavby | [14 empty] | PP | 2
| VV |  | 1 |  | 1 | [12 empty] | VV | 2 | 2 | True | 1 | ROZPOCET
65 | K | 013264000R | Dokumentace změny stavby před dokončením | soubor | 1 |  | 0 |  |  | základní |  | 0 | 0 | 0 | 0 | 0 | 1024 | K | 2 |  |  |  | ROZPOCET | 0 | 0 | 0 | 0 | 0 | 1 | 0 | 1024 | 959692780
| PP |  | Dokumentace změny stavby před dokončením | [14 empty] | PP | 2
66 | K | 99999R11 | Passportizace stávajících objektů před výstavbou | kus | 1 |  | 0 |  |  | základní |  | 0 | 0 | 0 | 0 | 0 | 1024 | K | 2 |  |  |  | ROZPOCET | 0 | 0 | 0 | 0 | 0 | 1 | 0 | 1024 | 1302448369
| PP |  | Průzkumné, geodetické a projektové práce projektové práce záměry, studie ostatní záměry a studie | [14 empty] | PP | 2
| D | VRN3 | Zařízení staveniště |  |  |  | 0 |  |  |  |  | 0 |  | 0 |  | 0 | 5 | D | 1 |  |  |  | ROZPOCET | [6 empty] | 0
67 | K | 032103000R | Zařízení staveniště | … | 1 |  | 0 |  |  | základní |  | 0 | 0 | 0 | 0 | 0 | 1024 | K | 2 |  |  |  | ROZPOCET | 0 | 0 | 0 | 0 | 0 | 1 | 0 | 1024 | -525977116
| PP |  | Zařízení staveniště | [14 empty] | PP | 2
| P |  | Poznámka k položce: stavební buňky, dodávky energií. zpevněné plochy, zabezpečení staveniště, zrušení staveniště... | [14 empty] | P | 2
| D | VRN4 | Inženýrská činnost |  |  |  | 0 |  |  |  |  | 0 |  | 0 |  | 0 | 5 | D | 1 |  |  |  | ROZPOCET | [6 empty] | 0
| D | VRN6 | Územní vlivy |  |  |  | 0 |  |  |  |  | 0 |  | 0 |  | 0 | 5 | D | 1 |  |  |  | ROZPOCET | [6 empty] | 0
68 | K | 062303000R | Příplatek za prostoje a přejezdy s ohledem na postup výstavby | … | 1 |  | 0 |  |  | základní |  | 0 | 0 | 0 | 0 | 0 | 1024 | K | 2 |  |  |  | ROZPOCET | 0 | 0 | 0 | 0 | 0 | 1 | 0 | 1024 | -427377770
| PP |  | Příplatek za prostoje a přejezdy s ohledem na postup výstavby | [14 empty] | PP | 2
| D | VRN7 | Provozní vlivy |  |  |  | 0 |  |  |  |  | 0 |  | 0 |  | 0 | 5 | D | 1 |  |  |  | ROZPOCET | [6 empty] | 0
69 | K | 072103021R | Zajištění dopravního značení | … | 1 |  | 0 |  |  | základní |  | 0 | 0 | 0 | 0 | 0 | 1024 | K | 2 |  |  |  | ROZPOCET | 0 | 0 | 0 | 0 | 0 | 1 | 0 | 1024 | -1633006899
| PP |  | Zajištění DIO komunikace I. třídy - jednoduché el. vedení | [14 empty] | PP | 2
70 | K | 076103011R | Vytýčení IS | … | 1 |  | 0 |  |  | základní |  | 0 | 0 | 0 | 0 | 0 | 1024 | K | 2 |  |  |  | ROZPOCET | 0 | 0 | 0 | 0 | 0 | 1 | 0 | 1024 | -826415267
| PP |  | Vytýčení IS | [14 empty] | PP | 2
| D | VRN8 | Přesun stavebních kapacit |  |  |  | 0 |  |  |  |  | 0 |  | 0 |  | 0 | 5 | D | 1 |  |  |  | ROZPOCET | [6 empty] | 0
71 | K | 082103000R | Hodinová mzda - pracovník zhotovitele | hod | 25 |  | 0 |  |  | základní |  | 0 | 0 | 0 | 0 | 0 | 1024 | K | 2 |  |  |  | ROZPOCET | 0 | 0 | 0 | 0 | 0 | 1 | 0 | 1024 | 1615806995
| PP |  | Hodinová mzda - pracovník zhotovitele | [14 empty] | PP | 2
| D | VRN9 | Ostatní náklady |  |  |  | 0 |  |  |  |  | 0 |  | 0 |  | 0 | 5 | D | 1 |  |  |  | ROZPOCET | [6 empty] | 0
73 | K | 091704000R | Náhradní výsadba | ks | 10 |  | 0 |  |  | základní |  | 0 | 0 | 0 | 0 | 0 | 1024 | K | 2 |  |  |  | ROZPOCET | 0 | 0 | 0 | 0 | 0 | 1 | 0 | 1024 | 1422930459
| PP |  | Náhradní výsadba | [14 empty] | PP | 2
| P |  | Poznámka k položce: hloubení jamky, sazenice, hnojení, kůl, popěstevní péče | [14 empty] | P | 2
| VV |  | 10 |  | 10 | [12 empty] | VV | 2 | 2 | True | 1 | ROZPOCET