## Planární targety
PŘÍLOHA Č. 3 ZADÁVACÍ DOKUMENTACE TECHNICKÁ SPECIFIKACE PŘEDMĚTU VEŘEJNÉ ZAKÁZKY včetně cenové kalkulace
Článek 1. Identifikace veřejné zakázky a účastníka
Název veřejné zakázky: | „Nákup materiálu na integraci mikropočítačů do osvětlovacích systémů – III“
Druh zadávacího řízení: | zjednodušené podlimitní řízení
Druh veřejné zakázky: | dodávky
Adresa profilu zadavatele: | https://ezak.tendera.cz/profile_display_632.html
Název účastníka: | Klikněte sem a zadejte text.
Sídlo účastníka: | Klikněte sem a zadejte text.
Kontaktní místo: | Klikněte sem a zadejte text.
IČO: | Klikněte sem a zadejte text.
Článek 2. Technická specifikace předmětu veřejné zakázky
Tento dokument stanovuje minimální požadované technické parametry předmětu veřejné zakázky – „kovo“ materiálu (planární targety) k výrobě funkčních vzorků, které inovují osvětlovací systémy v oblasti dostupnosti, konektivity a efektivnosti (dále jako „předmět veřejné zakázky“). Pro to, aby nabídka mohla být posuzována a dále hodnocena, musí účastník splnit všechny zadavatelem požadované technické parametry předmětu veřejné zakázky.
Článek 3. Účastníkem nabízený předmět veřejné zakázky zařízení
DODÁVKA KOVO MATERIÁLU (planární targety)
Položka | délka (mm) | šířka (mm) | počet ks | Účastník doplní splnění tech. parametrů ANO/NE | Cena v Kč bez DPH za kus | Celková cena v Kč bez DPH | poznámka
planární target Mosaz | 600 | 130 | 1 |  |  | 0 | CuZn39Pb2
planární target CuAl9Fe1,5 | 600 | 130 | 1 |  |  | 0 | falešné zlato
planární target Nerez | 600 | 130 | 1 |  |  | 0 | austenická ocel X5CrNi18-10 (potravinářská), AISI 304, ČSN 17240, čistota 99,5 %
planární target Bronz | 600 | 130 | 1 |  |  | 0 | CuSn72N4Pb7
planární target Titan | 600 | 130 | 1 |  |  | 0 | čistota 99,5%
planární target Aluminium | 600 | 130 | 1 |  |  | 0
planární target Niob (Nb) | 600 | 130 | 1 |  |  | 0
planární target Nikl (Ni) | 600 | 130 | 1 |  |  | 0
planární target Křemík (Si) | 600 | 130 | 1 |  |  | 0 | čistota 99,999%, vodivost: typ "N" (standard), typ křemíku: monokrystal
planární target Chrom (Cr) | 600 | 130 | 1 |  |  | 0
planární target Stříbro (Ag) | 600 | 130 | 1 |  |  | 0 | čistota 99,99%
planární target Měď | 600 | 130 | 1 |  |  | 0 | (Cu - ETP)
[5 empty] | Celkem | 0