## Minimální požadavky
PŘÍLOHA Č. 3.2 ZADÁVACÍ DOKUMENTACE TECHNICKÁ SPECIFIKACE PŘEDMĚTU VEŘEJNÉ ZAKÁZKY
Tento dokument stanovuje minimální požadované technické parametry předmětu veřejné zakázky – výměna řídícího systému vstřikolisů (dále jako „předmět veřejné zakázky“ nebo „zařízení“). Zadavatelem vymezené kapacitní, kvalitativní a technické parametry a požadavky na předmět veřejné zakázky stejně jako hodnoty uvedené u těchto parametrů jsou stanoveny jako minimální přípustné. Účastníci proto mohou nabídnout zařízení, která budou disponovat lepšími parametry a vlastnostmi u funkcionalit zadavatelem požadovaných. Účastník u každé uvedené položky (řádku) tabulky uvede konkrétní nabízené technické parametry zařízení nebo u nevyčíslitelných požadavků uvede ANO/NE, tzn., zda zařízení splňuje nebo nesplňuje tento požadavek. Dále účastník uvede výrobce a typové označení nabízeného zařízení a cenovou kalkulaci, kterou se stanoví nabídková cena účastníka. Pro to, aby nabídka mohla být posuzována a dále hodnocena, musí účastník splnit všechny zadavatelem požadované technické parametry zařízení.
Minimální požadavky zadavatele na předmět zakázky
2. Výměna řídícího systému, doplnění bezpečnosti a doplnění frekvenčního měniče vstřikolisů PVJ-2
Parametr zadání | Jednotka | Minimální požadavek | Účastníkem nabídnuté technické parametry nebo ANO/NE
MECHANICKÁ ČÁST
Kompletní odstrojení stroje – elektrorozvodů |  | ANO
Ekologická likvidace demontovaných a nepoužitých dílů ( kabeláže, el. skříň, rozvody apod.) |  | ANO
Stávající stroj PVJ-2 – v původním provedení |  | ANO
Stávající – původní mechanické zábrany stroje |  | ANO
Stávající – původní 4 sekční trubicový průtokoměr |  | ANO
ŘÍDÍCÍ SYSTÉM STROJE A ELEKTROINSTALACE
NOVÁ řídící elektronická skříň dimenzována na budoucí GO a modernizaci stroje dle PVJ-2 v.č. 473-L-01/19 |  | ANO
Řídící systém včetně bezpečnostních modulů |  | ANO
Samostatný ovládací panel 10,4“ TFT barevný dotykový panel umístěný do čelní strany elektro skříně |  | ANO
ŘS a SW aplikace kompatibilní se stávajícími PVJ-2 v.č. 473-L-01/19 |  | ANO
Nové el. rozvody včetně nových prosvětlených konektorů hydraulických rozvaděčů |  | ANO
Zálohování parametrů do interní paměti řídícího systému nebo přes USB konektor |  | ANO
NOVÝ snímač dráhy plnícího pístu, stávající bezdotykové koncové spínače uzavíracího válce, stříkací komory a vyrážecího válce |  | ANO
NOVÝ snímač tlaku hydraulického obvodu |  | ANO
Nové koncové spínače pro bezpečnostní zábranu včetně bezpečnostního relé |  | ANO
Snímání, zobrazování a regulace teplot zásobníku vosku, ventilu stříkací komory trysky, vlastní formy a teploty chladící vody formy, včetně teplot hadice z externí plničky vosku ( vše na jedné společné obrazovce ŘS stroje ), možnost nastavení teploty pro přiváděný vosk až na 100°C |  | ANO
Nastavování času vstřiku a zobrazování skutečných hodnot na ovládacím panelu stroje |  | ANO
Vytápění vstřikovacího válce NOVÝMI elektrickými - mikanitovými topnými pasy |  | ANO
Stávající vytápění zásobníku vosku pomocí oleje, včetně stávajících teplotních čidel |  | ANO
Výstupy pro připojení čidel pro měření teploty formy – 2ks Pt100 pr.6mm včetně konektorů na rám stroje |  | ANO
Bezpečnostní funkce pomocí vložených ventilů ( dle ČSN EN 201 ) |  | ANO
On-line monitoring poruch pomocí VPN linky |  | ANO
Osvětlení pracovního prostoru LED svítidlem |  | ANO
NOVÉ ovládací prvky a tlačítka dvouruční obsluhy |  | ANO
Přídavná zásuvka 230/400 V / 16A na boku el. skříně |  | ANO
Možnost přenosu/příjmu dat z nebo do strojů vybavených stejným ŘS pomocí USB konektivity |  | ANO
Seřizovací režim v ručním módu umožňující chod stroje pro servisní práce na stroji pomocí servisního klíčku umístěného uvnitř elektroskříně |  | ANO
Dotykový ovládací panel stroje bude obsahovat tlačítko „ovládání externí plničky“, elektro obvod stroje bude osazen 1x relé a potřebnou kabeláží, vývod ovládání ventilu bude v el. skříňce na zadní straně rámu stroje |  | ANO
Stroj bude umožňovat pohyb vyražeče dolů při otevřené přední zábraně stroje pomocí tlačítek dvouruční obsluhy |  | ANO
ŘS stroje bude umožňovat funkci „zablokování“ vyražeče v automatickém režimu pomocí tlačítka pro „vyražeč dolů“ ( vyražeč zůstává v dolní pozici ), automatický cyklus bude dokončen bez vyražeče |  | ANO
Dotykový panel bude obsahovat tlačítko na nulování počítadla cyklů |  | ANO
DOPLNĚNÍ BEZPEČNOSTI – ÚPRAVA HYDRAULICKÉHO OBVODU
Stávající hydraulický agregát umístěný za strojem ( z pohledu obsluhy ) |  | ANO
Hydraulický agregát je propojen se strojem kombinací stávajících hydraulických hadic a trubek |  | ANO
Hydraulický obvod bude doplněn bezpečnostními prvky vyžadující bezpečnostní normy a normy pro konstrukci a provoz těchto strojů v ČR a EU |  | ANO
Osazení hydraulického bloku ( vrchní beran ), včetně hydraulických ventilů – zajišťující funkci brzdného ventilu |  | ANO
Nové rozvody na propojení HA / blok brzdného ventilu / uzavíracího válce |  | ANO
Stávající chladič osazen NOVÝM solenoidovým ventilem na vodní straně |  | ANO
Osazení NOVÝCH filtračních vložek hydraulického obvodu |  | ANO
Pro možnost plnění zásobníku pomocí externí plničky je hydraulický obvod osazen ventilem s propojením Y11 |  | ANO
DOPLNĚNÍ FREKVENČNÍHO MĚNIČE – ÚSPORA EL. ENERGIE
Hydraulický obvod bude doplněn hydraulickými prvky, bloky a ventily pro použití a osazení FREKVENČNÍHO MĚNIČE ( FM ) otáček NOVÉHO EM |  | ANO
Nové rozvody na propojení přídavného bloku FM |  | ANO
Nové el. rozvody k přidaným hydraulickým prvkům, osazení FM do NOVÉ el. skříně, nová kabeláž, nový HW pro osazení FM |  | ANO
S tím související úprava SW aplikace pro použití a osazení FM otáček hlavního EM |  | ANO
Předávaná dokumentace: v ČJ
Výchozí zpráva – elektro revize |  | ANO
Návod k obsluze a ovládání řídícího systému stroje |  | ANO
Elektro – dokumentace – výkresová část |  | ANO
Návod k obsluze a údržbě stroje – část strojní – doplněk ke stávajícímu návodu, vzhledem k provedeným úpravám, hydraulické schéma a soupisy použitých prvků |  | ANO
Prohlášení o shodě vydané dodavatelem na celý stroj |  | ANO
Dokumentace je dodávána 2x v tištěné podobě a 1x na CD nebo USB nosiči |  | ANO
KONSTRUKCE STROJE
Stroj PVJ-2 po opravě a výměně ŘS a doplnění bezpečnosti včetně nutné úpravy hydraulického obvodu bude splňovat současné bezpečnostní normy pro provoz těchto strojů v ČR a EU: NV176/2008 Sb., NV 17/2003 Sb., NV 616/2006 Sb., ČSN EN ISO 12100/2011, ČSN EN ISO 13849-1/2 2015, ČSN EN ISO 13850/2017, ČSN EN ISO 13855/2010, ČSN EN ISO 13857/2008, ČSN EN ISO 14118, ČSN EN ISO 14119/2014, ČSN EN ISO 14120/2017, ČSN EN ISO 14122-1, ČSN EN ISO 14122-2, ČSN EN ISO 14122-3 z1, ČSN EN ISO 14122-4, ČSN EN 349+A1/2008, ČSN EN 614-1+A1, ČSN EN ISO 16092-1, EN 60204-1 ed. 2/2007, ČSN EN 61496-1 ed. 2/2005, ČSN EN ISO 4413, ČSN EN ISO 4414, ČSN EN ISO 11161, ČSN EN 894- 2+A1, ČSN EN 894-3+A1, ČSN EN 894-4 |  | ANO
Výrobce zařízení (řídícího systému) | Typové označení zařízení (řídícího systému)
Cenová kalkulace dodávky
Položka s názvem | MJ | Cena v Kč bez DPH za MJ | Cena v Kč bez DPH celkem
MECHANICKÁ ČÁST | 1 |  | 0
ŘÍDÍCÍ SYSTÉM STROJE A ELEKTROINSTALACE | 1 |  | 0
DOPLNĚNÍ BEZPEČNOSTI – ÚPRAVA HYDRAULICKÉHO OBVODU | 1 |  | 0
DOPLNĚNÍ FREKVENČNÍHO MĚNIČE – ÚSPORA EL. ENERGIE | 1 |  | 0
Doprava, montáž apod. | 1 |  | 0
Celková nabídková cena v Kč bez DPH |  |  | 0