## Rekapitulace stavby
Export Komplet | [28 empty] | 2.0 | [5 empty] | False | False | {5f758a3c-ea5d-4e9f-a401-1f909b8694e3}
[20 empty] | >> skryté sloupce << | [13 empty] | 0,01 | 21
[34 empty] | 0,01 | 15
|  | REKAPITULACE STAVBY | [18 empty] | v --- níže se nacházejí doplnkové a pomocné údaje k sestavám --- v | [11 empty] | Návod na vyplnění | 0,001
|  | Kód: |  |  |  |  | I1 | [25 empty] | Měnit lze pouze buňky se žlutým podbarvením! 1) na prvním listu Rekapitulace stavby vyplňte v sestavě a) Souhrnný list - údaje o Uchazeči (přenesou se do ostatních sestav i v jiných listech) b) Rekapitulace objektů - potřebné Ostatní náklady 2) na vybraných listech vyplňte v sestavě a) Krycí list - údaje o Uchazeči, pokud se liší od údajů o Uchazeči na Souhrnném listu (údaje se přenesou do ostatních sestav v daném listu) b) Rekapitulace rozpočtu - potřebné Ostatní náklady c) Celkové náklady za stavbu - ceny u položek - množství, pokud má žluté podbarvení - a v případě potřeby poznámku (ta je ve skrytém sloupci) | 0,01
|  | Stavba: |  |  |  |  | MÍSTNÍ KOMUNIKACE PARC. Č. 2939/1, 2908 a 2938/3, K.Ú. HORNÍ TĚRLICKO, UL. POD KOSTELEM LOKALITA KOSTELEC | [26 empty] | 0,01
|  | KSO: | [13 empty] | CC-CZ: | [17 empty] | 0,01
|  | Místo: |  |  |  |  | Těrlicko | [8 empty] | Datum: |  | 2021-04-19 | [15 empty] | 0,01
0,01
|  | Zadavatel: | [13 empty] | IČ: |  | 45193118 | [15 empty] | 0,01
|  |  | OBEC TĚRLICKO,MÁJOVÁ 474/16, 735 72 TĚRLICKO-HORNÍ | [12 empty] | DIČ: | [17 empty] | 0,01
0,01
|  | Uchazeč: | [13 empty] | IČ: |  | Vyplň údaj | [15 empty] | 0,01
|  |  | Vyplň údaj | [12 empty] | DIČ: |  | Vyplň údaj | [15 empty] | 0,01
False
|  | Projektant: | [13 empty] | IČ: |  | 06792758 | [15 empty] | False
|  |  | Ing. Jan Pazdziora, Mírová 360, 736 01 Havířov-Měs | [12 empty] | DIČ: | [17 empty] | True
0,01
|  | Zpracovatel: | [13 empty] | IČ: |  | 87379651 | [15 empty] | 0,01
|  |  | Ing. Michal Pavelka | [12 empty] | DIČ: | [17 empty] | True
Poznámka:
|  | Cena bez DPH | [13 empty] | #REF!
[8 empty] | Sazba daně |  |  | Základ daně |  |  |  |  | Výše daně
|  | DPH |  | základní |  |  |  | 21% |  |  | #REF! |  |  |  |  | #REF!
|  |  |  | snížená |  |  |  | 15% |  |  | 0 |  |  |  |  | 0
|  |  |  | zákl. přenesená |  |  |  | 21% |  |  | 0 |  |  |  |  | 0
|  |  |  | sníž. přenesená |  |  |  | 15% |  |  | 0 |  |  |  |  | 0
|  |  |  | nulová |  |  |  | 0% |  |  | 0 |  |  |  |  | 0
|  | Cena s DPH | [6 empty] | v |  |  | CZK |  |  |  | #REF!
|  | Projektant | [11 empty] | Zpracovatel
|  | Datum a podpis: | [7 empty] | Razítko |  |  |  | Datum a podpis: |  |  | Razítko
|  | Objednavatel | [11 empty] | Uchazeč
|  | Datum a podpis: | [7 empty] | Razítko |  |  |  | Datum a podpis: |  |  | Razítko
REKAPITULACE OBJEKTŮ STAVBY A SOUPISŮ PRACÍ
| Kód: | [6 empty] | I1
| Stavba: | [6 empty] | MÍSTNÍ KOMUNIKACE PARC. Č. 2939/1, 2908 a 2938/3, K.Ú. HORNÍ TĚRLICKO, UL. POD KOSTELEM LOKALITA KOSTELEC
| Místo: | [6 empty] | Těrlicko | [6 empty] | Datum: |  | 2021-04-19
| Zadavatel: | [6 empty] | OBEC TĚRLICKO,MÁJOVÁ 474/16, 735 72 TĚRLICKO-HORNÍ | [6 empty] | Projektant: |  | Ing. Jan Pazdziora, Mírová 360, 736 01 Havířov-Měs |  |  |  | Informatívní údaje z listů zakázek
| Uchazeč: | [13 empty] | Zpracovatel: |  | Ing. Michal Pavelka
| Kód |  |  |  | Popis | [7 empty] | Cena bez DPH [CZK] |  |  |  |  | Cena s DPH [CZK] | Typ |  | z toho Ostat. náklady [CZK] | DPH [CZK] | Normohodiny [h] | DPH základní [CZK] | DPH snížená [CZK] | DPH základní přenesená [CZK] | DPH snížená přenesená [CZK] | Základna DPH základní | Základna DPH snížená | Základna DPH zákl. přenesená | Základna DPH sníž. přenesená | Základna DPH nulová
| Náklady z rozpočtů | [11 empty] | #REF! |  |  |  |  | #REF! |  |  | 0 | #REF! | #REF! | #REF! | 0 | 0 | 0 | #REF! | 0 | 0 | 0 | 0 |  | D | 0 | ###NOIMPORT### | IMPORT | {5f758a3c-ea5d-4e9f-a401-1f909b8694e3} | {00000000-0000-0000-0000-000000000000}
|  | 101 |  |  |  | HLAVNÍ VĚTEV MÍSTNÍ KOMUNIKACE | [6 empty] | #REF! |  |  |  |  | #REF! | STA |  | 0 | #REF! | #REF! | #REF! | 0 | 0 | 0 | #REF! | 0 | 0 | 0 | 0 |  | D | 1 | ###NOIMPORT### | IMPORT | {1552d72a-6178-42cf-b260-01557ee24fa5} | {5f758a3c-ea5d-4e9f-a401-1f909b8694e3} | 2
/ |  |  | 101 |  |  |  | Soupis prací - HLAVNÍ VĚTEV MÍSTNÍ KOMUNIKACE | [5 empty] | #REF! |  |  |  |  | #REF! | Soupis |  | 0 | #REF! | #REF! | #REF! | 0 | 0 | 0 | #REF! | 0 | 0 | 0 | 0 |  |  | 2 |  | IMPORT | {dd7dee7f-8508-4c71-90d2-848f107dd019} | {1552d72a-6178-42cf-b260-01557ee24fa5}
|  | 102 |  |  |  | VEDLEJŠÍ VĚTEV MÍSTNÍ KOMUNIKACE | [6 empty] | 0 |  |  |  |  | 0 | STA |  | 0 | 0 | 0 | 0 | 0 | 0 | 0 | 0 | 0 | 0 | 0 | 0 |  | D | 1 | ###NOIMPORT### | IMPORT | {f08f9bde-ee4d-44f9-9d00-006479f9d253} | {5f758a3c-ea5d-4e9f-a401-1f909b8694e3} | 2
/ |  |  | 102 |  |  |  | Soupis prací - VEDLEJŠÍ VĚTEV MÍSTNÍ KOMUNIKACE | [5 empty] | 0 |  |  |  |  | 0 | Soupis |  | 0 | 0 | 0 | 0 | 0 | 0 | 0 | 0 | 0 | 0 | 0 | 0 |  |  | 2 |  | IMPORT | {69114c2c-59b7-4d66-9c08-edb215b8a016} | {f08f9bde-ee4d-44f9-9d00-006479f9d253}
|  | VON |  |  |  | Vedlejší a ostatní náklady | [6 empty] | 0 |  |  |  |  | #REF! | STA |  | 0 | #REF! | #REF! | #REF! | 0 | 0 | 0 | #REF! | 0 | 0 | 0 | 0 |  | D | 1 | ###NOIMPORT### | IMPORT | {8dc9d8fc-d610-43b1-9ace-5920452bdd31} | {5f758a3c-ea5d-4e9f-a401-1f909b8694e3} | 2
/ |  |  | VON |  |  |  | Soupis prací - Vedlejší a ostatní náklady | [5 empty] | 0 |  |  |  |  | #REF! | Soupis |  | 0 | #REF! | #REF! | #REF! | 0 | 0 | 0 | #REF! | 0 | 0 | 0 | 0 |  |  | 2 |  | IMPORT | {93fb4e05-ce9f-44a6-831b-6931bcf0aa43} | {8dc9d8fc-d610-43b1-9ace-5920452bdd31}

## 101 - Soupis prací - HLAV...
[9 empty] | >> skryté sloupce << | [9 empty] | {dd7dee7f-8508-4c71-90d2-848f107dd019}
2
| KRYCÍ LIST SOUPISU PRACÍ | [8 empty] | v --- níže se nacházejí doplnkové a pomocné údaje k sestavám --- v | [8 empty] | False
Stavba:
MÍSTNÍ KOMUNIKACE PARC. Č. 2939/1, 2908 a 2938/3, K.Ú. HORNÍ TĚRLICKO, UL. POD KOSTELEM LOKALITA KOSTELEC
Objekt:
101 - HLAVNÍ VĚTEV MÍSTNÍ KOMUNIKACE
Soupis:
101 - Soupis prací - HLAVNÍ VĚTEV MÍSTNÍ KOMUNIKACE
| KSO: |  |  |  |  | CC-CZ:
| Místo: |  | Těrlicko |  |  | Datum: | 2021-04-19
| Zadavatel: |  |  |  |  | IČ: | 45193118
|  | OBEC TĚRLICKO,MÁJOVÁ 474/16, 735 72 TĚRLICKO-HORNÍ |  |  |  | DIČ:
| Uchazeč: |  |  |  |  | IČ: | Vyplň údaj
|  | Vyplň údaj |  |  |  | DIČ: | Vyplň údaj
| Projektant: |  |  |  |  | IČ: | 06792758
|  | Ing. Jan Pazdziora, Mírová 360, 736 01 Havířov-Měs |  |  |  | DIČ:
| Zpracovatel: |  |  |  |  | IČ: | 87379651
|  | Ing. Michal Pavelka |  |  |  | DIČ:
Poznámka:
| Cena bez DPH | [5 empty] | #REF!
|  |  | Základ daně |  |  | Sazba daně | Výše daně
| DPH | základní | #REF! |  |  | 21% | #REF!
|  | snížená | 0 |  |  | 15% | 0
|  | zákl. přenesená | 0 |  |  | 21% | 0
|  | sníž. přenesená | 0 |  |  | 15% | 0
|  | nulová | 0 |  |  | 0% | 0
| Cena s DPH |  |  | v | CZK |  | #REF!
| Projektant |  |  | Zpracovatel
| Datum a podpis: |  | Razítko | Datum a podpis: |  |  | Razítko
| Objednavatel |  |  | Uchazeč
| Datum a podpis: |  | Razítko | Datum a podpis: |  |  | Razítko
REKAPITULACE ČLENĚNÍ SOUPISU PRACÍ
Stavba:
MÍSTNÍ KOMUNIKACE PARC. Č. 2939/1, 2908 a 2938/3, K.Ú. HORNÍ TĚRLICKO, UL. POD KOSTELEM LOKALITA KOSTELEC
Objekt:
101 - HLAVNÍ VĚTEV MÍSTNÍ KOMUNIKACE
Soupis:
101 - Soupis prací - HLAVNÍ VĚTEV MÍSTNÍ KOMUNIKACE
Místo: |  |  | Těrlicko |  |  | Datum: | 2021-04-19
Zadavatel: |  |  | OBEC TĚRLICKO,MÁJOVÁ 474/16, 735 72 TĚRLICKO-HORNÍ |  |  | Projektant: | Ing. Jan Pazdziora, Mírová 360, 736 01 Havířov-Měs
Uchazeč: |  |  | Vyplň údaj |  |  | Zpracovatel: | Ing. Michal Pavelka
Kód dílu - Popis | [6 empty] | Cena celkem [CZK]
Náklady ze soupisu prací | [6 empty] | #REF! | [12 empty] | -1
| HSV - Práce a dodávky HSV | [5 empty] | #REF!
| 1 - Zemní práce | [5 empty] | #REF!
| 11 - Zemní práce - přípravné a přidružené práce | [5 empty] | #REF!
| 13 - Zemní práce - hloubené vykopávky | [5 empty] | 0
| 16 - Zemní práce - přemístění výkopku | [5 empty] | 0
| 17 - Zemní práce - konstrukce ze zemin | [5 empty] | 0
| 18 - Zemní práce - povrchové úpravy terénu | [5 empty] | 0
| 2 - Zakládání | [5 empty] | 0
| 27 - Zakládání | [5 empty] | 0
| 4 - Vodorovné konstrukce | [5 empty] | 0
| 45 - Vodorovné podkladní a vedlejší konstrukce inž. staveb | [5 empty] | 0
| 5 - Komunikace pozemní | [5 empty] | 0
| 56 - Podkladní vrstvy komunikací, letišť a ploch | [5 empty] | 0
| 57 - Kryty pozemních komunikací letišť a ploch z kameniva nebo živičné | [5 empty] | 0
| 8 - Trubní vedení | [5 empty] | 0
| 89 - Trubní vedení - ostatní konstrukce | [5 empty] | 0
| 91 - Doplňující konstrukce a práce pozemních komunikací, letišť a ploch | [5 empty] | 0
| 99 - Přesun hmot | [5 empty] | 0
| 997 - Přesun sutě | [5 empty] | 0
SOUPIS PRACÍ
Stavba:
MÍSTNÍ KOMUNIKACE PARC. Č. 2939/1, 2908 a 2938/3, K.Ú. HORNÍ TĚRLICKO, UL. POD KOSTELEM LOKALITA KOSTELEC
Objekt:
101 - HLAVNÍ VĚTEV MÍSTNÍ KOMUNIKACE
Soupis:
101 - Soupis prací - HLAVNÍ VĚTEV MÍSTNÍ KOMUNIKACE
Místo: |  |  | Těrlicko |  |  | Datum: | 2021-04-19
Zadavatel: |  |  | OBEC TĚRLICKO,MÁJOVÁ 474/16, 735 72 TĚRLICKO-HORNÍ |  |  | Projektant: | Ing. Jan Pazdziora, Mírová 360, 736 01 Havířov-Měs
Uchazeč: |  |  | Vyplň údaj |  |  | Zpracovatel: | Ing. Michal Pavelka
PČ | Typ | Kód | Popis | MJ | Množství | J.cena [CZK] | Cena celkem [CZK] | Cenová soustava |  |  | DPH | J. Nh [h] | Nh celkem [h] | J. hmotnost [t] | Hmotnost celkem [t] | J. suť [t] | Suť Celkem [t]
Náklady soupisu celkem | [6 empty] | #REF! | [5 empty] | #REF! |  | #REF! |  | #REF! |  | D | -1 | [10 empty] | #REF!
| D | HSV | Práce a dodávky HSV |  |  |  | #REF! | [5 empty] | #REF! |  | #REF! |  | #REF! | 1 | D | 0 |  |  |  | ROZPOCET | [6 empty] | #REF!
| D | 1 | Zemní práce |  |  |  | #REF! | [5 empty] | #REF! |  | #REF! |  | #REF! | 1 | D | 1 |  |  |  | ROZPOCET | [6 empty] | #REF!
| D | 11 | Zemní práce - přípravné a přidružené práce |  |  |  | #REF! | [5 empty] | #REF! |  | #REF! |  | #REF! | 1 | D | 2 |  |  |  | ROZPOCET | [6 empty] | #REF!
1 | K | 00RK108 | odstranění dřevěného sloupu/stožáru s betonovou patkou do 5,0m výšky | kus | 5 |  | 0 |  |  |  | základní |  | 0 | 0 | 0 | 0 | 0 | 4 | K | 3 |  |  |  | ROZPOCET | 0 | 0 | 0 | 0 | 0 | 1 | 0 | 4 | -1825623937
| VV |  | stávající sloupy NN | [15 empty] | VV | 3 | 1 | True | 0 | ROZPOCET
| VV |  | 4+1 |  | 5 | [13 empty] | VV | 3 | 2 | True | 1 | ROZPOCET
3 | K | 113107041 | Odstranění podkladu živičných tl 50 mm při překopech ručně | m2 | 1.183 |  | 0 | CS ÚRS 2021 01 |  |  | základní |  | #REF! | 0 | #REF! | 0 | #REF! | 4 | K | 3 |  |  |  | ROZPOCET | #REF! | 0 | 0 | 0 | 0 | 1 | #REF! | 4 | 1747813678
| VV |  | "živice po zařezání"23,66*0,05 |  | 1.183 | [13 empty] | VV | 3 | 2 | True | 1 | ROZPOCET
4 | K | 113107223 | Odstranění podkladu z kameniva drceného tl 300 mm strojně pl přes 200 m2 | m2 | 255.6 |  | 0 | CS ÚRS 2021 01 |  |  | základní |  | 0 | 0 | 0 | 0.098 | 0.11593 | 4 | K | 3 |  |  |  | ROZPOCET | 0 | 0 | 0 | 0 | 0 | 1 | 0 | 4 | -1669324493
| VV |  | "bourání stávající komunikace" 255,60 |  | 255.6 | [13 empty] | VV | 3 | 2 | True | 1 | ROZPOCET
6 | K | 919735111 | Řezání stávajícího živičného krytu hl do 50 mm | m | 23.66 |  | 0 | CS ÚRS 2021 01 |  |  | základní |  | 0 | 0 | 0 | 0.44 | 112.464 | 4 | K | 3 |  |  |  | ROZPOCET | 0 | 0 | 0 | 0 | 0 | 1 | 0 | 4 | 1610840667
| VV |  | "zařezání živ. krytu " 23,66 |  | 23.66 | [13 empty] | VV | 3 | 2 | True | 1 | ROZPOCET
7 | K | 938909311 | Čištění vozovek metením strojně podkladu nebo krytu betonového nebo živičného | m2 | 120 |  | 0 | CS ÚRS 2021 01 |  |  | základní |  | #REF! | 0 | #REF! | 0 | #REF! | 4 | K | 3 |  |  |  | ROZPOCET | #REF! | 0 | 0 | 0 | 0 | 1 | #REF! | 4 | 1292041001
| VV |  | v intravilánu, příjezdové cesty | [15 empty] | VV | 3 | 2 | True | 1 | ROZPOCET
| VV |  | 4*30 |  | 120 | [5 empty] | základní |  | 0 | 0 | 0 | 0 | 0 | 4 | K | 3 |  |  |  | ROZPOCET | 0 | 0 | 0 | 0 | 0 | 1 | 0 | 4 | 1782639250
8 | K | 938909611 | Odstranění nánosu na krajnicích tl do 100 mm | m2 | 66.048 |  | 0 | CS ÚRS 2021 01 | [10 empty] | VV | 3 | 2 | True | 0 | ROZPOCET
| VV |  | "stávající krajnice"82,56*0,4*2 |  | 66.048 | [5 empty] | základní |  | 0 | 0 | 0 | 0.02 | 2.4 | 4 | K | 3 |  |  |  | ROZPOCET | 0 | 0 | 0 | 0 | 0 | 1 | 0 | 4 | 729848110
| D | 13 | Zemní práce - hloubené vykopávky |  |  |  | 0 | [11 empty] | VV | 3 | 1 | True | 0 | ROZPOCET
9 | K | 122252515 | Odkopávky a prokopávky zapažené pro silnice a dálnice v hornině třídy těžitelnosti I objem do 1000 m3 strojně | m3 | 746.027 |  | 0 | CS ÚRS 2021 01 | [10 empty] | VV | 3 | 2 | True | 1 | ROZPOCET
| VV |  | výkop pro konstrukci silnice bez vsakovacích rých | [7 empty] | základní |  | 0 | 0 | 0 | 0.126 | 8.322 | 4 | K | 3 |  |  |  | ROZPOCET | 0 | 0 | 0 | 0 | 0 | 1 | 0 | 4 | 623563426
| VV |  | 536,92+318,59-109,483 |  | 746.027 | [13 empty] | VV | 3 | 2 | True | 1 | ROZPOCET
| VV |  | Součet |  | 746.027 | [7 empty] | 0 |  | 0 |  | 0 | 1 | D | 2 |  |  |  | ROZPOCET | [6 empty] | 0
10 | K | 131151100 | Hloubení jam nezapažených v hornině třídy těžitelnosti I, skupiny 1 a 2 objem do 20 m3 strojně | m3 | 12.312 |  | 0 | CS ÚRS 2021 01 |  |  | základní |  | 0 | 0 | 0 | 0 | 0 | 4 | K | 3 |  |  |  | ROZPOCET | 0 | 0 | 0 | 0 | 0 | 1 | 0 | 4 | -191615471
| VV |  | základy dopravních značek | [15 empty] | VV | 3 | 1 | True | 0 | ROZPOCET
| VV |  | 7*0,6*0,6*0,6 |  | 1.512 | [13 empty] | VV | 3 | 2 | True | 0 | ROZPOCET
| VV |  | filtrační šachty | [15 empty] | VV | 3 | 4 | True | 1 | ROZPOCET
| VV |  | 6*1,5*1,5*0,8 |  | 10.8 | [5 empty] | základní |  | 0 | 0 | 0 | 0 | 0 | 4 | K | 3 |  |  |  | ROZPOCET | 0 | 0 | 0 | 0 | 0 | 1 | 0 | 4 | -967929904
| VV |  | Součet |  | 12.312 | [13 empty] | VV | 3 | 1 | True | 0 | ROZPOCET
11 | K | 132251104 | Hloubení rýh nezapažených š do 800 mm v hornině třídy těžitelnosti I, skupiny 3 objem přes 100 m3 strojně | m3 | 109.483 |  | 0 | CS ÚRS 2021 01 | [10 empty] | VV | 3 | 2 | True | 0 | ROZPOCET
| VV |  | vsakovací rýhy | [15 empty] | VV | 3 | 1 | True | 0 | ROZPOCET
| VV |  | (0,8*0,54)*(72,13+41,66) |  | 49.157 | [13 empty] | VV | 3 | 2 | True | 0 | ROZPOCET
| VV |  | (0,77*0,8)*73,01 |  | 44.974 | [13 empty] | VV | 3 | 4 | True | 1 | ROZPOCET
| VV |  | (0,47*0,8)*40,83 |  | 15.352 | [5 empty] | základní |  | 0 | 0 | 0 | 0 | 0 | 4 | K | 3 |  |  |  | ROZPOCET | 0 | 0 | 0 | 0 | 0 | 1 | 0 | 4 | 124212830
| VV |  | Součet |  | 109.483 | [13 empty] | VV | 3 | 1 | True | 0 | ROZPOCET
| D | 16 | Zemní práce - přemístění výkopku |  |  |  | 0 | [11 empty] | VV | 3 | 2 | True | 0 | ROZPOCET
12 | K | 162251102 | Vodorovné přemístění do 50 m výkopku/sypaniny z horniny třídy těžitelnosti I, skupiny 1 až 3 | m3 | 290.491 |  | 0 | CS ÚRS 2021 01 | [10 empty] | VV | 3 | 2 | True | 0 | ROZPOCET
| VV |  | přesun po staveništi - na teréní úpravy -20% | [15 empty] | VV | 3 | 2 | True | 0 | ROZPOCET
| VV |  | (746,027+109,483+12,312)*0,2 |  | 173.564 | [13 empty] | VV | 3 | 4 | True | 1 | ROZPOCET
| VV |  | rozdělení sejmuté ornice na pozemky | [9 empty] | 0 |  | 0 |  | 0 | 1 | D | 2 |  |  |  | ROZPOCET | [6 empty] | 0
| VV |  | 779,51*0,15 |  | 116.927 | [5 empty] | základní |  | 0 | 0 | 0 | 0 | 0 | 4 | K | 3 |  |  |  | ROZPOCET | 0 | 0 | 0 | 0 | 0 | 1 | 0 | 4 | 892850799
| VV |  | Součet |  | 290.491 | [13 empty] | VV | 3 | 1 | True | 0 | ROZPOCET
13 | K | 162751117 | Vodorovné přemístění do 10000 m výkopku/sypaniny z horniny třídy těžitelnosti I, skupiny 1 až 3 | m3 | 694.258 |  | 0 | CS ÚRS 2021 01 | [10 empty] | VV | 3 | 2 | True | 0 | ROZPOCET
| VV |  | odvoz zeminy - 80% | [15 empty] | VV | 3 | 1 | True | 0 | ROZPOCET
| VV |  | (746,027+109,483+12,312)*0,8 |  | 694.258 | [13 empty] | VV | 3 | 2 | True | 0 | ROZPOCET
| D | 17 | Zemní práce - konstrukce ze zemin |  |  |  | 0 | [11 empty] | VV | 3 | 4 | True | 1 | ROZPOCET
14 | K | 171151101 | Hutnění boků násypů pro jakýkoliv sklon a míru zhutnění svahu | m2 | 377.85 |  | 0 | CS ÚRS 2021 01 |  |  | základní |  | 0 | 0 | 0 | 0 | 0 | 4 | K | 3 |  |  |  | ROZPOCET | 0 | 0 | 0 | 0 | 0 | 1 | 0 | 4 | 130609658
| VV |  | úprava hran příkopů silnice | [15 empty] | VV | 3 | 1 | True | 0 | ROZPOCET
| VV |  | 251,9*1,5 |  | 377.85 | [13 empty] | VV | 3 | 2 | True | 1 | ROZPOCET
15 | K | 171152111 | Uložení sypaniny z hornin nesoudržných a sypkých do násypů zhutněných v aktivní zóně silnic a dálnic | m3 | 24.62 |  | 0 | CS ÚRS 2021 01 |  |  |  |  | 0 |  | 341.269 |  | 0 | 1 | D | 2 |  |  |  | ROZPOCET | [6 empty] | 0
| VV |  | "zpětný zához pod krajnice - dle bilance zemních prací " 16,61+8,01 |  | 24.62 | [5 empty] | základní |  | 0 | 0 | 0 | 0 | 0 | 4 | K | 3 |  |  |  | ROZPOCET | 0 | 0 | 0 | 0 | 0 | 1 | 0 | 4 | 1341973820
| VV |  | Součet |  | 24.62 | [13 empty] | VV | 3 | 1 | True | 0 | ROZPOCET
16 | M | 58333674 | kamenivo těžené hrubé frakce 16/32 | t | 46.532 |  | 0 | CS ÚRS 2021 01 | [10 empty] | VV | 3 | 2 | True | 1 | ROZPOCET
| VV |  | 24,62*1,8*1,05 |  | 46.532 | [5 empty] | základní |  | 0 | 0 | 0 | 0 | 0 | 4 | K | 3 |  |  |  | ROZPOCET | 0 | 0 | 0 | 0 | 0 | 1 | 0 | 4 | 1936709537
17 | K | 171201201 | Uložení sypaniny na skládky | m3 | 694.258 |  | 0 | CS ÚRS 2021 01 | [10 empty] | VV | 3 | 2 | True | 0 | ROZPOCET
| VV |  | odvezení přebytečné zeminy | [15 empty] | VV | 3 | 4 | True | 1 | ROZPOCET
| VV |  | 694,258 |  | 694.258 | [5 empty] | základní |  | 0 | 1 | 46.532 | 0 | 0 | 8 | M | 3 |  |  |  | ROZPOCET | 0 | 0 | 0 | 0 | 0 | 1 | 0 | 4 | 1939530856
18 | K | 171201231 | Poplatek za uložení zeminy a kamení na recyklační skládce (skládkovné) kód odpadu 17 05 04 | t | 1249.664 |  | 0 | CS ÚRS 2021 01 | [10 empty] | VV | 3 | 2 | True | 1 | ROZPOCET
| VV |  | 694,258*1,8 |  | 1249.664 | [5 empty] | základní |  | 0 | 0 | 0 | 0 | 0 | 4 | K | 3 |  |  |  | ROZPOCET | 0 | 0 | 0 | 0 | 0 | 1 | 0 | 4 | 1653353118
19 | K | 175151101 | Obsypání potrubí strojně sypaninou bez prohození, uloženou do 3 m | m3 | 151.731 |  | 0 | CS ÚRS 2021 01 | [10 empty] | VV | 3 | 1 | True | 0 | ROZPOCET
| VV |  | vsakovací rýha | [15 empty] | VV | 3 | 2 | True | 1 | ROZPOCET
| VV |  | (72,13+41,66+73,01+40,83)*0,8*0,8 |  | 145.683 | [5 empty] | základní |  | 0 | 0 | 0 | 0 | 0 | 4 | K | 3 |  |  |  | ROZPOCET | 0 | 0 | 0 | 0 | 0 | 1 | 0 | 4 | 1793662871
| VV |  | -3,14*0,08*0,08*(72,13+41,66+73,01+40,83) |  | -4.574 | [13 empty] | VV | 3 | 2 | True | 1 | ROZPOCET
| VV |  | filtrační šachty | [7 empty] | základní |  | 0 | 0 | 0 | 0 | 0 | 4 | K | 3 |  |  |  | ROZPOCET | 0 | 0 | 0 | 0 | 0 | 1 | 0 | 4 | 1336952654
| VV |  | 7*(1,5*1,5*0,8-(3,14*0,3*0,3)) |  | 10.622 | [13 empty] | VV | 3 | 1 | True | 0 | ROZPOCET
| VV |  | Součet |  | 151.731 | [13 empty] | VV | 3 | 2 | True | 0 | ROZPOCET
20 | M | 58343959 | kamenivo drcené hrubé frakce 32/63 | t | 294.737 |  | 0 | CS ÚRS 2021 01 | [10 empty] | VV | 3 | 2 | True | 0 | ROZPOCET
| VV |  | 151,731*1,85*1,05 |  | 294.737 | [13 empty] | VV | 3 | 1 | True | 0 | ROZPOCET
| D | 18 | Zemní práce - povrchové úpravy terénu |  |  |  | 0 | [11 empty] | VV | 3 | 2 | True | 0 | ROZPOCET
21 | K | 181351003 | Rozprostření ornice tl vrstvy do 200 mm pl do 100 m2 v rovině nebo ve svahu do 1:5 strojně | m2 | 1377.85 |  | 0 | CS ÚRS 2021 01 | [10 empty] | VV | 3 | 4 | True | 1 | ROZPOCET
| VV |  | úprava po dokončení + rozhrnutí na stávajíc pozemky | [7 empty] | základní |  | 0 | 1 | 294.737 | 0 | 0 | 8 | M | 3 |  |  |  | ROZPOCET | 0 | 0 | 0 | 0 | 0 | 1 | 0 | 4 | -1149115778
| VV |  | 251,9*1,5+5*200 |  | 1377.85 | [13 empty] | VV | 3 | 2 | True | 1 | ROZPOCET
| VV |  | Součet |  | 1377.85 | [7 empty] | 0 |  | 0.011336 |  | 0 | 1 | D | 2 |  |  |  | ROZPOCET | [6 empty] | 0
22 | K | 181411131 | Založení parkového trávníku výsevem plochy do 1000 m2 v rovině a ve svahu do 1:5 | m2 | 377.85 |  | 0 | CS ÚRS 2021 01 |  |  | základní |  | 0 | 0 | 0 | 0 | 0 | 4 | K | 3 |  |  |  | ROZPOCET | 0 | 0 | 0 | 0 | 0 | 1 | 0 | 4 | 317726836
| VV |  | 251,9*1,5 |  | 377.85 | [13 empty] | VV | 3 | 1 | True | 0 | ROZPOCET
23 | M | 005724200 | osivo směs travní parková okrasná | kg | 11.336 |  | 0 | CS ÚRS 2021 01 | [10 empty] | VV | 3 | 2 | True | 0 | ROZPOCET
| VV |  | 377,85*0,03 |  | 11.336 | [13 empty] | VV | 3 | 4 | True | 1 | ROZPOCET
24 | K | 181951111 | Úprava pláně v hornině třídy těžitelnosti I, skupiny 1 až 3 bez zhutnění | m2 | 182.104 |  | 0 | CS ÚRS 2021 01 |  |  | základní |  | 0 | 0 | 0 | 0 | 0 | 4 | K | 3 |  |  |  | ROZPOCET | 0 | 0 | 0 | 0 | 0 | 1 | 0 | 4 | -1555521763
| VV |  | drenážní rýhy | [15 empty] | VV | 3 | 2 | True | 1 | ROZPOCET
| VV |  | 0,8*(72,13+41,66+73,01+40,83) |  | 182.104 | [5 empty] | základní |  | 0 | 0.001 | 0.011336 | 0 | 0 | 8 | M | 3 |  |  |  | ROZPOCET | 0 | 0 | 0 | 0 | 0 | 1 | 0 | 4 | -1298617520
| VV |  | Součet |  | 182.104 | [13 empty] | VV | 3 | 2 | True | 1 | ROZPOCET
25 | K | 181951112 | Úprava pláně v hornině třídy těžitelnosti I, skupiny 1 až 3 se zhutněním strojně | m2 | 694.8 |  | 0 | CS ÚRS 2021 01 |  |  | základní |  | 0 | 0 | 0 | 0 | 0 | 4 | K | 3 |  |  |  | ROZPOCET | 0 | 0 | 0 | 0 | 0 | 1 | 0 | 4 | 1045561633
| VV |  | hutnění pláně komunikace | [15 empty] | VV | 3 | 1 | True | 0 | ROZPOCET
| VV |  | 796,42-101,62 |  | 694.8 | [13 empty] | VV | 3 | 2 | True | 0 | ROZPOCET
26 | K | 183402131 | Rozrušení půdy souvislé plochy přes 500 m2 hloubky do 150 mm v rovině a svahu do 1:5 | m2 | 377.85 |  | 0 | CS ÚRS 2021 01 | [10 empty] | VV | 3 | 4 | True | 1 | ROZPOCET
| VV |  | 251,9*1,5 |  | 377.85 | [5 empty] | základní |  | 0 | 0 | 0 | 0 | 0 | 4 | K | 3 |  |  |  | ROZPOCET | 0 | 0 | 0 | 0 | 0 | 1 | 0 | 4 | -751851355
27 | K | 183403111 | Obdělání půdy nakopáním na hloubku do 0,1 m v rovině a svahu do 1:5 | m2 | 377.85 |  | 0 | CS ÚRS 2021 01 | [10 empty] | VV | 3 | 1 | True | 0 | ROZPOCET
| VV |  | 251,9*1,5 |  | 377.85 | [13 empty] | VV | 3 | 2 | True | 1 | ROZPOCET
28 | K | 183403153 | Obdělání půdy hrabáním v rovině a svahu do 1:5 | m2 | 377.85 |  | 0 | CS ÚRS 2021 01 |  |  | základní |  | 0 | 0 | 0 | 0 | 0 | 4 | K | 3 |  |  |  | ROZPOCET | 0 | 0 | 0 | 0 | 0 | 1 | 0 | 4 | 922906514
| VV |  | uprava kolem komunikace | [15 empty] | VV | 3 | 2 | True | 1 | ROZPOCET
| VV |  | 251,9*1,5 |  | 377.85 | [5 empty] | základní |  | 0 | 0 | 0 | 0 | 0 | 4 | K | 3 |  |  |  | ROZPOCET | 0 | 0 | 0 | 0 | 0 | 1 | 0 | 4 | 2050548025
| D | 2 | Zakládání |  |  |  | 0 | [11 empty] | VV | 3 | 2 | True | 1 | ROZPOCET
| D | 27 | Zakládání |  |  |  | 0 |  |  |  | základní |  | 0 | 0 | 0 | 0 | 0 | 4 | K | 3 |  |  |  | ROZPOCET | 0 | 0 | 0 | 0 | 0 | 1 | 0 | 4 | 791542224
29 | K | 274321116 | Základové pasy, prahy, věnce a ostruhy mostních konstrukcí ze ŽB C 20/25 | m3 | 1.512 |  | 0 | CS ÚRS 2021 01 | [10 empty] | VV | 3 | 1 | True | 0 | ROZPOCET
| VV |  | beton - C20/25 xf3 | [15 empty] | VV | 3 | 2 | True | 1 | ROZPOCET
| VV |  | základy dopravních značek | [9 empty] | 0 |  | 0 |  | 0 | 1 | D | 1 |  |  |  | ROZPOCET | [6 empty] | 0
| VV |  | 0,6*0,6*0,6*7 |  | 1.512 | [7 empty] | 0 |  | 0 |  | 0 | 1 | D | 2 |  |  |  | ROZPOCET | [6 empty] | 0
| VV |  | Součet |  | 1.512 | [5 empty] | základní |  | 0 | 0 | 0 | 0 | 0 | 4 | K | 3 |  |  |  | ROZPOCET | 0 | 0 | 0 | 0 | 0 | 1 | 0 | 4 | 709269812
| D | 4 | Vodorovné konstrukce |  |  |  | 0 | [11 empty] | VV | 3 | 1 | True | 0 | ROZPOCET
| D | 45 | Vodorovné podkladní a vedlejší konstrukce inž. staveb |  |  |  | 0 | [11 empty] | VV | 3 | 1 | True | 0 | ROZPOCET
30 | K | 212755216 | Trativody z drenážních trubek plastových flexibilních D 160 mm bez lože | m | 227.63 |  | 0 | CS ÚRS 2021 01 | [10 empty] | VV | 3 | 2 | True | 0 | ROZPOCET
| VV |  | 227,63 |  | 227.63 | [13 empty] | VV | 3 | 4 | True | 1 | ROZPOCET
31 | K | 213141113 | Zřízení vrstvy z geotextilie v rovině nebo ve sklonu do 1:5 š do 8,5 m | m2 | 1439.092 |  | 0 | CS ÚRS 2021 01 |  |  |  |  | 0 |  | 1.034 |  | 0 | 1 | D | 1 |  |  |  | ROZPOCET | [6 empty] | 0
| VV |  | separace pláně komunikace | [9 empty] | 0 |  | 1.034 |  | 0 | 1 | D | 2 |  |  |  | ROZPOCET | [6 empty] | 0
| VV |  | 11,1*82,56+11,10*41,16+4,7*7*2 |  | 1439.092 | [5 empty] | základní |  | 0 | 0.00116 | 0.26405 | 0 | 0 | 4 | K | 3 |  |  |  | ROZPOCET | 0 | 0 | 0 | 0 | 0 | 1 | 0 | 4 | -362031592
32 | M | 69311081 | geotextilie netkaná separační, ochranná, filtrační, drenážní PES 300g/m2 | m2 | 1511.047 |  | 0 | CS ÚRS 2021 01 | [10 empty] | VV | 3 | 2 | True | 1 | ROZPOCET
| VV |  | 1439,092*1,05 |  | 1511.047 | [5 empty] | základní |  | 0 | 0.00022 | 0.3166 | 0 | 0 | 4 | K | 3 |  |  |  | ROZPOCET | 0 | 0 | 0 | 0 | 0 | 1 | 0 | 4 | 1938094541
| D | 5 | Komunikace pozemní |  |  |  | 0 | [11 empty] | VV | 3 | 1 | True | 0 | ROZPOCET
| D | 56 | Podkladní vrstvy komunikací, letišť a ploch |  |  |  | 0 | [11 empty] | VV | 3 | 2 | True | 1 | ROZPOCET
33 | K | 564861111 | Podklad ze štěrkodrtě ŠD tl 200 mm | m2 | 829.62 |  | 0 | CS ÚRS 2021 01 |  |  | základní |  | 0 | 0.0003 | 0.45331 | 0 | 0 | 8 | M | 3 |  |  |  | ROZPOCET | 0 | 0 | 0 | 0 | 0 | 1 | 0 | 4 | -96212287
| VV |  | podkladní vrstva - komunikace | [15 empty] | VV | 3 | 2 | True | 1 | ROZPOCET
| VV |  | 694,80+0,5*(82,56+41,16) |  | 756.66 | [7 empty] | 0 |  | 59.5194 |  | 0 | 1 | D | 1 |  |  |  | ROZPOCET | [6 empty] | 0
| VV |  | 4,8*7,6*2 |  | 72.96 | [7 empty] | 0 |  | 59.5194 |  | 0 | 1 | D | 2 |  |  |  | ROZPOCET | [6 empty] | 0
| VV |  | Součet |  | 829.62 | [5 empty] | základní |  | 0 | 0 | 0 | 0 | 0 | 4 | K | 3 |  |  |  | ROZPOCET | 0 | 0 | 0 | 0 | 0 | 1 | 0 | 4 | -1373030806
34 | K | 564871111 | Podklad ze štěrkodrtě ŠD tl 250 mm | m2 | 1389.6 |  | 0 | CS ÚRS 2021 01 | [10 empty] | VV | 3 | 1 | True | 0 | ROZPOCET
| VV |  | Sanace pláně -2 vrstvy | [15 empty] | VV | 3 | 2 | True | 0 | ROZPOCET
| VV |  | (796,42-101,62)*2 |  | 1389.6 | [13 empty] | VV | 3 | 2 | True | 0 | ROZPOCET
35 | K | 569831111 | Zpevnění krajnic štěrkodrtí tl 100 mm | m2 | 258.78 |  | 0 | CS ÚRS 2021 01 | [10 empty] | VV | 3 | 4 | True | 1 | ROZPOCET
| VV |  | včetně dodávky materiálu - štěrkodrť 0/32 | [7 empty] | základní |  | 0 | 0 | 0 | 0 | 0 | 4 | K | 3 |  |  |  | ROZPOCET | 0 | 0 | 0 | 0 | 0 | 1 | 0 | 4 | -1494850358
| VV |  | 111,52+60,71+86,55 |  | 258.78 | [13 empty] | VV | 3 | 1 | True | 0 | ROZPOCET
| D | 57 | Kryty pozemních komunikací letišť a ploch z kameniva nebo živičné |  |  |  | 0 | [11 empty] | VV | 3 | 2 | True | 1 | ROZPOCET
36 | K | 564921411 | Podklad z asfaltového recyklátu tl 60 mm | m2 | 694.8 |  | 0 | CS ÚRS 2021 01 |  |  | základní |  | 0 | 0.23 | 59.5194 | 0 | 0 | 4 | K | 3 |  |  |  | ROZPOCET | 0 | 0 | 0 | 0 | 0 | 1 | 0 | 4 | 1038760506
| VV |  | krytová vrstva - položka včetně dodávky materiálu | [15 empty] | VV | 3 | 1 | True | 0 | ROZPOCET
| VV |  | 694,80 |  | 694.8 | [13 empty] | VV | 3 | 2 | True | 1 | ROZPOCET
37 | K | 573211107 | Postřik živičný spojovací z asfaltu v množství 0,30 kg/m2 | m2 | 723.544 |  | 0 | CS ÚRS 2021 01 |  |  |  |  | 0 |  | 0 |  | 0 | 1 | D | 1 |  |  |  | ROZPOCET | [6 empty] | 0
| VV |  | 0,25 kg/m2 | [7 empty] | základní |  | 0 | 0 | 0 | 0 | 0 | 4 | K | 2 |  |  |  | ROZPOCET | 0 | 0 | 0 | 0 | 0 | 1 | 0 | 4 | 457157408
| VV |  | 694,80+0,2*82,56+0,2*41,16+0,2*5*4 |  | 723.544 | [13 empty] | VV | 2 | 1 | True | 0 | ROZPOCET
38 | K | 573211112 | Postřik živičný spojovací z asfaltu v množství 0,70 kg/m2 | m2 | 829.62 |  | 0 | CS ÚRS 2021 01 | [10 empty] | VV | 2 | 2 | True | 1 | ROZPOCET
| VV |  | podkladní vrsty | [7 empty] | základní |  | 0 | 0 | 0 | 0 | 0 | 4 | K | 2 |  |  |  | ROZPOCET | 0 | 0 | 0 | 0 | 0 | 1 | 0 | 4 | -295442206
| VV |  | 829,62 |  | 829.62 | [13 empty] | VV | 2 | 1 | True | 0 | ROZPOCET
39 | K | 574381112 | Penetrační makadam hrubý PMH tl 100 mm | m2 | 799.076 |  | 0 | CS ÚRS 2021 01 | [10 empty] | VV | 2 | 2 | True | 1 | ROZPOCET
| VV |  | podkladní vrstva - komunikace | [7 empty] | základní |  | 0 | 0 | 0 | 0 | 0 | 4 | K | 2 |  |  |  | ROZPOCET | 0 | 0 | 0 | 0 | 0 | 1 | 0 | 4 | -1119855731
| VV |  | 694,80+0,30*(82,56+41,16) |  | 731.916 | [13 empty] | VV | 2 | 1 | True | 0 | ROZPOCET
| VV |  | 4,6*7,3*2 |  | 67.16 | [13 empty] | VV | 2 | 2 | True | 1 | ROZPOCET
| VV |  | Součet |  | 799.076 | [5 empty] | základní |  | 0 | 0 | 0 | 0 | 0 | 4 | K | 2 |  |  |  | ROZPOCET | 0 | 0 | 0 | 0 | 0 | 1 | 0 | 4 | -1912025216
| D | 8 | Trubní vedení |  |  |  | 0 | [11 empty] | VV | 2 | 1 | True | 0 | ROZPOCET
| D | 89 | Trubní vedení - ostatní konstrukce |  |  |  | 0 | [11 empty] | VV | 2 | 2 | True | 0 | ROZPOCET
40 | K | 897171114 | Akumulační boxy z PP pro vsakování dešťových vod zatížené osobními automobily objemu přes 60 do 250 m3 | m3 | 61.187 |  | 0 | CS ÚRS 2021 01 | [10 empty] | VV | 2 | 2 | True | 0 | ROZPOCET
| VV |  | nad vsakovací rýhou (boxy 0,80x0,80x0,32) | [15 empty] | VV | 2 | 4 | True | 1 | ROZPOCET
| VV |  | 227,63*0,8*0,32*1,05 |  | 61.187 | [7 empty] | 0 |  | 4.2711 |  | 0 | 1 | D | 1 |  |  |  | ROZPOCET | [6 empty] | 0
41 | K | 894812311 | Revizní a čistící šachta z PP typ DN 600/160 šachtové dno průtočné | kus | 6 |  | 0 | CS ÚRS 2021 01 |  |  |  |  | 0 |  | 4.2711 |  | 0 | 1 | D | 2 |  |  |  | ROZPOCET | [6 empty] | 0
| VV |  | Zřízení šachty, včetně navrtávky a napojení vsak. boxů | [7 empty] | základní |  | 0 | 0.04301 | 2.6317 | 0 | 0 | 4 | K | 3 |  |  |  | ROZPOCET | 0 | 0 | 0 | 0 | 0 | 1 | 0 | 4 | -526823723
| VV |  | 6 |  | 6 | [13 empty] | VV | 3 | 1 | True | 0 | ROZPOCET
42 | M | 28661753 | poklop šachtový PP do šachtové roury D 600 pro třídu zatížení A15 | kus | 6 |  | 0 | CS ÚRS 2021 01 | [10 empty] | VV | 3 | 2 | True | 1 | ROZPOCET
| VV |  | 6 |  | 6 | [5 empty] | základní |  | 0 | 0.1056 | 0.6336 | 0 | 0 | 4 | K | 3 |  |  |  | ROZPOCET | 0 | 0 | 0 | 0 | 0 | 1 | 0 | 4 | -2015023360
43 | M | 28661943 | těsnění šachtové pro dno a spojku roury dno DN 600 | kus | 12 |  | 0 | CS ÚRS 2021 01 | [10 empty] | VV | 3 | 1 | True | 0 | ROZPOCET
| VV |  | 6*2 |  | 12 | [13 empty] | VV | 3 | 2 | True | 1 | ROZPOCET
44 | M | 28614260 | šachta DN 600 P vtok DN 150 KG výška 1,9-2,6m | kus | 7 |  | 0 | CS ÚRS 2021 01 |  |  | základní |  | 0 | 0.009 | 0.054 | 0 | 0 | 8 | M | 3 |  |  |  | ROZPOCET | 0 | 0 | 0 | 0 | 0 | 1 | 0 | 4 | 27608156
| VV |  | 7 |  | 7 | [13 empty] | VV | 3 | 2 | True | 1 | ROZPOCET
45 | M | 28661860 | dno šachtové z PP DN 600 pro trubní vedení z PP DN 160 přímý tok | kus | 6 |  | 0 | CS ÚRS 2021 01 |  |  | základní |  | 0 | 0.0021 | 0.0252 | 0 | 0 | 8 | M | 3 |  |  |  | ROZPOCET | 0 | 0 | 0 | 0 | 0 | 1 | 0 | 4 | 1567910001
| VV |  | se zaslepením | [15 empty] | VV | 3 | 2 | True | 1 | ROZPOCET
| VV |  | 6 |  | 6 | [5 empty] | základní |  | 0 | 0.113 | 0.791 | 0 | 0 | 8 | M | 3 |  |  |  | ROZPOCET | 0 | 0 | 0 | 0 | 0 | 1 | 0 | 4 | 555441264
46 | M | 28611130 | trubka kanalizační PVC DN 160x500mm SN4 | m | 3 |  | 0 | CS ÚRS 2021 01 | [10 empty] | VV | 3 | 2 | True | 1 | ROZPOCET
| VV |  | napojení boxů na šachtu | [7 empty] | základní |  | 0 | 0.021 | 0.126 | 0 | 0 | 8 | M | 3 |  |  |  | ROZPOCET | 0 | 0 | 0 | 0 | 0 | 1 | 0 | 4 | -415034226
| VV |  | 6*0,5 |  | 3 | [13 empty] | VV | 3 | 1 | True | 0 | ROZPOCET
47 | M | 00RM013 | Sorpční norné bariéry, hydrofobní, sorpční kapacita 111 - 262 l,průmer 610x20 | kus | 6 |  | 0 | [11 empty] | VV | 3 | 2 | True | 1 | ROZPOCET
| VV |  | 6 |  | 6 | [5 empty] | základní |  | 0 | 0.0032 | 0.0096 | 0 | 0 | 8 | M | 3 |  |  |  | ROZPOCET | 0 | 0 | 0 | 0 | 0 | 1 | 0 | 4 | 1453369717
| D | 91 | Doplňující konstrukce a práce pozemních komunikací, letišť a ploch |  |  |  | 0 | [11 empty] | VV | 3 | 1 | True | 0 | ROZPOCET
48 | K | 914111111 | Montáž svislé dopravní značky do velikosti 1 m2 objímkami na sloupek nebo konzolu | kus | 5 |  | 0 | CS ÚRS 2021 01 | [10 empty] | VV | 3 | 2 | True | 1 | ROZPOCET
| VV |  | osazení nových svislých značek | [7 empty] | základní |  | 0 | 0 | 0 | 0 | 0 | 8 | M | 3 |  |  |  | ROZPOCET | 0 | 0 | 0 | 0 | 0 | 1 | 0 | 4 | 38303413
| VV |  | 5 |  | 5 | [13 empty] | VV | 3 | 2 | True | 1 | ROZPOCET
49 | M | 40445230 | sloupek pro dopravní značku Zn D 70mm v 3,5m | kus | 7 |  | 0 | CS ÚRS 2021 01 |  |  |  |  | 0 |  | 1.3744 |  | 0 | 1 | D | 1 |  |  |  | ROZPOCET | [6 empty] | 0
| VV |  | 7 |  | 7 | [5 empty] | základní |  | 0 | 0.0007 | 0.0035 | 0 | 0 | 4 | K | 2 |  |  |  | ROZPOCET | 0 | 0 | 0 | 0 | 0 | 1 | 0 | 4 | -1048164627
50 | M | 40445615 | značky upravující přednost P6 700mm | kus | 1 |  | 0 | CS ÚRS 2021 01 | [10 empty] | VV | 2 | 1 | True | 0 | ROZPOCET
| VV |  | P6 | [15 empty] | VV | 2 | 2 | True | 1 | ROZPOCET
| VV |  | 1 |  | 1 | [5 empty] | základní |  | 0 | 0.0065 | 0.0455 | 0 | 0 | 8 | M | 2 |  |  |  | ROZPOCET | 0 | 0 | 0 | 0 | 0 | 1 | 0 | 4 | 1350750483
51 | M | 40445621 | informativní značky provozní IP1-IP3, IP4b-IP7, IP10a, b 500x500mm | kus | 1 |  | 0 | CS ÚRS 2021 01 | [10 empty] | VV | 2 | 2 | True | 1 | ROZPOCET
| VV |  | IP10a | [7 empty] | základní |  | 0 | 0.005 | 0.005 | 0 | 0 | 8 | M | 2 |  |  |  | ROZPOCET | 0 | 0 | 0 | 0 | 0 | 1 | 0 | 4 | -2070370462
| VV |  | 1 |  | 1 | [13 empty] | VV | 2 | 1 | True | 0 | ROZPOCET
52 | M | 40445612 | značky upravující přednost P2, P3, P8 750mm | kus | 1 |  | 0 | CS ÚRS 2021 01 | [10 empty] | VV | 2 | 2 | True | 1 | ROZPOCET
| VV |  | P2 | [7 empty] | základní |  | 0 | 0.0026 | 0.0026 | 0 | 0 | 8 | M | 2 |  |  |  | ROZPOCET | 0 | 0 | 0 | 0 | 0 | 1 | 0 | 4 | 1846651902
| VV |  | 1 |  | 1 | [13 empty] | VV | 2 | 1 | True | 0 | ROZPOCET
53 | M | 40445627 | informativní značky provozní IP14-IP29, IP31 1000x1500mm | kus | 2 |  | 0 | CS ÚRS 2021 01 | [10 empty] | VV | 2 | 2 | True | 1 | ROZPOCET
| VV |  | IZ8a | [7 empty] | základní |  | 0 | 0.004 | 0.004 | 0 | 0 | 8 | M | 2 |  |  |  | ROZPOCET | 0 | 0 | 0 | 0 | 0 | 1 | 0 | 4 | -422614656
| VV |  | 1 |  | 1 | [13 empty] | VV | 2 | 1 | True | 0 | ROZPOCET
| VV |  | IZ8b | [15 empty] | VV | 2 | 2 | True | 1 | ROZPOCET
| VV |  | 1 |  | 1 | [5 empty] | základní |  | 0 | 0.0155 | 0.031 | 0 | 0 | 8 | M | 2 |  |  |  | ROZPOCET | 0 | 0 | 0 | 0 | 0 | 1 | 0 | 4 | -1741838998
| VV |  | Součet |  | 2 | [13 empty] | VV | 2 | 1 | True | 0 | ROZPOCET
54 | M | 40445241 | patka pro sloupek Al D 70mm | kus | 7 |  | 0 | CS ÚRS 2021 01 | [10 empty] | VV | 2 | 2 | True | 0 | ROZPOCET
| VV |  | 7 |  | 7 | [13 empty] | VV | 2 | 1 | True | 0 | ROZPOCET
55 | M | 40445254 | víčko plastové na sloupek D 70mm | kus | 7 |  | 0 | CS ÚRS 2021 01 | [10 empty] | VV | 2 | 2 | True | 0 | ROZPOCET
| VV |  | 7 |  | 7 | [13 empty] | VV | 2 | 4 | True | 1 | ROZPOCET
56 | M | 40445257 | svorka upínací na sloupek D 70mm | kus | 14 |  | 0 | CS ÚRS 2021 01 |  |  | základní |  | 0 | 0.0033 | 0.0231 | 0 | 0 | 8 | M | 2 |  |  |  | ROZPOCET | 0 | 0 | 0 | 0 | 0 | 1 | 0 | 4 | 1864742942
| VV |  | 7*2 |  | 14 | [13 empty] | VV | 2 | 2 | True | 1 | ROZPOCET
57 | K | 916131213 | Osazení silničního obrubníku betonového stojatého s boční opěrou do lože z betonu prostého | m | 5.5 |  | 0 | CS ÚRS 2021 01 |  |  | základní |  | 0 | 0.00015 | 0.00105 | 0 | 0 | 8 | M | 2 |  |  |  | ROZPOCET | 0 | 0 | 0 | 0 | 0 | 1 | 0 | 4 | 2128457379
| VV |  | 3,2+2,30 |  | 5.5 | [13 empty] | VV | 2 | 2 | True | 1 | ROZPOCET
58 | M | 59217032 | obrubník betonový silniční 1000x150x150mm | m | 2.31 |  | 0 | CS ÚRS 2021 01 |  |  | základní |  | 0 | 0.0004 | 0.0056 | 0 | 0 | 8 | M | 2 |  |  |  | ROZPOCET | 0 | 0 | 0 | 0 | 0 | 1 | 0 | 4 | -254556254
| VV |  | 2,2*1,05 |  | 2.31 | [13 empty] | VV | 2 | 2 | True | 1 | ROZPOCET
59 | M | 59217031 | obrubník betonový silniční 1000x150x250mm | m | 2.415 |  | 0 | CS ÚRS 2021 01 |  |  | základní |  | 0 | 0.1554 | 0.8547 | 0 | 0 | 4 | K | 2 |  |  |  | ROZPOCET | 0 | 0 | 0 | 0 | 0 | 1 | 0 | 4 | 753836377
| VV |  | 2,30*1,05 |  | 2.415 | [13 empty] | VV | 2 | 2 | True | 1 | ROZPOCET
60 | M | 59217030 | obrubník betonový silniční přechodový 1000x150x150-250mm | m | 1 |  | 0 | CS ÚRS 2021 01 |  |  | základní |  | 0 | 0.055 | 0.12705 | 0 | 0 | 8 | M | 2 |  |  |  | ROZPOCET | 0 | 0 | 0 | 0 | 0 | 1 | 0 | 4 | -59985143
| VV |  | pravý | [15 empty] | VV | 2 | 2 | True | 1 | ROZPOCET
| VV |  | 1 |  | 1 | [5 empty] | základní |  | 0 | 0.08 | 0.1932 | 0 | 0 | 8 | M | 2 |  |  |  | ROZPOCET | 0 | 0 | 0 | 0 | 0 | 1 | 0 | 4 | 1035679127
61 | K | 919732211 | Styčná spára napojení nového živičného povrchu na stávající za tepla š 15 mm hl 25 mm s prořezáním | m | 20.3 |  | 0 | CS ÚRS 2021 01 | [10 empty] | VV | 2 | 2 | True | 1 | ROZPOCET
| VV |  | zaříznutí u připojení MK | [7 empty] | základní |  | 0 | 0.06567 | 0.06567 | 0 | 0 | 8 | M | 2 |  |  |  | ROZPOCET | 0 | 0 | 0 | 0 | 0 | 1 | 0 | 4 | 1842676854
| VV |  | 20,3 |  | 20.3 | [13 empty] | VV | 2 | 1 | True | 0 | ROZPOCET
| VV |  | Součet |  | 20.3 | [13 empty] | VV | 2 | 2 | True | 1 | ROZPOCET
| D | 99 | Přesun hmot |  |  |  | 0 |  |  |  | základní |  | 0 | 0.00061 | 0.012383 | 0 | 0 | 4 | K | 2 |  |  |  | ROZPOCET | 0 | 0 | 0 | 0 | 0 | 1 | 0 | 4 | -1406951972
62 | K | 998225111 | Přesun hmot pro pozemní komunikace s krytem z kamene, monolitickým betonovým nebo živičným | t | 407.479 |  | 0 | CS ÚRS 2021 01 | [10 empty] | VV | 2 | 1 | True | 0 | ROZPOCET
| D | 997 | Přesun sutě |  |  |  | 0 | [11 empty] | VV | 2 | 2 | True | 0 | ROZPOCET
63 | K | 997002611 | Nakládání suti a vybouraných hmot | t | 123.302 |  | 0 | CS ÚRS 2021 01 | [10 empty] | VV | 2 | 4 | True | 1 | ROZPOCET
64 | K | 997221551 | Vodorovná doprava suti ze sypkých materiálů do 1 km | t | 123.302 |  | 0 | CS ÚRS 2021 01 |  |  |  |  | 0 |  | 0 |  | 0 | 1 | D | 1 |  |  |  | ROZPOCET | [6 empty] | 0
65 | K | 997006519 | Příplatek k vodorovnému přemístění suti na skládku ZKD 1 km přes 1 km | t | 2342.738 |  | 0 | CS ÚRS 2021 01 |  |  | základní |  | 0 | 0 | 0 | 0 | 0 | 4 | K | 2 |  |  |  | ROZPOCET | 0 | 0 | 0 | 0 | 0 | 1 | 0 | 4 | -918500865
| VV |  | předpoklad - odvoz do 20km( skládky) | [9 empty] | 0 |  | 0 |  | 0 | 1 | D | 1 |  |  |  | ROZPOCET | [6 empty] | 0
| VV |  | 123,302*19 |  | 2342.738 | [5 empty] | základní |  | 0 | 0 | 0 | 0 | 0 | 4 | K | 2 |  |  |  | ROZPOCET | 0 | 0 | 0 | 0 | 0 | 1 | 0 | 4 | 693977285
| VV |  | Součet |  | 2342.738 | [5 empty] | základní |  | 0 | 0 | 0 | 0 | 0 | 4 | K | 2 |  |  |  | ROZPOCET | 0 | 0 | 0 | 0 | 0 | 1 | 0 | 4 | -911895613
66 | K | 997221873 | Poplatek za uložení stavebního odpadu na recyklační skládce (skládkovné) zeminy a kamení zatříděného do Katalogu odpadů pod kódem 17 05 04 | t | 123.186 |  | 0 | CS ÚRS 2021 01 |  |  | základní |  | 0 | 0 | 0 | 0 | 0 | 4 | K | 2 |  |  |  | ROZPOCET | 0 | 0 | 0 | 0 | 0 | 1 | 0 | 4 | 506008274
| VV |  | „Položka bude použita pro uložení odpadu na skládce nebo shodně při uložení v příslušném recyklačním dvoře“ | [15 empty] | VV | 2 | 1 | True | 0 | ROZPOCET
| VV |  | 112,464+8,322+2,4 |  | 123.186 | [13 empty] | VV | 2 | 2 | True | 0 | ROZPOCET
67 | K | 997221875 | Poplatek za uložení stavebního odpadu na recyklační skládce (skládkovné) asfaltového bez obsahu dehtu zatříděného do Katalogu odpadů pod kódem 17 03 02 | t | 0.116 |  | 0 | CS ÚRS 2021 01 | [10 empty] | VV | 2 | 4 | True | 1 | ROZPOCET
| VV |  | „Položka bude použita pro uložení odpadu na skládce nebo shodně při uložení v příslušném recyklačním dvoře“ | [7 empty] | základní |  | 0 | 0 | 0 | 0 | 0 | 4 | K | 2 |  |  |  | ROZPOCET | 0 | 0 | 0 | 0 | 0 | 1 | 0 | 4 | 792481665
| VV |  | živice - kopaná | [15 empty] | VV | 2 | 1 | True | 0 | ROZPOCET
| VV |  | 0,116 |  | 0.116 | [13 empty] | VV | 2 | 2 | True | 1 | ROZPOCET
| VV |  | Součet |  | 0.116 | [5 empty] | základní |  | 0 | 0 | 0 | 0 | 0 | 4 | K | 2 |  |  |  | ROZPOCET | 0 | 0 | 0 | 0 | 0 | 1 | 0 | 4 | 171720194
[19 empty] | VV | 2 | 1 | True | 0 | ROZPOCET
[19 empty] | VV | 2 | 1 | True | 0 | ROZPOCET
[19 empty] | VV | 2 | 2 | True | 0 | ROZPOCET
[19 empty] | VV | 2 | 4 | True | 1 | ROZPOCET

## 102 - Soupis prací - VEDL...
[9 empty] | >> skryté sloupce << | [9 empty] | {69114c2c-59b7-4d66-9c08-edb215b8a016}
2
| KRYCÍ LIST SOUPISU PRACÍ | [8 empty] | v --- níže se nacházejí doplnkové a pomocné údaje k sestavám --- v | [8 empty] | False
Stavba:
MÍSTNÍ KOMUNIKACE PARC. Č. 2939/1, 2908 a 2938/3, K.Ú. HORNÍ TĚRLICKO, UL. POD KOSTELEM LOKALITA KOSTELEC
Objekt:
102 - VEDLEJŠÍ VĚTEV MÍSTNÍ KOMUNIKACE
Soupis:
102 - Soupis prací - VEDLEJŠÍ VĚTEV MÍSTNÍ KOMUNIKACE
| KSO: |  |  |  |  | CC-CZ:
| Místo: |  | Těrlicko |  |  | Datum: | 2021-04-19
| Zadavatel: |  |  |  |  | IČ: | 45193118
|  | OBEC TĚRLICKO,MÁJOVÁ 474/16, 735 72 TĚRLICKO-HORNÍ |  |  |  | DIČ:
| Uchazeč: |  |  |  |  | IČ: | Vyplň údaj
|  | Vyplň údaj |  |  |  | DIČ: | Vyplň údaj
| Projektant: |  |  |  |  | IČ: | 06792758
|  | Ing. Jan Pazdziora, Mírová 360, 736 01 Havířov-Měs |  |  |  | DIČ:
| Zpracovatel: |  |  |  |  | IČ: | 87379651
|  | Ing. Michal Pavelka |  |  |  | DIČ:
Poznámka:
| Cena bez DPH | [5 empty] | 0
|  |  | Základ daně |  |  | Sazba daně | Výše daně
| DPH | základní | 0 |  |  | 21% | 0
|  | snížená | 0 |  |  | 15% | 0
|  | zákl. přenesená | 0 |  |  | 21% | 0
|  | sníž. přenesená | 0 |  |  | 15% | 0
|  | nulová | 0 |  |  | 0% | 0
| Cena s DPH |  |  | v | CZK |  | 0
| Projektant |  |  | Zpracovatel
| Datum a podpis: |  | Razítko | Datum a podpis: |  |  | Razítko
| Objednavatel |  |  | Uchazeč
| Datum a podpis: |  | Razítko | Datum a podpis: |  |  | Razítko
REKAPITULACE ČLENĚNÍ SOUPISU PRACÍ
Stavba:
MÍSTNÍ KOMUNIKACE PARC. Č. 2939/1, 2908 a 2938/3, K.Ú. HORNÍ TĚRLICKO, UL. POD KOSTELEM LOKALITA KOSTELEC
Objekt:
102 - VEDLEJŠÍ VĚTEV MÍSTNÍ KOMUNIKACE
Soupis:
102 - Soupis prací - VEDLEJŠÍ VĚTEV MÍSTNÍ KOMUNIKACE
Místo: |  |  | Těrlicko |  |  | Datum: | 2021-04-19
Zadavatel: |  |  | OBEC TĚRLICKO,MÁJOVÁ 474/16, 735 72 TĚRLICKO-HORNÍ |  |  | Projektant: | Ing. Jan Pazdziora, Mírová 360, 736 01 Havířov-Měs
Uchazeč: |  |  | Vyplň údaj |  |  | Zpracovatel: | Ing. Michal Pavelka
Kód dílu - Popis | [6 empty] | Cena celkem [CZK]
Náklady ze soupisu prací | [6 empty] | 0 | [12 empty] | -1
| HSV - Práce a dodávky HSV | [5 empty] | 0
| 1 - Zemní práce | [5 empty] | 0
| 11 - Zemní práce - přípravné a přidružené práce | [5 empty] | 0
| 13 - Zemní práce - hloubené vykopávky | [5 empty] | 0
| 16 - Zemní práce - přemístění výkopku | [5 empty] | 0
| 17 - Zemní práce - konstrukce ze zemin | [5 empty] | 0
| 18 - Zemní práce - povrchové úpravy terénu | [5 empty] | 0
| 4 - Vodorovné konstrukce | [5 empty] | 0
| 45 - Vodorovné podkladní a vedlejší konstrukce inž. staveb | [5 empty] | 0
| 5 - Komunikace pozemní | [5 empty] | 0
| 56 - Podkladní vrstvy komunikací, letišť a ploch | [5 empty] | 0
| 57 - Kryty pozemních komunikací letišť a ploch z kameniva nebo živičné | [5 empty] | 0
| 8 - Trubní vedení | [5 empty] | 0
| 89 - Trubní vedení - ostatní konstrukce | [5 empty] | 0
| 91 - Doplňující konstrukce a práce pozemních komunikací, letišť a ploch | [5 empty] | 0
| 99 - Přesun hmot | [5 empty] | 0
| 997 - Přesun sutě | [5 empty] | 0
SOUPIS PRACÍ
Stavba:
MÍSTNÍ KOMUNIKACE PARC. Č. 2939/1, 2908 a 2938/3, K.Ú. HORNÍ TĚRLICKO, UL. POD KOSTELEM LOKALITA KOSTELEC
Objekt:
102 - VEDLEJŠÍ VĚTEV MÍSTNÍ KOMUNIKACE
Soupis:
102 - Soupis prací - VEDLEJŠÍ VĚTEV MÍSTNÍ KOMUNIKACE
Místo: |  |  | Těrlicko |  |  | Datum: | 2021-04-19
Zadavatel: |  |  | OBEC TĚRLICKO,MÁJOVÁ 474/16, 735 72 TĚRLICKO-HORNÍ |  |  | Projektant: | Ing. Jan Pazdziora, Mírová 360, 736 01 Havířov-Měs
Uchazeč: |  |  | Vyplň údaj |  |  | Zpracovatel: | Ing. Michal Pavelka
PČ | Typ | Kód | Popis | MJ | Množství | J.cena [CZK] | Cena celkem [CZK] | Cenová soustava |  |  | DPH | J. Nh [h] | Nh celkem [h] | J. hmotnost [t] | Hmotnost celkem [t] | J. suť [t] | Suť Celkem [t]
Náklady soupisu celkem | [6 empty] | 0 | [5 empty] | 0 |  | 129.7571 |  | 6.1124 |  | D | -1 | [10 empty] | 0
| D | HSV | Práce a dodávky HSV |  |  |  | 0 | [5 empty] | 0 |  | 129.7571 |  | 6.1124 | 1 | D | 0 |  |  |  | ROZPOCET | [6 empty] | 0
| D | 1 | Zemní práce |  |  |  | 0 | [5 empty] | 0 |  | 112.2762 |  | 6.1124 | 1 | D | 1 |  |  |  | ROZPOCET | [6 empty] | 0
| D | 11 | Zemní práce - přípravné a přidružené práce |  |  |  | 0 | [5 empty] | 0 |  | 0 |  | 6.1124 | 1 | D | 2 |  |  |  | ROZPOCET | [6 empty] | 0
2 | K | 113107323 | Odstranění podkladu z kameniva drceného tl 300 mm strojně pl do 50 m2 | m2 | 11.83 |  | 0 | CS ÚRS 2021 01 |  |  | základní |  | 0 | 0 | 0 | 0.44 | 5.2052 | 4 | K | 3 |  |  |  | ROZPOCET | 0 | 0 | 0 | 0 | 0 | 1 | 0 | 4 | -1438849779
| VV |  | "bourání stávající komunikace" 11,83 |  | 11.83 | [13 empty] | VV | 3 | 2 | True | 1 | ROZPOCET
4 | K | 938909611 | Odstranění nánosu na krajnicích tl do 100 mm | m2 | 7.2 |  | 0 | CS ÚRS 2021 01 |  |  | základní |  | 0 | 0 | 0 | 0.126 | 0.9072 | 4 | K | 3 |  |  |  | ROZPOCET | 0 | 0 | 0 | 0 | 0 | 1 | 0 | 4 | 2042633825
| VV |  | "stávající krajnice"9*0,4*2 |  | 7.2 | [13 empty] | VV | 3 | 2 | True | 1 | ROZPOCET
| D | 13 | Zemní práce - hloubené vykopávky |  |  |  | 0 | [5 empty] | 0 |  | 0 |  | 0 | 1 | D | 2 |  |  |  | ROZPOCET | [6 empty] | 0
5 | K | 122252515 | Odkopávky a prokopávky zapažené pro silnice a dálnice v hornině třídy těžitelnosti I objem do 1000 m3 strojně | m3 | 243.856 |  | 0 | CS ÚRS 2021 01 |  |  | základní |  | 0 | 0 | 0 | 0 | 0 | 4 | K | 3 |  |  |  | ROZPOCET | 0 | 0 | 0 | 0 | 0 | 1 | 0 | 4 | -1759017086
| VV |  | výkop pro konstrukci silnice bez vsakovacích rých | [15 empty] | VV | 3 | 1 | True | 0 | ROZPOCET
| VV |  | 273,49-29,634 |  | 243.856 | [13 empty] | VV | 3 | 2 | True | 0 | ROZPOCET
| VV |  | Součet |  | 243.856 | [13 empty] | VV | 3 | 4 | True | 1 | ROZPOCET
6 | K | 131151100 | Hloubení jam nezapažených v hornině třídy těžitelnosti I, skupiny 1 a 2 objem do 20 m3 strojně | m3 | 1.8 |  | 0 | CS ÚRS 2021 01 |  |  | základní |  | 0 | 0 | 0 | 0 | 0 | 4 | K | 3 |  |  |  | ROZPOCET | 0 | 0 | 0 | 0 | 0 | 1 | 0 | 4 | 1369051143
| VV |  | filtrační šachty | [15 empty] | VV | 3 | 1 | True | 0 | ROZPOCET
| VV |  | 1*1,5*1,5*0,8 |  | 1.8 | [13 empty] | VV | 3 | 2 | True | 0 | ROZPOCET
| VV |  | Součet |  | 1.8 | [13 empty] | VV | 3 | 4 | True | 1 | ROZPOCET
7 | K | 132251104 | Hloubení rýh nezapažených š do 800 mm v hornině třídy těžitelnosti I, skupiny 3 objem přes 100 m3 strojně | m3 | 29.634 |  | 0 | CS ÚRS 2021 01 |  |  | základní |  | 0 | 0 | 0 | 0 | 0 | 4 | K | 3 |  |  |  | ROZPOCET | 0 | 0 | 0 | 0 | 0 | 1 | 0 | 4 | 1159612190
| VV |  | vsakovací rýhy | [15 empty] | VV | 3 | 1 | True | 0 | ROZPOCET
| VV |  | (0,8*0,64)*(31,17) |  | 15.959 | [13 empty] | VV | 3 | 2 | True | 0 | ROZPOCET
| VV |  | (0,46*0,8)*37,16 |  | 13.675 | [13 empty] | VV | 3 | 2 | True | 0 | ROZPOCET
| VV |  | Součet |  | 29.634 | [13 empty] | VV | 3 | 4 | True | 1 | ROZPOCET
| D | 16 | Zemní práce - přemístění výkopku |  |  |  | 0 | [5 empty] | 0 |  | 0 |  | 0 | 1 | D | 2 |  |  |  | ROZPOCET | [6 empty] | 0
8 | K | 162251102 | Vodorovné přemístění do 50 m výkopku/sypaniny z horniny třídy těžitelnosti I, skupiny 1 až 3 | m3 | 75.716 |  | 0 | CS ÚRS 2021 01 |  |  | základní |  | 0 | 0 | 0 | 0 | 0 | 4 | K | 3 |  |  |  | ROZPOCET | 0 | 0 | 0 | 0 | 0 | 1 | 0 | 4 | -888041686
| VV |  | přesun po staveništi - na teréní úpravy -20% | [15 empty] | VV | 3 | 1 | True | 0 | ROZPOCET
| VV |  | (243,856+1,8+29,634)*0,2 |  | 55.058 | [13 empty] | VV | 3 | 2 | True | 0 | ROZPOCET
| VV |  | rozdělení sejmuté ornice na pozemky | [15 empty] | VV | 3 | 1 | True | 0 | ROZPOCET
| VV |  | 137,72*0,15 |  | 20.658 | [13 empty] | VV | 3 | 2 | True | 0 | ROZPOCET
| VV |  | Součet |  | 75.716 | [13 empty] | VV | 3 | 4 | True | 1 | ROZPOCET
9 | K | 162751117 | Vodorovné přemístění do 10000 m výkopku/sypaniny z horniny třídy těžitelnosti I, skupiny 1 až 3 | m3 | 220.232 |  | 0 | CS ÚRS 2021 01 |  |  | základní |  | 0 | 0 | 0 | 0 | 0 | 4 | K | 3 |  |  |  | ROZPOCET | 0 | 0 | 0 | 0 | 0 | 1 | 0 | 4 | -1998585321
| VV |  | odvoz zeminy - 80% | [15 empty] | VV | 3 | 1 | True | 0 | ROZPOCET
| VV |  | (243,856+1,8+29,634)*0,8 |  | 220.232 | [13 empty] | VV | 3 | 2 | True | 1 | ROZPOCET
| D | 17 | Zemní práce - konstrukce ze zemin |  |  |  | 0 | [5 empty] | 0 |  | 112.273 |  | 0 | 1 | D | 2 |  |  |  | ROZPOCET | [6 empty] | 0
10 | K | 171151101 | Hutnění boků násypů pro jakýkoliv sklon a míru zhutnění svahu | m2 | 107.745 |  | 0 | CS ÚRS 2021 01 |  |  | základní |  | 0 | 0 | 0 | 0 | 0 | 4 | K | 3 |  |  |  | ROZPOCET | 0 | 0 | 0 | 0 | 0 | 1 | 0 | 4 | -543471978
| VV |  | úprava hran příkopů silnice | [15 empty] | VV | 3 | 1 | True | 0 | ROZPOCET
| VV |  | (31,17+37,16+3,5)*1,5 |  | 107.745 | [13 empty] | VV | 3 | 2 | True | 1 | ROZPOCET
11 | K | 171152111 | Uložení sypaniny z hornin nesoudržných a sypkých do násypů zhutněných v aktivní zóně silnic a dálnic | m3 | 14.31 |  | 0 | CS ÚRS 2021 01 |  |  | základní |  | 0 | 0 | 0 | 0 | 0 | 4 | K | 3 |  |  |  | ROZPOCET | 0 | 0 | 0 | 0 | 0 | 1 | 0 | 4 | -1995610120
| VV |  | "zpětný zához pod krajnice - dle bilance zemních prací " 14,31 |  | 14.31 | [13 empty] | VV | 3 | 2 | True | 0 | ROZPOCET
| VV |  | Součet |  | 14.31 | [13 empty] | VV | 3 | 4 | True | 1 | ROZPOCET
12 | M | 58333674 | kamenivo těžené hrubé frakce 16/32 | t | 27.046 |  | 0 | CS ÚRS 2021 01 |  |  | základní |  | 0 | 1 | 27.046 | 0 | 0 | 8 | M | 3 |  |  |  | ROZPOCET | 0 | 0 | 0 | 0 | 0 | 1 | 0 | 4 | -1756487168
| VV |  | 14,31*1,8*1,05 |  | 27.046 | [13 empty] | VV | 3 | 2 | True | 1 | ROZPOCET
13 | K | 171201201 | Uložení sypaniny na skládky | m3 | 220.232 |  | 0 | CS ÚRS 2021 01 |  |  | základní |  | 0 | 0 | 0 | 0 | 0 | 4 | K | 3 |  |  |  | ROZPOCET | 0 | 0 | 0 | 0 | 0 | 1 | 0 | 4 | 2103472354
| VV |  | odvezení přebytečné zeminy | [15 empty] | VV | 3 | 1 | True | 0 | ROZPOCET
| VV |  | 220,232 |  | 220.232 | [13 empty] | VV | 3 | 2 | True | 1 | ROZPOCET
14 | K | 171201231 | Poplatek za uložení zeminy a kamení na recyklační skládce (skládkovné) kód odpadu 17 05 04 | t | 396.418 |  | 0 | CS ÚRS 2021 01 |  |  | základní |  | 0 | 0 | 0 | 0 | 0 | 4 | K | 3 |  |  |  | ROZPOCET | 0 | 0 | 0 | 0 | 0 | 1 | 0 | 4 | 1822776137
| VV |  | 220,232*1,8 |  | 396.418 | [13 empty] | VV | 3 | 2 | True | 1 | ROZPOCET
15 | K | 175151101 | Obsypání potrubí strojně sypaninou bez prohození, uloženou do 3 m | m3 | 43.875 |  | 0 | CS ÚRS 2021 01 |  |  | základní |  | 0 | 0 | 0 | 0 | 0 | 4 | K | 3 |  |  |  | ROZPOCET | 0 | 0 | 0 | 0 | 0 | 1 | 0 | 4 | -489272956
| VV |  | vsakovací rýha | [15 empty] | VV | 3 | 1 | True | 0 | ROZPOCET
| VV |  | (31,17+37,16)*0,8*0,8 |  | 43.731 | [13 empty] | VV | 3 | 2 | True | 0 | ROZPOCET
| VV |  | -3,14*0,08*0,08*(31,17+37,16) |  | -1.373 | [13 empty] | VV | 3 | 2 | True | 0 | ROZPOCET
| VV |  | filtrační šachty | [15 empty] | VV | 3 | 1 | True | 0 | ROZPOCET
| VV |  | 1*(1,5*1,5*0,8-(3,14*0,3*0,3)) |  | 1.517 | [13 empty] | VV | 3 | 2 | True | 0 | ROZPOCET
| VV |  | Součet |  | 43.875 | [13 empty] | VV | 3 | 4 | True | 1 | ROZPOCET
16 | M | 58343959 | kamenivo drcené hrubé frakce 32/63 | t | 85.227 |  | 0 | CS ÚRS 2021 01 |  |  | základní |  | 0 | 1 | 85.227 | 0 | 0 | 8 | M | 3 |  |  |  | ROZPOCET | 0 | 0 | 0 | 0 | 0 | 1 | 0 | 4 | 762555851
| VV |  | 43,875*1,85*1,05 |  | 85.227 | [13 empty] | VV | 3 | 2 | True | 1 | ROZPOCET
| D | 18 | Zemní práce - povrchové úpravy terénu |  |  |  | 0 | [5 empty] | 0 |  | 0.003232 |  | 0 | 1 | D | 2 |  |  |  | ROZPOCET | [6 empty] | 0
17 | K | 181351003 | Rozprostření ornice tl vrstvy do 200 mm pl do 100 m2 v rovině nebo ve svahu do 1:5 strojně | m2 | 307.745 |  | 0 | CS ÚRS 2021 01 |  |  | základní |  | 0 | 0 | 0 | 0 | 0 | 4 | K | 3 |  |  |  | ROZPOCET | 0 | 0 | 0 | 0 | 0 | 1 | 0 | 4 | 1655958784
| VV |  | úprava po dokončení + rozhrnutí na stávajíc pozemky | [15 empty] | VV | 3 | 1 | True | 0 | ROZPOCET
| VV |  | 107,745+1*200 |  | 307.745 | [13 empty] | VV | 3 | 2 | True | 0 | ROZPOCET
| VV |  | Součet |  | 307.745 | [13 empty] | VV | 3 | 4 | True | 1 | ROZPOCET
18 | K | 181411131 | Založení parkového trávníku výsevem plochy do 1000 m2 v rovině a ve svahu do 1:5 | m2 | 107.745 |  | 0 | CS ÚRS 2021 01 |  |  | základní |  | 0 | 0 | 0 | 0 | 0 | 4 | K | 3 |  |  |  | ROZPOCET | 0 | 0 | 0 | 0 | 0 | 1 | 0 | 4 | -333245033
| VV |  | 107,745 |  | 107.745 | [13 empty] | VV | 3 | 2 | True | 1 | ROZPOCET
19 | M | 005724200 | osivo směs travní parková okrasná | kg | 3.232 |  | 0 | CS ÚRS 2021 01 |  |  | základní |  | 0 | 0.001 | 0.003232 | 0 | 0 | 8 | M | 3 |  |  |  | ROZPOCET | 0 | 0 | 0 | 0 | 0 | 1 | 0 | 4 | -808878264
| VV |  | 107,745*0,03 |  | 3.232 | [13 empty] | VV | 3 | 2 | True | 1 | ROZPOCET
20 | K | 181951111 | Úprava pláně v hornině třídy těžitelnosti I, skupiny 1 až 3 bez zhutnění | m2 | 54.664 |  | 0 | CS ÚRS 2021 01 |  |  | základní |  | 0 | 0 | 0 | 0 | 0 | 4 | K | 3 |  |  |  | ROZPOCET | 0 | 0 | 0 | 0 | 0 | 1 | 0 | 4 | -841793184
| VV |  | drenážní rýhy | [15 empty] | VV | 3 | 1 | True | 0 | ROZPOCET
| VV |  | 0,8*(31,17+37,16) |  | 54.664 | [13 empty] | VV | 3 | 2 | True | 0 | ROZPOCET
| VV |  | Součet |  | 54.664 | [13 empty] | VV | 3 | 4 | True | 1 | ROZPOCET
21 | K | 181951112 | Úprava pláně v hornině třídy těžitelnosti I, skupiny 1 až 3 se zhutněním strojně | m2 | 101.62 |  | 0 | CS ÚRS 2021 01 |  |  | základní |  | 0 | 0 | 0 | 0 | 0 | 4 | K | 3 |  |  |  | ROZPOCET | 0 | 0 | 0 | 0 | 0 | 1 | 0 | 4 | 420654840
| VV |  | hutnění pláně komunikace | [15 empty] | VV | 3 | 1 | True | 0 | ROZPOCET
| VV |  | 101,62 |  | 101.62 | [13 empty] | VV | 3 | 2 | True | 1 | ROZPOCET
22 | K | 183402131 | Rozrušení půdy souvislé plochy přes 500 m2 hloubky do 150 mm v rovině a svahu do 1:5 | m2 | 107.745 |  | 0 | CS ÚRS 2021 01 |  |  | základní |  | 0 | 0 | 0 | 0 | 0 | 4 | K | 3 |  |  |  | ROZPOCET | 0 | 0 | 0 | 0 | 0 | 1 | 0 | 4 | 626890557
| VV |  | 107,745 |  | 107.745 | [13 empty] | VV | 3 | 2 | True | 1 | ROZPOCET
23 | K | 183403111 | Obdělání půdy nakopáním na hloubku do 0,1 m v rovině a svahu do 1:5 | m2 | 107.745 |  | 0 | CS ÚRS 2021 01 |  |  | základní |  | 0 | 0 | 0 | 0 | 0 | 4 | K | 3 |  |  |  | ROZPOCET | 0 | 0 | 0 | 0 | 0 | 1 | 0 | 4 | -2017432356
| VV |  | 107,745 |  | 107.745 | [13 empty] | VV | 3 | 2 | True | 1 | ROZPOCET
24 | K | 183403153 | Obdělání půdy hrabáním v rovině a svahu do 1:5 | m2 | 107.745 |  | 0 | CS ÚRS 2021 01 |  |  | základní |  | 0 | 0 | 0 | 0 | 0 | 4 | K | 3 |  |  |  | ROZPOCET | 0 | 0 | 0 | 0 | 0 | 1 | 0 | 4 | 1229368614
| VV |  | uprava kolem komunikace | [15 empty] | VV | 3 | 1 | True | 0 | ROZPOCET
| VV |  | 107,745 |  | 107.745 | [13 empty] | VV | 3 | 2 | True | 1 | ROZPOCET
| D | 4 | Vodorovné konstrukce |  |  |  | 0 | [5 empty] | 0 |  | 0.20904 |  | 0 | 1 | D | 1 |  |  |  | ROZPOCET | [6 empty] | 0
| D | 45 | Vodorovné podkladní a vedlejší konstrukce inž. staveb |  |  |  | 0 | [5 empty] | 0 |  | 0.20904 |  | 0 | 1 | D | 2 |  |  |  | ROZPOCET | [6 empty] | 0
25 | K | 212755216 | Trativody z drenážních trubek plastových flexibilních D 160 mm bez lože | m | 68.33 |  | 0 | CS ÚRS 2021 01 |  |  | základní |  | 0 | 0.00116 | 0.079263 | 0 | 0 | 4 | K | 3 |  |  |  | ROZPOCET | 0 | 0 | 0 | 0 | 0 | 1 | 0 | 4 | -1726961371
| VV |  | 31,17+37,16 |  | 68.33 | [13 empty] | VV | 3 | 2 | True | 1 | ROZPOCET
26 | K | 213141113 | Zřízení vrstvy z geotextilie v rovině nebo ve sklonu do 1:5 š do 8,5 m | m2 | 242.568 |  | 0 | CS ÚRS 2021 01 |  |  | základní |  | 0 | 0.00022 | 0.053365 | 0 | 0 | 4 | K | 3 |  |  |  | ROZPOCET | 0 | 0 | 0 | 0 | 0 | 1 | 0 | 4 | 2089752251
| VV |  | separace pláně komunikace | [15 empty] | VV | 3 | 1 | True | 0 | ROZPOCET
| VV |  | 7,2*33,69 |  | 242.568 | [13 empty] | VV | 3 | 2 | True | 1 | ROZPOCET
27 | M | 69311081 | geotextilie netkaná separační, ochranná, filtrační, drenážní PES 300g/m2 | m2 | 254.696 |  | 0 | CS ÚRS 2021 01 |  |  | základní |  | 0 | 0.0003 | 0.076409 | 0 | 0 | 8 | M | 3 |  |  |  | ROZPOCET | 0 | 0 | 0 | 0 | 0 | 1 | 0 | 4 | -282374382
| VV |  | 242,568*1,05 |  | 254.696 | [13 empty] | VV | 3 | 2 | True | 1 | ROZPOCET
| D | 5 | Komunikace pozemní |  |  |  | 0 | [5 empty] | 0 |  | 15.7159 |  | 0 | 1 | D | 1 |  |  |  | ROZPOCET | [6 empty] | 0
| D | 56 | Podkladní vrstvy komunikací, letišť a ploch |  |  |  | 0 | [5 empty] | 0 |  | 15.7159 |  | 0 | 1 | D | 2 |  |  |  | ROZPOCET | [6 empty] | 0
28 | K | 564861111 | Podklad ze štěrkodrtě ŠD tl 200 mm | m2 | 135.31 |  | 0 | CS ÚRS 2021 01 |  |  | základní |  | 0 | 0 | 0 | 0 | 0 | 4 | K | 3 |  |  |  | ROZPOCET | 0 | 0 | 0 | 0 | 0 | 1 | 0 | 4 | -575250742
| VV |  | podkladní vrstva - komunikace | [15 empty] | VV | 3 | 1 | True | 0 | ROZPOCET
| VV |  | 101,62+0,5*(33,69*2) |  | 135.31 | [13 empty] | VV | 3 | 2 | True | 0 | ROZPOCET
| VV |  | Součet |  | 135.31 | [13 empty] | VV | 3 | 4 | True | 1 | ROZPOCET
29 | K | 564871111 | Podklad ze štěrkodrtě ŠD tl 250 mm | m2 | 203.24 |  | 0 | CS ÚRS 2021 01 |  |  | základní |  | 0 | 0 | 0 | 0 | 0 | 4 | K | 3 |  |  |  | ROZPOCET | 0 | 0 | 0 | 0 | 0 | 1 | 0 | 4 | 1846990605
| VV |  | Sanace pláně -2 vrstvy | [15 empty] | VV | 3 | 1 | True | 0 | ROZPOCET
| VV |  | 101,62*2 |  | 203.24 | [13 empty] | VV | 3 | 2 | True | 1 | ROZPOCET
30 | K | 569831111 | Zpevnění krajnic štěrkodrtí tl 100 mm | m2 | 68.33 |  | 0 | CS ÚRS 2021 01 |  |  | základní |  | 0 | 0.23 | 15.7159 | 0 | 0 | 4 | K | 3 |  |  |  | ROZPOCET | 0 | 0 | 0 | 0 | 0 | 1 | 0 | 4 | 1772169844
| VV |  | včetně dodávky materiálu - štěrkodrť 0/32 | [15 empty] | VV | 3 | 1 | True | 0 | ROZPOCET
| VV |  | 31,17+37,16 |  | 68.33 | [13 empty] | VV | 3 | 2 | True | 1 | ROZPOCET
| D | 57 | Kryty pozemních komunikací letišť a ploch z kameniva nebo živičné |  |  |  | 0 | [5 empty] | 0 |  | 0 |  | 0 | 1 | D | 1 |  |  |  | ROZPOCET | [6 empty] | 0
31 | K | 564921411 | Podklad z asfaltového recyklátu tl 60 mm | m2 | 101.62 |  | 0 | CS ÚRS 2021 01 |  |  | základní |  | 0 | 0 | 0 | 0 | 0 | 4 | K | 2 |  |  |  | ROZPOCET | 0 | 0 | 0 | 0 | 0 | 1 | 0 | 4 | 1148944493
| VV |  | krytová vrstva - položka včetně dodávky materiálu | [15 empty] | VV | 2 | 1 | True | 0 | ROZPOCET
| VV |  | 101,62 |  | 101.62 | [13 empty] | VV | 2 | 2 | True | 1 | ROZPOCET
32 | K | 573211107 | Postřik živičný spojovací z asfaltu v množství 0,30 kg/m2 | m2 | 115.096 |  | 0 | CS ÚRS 2021 01 |  |  | základní |  | 0 | 0 | 0 | 0 | 0 | 4 | K | 2 |  |  |  | ROZPOCET | 0 | 0 | 0 | 0 | 0 | 1 | 0 | 4 | -1985610168
| VV |  | 0,25 kg/m2 | [15 empty] | VV | 2 | 1 | True | 0 | ROZPOCET
| VV |  | 101,62+0,2*33,69*2 |  | 115.096 | [13 empty] | VV | 2 | 2 | True | 1 | ROZPOCET
33 | K | 573211112 | Postřik živičný spojovací z asfaltu v množství 0,70 kg/m2 | m2 | 135.31 |  | 0 | CS ÚRS 2021 01 |  |  | základní |  | 0 | 0 | 0 | 0 | 0 | 4 | K | 2 |  |  |  | ROZPOCET | 0 | 0 | 0 | 0 | 0 | 1 | 0 | 4 | 1804330212
| VV |  | podkladní vrsty | [15 empty] | VV | 2 | 1 | True | 0 | ROZPOCET
| VV |  | 135,31 |  | 135.31 | [13 empty] | VV | 2 | 2 | True | 1 | ROZPOCET
34 | K | 574381112 | Penetrační makadam hrubý PMH tl 100 mm | m2 | 111.727 |  | 0 | CS ÚRS 2021 01 |  |  | základní |  | 0 | 0 | 0 | 0 | 0 | 4 | K | 2 |  |  |  | ROZPOCET | 0 | 0 | 0 | 0 | 0 | 1 | 0 | 4 | 439094980
| VV |  | podkladní vrstva - komunikace | [15 empty] | VV | 2 | 1 | True | 0 | ROZPOCET
| VV |  | 101,62+0,30*33,69 |  | 111.727 | [13 empty] | VV | 2 | 2 | True | 0 | ROZPOCET
| VV |  | Součet |  | 111.727 | [13 empty] | VV | 2 | 4 | True | 1 | ROZPOCET
| D | 8 | Trubní vedení |  |  |  | 0 | [5 empty] | 0 |  | 1.0444 |  | 0 | 1 | D | 1 |  |  |  | ROZPOCET | [6 empty] | 0
| D | 89 | Trubní vedení - ostatní konstrukce |  |  |  | 0 | [5 empty] | 0 |  | 1.0444 |  | 0 | 1 | D | 2 |  |  |  | ROZPOCET | [6 empty] | 0
35 | K | 894812311 | Revizní a čistící šachta z PP typ DN 600/160 šachtové dno průtočné | kus | 1 |  | 0 | CS ÚRS 2021 01 |  |  | základní |  | 0 | 0.1056 | 0.1056 | 0 | 0 | 4 | K | 3 |  |  |  | ROZPOCET | 0 | 0 | 0 | 0 | 0 | 1 | 0 | 4 | -145122764
| VV |  | Zřízení šachty, včetně navrtávky a napojení vsak. boxů | [15 empty] | VV | 3 | 1 | True | 0 | ROZPOCET
| VV |  | 1 |  | 1 | [13 empty] | VV | 3 | 2 | True | 1 | ROZPOCET
36 | M | 28661753 | poklop šachtový PP do šachtové roury D 600 pro třídu zatížení A15 | kus | 1 |  | 0 | CS ÚRS 2021 01 |  |  | základní |  | 0 | 0.009 | 0.009 | 0 | 0 | 8 | M | 3 |  |  |  | ROZPOCET | 0 | 0 | 0 | 0 | 0 | 1 | 0 | 4 | 1976861240
| VV |  | 1 |  | 1 | [13 empty] | VV | 3 | 2 | True | 1 | ROZPOCET
37 | M | 28661943 | těsnění šachtové pro dno a spojku roury dno DN 600 | kus | 2 |  | 0 | CS ÚRS 2021 01 |  |  | základní |  | 0 | 0.0021 | 0.0042 | 0 | 0 | 8 | M | 3 |  |  |  | ROZPOCET | 0 | 0 | 0 | 0 | 0 | 1 | 0 | 4 | 379708188
| VV |  | 1*2 |  | 2 | [13 empty] | VV | 3 | 2 | True | 1 | ROZPOCET
38 | M | 28614260 | šachta DN 600 P vtok DN 150 KG výška 1,9-2,6m | kus | 1 |  | 0 | CS ÚRS 2021 01 |  |  | základní |  | 0 | 0.113 | 0.113 | 0 | 0 | 8 | M | 3 |  |  |  | ROZPOCET | 0 | 0 | 0 | 0 | 0 | 1 | 0 | 4 | 2006742510
| VV |  | 1 |  | 1 | [13 empty] | VV | 3 | 2 | True | 1 | ROZPOCET
39 | M | 28661860 | dno šachtové z PP DN 600 pro trubní vedení z PP DN 160 přímý tok | kus | 1 |  | 0 | CS ÚRS 2021 01 |  |  | základní |  | 0 | 0.021 | 0.021 | 0 | 0 | 8 | M | 3 |  |  |  | ROZPOCET | 0 | 0 | 0 | 0 | 0 | 1 | 0 | 4 | -2054392965
| VV |  | se zaslepením | [15 empty] | VV | 3 | 1 | True | 0 | ROZPOCET
| VV |  | 1 |  | 1 | [13 empty] | VV | 3 | 2 | True | 1 | ROZPOCET
40 | M | 28611130 | trubka kanalizační PVC DN 160x500mm SN4 | m | 0.5 |  | 0 | CS ÚRS 2021 01 |  |  | základní |  | 0 | 0.0032 | 0.0016 | 0 | 0 | 8 | M | 3 |  |  |  | ROZPOCET | 0 | 0 | 0 | 0 | 0 | 1 | 0 | 4 | 182729911
| VV |  | napojení boxů na šachtu | [15 empty] | VV | 3 | 1 | True | 0 | ROZPOCET
| VV |  | 1*0,5 |  | 0.5 | [13 empty] | VV | 3 | 2 | True | 1 | ROZPOCET
41 | M | 00RM013 | Sorpční norné bariéry, hydrofobní, sorpční kapacita 111 - 262 l,průmer 610x20 | kus | 1 |  | 0 |  |  |  | základní |  | 0 | 0 | 0 | 0 | 0 | 8 | M | 3 |  |  |  | ROZPOCET | 0 | 0 | 0 | 0 | 0 | 1 | 0 | 4 | 1867974439
| VV |  | 1 |  | 1 | [13 empty] | VV | 3 | 2 | True | 1 | ROZPOCET
42 | K | 897171114 | Akumulační boxy z PP pro vsakování dešťových vod zatížené osobními automobily objemu přes 60 do 250 m3 | m3 | 18.367 |  | 0 | CS ÚRS 2021 01 |  |  | základní |  | 0 | 0.04301 | 0.78996 | 0 | 0 | 4 | K | 3 |  |  |  | ROZPOCET | 0 | 0 | 0 | 0 | 0 | 1 | 0 | 4 | 2078645482
| VV |  | nad vsakovací rýhou (boxy 0,80x0,80x0,32) | [15 empty] | VV | 3 | 1 | True | 0 | ROZPOCET
| VV |  | (31,17+37,16)*0,8*0,32*1,05 |  | 18.367 | [13 empty] | VV | 3 | 2 | True | 1 | ROZPOCET
| D | 91 | Doplňující konstrukce a práce pozemních komunikací, letišť a ploch |  |  |  | 0 | [5 empty] | 0 |  | 0.51156 |  | 0 | 1 | D | 1 |  |  |  | ROZPOCET | [6 empty] | 0
43 | K | 916131213 | Osazení silničního obrubníku betonového stojatého s boční opěrou do lože z betonu prostého | m | 2.4 |  | 0 | CS ÚRS 2021 01 |  |  | základní |  | 0 | 0.1554 | 0.37296 | 0 | 0 | 4 | K | 2 |  |  |  | ROZPOCET | 0 | 0 | 0 | 0 | 0 | 1 | 0 | 4 | 1569202602
| VV |  | 2,4 |  | 2.4 | [13 empty] | VV | 2 | 2 | True | 1 | ROZPOCET
44 | M | 59217032 | obrubník betonový silniční 1000x150x150mm | m | 2.52 |  | 0 | CS ÚRS 2021 01 |  |  | základní |  | 0 | 0.055 | 0.1386 | 0 | 0 | 8 | M | 2 |  |  |  | ROZPOCET | 0 | 0 | 0 | 0 | 0 | 1 | 0 | 4 | -193191172
| VV |  | 2,4*1,05 |  | 2.52 | [13 empty] | VV | 2 | 2 | True | 1 | ROZPOCET
| D | 99 | Přesun hmot |  |  |  | 0 | [5 empty] | 0 |  | 0 |  | 0 | 1 | D | 1 |  |  |  | ROZPOCET | [6 empty] | 0
45 | K | 998225111 | Přesun hmot pro pozemní komunikace s krytem z kamene, monolitickým betonovým nebo živičným | t | 129.757 |  | 0 | CS ÚRS 2021 01 |  |  | základní |  | 0 | 0 | 0 | 0 | 0 | 4 | K | 2 |  |  |  | ROZPOCET | 0 | 0 | 0 | 0 | 0 | 1 | 0 | 4 | -1432317673
| D | 997 | Přesun sutě |  |  |  | 0 | [5 empty] | 0 |  | 0 |  | 0 | 1 | D | 1 |  |  |  | ROZPOCET | [6 empty] | 0
46 | K | 997002611 | Nakládání suti a vybouraných hmot | t | 6.112 |  | 0 | CS ÚRS 2021 01 |  |  | základní |  | 0 | 0 | 0 | 0 | 0 | 4 | K | 2 |  |  |  | ROZPOCET | 0 | 0 | 0 | 0 | 0 | 1 | 0 | 4 | -1748811759
47 | K | 997006519 | Příplatek k vodorovnému přemístění suti na skládku ZKD 1 km přes 1 km | t | 116.128 |  | 0 | CS ÚRS 2021 01 |  |  | základní |  | 0 | 0 | 0 | 0 | 0 | 4 | K | 2 |  |  |  | ROZPOCET | 0 | 0 | 0 | 0 | 0 | 1 | 0 | 4 | -674583019
| VV |  | předpoklad - odvoz do 20km( skládky) | [15 empty] | VV | 2 | 1 | True | 0 | ROZPOCET
| VV |  | 6,112*19 |  | 116.128 | [13 empty] | VV | 2 | 2 | True | 0 | ROZPOCET
| VV |  | Součet |  | 116.128 | [13 empty] | VV | 2 | 4 | True | 1 | ROZPOCET
48 | K | 997221551 | Vodorovná doprava suti ze sypkých materiálů do 1 km | t | 6.112 |  | 0 | CS ÚRS 2021 01 |  |  | základní |  | 0 | 0 | 0 | 0 | 0 | 4 | K | 2 |  |  |  | ROZPOCET | 0 | 0 | 0 | 0 | 0 | 1 | 0 | 4 | -1654276338
49 | K | 997221873 | Poplatek za uložení stavebního odpadu na recyklační skládce (skládkovné) zeminy a kamení zatříděného do Katalogu odpadů pod kódem 17 05 04 | t | 6.112 |  | 0 | CS ÚRS 2021 01 |  |  | základní |  | 0 | 0 | 0 | 0 | 0 | 4 | K | 2 |  |  |  | ROZPOCET | 0 | 0 | 0 | 0 | 0 | 1 | 0 | 4 | -2122283841
| VV |  | „Položka bude použita pro uložení odpadu na skládce nebo shodně při uložení v příslušném recyklačním dvoře“ | [15 empty] | VV | 2 | 1 | True | 0 | ROZPOCET
| VV |  | 5,205+0,907 |  | 6.112 | [13 empty] | VV | 2 | 2 | True | 1 | ROZPOCET

## VON - Soupis prací - Vedl...
[9 empty] | >> skryté sloupce << | [9 empty] | {93fb4e05-ce9f-44a6-831b-6931bcf0aa43}
2
| KRYCÍ LIST SOUPISU PRACÍ | [8 empty] | v --- níže se nacházejí doplnkové a pomocné údaje k sestavám --- v | [8 empty] | False
Stavba:
MÍSTNÍ KOMUNIKACE PARC. Č. 2939/1, 2908 a 2938/3, K.Ú. HORNÍ TĚRLICKO, UL. POD KOSTELEM LOKALITA KOSTELEC
Objekt:
VON - Vedlejší a ostatní náklady
Soupis:
VON - Soupis prací - Vedlejší a ostatní náklady
| KSO: |  |  |  |  | CC-CZ:
| Místo: |  | Těrlicko |  |  | Datum: | 2021-04-19
| Zadavatel: |  |  |  |  | IČ: | 45193118
|  | OBEC TĚRLICKO,MÁJOVÁ 474/16, 735 72 TĚRLICKO-HORNÍ |  |  |  | DIČ:
| Uchazeč: |  |  |  |  | IČ: | Vyplň údaj
|  | Vyplň údaj |  |  |  | DIČ: | Vyplň údaj
| Projektant: |  |  |  |  | IČ: | 06792758
|  | Ing. Jan Pazdziora, Mírová 360, 736 01 Havířov-Měs |  |  |  | DIČ:
| Zpracovatel: |  |  |  |  | IČ: | 87379651
|  | Ing. Michal Pavelka |  |  |  | DIČ:
Poznámka:
| Cena bez DPH | [5 empty] | 0
|  |  | Základ daně |  |  | Sazba daně | Výše daně
| DPH | základní | #REF! |  |  | 21% | #REF!
|  | snížená | 0 |  |  | 15% | 0
|  | zákl. přenesená | 0 |  |  | 21% | 0
|  | sníž. přenesená | 0 |  |  | 15% | 0
|  | nulová | 0 |  |  | 0% | 0
| Cena s DPH |  |  | v | CZK |  | #REF!
| Projektant |  |  | Zpracovatel
| Datum a podpis: |  | Razítko | Datum a podpis: |  |  | Razítko
| Objednavatel |  |  | Uchazeč
| Datum a podpis: |  | Razítko | Datum a podpis: |  |  | Razítko
REKAPITULACE ČLENĚNÍ SOUPISU PRACÍ
Stavba:
MÍSTNÍ KOMUNIKACE PARC. Č. 2939/1, 2908 a 2938/3, K.Ú. HORNÍ TĚRLICKO, UL. POD KOSTELEM LOKALITA KOSTELEC
Objekt:
VON - Vedlejší a ostatní náklady
Soupis:
VON - Soupis prací - Vedlejší a ostatní náklady
Místo: |  |  | Těrlicko |  |  | Datum: | 2021-04-19
Zadavatel: |  |  | OBEC TĚRLICKO,MÁJOVÁ 474/16, 735 72 TĚRLICKO-HORNÍ |  |  | Projektant: | Ing. Jan Pazdziora, Mírová 360, 736 01 Havířov-Měs
Uchazeč: |  |  | Vyplň údaj |  |  | Zpracovatel: | Ing. Michal Pavelka
Kód dílu - Popis | [6 empty] | Cena celkem [CZK]
Náklady ze soupisu prací | [6 empty] | 0 | [12 empty] | -1
| PUB - Publicita | [5 empty] | #REF!
| OST - Ostatní | [5 empty] | 0
| ZOV - Provizorní dopravní značení | [5 empty] | 0
| VRN - Vedlejší rozpočtové náklady | [5 empty] | #REF!
SOUPIS PRACÍ
Stavba:
MÍSTNÍ KOMUNIKACE PARC. Č. 2939/1, 2908 a 2938/3, K.Ú. HORNÍ TĚRLICKO, UL. POD KOSTELEM LOKALITA KOSTELEC
Objekt:
VON - Vedlejší a ostatní náklady
Soupis:
VON - Soupis prací - Vedlejší a ostatní náklady
Místo: |  |  | Těrlicko |  |  | Datum: | 2021-04-19
Zadavatel: |  |  | OBEC TĚRLICKO,MÁJOVÁ 474/16, 735 72 TĚRLICKO-HORNÍ |  |  | Projektant: | Ing. Jan Pazdziora, Mírová 360, 736 01 Havířov-Měs
Uchazeč: |  |  | Vyplň údaj |  |  | Zpracovatel: | Ing. Michal Pavelka
PČ | Typ | Kód | Popis | MJ | Množství | J.cena [CZK] | Cena celkem [CZK] | Cenová soustava |  |  | DPH | J. Nh [h] | Nh celkem [h] | J. hmotnost [t] | Hmotnost celkem [t] | J. suť [t] | Suť Celkem [t]
Náklady soupisu celkem | [6 empty] | 0 | [5 empty] | #REF! |  | #REF! |  | #REF! |  | D | -1 | [10 empty] | #REF!
| D | OST | Ostatní |  |  |  | 0 | [5 empty] | 0 |  | 0 |  | 0 | 1 | D | 0 |  |  |  | ROZPOCET | [6 empty] | 0
3 | K | 012103000 | Geodetické práce před výstavbou | soubor | 1 |  | 0 | CS ÚRS 2021 01 | [10 empty] | VV | 1 | 2 | True | 1 | ROZPOCET
| VV |  | Vytýčení stávajících sítí | [9 empty] | #REF! |  | #REF! |  | #REF! | 4 | D | 0 |  |  |  | ROZPOCET | [6 empty] | #REF!
| VV |  | 1 |  | 1 | [5 empty] | základní |  | #REF! | 0 | #REF! | 0 | #REF! | 1024 | K | 1 |  |  |  | ROZPOCET | #REF! | 0 | 0 | 0 | 0 | 1 | #REF! | 1024 | 420142756
4 | K | 012203000 | Geodetické práce při provádění stavby | soubor | 1 |  | 0 | CS ÚRS 2021 01 | [10 empty] | VV | 1 | 2 | True | 1 | ROZPOCET
| VV |  | Geodetické vytýčení stavby , pro ověření skutečně provedených množství k doložení výměr | [7 empty] | základní |  | 0 | 0 | 0 | 0 | 0 | 1024 | K | 1 |  |  |  | ROZPOCET | 0 | 0 | 0 | 0 | 0 | 1 | 0 | 1024 | 997276249
| VV |  | 1 |  | 1 | [13 empty] | VV | 1 | 1 | True | 0 | ROZPOCET
5 | K | 012303000 | Geodetické práce po výstavbě | soubor | 1 |  | 0 | CS ÚRS 2021 01 | [10 empty] | VV | 1 | 2 | True | 1 | ROZPOCET
| VV |  | zaměření pro PD skutečného stavu po dokončení | [7 empty] | základní |  | 0 | 0 | 0 | 0 | 0 | 1024 | K | 1 |  |  |  | ROZPOCET | 0 | 0 | 0 | 0 | 0 | 1 | 0 | 1024 | 850610128
| VV |  | 1 |  | 1 | [13 empty] | VV | 1 | 1 | True | 0 | ROZPOCET
| D | ZOV | Provizorní dopravní značení |  |  |  | 0 | [11 empty] | VV | 1 | 2 | True | 1 | ROZPOCET
9 | K | 00RK103 | Dočasné dopravní opatření (DIO) - návrh a projednání | soubor | 1 |  | 0 |  |  |  | základní |  | 0 | 0 | 0 | 0 | 0 | 1024 | K | 1 |  |  |  | ROZPOCET | 0 | 0 | 0 | 0 | 0 | 1 | 0 | 1024 | 964094259
| VV |  | návrh a projednání DIO | [15 empty] | VV | 1 | 1 | True | 0 | ROZPOCET
| VV |  | 1 |  | 1 | [13 empty] | VV | 1 | 2 | True | 1 | ROZPOCET
10 | K | 00RK104 | Dočasné dopravní opatření - (DIO) - Realizace | soubor | 1 |  | 0 |  |  |  | základní |  | #REF! | 0 | #REF! | 0 | #REF! | 1024 | K | 1 |  |  |  | ROZPOCET | #REF! | 0 | 0 | 0 | 0 | 1 | #REF! | 1024 | -1718732282
| VV |  | Dopravní opatření DIO - Realizace | [15 empty] | VV | 1 | 2 | True | 1 | ROZPOCET
| VV |  | 1 |  | 1 | [5 empty] | základní |  | #REF! | 0 | #REF! | 0 | #REF! | 1024 | K | 1 |  |  |  | ROZPOCET | #REF! | 0 | 0 | 0 | 0 | 1 | #REF! | 1024 | -1399503036
[19 empty] | VV | 1 | 1 | True | 0 | ROZPOCET
[19 empty] | VV | 1 | 2 | True | 0 | ROZPOCET
[19 empty] | VV | 1 | 4 | True | 1 | ROZPOCET
[11 empty] | základní |  | #REF! | 0 | #REF! | 0 | #REF! | 1024 | K | 1 |  |  |  | ROZPOCET | #REF! | 0 | 0 | 0 | 0 | 1 | #REF! | 1024 | 130821976
[19 empty] | VV | 1 | 1 | True | 0 | ROZPOCET
[19 empty] | VV | 1 | 2 | True | 0 | ROZPOCET
[19 empty] | VV | 1 | 1 | True | 0 | ROZPOCET
[19 empty] | VV | 1 | 2 | True | 0 | ROZPOCET
[19 empty] | VV | 1 | 4 | True | 1 | ROZPOCET
[13 empty] | 0 |  | 0 |  | 0 | 4 | D | 0 |  |  |  | ROZPOCET | [6 empty] | 0
[11 empty] | základní |  | 0 | 0 | 0 | 0 | 0 | 4 | K | 1 |  |  |  | ROZPOCET | 0 | 0 | 0 | 0 | 0 | 1 | 0 | 4 | 229427476
[19 empty] | VV | 1 | 1 | True | 0 | ROZPOCET
[19 empty] | VV | 1 | 2 | True | 1 | ROZPOCET
[11 empty] | základní |  | 0 | 0 | 0 | 0 | 0 | 4 | K | 1 |  |  |  | ROZPOCET | 0 | 0 | 0 | 0 | 0 | 1 | 0 | 4 | 717059567
[19 empty] | VV | 1 | 1 | True | 0 | ROZPOCET
[19 empty] | VV | 1 | 2 | True | 1 | ROZPOCET
[13 empty] | #REF! |  | #REF! |  | #REF! | 5 | D | 0 |  |  |  | ROZPOCET | [6 empty] | #REF!
[11 empty] | základní |  | #REF! | 0 | #REF! | 0 | #REF! | 1024 | K | 1 |  |  |  | ROZPOCET | #REF! | 0 | 0 | 0 | 0 | 1 | #REF! | 1024 | 1102619143
[19 empty] | VV | 1 | 1 | True | 0 | ROZPOCET
[19 empty] | VV | 1 | 1 | True | 0 | ROZPOCET
[19 empty] | VV | 1 | 1 | True | 0 | ROZPOCET
[19 empty] | VV | 1 | 2 | True | 1 | ROZPOCET
[11 empty] | základní |  | #REF! | 0 | #REF! | 0 | #REF! | 1024 | K | 1 |  |  |  | ROZPOCET | #REF! | 0 | 0 | 0 | 0 | 1 | #REF! | 1024 | -1967969505
[19 empty] | VV | 1 | 1 | True | 0 | ROZPOCET
[19 empty] | VV | 1 | 2 | True | 1 | ROZPOCET