## Rekapitulace stavby
CELKOVÝ ROZPOČET
Rekonstrukce objektu A - technologie
Zakázka |  | Cena bez DPH | DPH 21% | Cena s DPH | ZRN | NUS | Kompletační činnost
Stavební náklady
A.2 | MĚŘENÍ A REGULACE | 0 | 0 | 0 | 0
A.3 | ELEKTROINSTALACE SILNOPROUD A HROMOSVOD | 0 | 0 | 0 | 0
A.4 | VZDUCHOTECHNIKA | 0 | 0 | 0
A.4.1 | VRV - KLIMATIZACE | 0 | 0 | 0
A.9 | ZDRAVOTECHNIKA | 0 | 0 | 0
A.18 | POŽÁRNÍ ROZVOD VODY | 0 | 0 | 0
A.19 | SLABOPROUD | 0 | 0 | 0
A.20 | EPS, ER | 0 | 0 | 0
|  |  | 0 | 0
| Zařízení staveniště *POZN | 0 | 0 | 0
POZN: procento uvedené ve vzorci je jen pro funkčnost stránky, uchazeč může upravit procento zařízení staveniště
Pozn: je li u položky uvedeno př./např.jedná se o možnost nahrazení konkrétních materiálů, značek a výrobců jiným, kvalitativně a technicky obdobným/lepším řešením
STAVBA CELKEM |  | 0 | 0 | 0

## A2_MaR REK
Název | Hodnota A | Hodnota B
Základní náklady
Dodávka | #NAME?
Doprava 3,60%, Přesun 1,00% | #NAME? | #NAME?
Montáž - materiál |  | #NAME?
Montáž - práce |  | #NAME?
Mezisoučet 1 | #NAME? | #NAME?
PPV 6,00% z montáže: materiál + práce |  | #NAME?
Nátěry |  | 0
Zemní práce |  | 0
PPV 0,00% z nátěrů a zemních prací |  | #NAME?
Mezisoučet 2 | #NAME? | #NAME?
Dodav. dokumentace 0,00% z mezisoučtu 2 |  | #NAME?
Rizika a pojištění 0,00% z mezisoučtu 2 |  | #NAME?
Opravy v záruce 0,00% z mezisoučtu 1 |  | #NAME?
Základní náklady celkem |  | #NAME?
Vedlejší náklady
GZS 0,00% z pravé strany mezisoučtu 2 |  | #NAME?
Provozní vlivy 0,00% z pravé strany mezisoučtu 2 |  | #NAME?
Vedlejší náklady celkem |  | #NAME?
Kompletační činnost |  | #NAME?
Náklady celkem |  | #NAME?
Základ a hodnota DPH 21% | #NAME? | #NAME?
Základ a hodnota DPH 10% | #NAME? | #NAME?
Náklady celkem s DPH |  | #NAME?
Součty odstavců | Materiál | Montáž
Specifikace dodávky DMR002 | #NAME? | #NAME?
Specifikace dodávky DMR001 | #NAME? | #NAME?
Specifikace dodávky DMR-Typ1 | #NAME? | #NAME?
Specifikace dodávky DMR-Typ2 | #NAME? | #NAME?
Specifikace dodávky DMR24 | #NAME? | #NAME?
Dodávky | #NAME? | #NAME?
Elektromontáže | #NAME? | #NAME?
Vizualizace na dispečinku | #NAME? | #NAME?
HODINOVÉ ZŮČTOVACÍ SAZBY | #NAME? | #NAME?

## A2_MaR_rozpočet
Název | Mj | Počet | Materiál | Materiál celkem | DM | Montáž | Montáž celkem | Cena | Cena celkem
Specifikace dodávky DMR002
SE-3x18 skříň (2008E) nástěnná vybavená, 3x18 mod. | ks | 2 |  | 0 |  |  | 0 | 0 | 0
ŘÍDÍCÍ SYSTÉM
Pozn: je li u položky uvedeno př./např.jedná se o možnost nahrazení konkrétních materiálů, značek a výrobců jiným, kvalitativně a technicky obdobným/lepším řešením
Zdroj 12VSC/1,25A stab., 24VDC/025A | ks | 1 |  | 0 |  |  | 0 | 0 | 0
Kompaktní regulátor - sestava | ks | 1 |  | 0 |  |  | 0 | 0 | 0
dvouhodnotová vstupní expanze | ks | 1 |  | 0 |  |  | 0 | 0 | 0
komunikační konvertor | ks | 1 |  | 0 |  |  | 0 | 0 | 0
Převodník sběrnice RS232 / M-Bus, 125 měřičů | ks | 1 |  | 0 |  |  | 0 | 0 | 0
***********************************************
APV CPU za 1 datový bod | ks | 27 |  | 0 |  |  | 0 | 0 | 0
APV CPU odečty elektroměrů a vodoměrů | ks | 33 |  | 0 |  |  | 0 | 0 | 0
test 1:1 | hod | 10 |  | 0 |  |  | 0 | 0 | 0
parametrizace PLC | hod | 2 |  | 0 |  |  | 0 | 0 | 0
***********************************************
25/3 Hlavní vypínač, 3-pól, In=25A | ks | 1 |  | 0 |  |  | 0 | 0 | 0
B2/1 Jistič PL7, char B, 1-pólový, Icn=10kA, In=2A | ks | 1 |  | 0 |  |  | 0 | 0 | 0
B6/3 Jistič PL7, char B, 3-pólový, Icn=10kA, In=6A | ks | 2 |  | 0 |  |  | 0 | 0 | 0
B6/1 Jistič PL7, char B, 1-pólový, Icn=10kA, In=6A | ks | 1 |  | 0 |  |  | 0 | 0 | 0
C10/1 Jistič PL7, char C, 1-pólový, Icn=10kA, In=10A | ks | 2 |  | 0 |  |  | 0 | 0 | 0
Stabilizovaný napájecí zdroj 230/12V DC | ks | 1 |  | 0 |  |  | 0 | 0 | 0
TRANSFORMÁTOR 1-FÁZ.IP00
TVB E75.26 – 001 50VA,230/24V | ks | 1 |  | 0 |  |  | 0 | 0 | 0
Přepěťová ochrana s VF filtrem pro MaR, EZS, EPS, řídicí systémy, montáž na lištu DIN 35 mm
Přepěťová ochrana s vf filtrem, instalace těsně před chráněné zařízení, 2 A | ks | 1 |  | 0 |  |  | 0 | 0 | 0
HLADINOVÉ RELÉ
Hladinový spínač, jednohladin./dvouhladin., nastavitelná prodleva | ks | 5 |  | 0 |  |  | 0 | 0 | 0
MALÉ POMOCNÉ RELÉ SCHRACK RTII
2 PŘEP.KONTAKTY, 8A, DO PATICE
RT 424024 24Vss, 22mA | ks | 4 |  | 0 |  |  | 0 | 0 | 0
RT 424524 24Vstř, 40mA | ks | 2 |  | 0 |  |  | 0 | 0 | 0
YRT78624-- Patice RT, šroub.vývody, 3, 5mm | ks | 6 |  | 0 |  |  | 0 | 0 | 0
Zásuvka na DIN lištu (10A French) | ks | 1 |  | 0 |  |  | 0 | 0 | 0
SXKJ-6-STP-BK-SA Zásuvka Ethernet cat. 6, na DIN lištu | ks | 2 |  | 0 |  |  | 0 | 0 | 0
Ministykač 9A 1Z 24V st např.LC1K0910B5 | ks | 2 |  | 0 |  |  | 0 | 0 | 0
ŘADOVÉ SVORNICE RSA 4 A
RSA 4 A Řadová svornice | ks | 58 |  | 0 |  |  | 0 | 0 | 0
Svorka SFR.4 pro pojistku | ks | 20 |  | 0 |  |  | 0 | 0 | 0
UCPÁVKA PLASTOVÁ VČETNĚ MATICE - METRICKÝ ZÁVIT
M20 | ks | 50 |  | 0 |  |  | 0 | 0 | 0
Specifikace dodávky DMR002 - celkem |  |  |  | 0 |  |  | 0 |  | 0
Specifikace dodávky DMR001
8123 skříň nástěnná vybavená, 800*1200*300mm. | ks | 1 |  | 0 |  |  | 0 | 0 | 0
ŘÍDÍCÍ SYSTÉM
Zdroj 12VSC/1,25A stab., 24VDC/025A | ks | 1 |  | 0 |  |  | 0 | 0 | 0
Kompaktní regulátor - sestava | ks | 1 |  | 0 |  |  | 0 | 0 | 0
komunikační konvertor | ks | 5 |  | 0 |  |  | 0 | 0 | 0
Převodník sběrnice RS232 / M-Bus, 125 měřičů | ks | 5 |  | 0 |  |  | 0 | 0 | 0
Ethernet switch, 8*100Mbit, montáž DIN, IP320, unmanaged (např. Opal8-E-8T-LV-LV ) | ks | 1 |  | 0 |  |  | 0 | 0 | 0
***********************************************
APV CPU za 1 datový bod | ks | 27 |  | 0 |  |  | 0 | 0 | 0
APV CPU odečty elektroměrů a vodoměrů | ks | 33 |  | 0 |  |  | 0 | 0 | 0
APV CPU VRV systém, včetně rozpočítání VRV | ks | 170 |  | 0 |  |  | 0 | 0 | 0
test 1:1 | hod | 16 |  | 0 |  |  | 0 | 0 | 0
parametrizace PLC | hod | 8 |  | 0 |  |  | 0 | 0 | 0
***********************************************
25/3 Hlavní vypínač, 3-pól, In=25A | ks | 1 |  | 0 |  |  | 0 | 0 | 0
B2/1 Jistič PL7, char B, 1-pólový, Icn=10kA, In=2A | ks | 1 |  | 0 |  |  | 0 | 0 | 0
B6/3 Jistič PL7, char B, 3-pólový, Icn=10kA, In=6A | ks | 2 |  | 0 |  |  | 0 | 0 | 0
B6/1 Jistič PL7, char B, 1-pólový, Icn=10kA, In=6A | ks | 1 |  | 0 |  |  | 0 | 0 | 0
C10/1 Jistič PL7, char C, 1-pólový, Icn=10kA, In=10A | ks | 2 |  | 0 |  |  | 0 | 0 | 0
UNZ10T-X012 Stabilizovaný napájecí zdroj 230/12V DC | ks | 1 |  | 0 |  |  | 0 | 0 | 0
TRANSFORMÁTOR 1-FÁZ.IP00
TVB E75.26 – 001 50VA,230/24V | ks | 1 |  | 0 |  |  | 0 | 0 | 0
Přepěťová ochrana s VF filtrem pro MaR, EZS, EPS, řídicí systémy, montáž na lištu DIN 35 mm
přepěťová ochrana s vf filtrem, instalace těsně před chráněné zařízení, 2 A | ks | 1 |  | 0 |  |  | 0 | 0 | 0
MALÉ POMOCNÉ RELÉ SCHRACK RTII
2 PŘEP.KONTAKTY, 8A, DO PATICE
RT 424024 24Vss, 22mA | ks | 4 |  | 0 |  |  | 0 | 0 | 0
RT 424524 24Vstř, 40mA | ks | 2 |  | 0 |  |  | 0 | 0 | 0
YRT78624-- Patice RT, šroub.vývody, 3, 5mm | ks | 6 |  | 0 |  |  | 0 | 0 | 0
Zásuvka na DIN lištu (10A French) | ks | 1 |  | 0 |  |  | 0 | 0 | 0
SXKJ-6-STP-BK-SA Zásuvka Ethernet cat. 6, na DIN lištu | ks | 2 |  | 0 |  |  | 0 | 0 | 0
LC1K0910B5 Ministykač 9A 1Z 24V st | ks | 2 |  | 0 |  |  | 0 | 0 | 0
ŘADOVÉ SVORNICE RSA 4 A
RSA 4 A Řadová svornice | ks | 58 |  | 0 |  |  | 0 | 0 | 0
Svorka SFR.4 pro pojistku | ks | 20 |  | 0 |  |  | 0 | 0 | 0
UCPÁVKA PLASTOVÁ VČETNĚ MATICE - METRICKÝ ZÁVIT
M20 | ks | 60 |  | 0 |  |  | 0 | 0 | 0
Specifikace dodávky DMR001 - celkem |  |  |  | 0 |  |  | 0 |  | 0
Specifikace dodávky DMR-Typ1
SE-4x18 skříň např.T2032EX (2008E) nástěnná vybavená, 4x18 mod. | ks | 1 |  | 0 |  |  | 0 | 0 | 0
ŘÍDÍCÍ SYSTÉM
Zdroj 12VSC/1,25A stab., 24VDC/025A | ks | 1 |  | 0 |  |  | 0 | 0 | 0
Kompaktní regulátor - sestava | ks | 1 |  | 0 |  |  | 0 | 0 | 0
***********************************************
APV CPU za 1 datový bod | ks | 20 |  | 0 |  |  | 0 | 0 | 0
test 1:1 | hod | 8 |  | 0 |  |  | 0 | 0 | 0
parametrizace PLC | hod | 2 |  | 0 |  |  | 0 | 0 | 0
***********************************************
25/3 Hlavní vypínač, 3-pól, In=25A | ks | 1 |  | 0 |  |  | 0 | 0 | 0
B2/1 Jistič PL7, char B, 1-pólový, Icn=10kA, In=2A | ks | 1 |  | 0 |  |  | 0 | 0 | 0
B6/3 Jistič PL7, char B, 3-pólový, Icn=10kA, In=6A | ks | 2 |  | 0 |  |  | 0 | 0 | 0
B6/1 Jistič PL7, char B, 1-pólový, Icn=10kA, In=6A | ks | 1 |  | 0 |  |  | 0 | 0 | 0
C10/1 Jistič PL7, char C, 1-pólový, Icn=10kA, In=10A | ks | 2 |  | 0 |  |  | 0 | 0 | 0
TRANSFORMÁTOR 1-FÁZ.IP00
TVB E75.26 – 001 50VA,230/24V | ks | 1 |  | 0 |  |  | 0 | 0 | 0
Přepěťová ochrana s VF filtrem pro MaR, EZS, EPS, řídicí systémy, montáž na lištu DIN 35 mm
Přepěťová ochrana s vf filtrem, instalace těsně před chráněné zařízení, 2 A | ks | 1 |  | 0 |  |  | 0 | 0 | 0
MALÉ POMOCNÉ RELÉ SCHRACK RTII
2 PŘEP.KONTAKTY, 8A, DO PATICE
RT 424024 24Vss, 22mA | ks | 4 |  | 0 |  |  | 0 | 0 | 0
RT 424524 24Vstř, 40mA | ks | 2 |  | 0 |  |  | 0 | 0 | 0
YRT78624-- Patice RT, šroub.vývody, 3, 5mm | ks | 6 |  | 0 |  |  | 0 | 0 | 0
Zásuvka na DIN lištu (10A French) | ks | 1 |  | 0 |  |  | 0 | 0 | 0
SXKJ-6-STP-BK-SA Zásuvka Ethernet cat. 6, na DIN lištu | ks | 2 |  | 0 |  |  | 0 | 0 | 0
Ministykač 9A 1Z 24V st | ks | 2 |  | 0 |  |  | 0 | 0 | 0
ŘADOVÉ SVORNICE RSA 4 A
RSA 4 A Řadová svornice | ks | 58 |  | 0 |  |  | 0 | 0 | 0
Svorka SFR.4 pro pojistku | ks | 20 |  | 0 |  |  | 0 | 0 | 0
UCPÁVKA PLASTOVÁ VČETNĚ MATICE - METRICKÝ ZÁVIT
M20 | ks | 50 |  | 0 |  |  | 0 | 0 | 0
Specifikace dodávky DMR-Typ1 - celkem |  |  |  | 0 |  |  | 0 |  | 0
Specifikace dodávky DMR-Typ2
SE-3x18 skříň nástěnná vybavená, 3x18 mod. | ks | 2 |  | 0 |  |  | 0 | 0 | 0
ŘÍDÍCÍ SYSTÉM
Zdroj 12VSC/1,25A stab., 24VDC/025A | ks | 1 |  | 0 |  |  | 0 | 0 | 0
Kompaktní regulátor sestava (např.T2032EX) | ks | 1 |  | 0 |  |  | 0 | 0 | 0
Komunikační konvertor | ks | 1 |  | 0 |  |  | 0 | 0 | 0
Převodník sběrnice RS232 / M-Bus, 125 měřičů | ks | 1 |  | 0 |  |  | 0 | 0 | 0
***********************************************
APV CPU za 1 datový bod | ks | 20 |  | 0 |  |  | 0 | 0 | 0
APV CPU odečty elektroměrů a vodoměrů | ks | 33 |  | 0 |  |  | 0 | 0 | 0
test 1:1 | hod | 10 |  | 0 |  |  | 0 | 0 | 0
parametrizace PLC | hod | 6 |  | 0 |  |  | 0 | 0 | 0
***********************************************
25/3 Hlavní vypínač, 3-pól, In=25A | ks | 1 |  | 0 |  |  | 0 | 0 | 0
B2/1 Jistič PL7, char B, 1-pólový, Icn=10kA, In=2A | ks | 1 |  | 0 |  |  | 0 | 0 | 0
B6/3 Jistič PL7, char B, 3-pólový, Icn=10kA, In=6A | ks | 2 |  | 0 |  |  | 0 | 0 | 0
B6/1 Jistič PL7, char B, 1-pólový, Icn=10kA, In=6A | ks | 1 |  | 0 |  |  | 0 | 0 | 0
C10/1 Jistič PL7, char C, 1-pólový, Icn=10kA, In=10A | ks | 2 |  | 0 |  |  | 0 | 0 | 0
UNZ10T-X012 Stabilizovaný napájecí zdroj 230/12V DC | ks | 1 |  | 0 |  |  | 0 | 0 | 0
TRANSFORMÁTOR 1-FÁZ.IP00
TVB E75.26 – 001 50VA,230/24V | ks | 1 |  | 0 |  |  | 0 | 0 | 0
Přepěťová ochrana s VF filtrem pro MaR, EZS, EPS, řídicí systémy, montáž na lištu DIN 35 mm
Přepěťová ochrana s vf filtrem, instalace těsně před chráněné zařízení, 2 A | ks | 1 |  | 0 |  |  | 0 | 0 | 0
HLADINOVÉ RELÉ
HRH-5 hladinový spínač, jednohladin./dvouhladin., nastavitelná prodleva | ks | 5 |  | 0 |  |  | 0 | 0 | 0
MALÉ POMOCNÉ RELÉ SCHRACK RTII
2 PŘEP.KONTAKTY, 8A, DO PATICE
RT 424024 24Vss, 22mA | ks | 4 |  | 0 |  |  | 0 | 0 | 0
RT 424524 24Vstř, 40mA | ks | 2 |  | 0 |  |  | 0 | 0 | 0
YRT78624-- Patice RT, šroub.vývody, 3, 5mm | ks | 6 |  | 0 |  |  | 0 | 0 | 0
Zásuvka na DIN lištu (10A French) | ks | 1 |  | 0 |  |  | 0 | 0 | 0
SXKJ-6-STP-BK-SA Zásuvka např.Ethernet cat. 6, na DIN lištu | ks | 2 |  | 0 |  |  | 0 | 0 | 0
Ministykač 9A 1Z 24V st | ks | 2 |  | 0 |  |  | 0 | 0 | 0
ŘADOVÉ SVORNICE RSA 4 A
RSA 4 A Řadová svornice | ks | 58 |  | 0 |  |  | 0 | 0 | 0
Svorka SFR.4 pro pojistku | ks | 20 |  | 0 |  |  | 0 | 0 | 0
UCPÁVKA PLASTOVÁ VČETNĚ MATICE - METRICKÝ ZÁVIT
M20 | ks | 50 |  | 0 |  |  | 0 | 0 | 0
Specifikace dodávky DMR-Typ2 - celkem |  |  |  | 0 |  |  | 0 |  | 0
Specifikace dodávky DMR24
Skříň nástěnná vybavená, 800*1200*300mm. | ks | 1 |  | 0 |  |  | 0 | 0 | 0
ŘÍDÍCÍ SYSTÉM
Zdroj 12VSC/1,25A stab., 24VDC/025A | ks | 1 |  | 0 |  |  | 0 | 0 | 0
Kompaktní regulátor - sestava | ks | 1 |  | 0 |  |  | 0 | 0 | 0
EBDI200 dvouhodnotová vstupní expanze | ks | 1 |  | 0 |  |  | 0 | 0 | 0
Komunikační konvertor | ks | 8 |  | 0 |  |  | 0 | 0 | 0
IMP 5001S Převodník sběrnice RS232 / M-Bus, 125 měřičů | ks | 8 |  | 0 |  |  | 0 | 0 | 0
Ethernet switch, 8*100Mbit, montáž DIN, IP320, unmanaged (např. Opal8-E-8T-LV-LV ) | ks | 2 |  | 0 |  |  | 0 | 0 | 0
***********************************************
APV CPU za 1 datový bod | ks | 27 |  | 0 |  |  | 0 | 0 | 0
APV CPU VRV systém, včetně rozpočítání VRV | ks | 346 |  | 0 |  |  | 0 | 0 | 0
test 1:1 | hod | 10 |  | 0 |  |  | 0 | 0 | 0
parametrizace PLC | hod | 8 |  | 0 |  |  | 0 | 0 | 0
***********************************************
25/3 Hlavní vypínač, 3-pól, In=25A | ks | 1 |  | 0 |  |  | 0 | 0 | 0
B2/1 Jistič PL7, char B, 1-pólový, Icn=10kA, In=2A | ks | 1 |  | 0 |  |  | 0 | 0 | 0
B6/3 Jistič PL7, char B, 3-pólový, Icn=10kA, In=6A | ks | 2 |  | 0 |  |  | 0 | 0 | 0
B6/1 Jistič PL7, char B, 1-pólový, Icn=10kA, In=6A | ks | 1 |  | 0 |  |  | 0 | 0 | 0
C10/1 Jistič PL7, char C, 1-pólový, Icn=10kA, In=10A | ks | 2 |  | 0 |  |  | 0 | 0 | 0
UNZ10T-X012 Stabilizovaný napájecí zdroj 230/12V DC | ks | 1 |  | 0 |  |  | 0 | 0 | 0
TRANSFORMÁTOR 1-FÁZ.IP00
TVB E75.26 – 001 50VA,230/24V | ks | 1 |  | 0 |  |  | 0 | 0 | 0
Přepěťová ochrana s VF filtrem pro MaR, EZS, EPS, řídicí systémy, montáž na lištu DIN 35 mm
DA-275-DF2 přepěťová ochrana s vf filtrem, instalace těsně před chráněné zařízení, 2 A | ks | 1 |  | 0 |  |  | 0 | 0 | 0
HLADINOVÉ RELÉ
HRH-5 hladinový spínač, jednohladin./dvouhladin., nastavitelná prodleva | ks | 8 |  | 0 |  |  | 0 | 0 | 0
MALÉ POMOCNÉ RELÉ SCHRACK RTII
2 PŘEP.KONTAKTY, 8A, DO PATICE
RT 424024 24Vss, 22mA | ks | 4 |  | 0 |  |  | 0 | 0 | 0
RT 424524 24Vstř, 40mA | ks | 2 |  | 0 |  |  | 0 | 0 | 0
YRT78624-- Patice RT, šroub.vývody, 3, 5mm | ks | 6 |  | 0 |  |  | 0 | 0 | 0
Zásuvka na DIN lištu (10A French) | ks | 1 |  | 0 |  |  | 0 | 0 | 0
SXKJ-6-STP-BK-SA Zásuvka Ethernet cat. 6, na DIN lištu | ks | 2 |  | 0 |  |  | 0 | 0 | 0
Ministykač 9A 1Z 24V st | ks | 2 |  | 0 |  |  | 0 | 0 | 0
ŘADOVÉ SVORNICE RSA 4 A
RSA 4 A Řadová svornice | ks | 58 |  | 0 |  |  | 0 | 0 | 0
Svorka SFR.4 pro pojistku | ks | 20 |  | 0 |  |  | 0 | 0 | 0
UCPÁVKA PLASTOVÁ VČETNĚ MATICE - METRICKÝ ZÁVIT
M20 | ks | 65 |  | 0 |  |  | 0 | 0 | 0
Specifikace dodávky DMR24 - celkem |  |  |  | 0 |  |  | 0 |  | 0
Dodávky
*** Dodávka rozvaděčů dle specifikace ********
Specifikace dodávky DMR002 | ks | 1 |  | 0 |  |  | 0 | 0 | 0
Specifikace dodávky DMR001 | ks | 1 |  | 0 |  |  | 0 | 0 | 0
Specifikace dodávky DMR-Typ1 | ks | 15 |  | 0 |  |  | 0 | 0 | 0
Specifikace dodávky DMR-Typ2 | ks | 8 |  | 0 |  |  | 0 | 0 | 0
Specifikace dodávky DMR24 | ks | 1 |  | 0 |  |  | 0 | 0 | 0
*** Dodávka aktivních prvků do objektu **************
Ethernet switch, 1*SFP 1Gbit, 8*RJ45 100MBit, kompatibilní s technikou v objektu A, unmanaged | ks | 2 |  | 0 |  |  | 0 | 0 | 0
Servisní notebook, čtyřjádrový procesor | ks | 1 |  | 0 |  |  | 0 | 0 | 0
*** Dodávka polní instrumentace **************
Snímač teploty se stonkem a plastovou hlavicí, Krytí IP65, Měřicí rozsah: -30 až 150 °C.
Vhodný pro kontaktní měření teploty kapalných a plynných látek. Součástí je středový plastový držák. Kombinace je pak vhodná pro klimatizační kanály.
NS 121-120 Délka nerezového stonku l=120 mm, čidlo - Ni1000/6180. | ks | 100 |  | 0 |  |  | 0 | 0 | 0
SERVOPOHON (5 Nm), pracovní úhel max 95°, krytí IP54, připojovací kabel,
LM24A-SR 24V/50Hz (spojitý) | ks | 25 |  | 0 |  |  | 0 | 0 | 0
SERVOPOHON (2 Nm), S PRUŽINOVÝM ZPĚTNÝM CHODEM, pracovní úhel 0-95°, krytí IP42, universální třmen pro hřídel klapky 6…12mm,
Kompletní spínač 230V/50Hz (s pomocným spínačem) | ks | 50 |  | 0 |  |  | 0 | 0 | 0
Spínač diferenčního tlaku, 30-500Pa | ks | 100 |  | 0 |  |  | 0 | 0 | 0
SONDY k HLADINOVÉMU RELÉ
PONORNÁ VODIVOSTNÍ SONDA
PS-3 (3 vývody) | ks | 8 |  | 0 |  |  | 0 | 0 | 0
PS-2 (2 vývody) | ks | 4 |  | 0 |  |  | 0 | 0 | 0
Dodávky - celkem |  |  |  | 0 |  |  | 0 |  | 0
Elektromontáže
KABEL SILOVÝ,IZOLACE PVC S VODIČEM PE
1-CXKE-R-J B2cas1d0(1)a1 3x1,5mm | m | 540 |  | 0 |  |  | 0 | 0 | 0
1-CXKE-R-J B2cas1d0(1)a1 4x1,5mm | m | 540 |  | 0 |  |  | 0 | 0 | 0
1-CXKE-R-J B2cas1d0(1)a1 5*6mm | m | 218 |  | 0 |  |  | 0 | 0 | 0
SDĚLOVACÍ KABEL
J-Y(St)Y 2x2x0,8 , pevně | m | 8560 |  | 0 |  |  | 0 | 0 | 0
SXKD-5E-UTP-PE Kabel datový, Ethernet cat. 5E, venkovní, nestíněný | m | 650 |  | 0 |  |  | 0 | 0 | 0
VODIČ JEDNOŽILOVÝ OHEBNÝ (CYA)
H07V-K 6 mm2 , pevně | m | 900 |  | 0 |  |  | 0 | 0 | 0
SVORKA UZEMŇOVACÍ
ZSA16 na potrubí | ks | 80 |  | 0 |  |  | 0 | 0 | 0
UKONČENÍ VODIČŮ V ROZVADĚČÍCH
do 2,5 mm2 | ks | 850 |  | 0 |  |  | 0 | 0 | 0
UKONČENÍ A ZAPOJENÍ STÍNĚNÍ
pláště kabelu | ks | 720 |  | 0 |  |  | 0 | 0 | 0
UKONČENÍ VODIČŮ NA SVORKOVNICI
do 16 mm2 | ks | 850 |  | 0 |  |  | 0 | 0 | 0
KRABICOVÁ ROZVODKA, IP 54, PRÁZDNÁ (BETTERMANN)
A6 90x43mm | ks | 50 |  | 0 |  |  | 0 | 0 | 0
LIŠTA ELEKTROINSTALAČNÍ VČ. DÍLŮ A PŘÍSLUŠENSTVÍ
LHD30x25 hranatá | m | 450 |  | 0 |  |  | 0 | 0 | 0
TRUBKA OHEBNÁ STŘEDNÍ MECHANICKÁ O DOLNOST
1240 d 40 mm, pevně | m | 350 |  | 0 |  |  | 0 | 0 | 0
KABELOVÝ ŽLAB PLNÝ VČ. DÍLŮ A PŘÍSLUŠENSTVÍ, ŽÁROVÝ ZINEK
50/50 | m | 240 |  | 0 |  |  | 0 | 0 | 0
100/50 | m | 40 |  | 0 |  |  | 0 | 0 | 0
OCELOVÉ NOSNÉ KONSTRUKCE PRO PŘÍSTROJE
do 5kg | ks | 20 |  | 0 |  |  | 0 | 0 | 0
OSAZENÍ HMOŽDINKY DO CIHLOVÉHO ZDIVA
HM6 | ks | 300 |  | 0 |  |  | 0 | 0 | 0
PROTIPOŽÁRNÍ UCPÁVKA
Průchod stěnou, stropem | dm2 | 65 |  | 0 |  |  | 0 | 0 | 0
[8 empty] | 0 | 0
Podružný materiál |  |  |  | #NAME? |  |  |  | 0 | #NAME?
Elektromontáže - celkem |  |  |  | #NAME? |  |  | 0 |  | #NAME?
Vizualizace na dispečinku
Konfigurace SQL databáze, ukládaní parametrů, 1 db | db | 48 |  | 0 |  |  | 0 | 0 | 0
Konfigurace poruchového systému, 1 systémová událost | db | 104 |  | 0 |  |  | 0 | 0 | 0
Vytvoření obrazovky SCADA do 50 db (mimo základní modul) | ks | 50 |  | 0 |  |  | 0 | 0 | 0
Vytvoření funkcionality včetně integrace A,B,C | ks | 1 |  | 0 |  |  | 0 | 0 | 0
Zprovoznění komunikace se stávajícími věžemi | ks | 1 |  | 0 |  |  | 0 | 0 | 0
Vizualizace na dispečinku - celkem |  |  |  | 0 |  |  | 0 |  | 0
HODINOVÉ ZŮČTOVACÍ SAZBY
Zabezpečení pracoviště | hod | 30 |  | 0 |  |  | 0 | 0 | 0
Zkušební provoz | hod | 50 |  | 0 |  |  | 0 | 0 | 0
Zaškolení obsluhy | hod | 10 |  | 0 |  |  | 0 | 0 | 0
Vypracování uživatelských manuálů | hod | 8 |  | 0 |  |  | 0 | 0 | 0
Revizní zpráva | hod | 30 |  | 0 |  |  | 0 | 0 | 0
HODINOVÉ ZŮČTOVACÍ SAZBY - celkem |  |  |  | 0 |  |  | 0 |  | 0

## A3_EL_rozpočet
Elektroinstalace silnoproud - výkaz výměr
MATERIÁL
Pozn: je li u položky uvedeno př./např.jedná se o možnost nahrazení konkrétních materiálů, značek a výrobců jiným, kvalitativně a technicky obdobným/lepším řešením
Pol. | Obchodní název | MJ | Počet | Cena/MJ | Celkem
Kabelové trasy
1 | Kabelový žlab bez perforace 500x100, tloušťka plechu min.1mm vč. nosn. mat. a kotvení | m | 1080 |  | 0
2 | Kabelový žlab bez perforace 200x100, tloušťka plechu min.1mm vč. nosn. mat. a kotvení | m | 72 |  | 0
3 | Kabelový žlab plný T-kus 500x200x500, | ks | 24 |  | 0
4 | Kabelový žlab plný T-kus 500x500x500 | ks | 24 |  | 0
5 | Kabelový žlab plný koleno 90 500x100 | ks | 52 |  | 0
6 | Kabelový žlab plný koleno 90 300x100 | m | 2 |  | 0
7 | Kabelový žlab plný koleno atypické 500x100 | m | 26 |  | 0
8 | Kabelová přepážka ocelová 100mm, | m | 2304 |  | 0
9 | Kabelová lávka KL 300x60 pozinkovaná vč. nosn. mat. a kotvení | m | 181 |  | 0
10 | Přepážka na KL 60mm pozinkovaná | m | 90.5 |  | 0
11 | Kabelová lávka KL 300x60 Požární odolná Normová vč. nosn. mat. a kotvení | m | 90.5 |  | 0
12 | Kabelový žlab perforovaný 500x100, tloušťka plechu min.1mm vč. nosn. mat. a kotvení | m | 60 |  | 0
13 | Kabelový žlab perforovaný 300x100, tloušťka plechu min.1mm vč. nosn. mat. a kotvení | m | 50 |  | 0
14 | Kabelový žlab perforovaný 200x100, tloušťka plechu min.1mm vč. nosn. mat. a kotvení | m | 15 |  | 0
15 | Kabelový žlab perforovaný T-kus 500x500x500 | ks | 15 |  | 0
16 | Víko kabelového žlabu šíře 500 | m | 60 |  | 0
17 | Víko kabelového žlabu šíře 300 | m | 50 |  | 0
18 | Víko kabelového žlabu šíře 200 | m | 15 |  | 0
19 | Víko T-kus 500x500x500 | ks | 15 |  | 0
20 | Příchytka např SONAP | ks | 1632 |  | 0
21 | samostatná kabelová trasa PO 60min /samostatné příchytky každých 30cm/ | ks | 12533 |  | 0
22 | Monoflex 320N pr. 40mm | m | 2920 |  | 0
23 | Chránička kabelová DN110 | m | 900 |  | 0
24 | Chránička kabelová DN63 | m | 180 |  | 0
25 | Kabelová chránička prúm.20 mm sv. šedá vč. Příchytek a spojek /techn. místnosti a PP/ | m | 900 |  | 0
26 | Ostatní pomocný konstrukční materiál + spotřební materiál | kompl | 1 |  | 0
Vnitřní uzemnění a bleskosvod
1 | Lišta potenciálového vyrovnání - HOP | ks | 28 |  | 0
2 | FEZN pás 30x4 | m | 233 |  | 0
3 | SK svorka křížová | ks | 2 |  | 0
4 | Stožár 4700/50 GFK/AL 22/16/10 + izolované uchycení jímací tyče | ks | 4 |  | 0
5 | Adaptére pro připojení 2 KS HVI vodiče D20 + PA svorka na nosnou trubku | ks | 4 |  | 0
6 | Kotvení stožáru do konstrukce např. NIRO 50mm | ks | 12 |  | 0
7 | Připojovací sada s přísl. Pro HVI D 20 | ks | 16 |  | 0
8 | podpěra vedení HVI 20/23 nerez otvor 5,5 mm | ks | 20 |  | 0
9 | podpěra vedení na pl. Střechy PV 21 FB Beton/Plast RD 8 | ks | 68 |  | 0
10 | Držák/adaptér pro vodič HVI Rd20 | ks | 68 |  | 0
11 | Distanční tyč 705mm Al s PA svorkou nerez pro HVI 20 | ks | 8 |  | 0
12 | Svorka 10/2,5 | ks | 8 |  | 0
13 | VN kabel provedení bleskového proudu (např. HVI, OBO) | m | 116 |  | 0
14 | Drát zamění AlMgSi/PCV izolovaný vodič | m | 1032 |  | 0
15 | podpěra vedení + kotevní materiál | ks | 1050 |  | 0
16 | Spojka křížová (pásek / kulatina) | m | 36 |  | 0
17 | vodič H07V-R 1G16 | m | 1840 |  | 0
18 | Pomocný konstrukční materiál, kotvení, úchyty | kompl | 1 |  | 0
19 | Spojka SUM 1 ŽZ- pospojení panelů - náhodný svodič, připojení ke zemnící soustavě | ks | 1022 |  | 0
20 | Zemnící svorka měřící | ks | 14 |  | 0
21 | Hromosvodová zemnicí skříň např. UFTSK 7.10 FL40 300X220X120 GG | ks | 14 |  | 0
Přípojnicový systém 800A, Al, 3P+N+PE=kryt, IP 55, Vertikální montáž
1 | MR 800A Al Koncový napájecí díl levý IP55 | ks | 1 |  | 0
2 | MR 800A Al Přímý díl L=3m s 5 odbočkami na jedné straně IP55 | ks | 24 |  | 0
3 | MR 800A Al Přímý díl L>1,5m s 2+2 odbočkami IP55 | ks | 1 |  | 0
4 | MR 800A Al Přímý díl L<=1,5m s 1+1 odbočkou IP55 | ks | 1 |  | 0
5 | MR 800A AL protipožární přepážka - vnitřní | ks | 4 |  | 0
6 | MR držák (400-800A Al & 630-1000A Cu) | ks | 100 |  | 0
7 | 40mm rozpěrka | ks | 104 |  | 0
8 | MR upevňovací díl pro vertikální vedení pružinový | ks | 4 |  | 0
9 | 40mm rozpěrka | ks | 8 |  | 0
10 | Odbočná skříň 63A IP55 pojistková CH22 | ks | 21 |  | 0
11 | Odbočná skříň 125A IP55 pojistková NH0 | ks | 1 |  | 0
12 | Odbočná skříň 160A IP55 pojistková NH0 | ks | 2 |  | 0
13 | krytka, pro průchod zdí | ks | 24 |  | 0
14 | Pojistka 63A gG, 22x58mm | ks | 75 |  | 0
15 | Pojistka 125A gG, NH00 | ks | 6 |  | 0
16 | Ostatní pomocný konstrukční materiál ( šrouby, kotvení, ) | kompl | 1 |  | 0
Osvětlení, Centrální bat. Systém a nouzové osvětlení
1 | (A)Svítidlo přisazené LED 2x24W, IP65, 1275mm, 4000k 5500Lm | ks | 54 |  | 0
2 | (B) Svítidlo přisazené LED 18W, 4000K, opálový difusor IP44, 1890Lm | ks | 39 |  | 0
3 | (B1) Svítidlo přisazené LED 9W, 4000K, opálový difusor IP44, 945Lm | ks | 150 |  | 0
4 | (B2) Svítidlo přisazené LED 9W, 4000K, opálový difusor IP44, 945Lm s pohyb. čidlem | ks | 225 |  | 0
5 | (B3) Svítidlo - dekorativní Lustr (LED), IP20, 4000K | ks | 2 |  | 0
6 | (E) Svítidlo přisazené LED 50W, 4000K, hliníkové tělo, opál PMMA, IP20, délka 1000mm | ks | 481 |  | 0
7 | (E1) Svítidlo přisazené LED 100W, 4000K, hliníkové tělo, opál PMMA, IP20, délka 2250mm | ks | 587 |  | 0
8 | (E) Svítidlo přisazené LED 50W, 4000K, hliníkové tělo, opál PMMA, IP20, délka 1000mm | ks | 92 |  | 0
10 | (NP3) Nouzové svítidlo nástěnné s piktogramem Style 22011 CG-S | ks | 132 |  | 0
11 | (NB2) Nouzové svítidlo ,,antipanik´´ | ks | 208 |  | 0
12 | (NP4) Nouzové svítidlo stropní na konzole s oboustranným piktogramem Style | ks | 116 |  | 0
13 | (NPB) Nouzové svítidlo Piktogram + Antipanik Style 51011 LED CG-S | ks | 92 |  | 0
14 | Systém nouzového osvětlení CBS pro 500 svítidel (komplet 2 centrály vč. baterii ) | kompl | 1 |  | 0
15 | DLS/3PH-Bus Modul - kontrola napětí v rozv. | ks | 4 |  | 0
26 | Konstrukční materiál - přichycení svítidla /lanka, rozv. krabice, mont. mat./ | ks | 2180 |  | 0
16 | Kolébkový spínač typ č.1, 10A - komplet s rámečkem, design Future linear barva mechově černá | ks | 546 |  | 0
17 | Kolébkový spínač-tlačítko typ č.1/0, 10A - komplet s rámečkem, barva mechově černá | ks | 331 |  | 0
18 | Pohybový senzor PIR, 230V, 1 spínací kontakt, montáž na strop, 360 stupňů | ks | 110 |  | 0
19 | Instalační krabice KU68 LD1 duté stěny | ks | 987 |  | 0
20 | PVC Trubka ohebná 18mm sv. šedá vč. Příchytek a spojek /techn. místnosti a PP/ | m | 334 |  | 0
21 | Krabice A11 | ks | 560 |  | 0
22 | Svorkovnice 5x1-2,5 např. WAGO | ks | 2800 |  | 0
23 | Kabel 1-CXKE-R-J B2cas1d0(1)a1 3x1,5mm | m | 25094 |  | 0
24 | Kabel 1-CXKE-R-O B2cas1d0(1)a1 3x1,5mm | m | 3200 |  | 0
25 | Kabel JYTY 2x1 | m | 5392 |  | 0
27 | 1-CHKE-V (J) B2cas1d0(1)a1 3x2,5mm | m | 6470 |  | 0
28 | Krabice 55x55 s funkční odolností při požáru (V) P-60R se svorkovnicí | ks | 85 |  | 0
29 | Ostatní pomocný konstrukční materiál (hmoždinky, vruty, šrouby, pásky, kotvení) | kompl | 26 |  | 0
30 | Pomocný stavební a instalační materiál | kompl | 26 |  | 0
Zásuvkové silové okruhy
1 | Kabel 1-CXKE-R-J B2cas1d0(1)a1 3x2,5mm | m | 38460 |  | 0
2 | Zásuvková krabica podlahová vč. 4x zás 230V modul. + 4x RJ 45 | m | 144 |  | 0
2 | Parapetní žlab DLP 65x150 | m | 2369 |  | 0
3 | DLP přepážka oddělovací | m | 2415 |  | 0
4 | DLP kovová vložka | m | 2369 |  | 0
5 | DLP ohebný kryt | m | 4738 |  | 0
6 | DLP roh vnitřní VAR.1 | ks | 96 |  | 0
7 | zásuvka 2x2P+T DLP Bílá 4M BS např. MOSN | ks | 786 |  | 0
8 | DLP Rám Mosaic KR.65 4M např. MOSN | ks | 786 |  | 0
9 | Zásuvka 230V design Future linear barva mechově černá | ks | 330 |  | 0
10 | Zvonkové tlačítko design mechově černá | ks | 50 |  | 0
11 | Rámeček 1násobný barva mechově černá | ks | 380 |  | 0
12 | Krabice KU68 | m | 380 |  | 0
13 | Krabice A11 | ks | 360 |  | 0
14 | Svorkovnice 5x1-2,5 např. WAGO | ks | 1080 |  | 0
15 | Ostatní pomocný konstrukční materiál (PVC trubky, šrouby, kotvení, vaz.pásky) | kompl | 26 |  | 0
16 | Výstražné štítky a značení kabelů, rozvaděčů, zařízení a přístrojů | kompl | 26 |  | 0
17 | Ostatní pomocný konstrukční materiál (hmoždinky, vruty, šrouby, pásky, kotvení) | kompl | 26 |  | 0
Rozvaděče a hlavní rozvody
1 | Rozvaděč RP 01 | kompl | 1 |  | 0
2 | Rozvaděč RP 02 | kompl | 1 |  | 0
3 | Rozvaděč RP 03 - RP24 | kompl | 22 |  | 0
4 | Rozvaděč RPO-1 | kompl | 1 |  | 0
5 | Rozvaděč RPO-2 | kompl | 1 |  | 0
6 | RH A | kompl | 1 |  | 0
7 | R VZT 1 | kompl | 1 |  | 0
8 | R VZT 2 | kompl | 1 |  | 0
9 | ATS | kompl | 1 |  | 0
10 | STOP tlačítko s aretací, prosklené | ks | 2 |  | 0
11 | JITY 14x1 | m | 400 |  | 0
12 | Kabel 1-CXKE-R B2cas1d0(1)a1 3x4mm | m | 120 |  | 0
13 | Kabel 1-CXKE-R B2cas1d0(1)a1 5x4mm | m | 110 |  | 0
14 | Kabel 1-CXKE-R B2cas1d0(1)a1 5x6mm | m | 724 |  | 0
15 | Kabel 1-CXKE-R B2cas1d0(1)a1 5x16mm | m | 420 |  | 0
16 | Kabel 1-CXKE-R B2cas1d0(1)a1 5x25mm | m | 230 |  | 0
17 | Kabel 1-CHKE-R B2cas1d0(1)a1 5x50mm | m | 10 |  | 0
18 | Kabel 1-CHKE-R B2cas1d0(1)a1 5x185mm | m | 250 |  | 0
19 | Kabel 1-CHKE-V B2cas1d0(1)a1 2x1,5mm | m | 196 |  | 0
20 | Kabel 1-CHKE-V B2cas1d0(1)a1 3x2,5mm | m | 640 |  | 0
21 | Kabel 1-CHKE-V B2cas1d0(1)a1 5x4mm | m | 50 |  | 0
22 | Kabel 1-CHKE-V B2cas1d0(1)a1 5x16mm | m | 80 |  | 0
23 | Kabel 1-CHKE-V B2cas1d0(1)a1 5x70mm | m | 120 |  | 0
24 | Kabel 1-CHKE-V B2cas1d0(1)a1 5x150mm | m | 80 |  | 0
25 | KABEL 1-NYY-J 5x150mm | m | 120 |  | 0
26 | CYA 16mm2 | m | 260 |  | 0
27 | CYA 185mm2 / CXKR-R 1 x 185 RM | m | 150 |  | 0
28 | 1–AYY 1x400 RM | m | 1800 |  | 0
29 | Požarní přechodová skříň EI45 TN-S/400A | ks | 2 |  | 0
30 | Překážkové návěstidlo nízké svítivosti s Led světelným zdrojem v leteckém provozu | ks | 4 |  | 0
31 | Upevňovací NPT pro svítidlo D860 vč. Uchycení | ks | 4 |  | 0
32 | Krabice 55x55 s funkční odolností při požáru (V) P-60R se svorkovnicí | ks | 92 |  | 0
33 | Přepojení DA pro společný odběr budovy A a budovy B | kompl | 1 |  | 0
34 | Ostatní materiál, stavební chemie | kompl | 1 |  | 0
35 | Výstražné štítky a značení kabelů, rozvaděčů, zařízení a přístrojů | kompl | 26 |  | 0
36 | Ostatní pomocný konstrukční materiál (hmoždinky, vruty, šrouby, pásky, kotvení) | kompl | 26 |  | 0
37 | Tmel na požární ucpávky + štítky | kompl | 1 |  | 0
Montáže + JINÉ
Pol. | Název | MJ | Počet | Cena/MJ
1 | Instalace kabelových žlabů a kabel. lávek včetně přepážek příp. krytu a uchycení | ks | 1647 |  | 0
2 | Instalace samostatných kabelových příchytek a uchycení | ks | 12533 |  | 0
3 | Instalace sonap příchytek | ks | 1632 |  | 0
4 | Instalace samotné kabelové příchytky v provedení s PO | ks | 12533 |  | 0
5 | Instalace a zapojení HOP | ks | 26 |  | 0
6 | Instalace zemnícího pásku | m | 233 |  | 0
7 | Montáž zemnicích svorek | ks | 2 |  | 0
8 | Instalace podpěr vedení zemního pásku | ks | 215 |  | 0
9 | Montáž stožárů a jímacích tyčí, kotvení | ks | 4 |  | 0
10 | Instalace vysokonapěťových koncovek | ks | 16 |  | 0
11 | Instalace vysokonapěťového kabelu | m | 116 |  | 0
12 | Instalace AlMgSi kulatiny | m | 960 |  | 0
13 | Instalace podpěr vedení / kulatina + H07V-R 1G16 svisle | ks | 1600 |  | 0
14 | Montáž vodiče H07V-R 1G16 vodorovně - volně | m | 1840 |  | 0
15 | Připojení a konstrukce fasády k zemniči svorkou oboustranně | ks | 1022 |  | 0
16 | Kontrola a měření pospojení | kpl | 1 |  | 0
17 | Instalace přípojnicového systému - stoupací vedení vč. Uchycení a kotvení | ks | 27 |  | 0
18 | Instalace přípojnicového systému - napájecí skříňky/pojistkového držáku | ks | 24 |  | 0
19 | Instalace a připojení napájecího dílu přípojnicového systému | kompl | 1 |  | 0
20 | Instalace jednotlivých Kabelových žil do 185mm | m | 150 |  | 0
21 | Instalace jednotlivých Kabelových žil do 400mm | m | 1800 |  | 0
22 | Instalace svítidel | ks | 2180 |  | 0
23 | Instalace Kolébkových spínačů s instalační krabicí, instalace pohyb. Čidel | ks | 877 |  | 0
24 | Instalace a zapojení pohyb. Čidel | ks | 110 |  | 0
25 | Instalace rozvodné krabice, úprava kabelových vývodů, zapojení wago | ks | 920 |  | 0
26 | Instalace univerzální krabice, KO KP krabice do SDK | ks | 987 |  | 0
27 | Instalace a zapojení PO krabice | ks | 177 |  | 0
28 | Instalace zapojení a konfigurace systému CBS | ks | 1 |  | 0
29 | zapojení vývodů v cizích dodávkách - ventilátory, klapky, motory, osoušeče | ks | 208 |  | 0
30 | Instalace kabelů do 5x2,5 | m | 74844 |  | 0
31 | Instalace kabelů do 5x16 | m | 1994 |  | 0
32 | Instalace kabelů do 5x95 | m | 360 |  | 0
33 | Instalace kabelů do 5x185 | m | 448 |  | 0
34 | Instalace přístrojů, zásuvek, zvonku | ks | 968 |  | 0
35 | Instalace parapetního DLP žlabu vč. Přepážky a krytu | ks | 1764 |  | 0
36 | Instalace a zapojení podlahových krabíc vč. Zásuvek silnop. | ks | 144 |  | 0
37 | Instalace chrániček a PVC trubek | m | 4070 |  | 0
38 | Instalace a zapojení patrových rozvaděčů, RPO | ks | 26 |  | 0
39 | Instalace a zapojení RH A včetně úpravy přívodních kabelu | ks | 1 |  | 0
40 | Instalace a zapojení rozvaděčů, R VZT 1 a R VZT 2 | ks | 2 |  | 0
41 | Provedení průrazu pr. 16mm 400 beton | ks | 240 |  | 0
42 | Provedení průrazu pr. 20-32mm 400 beton | ks | 448 |  | 0
43 | Montáže jinde neuvedené a nespecifikované | hod | 1300 |  | 0
44 | Stavební přípomoce | hod | 468 |  | 0
45 | Výkopové práce hloubka 0,8m šířka 0,6m včetně zásypu a folie dle ČSN | m | 120 |  | 0
46 | Geodetické zaměření | kompl | 1 |  | 0
47 | Požární ucpávky vč. revize požárních ucpávek | kompl | 1 |  | 0
48 | Revize silnoproudu | kompl | 1 |  | 0
49 | Projektová dokumentace pro provedení stavby a DSV | kompl | 1 |  | 0
50 | Schvalovací procesy s TIČR včetně posudků a všech vyjádření ke kolaudaci | kompl | 1 |  | 0
CELKOVÁ KALKULACE
Materiál |  | kompl | 1 | 0 | 0
Montáže |  | kompl | 1 | 0 | 0
Cena celkem bez DPH |  |  |  |  | 0

## A4_VZT
Akce | Šumavská objekt A
Pozn: je li u položky uvedeno př./např.jedná se o možnost nahrazení konkrétních materiálů, značek a výrobců jiným, kvalitativně a technicky obdobným/lepším řešením
Položka | Specifikace | Parametry | Příklad výrobku | Výrobce | Množství | MJ | Dodávka MJ | Suma dodávka
Zařízení číslo 1 Větrání chodeb a hygienických zařízení
1.1 | VZT jednotka - parapetní s hrdly nahoru kompakt - filtr tř. filtrace F7/M5, rekuperátor protiproudý 95% s obtokem, ventilátory s EC motory, elektroohřívač a příslušenstv. atypická uprava dveří -odnímatelné víko (dveře dělené) | P=1000m3h-1, Pext=260Pa O=1000 (900)m3h-1 Pext=260Pa Qt= 4 kW (EL) 400V | Duovent Compact DV 1000 DI-4,2 F7/M5 P TOP atyp el. ohř. IBE Duovent DV 1000/4,2/2-400V | Elektrodesign | 24 | ks |  | 0
| Zprovoznění zařízení autorizovaným technikem |  |  |  | 24 | sada |  | 0
| Koordinace prací s navazujícími profesemi. Koordinace s profesí EL, návaznosti při oživování |  |  |  | 24 | sada |  | 0
1.2 | VZT jednotka - venkovní provedení kompakt - filtr tř. filtrace F7/M5, rekuperátor protiproudý 90% s obtokem, ventilátory s EC motory, elektroohřívač a příslušenstv. Stříška např.ROOFPACK-A-DUO-DV-H-1200 | P=1200m3h-1, Pext=300Pa O=1200m3h-1 Pext=300Pa Qt= 3,6 kW (EL) 400V | Duovent Compact DV 1200 DI KL F7/M5 AP IP 65 atyp el. ohř. IBE Duovent DV 1200/3,6/2-400V | Elektrodesign | 1 | ks |  | 0
| Zprovoznění zařízení autorizovaným technikem |  |  |  | 1 | sada |  | 0
| Koordinace prací s navazujícími profesemi. Koordinace s profesí EL, návaznosti při oživování |  |  |  | 1 | sada |  | 0
1.-4 | neobsazeno | [6 empty] | 0
1.5 | Vyúsť s výřivým výtokem vzduchu vč. regulační klapky | 100-320 m3h-1 | VVM 600C/V/P/16/R TPM 001/96 | Mandík | 5 | ks |  | 0
1.6-7 | neobsazeno | [6 empty] | 0
1.8 | Talířový ventil kovový - odvodní vč. upínacího kroužku a zděře | DN 160 | KO 160 | Elektrodesign | 245 | ks |  | 0
1.9 | Talířový ventil kovový - odvodní vč. upínacího kroužku a zděře | DN 200 | KO 200 | Elektrodesign | 72 | ks |  | 0
1.10 | Talířový ventil kovový - přívodní vč. upínacího kroužku a zděře | DN 160 | KE 200 | Elektrodesign | 46 | ks |  | 0
1.11 | Talířový ventil kovový - přívodní vč. upínacího kroužku a zděře | DN 200 | KE 160 | Elektrodesign | 201 | ks |  | 0
1.12-17 | neobsazeno | [6 empty] | 0
1.18 | Tlumič hluku | DN 200 | MAA 200/900 |  | 6 | ks |  | 0
1.19 | Tlumič hluku | DN 250 | MAA 250/900 |  | 27 | ks |  | 0
1.20 | Tlumič hluku | DN 315 | MAA 315/900 |  | 2 | ks |  | 0
1.21 | Požární klapka EI90 - se servopohonem BF 230-TN (230V) | DN250 | FDMA-PM/SL 250-.40 TPM 145/20 | Mandík | 28 | ks |  | 0
| Dotěsnění prostupu atestovaným tmelem vč. štítku a obložky |  |  |  | 28 | sada |  | 0
| Výchozí revize vč. vystavení evidenčního štítku založení knihy požárních elementů |  |  |  | 28 | sada |  | 0
| Koordinace prací s navazujícími profesemi. Koordinace s profesí EL a EPS v návaznosti při výchozí revizi a montáži |  |  |  | 28 | sada |  | 0
1.22 | Požární klapka EI90 - se servopohonem BF 230-TN (230V) | 600x250 | FDMB-1000x500- .40 TPM 075/09 | Mandík | 2 | ks |  | 0
| Vyztužovací rám pro osazení klapky |  |  |  | 2 | ks |  | 0
| Dotěsnění prostupu atestovaným tmelem vč. štítku a obložky |  |  |  | 2 | ks |  | 0
| Výchozí revize vč. vystavení evidenčního štítku založení knihy požárních elementů |  |  |  | 2 | ks |  | 0
| Koordinace prací s navazujícími profesemi. Koordinace s profesí EL a EPS, návaznosti při výchozí revizi a montáži |  |  |  | 2 | ks |  | 0
1.23 | Regulační klapka těsná | 1000x500 | RKTM 1000x500 - .01 TPM 012/00 | Mandík | 2 | ks |  | 0
1.24 | neobsazeno | [6 empty] | 0
1.25 | Škrtící klapka ruční | DN 250 | MSK 250 | Elektrodesign | 22 | ks |  | 0
1.26 | Škrtící klapka ruční | DN 200 | MSK 200 | Elektrodesign | 48 | ks |  | 0
1.27-28 | neobsazeno | [6 empty] | 0
1.29 | Kruhové potrubí tzv. SPIRO z poz. plechu sk. I v třídě těsnosti A (I a II). 30% tvarovek | DN125-315 |  |  | 5963 | bm |  | 0
| Ohebná Al hluk tlumící hadice | DN 160 | SONOFLEX MI 160 |  | 300 | bm |  | 0
| Ohebná Al hluk tlumící hadice | DN 200 | SONOFLEX MI 203 |  | 300 | bm |  | 0
| Ohebná Al hluk tlumící hadice | DN 250 | SONOFLEX MI 254 | Elektrodesign | 150 | bm |  | 0
| Ohebná Al hluk tlumící hadice | DN 315 | SONOFLEX MI 315 | Elektrodesign | 10 | bm |  | 0
| Tepelná a hluková izolace z kamenné vlny tl. 60mm s Al polepem - plní funkci požární izolace s odolností dle PBŘ | 60 mm |  | Rockwool | 1964 | m2 |  | 0
| Tepelná a hluková izolace z kamenné vlny tl. 80mm s Al polepem - plní funkci požární izolace s odolností dle PBŘ a oplechování | 80 mm |  | Rockwool | 132 | m2 |  | 0
1.30 | Ocelové čtyřhranné potrubí sk.I - III, tl. (1+4), s těsností A - E - 20% tvarovek, do stany 1000 |  |  |  | 732 | m2 |  | 0
| Samolepící parotěsná kaučuková izolace s Al polepem | 20,5 mm |  |  | 60 | m2 |  | 0
| Tepelná a hluková izolace z kamenné vlny tl. 60mm s Al polepem - plní funkci požární izolace s odolností dle PBŘ | 60 mm |  | Rockwool | 788 | m2 |  | 0
| Požární těsnění prostupů větší jak 400 cm2 |  |  |  | 1 | sada |  | 0
0
| 5. Větrání CHÚC | [6 empty] | 0
5.1 | VZT jednotka - venkovní provedení, motor 2x, 2x regulační klapka se servopohonem, sací díl, tlumící vložka | Přívod=82000m3h-1, Pext.p=400Pa |  |  | 1 | ks |  | 0
5.2-3 | neobsazeno | [6 empty] | 0
5.4 | Krycí mřížka propustnost min. 75% | DN 500 | KMM 500.21 | Mandík | 2 | ks |  | 0
5.5 | Protidešťová žaluzie plechová | 500x500 | TWG 500 | Elektrodesign | 2 | ks |  | 0
5.6 | Vyústka přívodní | 1225x325 | VNM 1A 1225x325 R2 TPM01501 | Mandík | 2 | ks |  | 0
5.6-9 | neobsazeno | [6 empty] | 0
5.10 | Regulační klapka - čtyřhranná - vícelistá se servopohonemí se signalizace polohy | 800x800 | RKM 800x800-.45(6) TPM 009/00 |  | 1 | ks |  | 0
5.11 | Krtycí mřížka čtyřhranná - propustnost min. 75% | 800x800 |  |  | 1 | ks |  | 0
5.12 | Regulační klapka - kruhová - těsná, se servopohonem 230 se signalizací polohy | DN 250 | RKKTM 250 P(SL)-.45(6) TPM 031/03 |  | 61 | ks |  | 0
5.13 | Regulační klapka - kruhová - těsná, se servopohonem 230 se signalizací polohy | DN 315 | RKKTM 315 P(SL)-.45(6) TPM 031/03 |  | 35 | ks |  | 0
5.14 | Regulační klapka - kruhová - těsná, se servopohonem 230 se signalizací polohy | DN 400 | RKKTM 400 P(SL)-.45(6) TPM 031/03 |  | 3 | ks |  | 0
5.15 | neobsazeno | [6 empty] | 0
5.16 | Krycí mřížka propustnost min. 75% | DN 250 | KMM 250.21 | Mandík | 61 | ks |  | 0
5.17 | neobsazeno | [6 empty] | 0
5.18 | Krycí mřížka propustnost min. 75% | DN 315 | KMM 315.21 | Mandík | 35 | ks |  | 0
5.19-20 | neobsazeno | [6 empty] | 0
5.21 | Ocelové čtyřhranné potrubí sk.I - III, tl. (1+4), s těsností A - E - 20% tvarovek, do stany 1000 |  |  |  | 54 | m2 |  | 0
| Ocelové čtyřhranné potrubí sk.I - III, tl. (1+4), s těsností A - E - 20% tvarovek, do stany 2000 |  |  |  | 649 | m2 |  | 0
| Výfukové koleno 150o | 800x800 |  |  | 1 | ks |  | 0
| Izolovaný sokl vč.oplechování | 800x800 |  |  | 1 | ks |  | 0
| Izolovaný sokl vč.oplechování | 2000x950 |  |  | 1 | ks |  | 0
| Samolepící parotěsná kaučuková izolace s Al polepem | 20,5 mm |  |  | 30 | m2 |  | 0
| Tepelná a hluková izolace z kamenné vlny tl. 60mm s Al polepem - plní funkci požární izolace s odolností dle PBŘ | 60 mm |  | Rockwool | 698 | m2 |  | 0
| Tepelná a hluková izolace z kamenné vlny tl. 80mm s Al polepem - plní funkci požární izolace s odolností dle PBŘ a oplechování | 80 mm |  | Rockwool | 30 | m2 |  | 0
5.22 | Kruhové potrubí tzv. SPIRO z poz. plechu sk. I v třídě těsnosti A (I a II). 30% tvarovek | DN 250-500 |  |  | 486 | bm |  | 0
| Výfuková hlavice pozinkovaný plech | DN 200 | VHO 200 | Elektrodesign | 2 | bm |  | 0
| Krycí mřížka propustnost min. 75% | DN 200 | KMM 200.21 | Mandík | 2 | ks |  | 0
| Tepelná a hluková izolace z kamenné vlny tl. 60mm s Al polepem - plní funkci požární izolace s odolností dle PBŘ | 60 mm |  | Rockwool | 512 | m2 |  | 0
| Požární těsnění prostupů větší jak 400 cm2 |  |  |  | 1 | sada |  | 0
Ostatní náklady
| Náklady na dopravu |  |  |  | 1 | sada |  | 0
| Vnitrostaveništní doprava |  |  |  | 1 | sada |  | 0
| Montáž |  |  |  | 1 | sada |  | 0
| Montážní, těsnící a spojovací materiál |  |  |  | 1 | sada |  | 0
| Komplexní vyzkoušení a zaregulování systému, zaškolení obsluhy |  |  |  | 1 | sada |  | 0
| Značení vzduchotechnického zařízení a potrubí dle platných ČSN |  |  |  | 1 | sada |  | 0
| Výrobní dokumentace |  |  |  | 1 | sada |  | 0
| Předávací dokumentace |  |  |  | 1 | sada |  | 0
| Dokumentace skutečného stavu |  |  |  | 1 | sada |  | 0
| CELKEM | [6 empty] | 0
- stavba zajistí provedení otvorů pro průchody vzduchovodů stěnami a stropy, vyjma vrtaných prostupů do DN200mm a pro prostupy Cu potrubí chladiva
- stavba zajistí zapravení a začištění všech otvorů po montáži vzduchovodů, vzduchovody v prostupech stěnami budou obaleny izolací zabraňující přenášení chvění
- stavba zajistí zapravení a začištění všech otvorů po montáži vzduchovodů, hydroizolace bude vytažena na sokl
- stavba zajistí dodávku a osazení revizních otvorů a dvířek
- stavba zajistí dodávku požárních ucpávek
- stavba zajistí dodávku dveřních mřížek nebo podřezání dveří bez prahu
- stavba zajistí rámy pod vzduchotechnické a chladící jednotky dle statického výpočtu
- stavba zajistí ztužidla v rovině střechy pro prostupy střechou a pod zařízení na střeše dle statického výpočtu

## A4.1_VRV
Akce | Šumavská objekt A
Pozn: je li u položky uvedeno př./např.jedná se o možnost nahrazení konkrétních materiálů, značek a výrobců jiným, kvalitativně a technicky obdobným/lepším řešením
Položka | Specifikace | Parametry | Příklad výrobku | Množství | MJ | Cena | Celkem
0
| 6. Klimatizace | [5 empty] | 0
7.1 | Venkovní kondenzační jednotka - stávající | Qch/t= 56,0 kW (R410a) | ARUM200LTE5 | 0 | ks |  | 0
7.2 | Venkovní kondenzační jednotka | Qch/t= 33,6 kW (R410a) | ARUM120LTE5 | 2 | ks |  | 0
7.3-8 | neobsazeno | [5 empty] | 0
7.9 | Venkovní kondenzační jednotka | Qch/t= 33,6 kW (R410a) | ARUM120LTE5 | 1 | ks |  | 0
| Venkovní kondenzační jednotka | Qch/t= 61,6 kW (R410a) | ARUM220LTE5 | 1 | ks |  | 0
7.10 | Venkovní kondenzační jednotka | Qch/t= 33,6 kW (R410a) | ARUM120LTE5 | 1 | ks |  | 0
| Venkovní kondenzační jednotka | Qch/t= 39,2 kW (R410a) | ARUM140LTE5 | 1 | ks |  | 0
| Venkovní kondenzační jednotka | Qch/t= 67,2 kW (R410a) | ARUM240LTE5 | 1 | ks |  | 0
7.11 | Venkovní kondenzační jednotka | Qch/t= 33,6 kW (R410a) | ARUM120LTE5 | 5 | ks |  | 0
| Venkovní kondenzační jednotka | Qch/t= 44,8 kW (R410a) | ARUM160LTE5 | 5 | ks |  | 0
| Venkovní kondenzační jednotka | Qch/t= 67,2 kW (R410a) | ARUM240LTE5 | 5 | ks |  | 0
7.13 | Vnitřní jednotka kazetová 4cestná | Qch/t= 1,6/1,8kW (R410a) | ARNU05GTRC4 | 8 | ks |  | 0
7.14 | Vnitřní jednotka kazetová 4cestná | Qch/t= 2,8/3,6kW (R410a) | ARNU09GTRC4 | 4 | ks |  | 0
7.15 | Vnitřní jednotka kazetová 4cestná | Qch/t= 3,6/4kW (R410a) | ARNU12GTRC4 | 7 | ks |  | 0
7.16 | Vnitřní jednotka kazetová 4cestná | Qch/t= 4,5/5kW (R410a) | ARNU15GTQC4 | 4 | ks |  | 0
0
7.18 | Vnitřní jednotka kanálová nízkotlaká | Qch/t= 1,7/1,9kW (R410a) | ARNU05GL1G4 | 162 | ks |  | 0
7.19 | Vnitřní jednotka kanálová nízkotlaká | Qch/t= 2,8/3,6kW (R410a) | ARNU09GL1G4 | 87 | ks |  | 0
7.20 | Vnitřní jednotka kanálová nízkotlaká | Qch/t= 4,5/5kW (R410a) | ARNU15GL2G4 | 90 | ks |  | 0
7.21 | Vnitřní jednotka kanálová středotlaká | Qch/t= 4,5/5kW (R410a) | ARNU15GM1A4 | 2 | ks |  | 0
7.22-23 | [6 empty] | 0
7.24 | Vnitřní jednotka nástěnná | Qch/t= 5,6/6,3kW (R410a) | ARNU18GSKC4 | 0 | ks |  | 0
| Tvarovka Cu pro rozbočení |  | ARBLB03321 | 1 | ks |  | 0
| Tvarovka Cu pro rozbočení |  | ARBLB07121 | 23 | ks |  | 0
| Tvarovka Cu pro rozbočení |  | ARBLB14521 | 8 | ks |  | 0
| Tvarovka Cu pro rozbočení |  | ARBLB23220 | 5 | ks |  | 0
| Tvarovka Cu pro rozbočení venkovní |  | ARCNB21 | 8 | ks |  | 0
| Tvarovka Cu pro rozbočení venkovní |  | ARCNB31 | 6 | ks |  | 0
| Distribuční box MULTI V |  | PRHR043 | 2 | ks |  | 0
| Distribuční box MULTI V |  | PRHR063 | 27 | ks |  | 0
| Distribuční box MULTI V |  | PRHR083 | 41 | ks |  | 0
| Kabelový ovladač standart III s čj barevný displej - black |  | PREMTBB10 | 364 | ks |  | 0
| Dekorační panel pro 4 cestné kazety 700x700mm |  | PT-UQC | 23 | ks |  | 0
0
0
| Měděnné potrubí kapalina včetně izolace | 6,35 mm |  | 4478 | m |  | 0
| Měděnné potrubí kapalina včetně izolace | 9,52 mm |  | 542 | m |  | 0
| Měděnné potrubí kapalina včetně izolace | 12,7 mm |  | 401 | m |  | 0
| Měděnné potrubí kapalina včetně izolace | 15,88 mm |  | 97 | m |  | 0
| Měděnné potrubí kapalina včetně izolace | 19,05 mm |  | 241 | m |  | 0
| Měděnné potrubí kapalina včetně izolace | 22,2 mm |  | 132 | m |  | 0
| Měděnné potrubí plyn včetně izolace | 9,52 mm |  | 0 | m |  | 0
| Měděnné potrubí plyn včetně izolace | 12,7 mm |  | 4478 | m |  | 0
| Měděnné potrubí plyn včetně izolace | 15,88 mm |  | 0 | m |  | 0
| Měděnné potrubí plyn včetně izolace | 19,05 mm |  | 0 | m |  | 0
| Měděnné potrubí plyn včetně izolace | 22,2 mm |  | 0 | m |  | 0
| Měděnné potrubí plyn včetně izolace | 25,4 mm |  | 0 | m |  | 0
| Měděnné potrubí plyn včetně izolace | 28,58 mm |  | 0 | m |  | 0
| Měděnné potrubí plyn včetně izolace | 31,8 mm |  | 0 | m |  | 0
| Měděnné potrubí plyn včetně izolace | 12,7:15,88 mm |  | 138 | m |  | 0
| Měděnné potrubí plyn včetně izolace | 12,7:19,05 mm |  | 88 | m |  | 0
| Měděnné potrubí plyn včetně izolace | 15,88:19,05 mm |  | 70 | m |  | 0
| Měděnné potrubí plyn včetně izolace | 19,5:22,2 mm |  | 329 | m |  | 0
| Měděnné potrubí plyn včetně izolace | 19,5:25,4 mm |  | 286 | m |  | 0
| Měděnné potrubí plyn včetně izolace | 22,2:28,58 mm |  | 63 | m |  | 0
| Měděnné potrubí plyn včetně izolace | 22,2:31,8 mm |  | 56 | m |  | 0
| Měděnné potrubí plyn včetně izolace | 28,58:34,9 mm |  | 53 | m |  | 0
| Měděnné potrubí plyn včetně izolace | 28,58:38,1 mm |  | 0 | m |  | 0
| Měděnné potrubí plyn včetně izolace | 34,9:41,3 mm |  | 296 | m |  | 0
0
7.1 | Dodávka a propojení venkovní a vnitřních jednotek - komunikační kabeláž |  | ARUM200LTE5 | 0 | sada |  | 0
7.2 | Dodávka a propojení venkovní a vnitřních jednotek - komunikační kabeláž |  | ARUM241LTE5 | 1 | sada |  | 0
7.9 | Dodávka a propojení venkovní a vnitřních jednotek - komunikační kabeláž |  | ARUM340LTE5 | 1 | sada |  | 0
7.10 | Dodávka a propojení venkovní a vnitřních jednotek - komunikační kabeláž |  | ARUM500LTE5 | 1 | sada |  | 0
7.11 | Dodávka a propojení venkovní a vnitřních jednotek - komunikační kabeláž |  | ARUM520LTE5 | 5 | sada |  | 0
| Dodávka a propojení ovladače komunikační kabeláží vč. kabelu a úchytného materiálu |  |  | 364 | ks |  | 0
| Kotvení a uložení svazků Cu potrubí včetně rámečků a žlabů |  |  | 1 | sada |  | 0
| Doplnění chladiva R410a včetně obalového materiálu a ekologické likvidace |  |  | 1 | sada |  | 0
| Zkouška těsnosti potrubí, vstupní revize, vč. založení evidenční knihy chladících zařízení |  |  | 1 | sada |  | 0
| Zprovoznění zařízení autorizovaným technikem |  |  | 1 | sada |  | 0
| Dodávka a propojení vnitřní jednotky s okenním čidlem (součást jednotky a okna) - komunikační kabeláž |  | JYTY 2x1 | 1 | sada |  | 0
| Atypická tlumící vložka dle skutečného připojovacího rozměru jednotky dl. 100 mm | 625x225-rozměr jednotky |  | 206 | ks |  | 0
| Atypická tlumící vložka dle skutečného připojovacího rozměru jednotky dl. 100 mm | 625x225-rozměr jednotky |  | 86 | ks |  | 0
7.12-24 | [6 empty] | 0
7.25 | Přívodní vyústka | 625x225 | VNM 1A 625x225 TPM015/01 | 292 | ks |  | 0
| Ocelové čtyřhranné potrubí sk.I - III, tl. (1+4), s těsností A - E - 20% tvarovek, do stany 1000 |  |  | 300 | m2 |  | 0
| Samolepící parotěsná kaučuková izolace s Al polepem | 20,5 mm |  | 300 | m2 |  | 0
7.26-29 | neobsazeno | [5 empty] | 0
7.30 | Venkovní kondenzační jednotka např. RAC SPLIT - R32 - vč. Infra ovladače Deluxe | Qch= 5 kW (R32) | DC18RQ.NSK / UL2 | 0 | ks |  | 0
| Vnitřní jednotka nástěnná | Qch= 5 kW (R32) |  |  |  |  | 0
7.31 | Venkovní kondenzační jednotka např. RAC SPLIT - R32 - vč. Infra ovladače Deluxe | Qch= 6,8 kW (R32) | DC24RQ.NSK / U24 | 0 | ks |  | 0
| Vnitřní jednotka nástěnná | Qch= 6,8 kW (R32) |  |  |  |  | 0
| PI485 |  | PMNFP14A1 | 0 | ks |  | 0
| Kabelový ovladač standart III s čj barevný displej - white |  | PREMTB100 | 0 | ks |  | 0
| Měděnné potrubí kapalina včetně izolace a komunikační kabeláže | 6,35/12,7 mm |  | 0 | m |  | 0
| Měděnné potrubí kapalina včetně izolace a komunikační kabeláže | 6,35/12,7 mm |  | 0 | m |  | 0
| Měděnné potrubí kapalina včetně izolace a komunikační kabeláže | 6,35/15,88 mm |  | 0 | m |  | 0
| Měděnné potrubí kapalina včetně izolace a komunikační kabeláže | 6,35/12,7 mm |  | 0 | m |  | 0
| Dodávka a propojení venkovní a vnitřní jednotek - komunikační kabeláž |  |  | 0 | sada |  | 0
| Dodávka a propojení ovladače komunikační kabeláží vč. kabelu a úchytného materiálu |  |  | 0 | ks |  | 0
| Kotvení a uložení svazků Cu potrubí včetně rámečků a žlabů |  |  | 0 | sada |  | 0
| Doplnění chladiva R32 včetně obalového materiálu a ekologické likvidace |  |  | 0 | sada |  | 0
| Zkouška těsnosti potrubí, vstupní revize, vč. založení evidenční knihy chladícího zařízení |  |  | 0 | sada |  | 0
| Zprovoznění zařízení autorizovaným technikem |  |  | 0 | sada |  | 0
0
0
0
0
0
| Ostatní náklady | [5 empty] | 0
| Náklady na dopravu |  |  | 1 | sada |  | 0
| Vnitrostaveništní doprava |  |  | 1 | sada |  | 0
| Montáž |  |  | 1 | sada |  | 0
| Montážní, těsnící a spojovací materiál |  |  | 0 | sada |  | 0
| Komplexní vyzkoušení a zaregulování systému, zaškolení obsluhy |  |  | 0 | sada |  | 0
| Značení vzduchotechnického zařízení a potrubí dle platných ČSN |  |  | 0 | sada |  | 0
| Koordinace prací s navazujícími profesemi |  |  | 0 | sada |  | 0
| Montážní mechanismy, plošiny, lešení |  |  | 0 | sada |  | 0
| Měření hluku od VZT zařízení |  |  | 0 | sada |  | 0
| Výrobní dokumentace |  |  | 0 | sada |  | 0
| Předávací dokumentace |  |  | 0 | sada |  | 0
| Dokumentace skutečného stavu |  |  | 0 | sada |  | 0
0
0
| CELKEM | [5 empty] | 0
POZNÁMKA
- stavba zajistí provedení otvorů pro průchody vzduchovodů stěnami a stropy, vyjma vrtaných prostupů do DN200mm a pro prostupy Cu potrubí chladiva
- stavba zajistí zapravení a začištění všech otvorů po montáži vzduchovodů, vzduchovody v prostupech stěnami budou obaleny izolací zabraňující přenášení chvění
- stavba zajistí zapravení a začištění všech otvorů po montáži vzduchovodů, hydroizolace bude vytažena na sokl
- stavba zajistí dodávku a osazení revizních otvorů a dvířek
- stavba zajistí dodávku požárních ucpávek
- stavba zajistí dodávku dveřních mřížek nebo podřezání dveří bez prahu
- stavba zajistí rámy pod vzduchotechnické a chladící jednotky dle statického výpočtu
- stavba zajistí ztužidla v rovině střechy pro prostupy střechou a pod zařízení na střeše dle statického výpočtu

## A9_Zdravotechnika
Položkový rozpočet
Stavba : |  | #NAME? |  |  | #NAME?
Objekt : |  | Rekonstrukce objektu A - technologie
Pozn: je li u položky uvedeno př./např.jedná se o možnost nahrazení konkrétních materiálů, značek a výrobců jiným, kvalitativně a technicky obdobným/lepším řešením
P.č. | Číslo položky | Název položky | MJ | množství | cena / MJ | celkem (Kč)
Díl: | 713 | Izolace tepelné |  |  |  |  | 1
1 | 722 18-2001.R00 | Montáž izolačních skruží na potrubí přímé DN 25 | m | 1597 |  | 0 | 2 | 12 | 0 | 1 | 2 | 0 | 0 | 0 | 0 | 0 | 0
2 | 722 18-2004.R00 | Montáž izolačních skruží na potrubí přímé DN 40 | m | 491 |  | 0 | 2 | 12 | 0 | 2 | 2 | 0 | 0 | 0 | 0 | 0 | 0
3 | 722 18-2006.R00 | Montáž izolačních skruží na potrubí přímé DN 80 | m | 331 |  | 0 | 2 | 12 | 0 | 3 | 2 | 0 | 0 | 0 | 0 | 0 | 0
4 | 722 18-2008.R00 | Montáž izolačních skruží na potrubí přímé DN 110 | m | 194 |  | 0 | 2 | 12 | 0 | 4 | 2 | 0 | 0 | 0 | 0 | 0 | 0
5 | Pipo-pouzdro | Montáž izolace z minerální vaty s Al polepem | m | 143 |  | 0 | 2 | 12 | 0 | 5 | 2 | 0 | 0 | 0 | 0 | 0 | 0
6 | TL-20/13-DG | Izolace návleková 20-13 mm např.Tubolit | m | 655 |  | 0 | 2 | 12 | 1 | 6 | 2 | 0 | 0 | 0 | 0 | 0 | 0
7 | TL-22/13-DG | Izolace návleková 22-13 mm např.Tubolit | m | 51 |  | 0 | 2 | 12 | 1 | 7 | 2 | 0 | 0 | 0 | 0 | 0 | 0
8 | TL-25/13-DG | Izolace návleková 25-13 mm napřTubolit | m | 481 |  | 0 | 2 | 12 | 1 | 8 | 2 | 0 | 0 | 0 | 0 | 0 | 0
9 | TL-28/13-DG | Izolace návleková 28-13 mm např.Tubolit | m | 83 |  | 0 | 2 | 12 | 1 | 9 | 2 | 0 | 0 | 0 | 0 | 0 | 0
10 | TL-32/13-DG | Izolace návleková 32-13 mm např.Tubolit | m | 327 |  | 0 | 2 | 12 | 1 | 10 | 2 | 0 | 0 | 0 | 0 | 0 | 0
11 | TL-35/13-DG | Izolace návleková 35-13 mm např.Tubolit | m | 214 |  | 0 | 2 | 12 | 1 | 11 | 2 | 0 | 0 | 0 | 0 | 0 | 0
12 | TL-42/13-DG | Izolace návleková 42-13 mm např.Tubolit | m | 277 |  | 0 | 2 | 12 | 1 | 12 | 2 | 0 | 0 | 0 | 0 | 0 | 0
13 | TL-54/13-DG | Izolace návleková 54-13 mm např.Tubolit | m | 292 |  | 0 | 2 | 12 | 1 | 13 | 2 | 0 | 0 | 0 | 0 | 0 | 0
14 | TL-76/13-DG | Izolace návleková 76-13 mm např.Tubolit | m | 16 |  | 0 | 2 | 12 | 1 | 14 | 2 | 0 | 0 | 0 | 0 | 0 | 0
15 | TL-89/13-DG | Izolace návleková 89-13 mm např.Tubolit | m | 23 |  | 0 | 2 | 12 | 1 | 15 | 2 | 0 | 0 | 0 | 0 | 0 | 0
16 | TL-150/5-AR | Izolace 5 mm pro odpadní potrubí např. TUBOLIT AR 150 | m | 194 |  | 0 | 2 | 12 | 0 | 16 | 2 | 0 | 0 | 0 | 0 | 0 | 0
17 | Sponky | Sponky pro izolaci | kus | 5000 |  | 0 | 2 | 12 | 1 | 17 | 2 | 0 | 0 | 0 | 0 | 0 | 0
18 | Páska | Páska pro izolaci PVC 38x20 | kus | 50 |  | 0 | 2 | 12 | 1 | 18 | 2 | 0 | 0 | 0 | 0 | 0 | 0
19 | IZOPI076/025AL | Izolace potrubní 76/25 s AL fólií | m | 4 |  | 0 | 2 | 12 | 0 | 19 | 2 | 0 | 0 | 0 | 0 | 0 | 0
20 | IZOPI114/025AL | Izolace potrubní 114/25 s AL fólií | m | 43 |  | 0 | 2 | 12 | 0 | 20 | 2 | 0 | 0 | 0 | 0 | 0 | 0
21 | IZOPI133/025AL | Izolace potrubní 133/25 s AL fólií | m | 21 |  | 0 | 2 | 12 | 0 | 21 | 2 | 0 | 0 | 0 | 0 | 0 | 0
22 | IZOPI159/025AL | Izolace potrubní 159/25 s AL fólií | m | 59 |  | 0 | 2 | 12 | 0 | 22 | 2 | 0 | 0 | 0 | 0 | 0 | 0
23 | IZOPI219/025AL | Izolace potrubní 219/25 s AL fólií | m | 16 |  | 0 | 2 | 12 | 0 | 23 | 2 | 0 | 0 | 0 | 0 | 0 | 0
24 | PASKAAL 48/50 | Páska 48 mmx50 m hliníková samolepící, tl. 0,06 mm | kus | 10 |  | 0 | 2 | 12 | 0 | 24 | 2 | 0 | 0 | 0 | 0 | 0 | 0
25 | 998 71-3206.R00 | Přesun hmot pro izolace tepelné, výšky do 60 m | % | 2939 |  | 0 | 2 | 12 | 0 | 25 | 2 | 0 | 0 | 0 | 0 | 0 | 0
| Celkem za | 713 Izolace tepelné |  |  |  | 0 | 4 |  |  |  |  | 0 | 0 | 0 | 0 | 0
Díl: | 721 | Vnitřní kanalizace |  |  |  |  | 1
26 | 721 17-6102.R00 | Potrubí HT připojovací DN 40 x 1,8 mm | m | 80 |  | 0 | 2 | 12 | 0 | 26 | 2 | 0 | 0 | 0 | 0 | 0 | 0.00038
27 | 721 17-6103.R00 | Potrubí HT připojovací DN 50 x 1,8 mm | m | 433 |  | 0 | 2 | 12 | 0 | 27 | 2 | 0 | 0 | 0 | 0 | 0 | 0.00047
28 | 721 17-6105.R00 | Potrubí HT připojovací DN 100 x 2,7 mm | m | 285 |  | 0 | 2 | 12 | 0 | 28 | 2 | 0 | 0 | 0 | 0 | 0 | 0.00151
29 | 721 17-8114.R00 | Potrubí odpadní - svis. D 75x2,6 -např. Geberit Silent PP | m | 32 |  | 0 | 2 | 12 | 0 | 29 | 2 | 0 | 0 | 0 | 0 | 0 | 0.0011
30 | 721 17-8116.R00 | Potrubí odpadní - svis. D110x3,6 - např.Geberit Silent PP | m | 201 |  | 0 | 2 | 12 | 0 | 30 | 2 | 0 | 0 | 0 | 0 | 0 | 0.00199
31 | 721 17-8117.R00 | Potrubí odpadní - svis. D125x4,2 - např. Geberit Silent PP | m | 524 |  | 0 | 2 | 12 | 0 | 31 | 2 | 0 | 0 | 0 | 0 | 0 | 0.00259
32 | 721 17-8118.R00 | Potrubí odpadní - svis. D160x5,2 - např. Geberit Silent PP | m | 403 |  | 0 | 2 | 12 | 0 | 32 | 2 | 0 | 0 | 0 | 0 | 0 | 0.00338
33 | 721 15-4211.R00 | Potrubí svodné (ležaté) v zemi 200x6,2 - např.Geberit PE | m | 18 |  | 0 | 2 | 12 | 0 | 33 | 2 | 0 | 0 | 0 | 0 | 0 | 0.00396
34 | 721 17-8124.R00 | Čisticí kus pro potr.svislé D 75 - např.Geberit Silent PP | kus | 4 |  | 0 | 2 | 12 | 0 | 34 | 2 | 0 | 0 | 0 | 0 | 0 | 0.00028
35 | 721 17-8126.R00 | Čisticí kus pro potr.svislé D110 - např.Geberit Silent PP | kus | 13 |  | 0 | 2 | 12 | 0 | 35 | 2 | 0 | 0 | 0 | 0 | 0 | 0.00075
36 | 721 17-8127.R00 | Čisticí kus pro potr.svislé D125 - např.Geberit Silent PP | kus | 39 |  | 0 | 2 | 12 | 0 | 36 | 2 | 0 | 0 | 0 | 0 | 0 | 0.0009
37 | 721 17-8128.R00 | Čisticí kus pro potr.svislé D160 - např.Geberit Silent PP | kus | 29 |  | 0 | 2 | 12 | 0 | 37 | 2 | 0 | 0 | 0 | 0 | 0 | 0.0012
38 | 721 15-4238.R00 | Kus čisticí ovál. víko, potr. ležaté D 200 - např.Geberit | kus | 1 |  | 0 | 2 | 12 | 0 | 38 | 2 | 0 | 0 | 0 | 0 | 0 | 0.00152
39 | PEROV75/10R1 | Trubka voda PE100-HD 75x4,5 PN 10, SDR 17 výtlačné potrubí od čerpadla | m | 8 |  | 0 | 2 | 12 | 0 | 39 | 2 | 0 | 0 | 0 | 0 | 0 | 0
40 | 721 15-4226.R00 | Potrubí ležaté zavěšené D 75 x 3,0 mm - např.Geberit PE | m | 4 |  | 0 | 2 | 12 | 0 | 40 | 2 | 0 | 0 | 0 | 0 | 0 | 0.00144
41 | 721 15-4228.R00 | Potrubí ležaté zavěšené D 110 x 4,3 mm - např.Geberit PE | m | 42 |  | 0 | 2 | 12 | 0 | 41 | 2 | 0 | 0 | 0 | 0 | 0 | 0.00218
42 | 721 15-4229.R00 | Potrubí ležaté zavěšené D 125 x 4,9 mm - např.Geberit PE | m | 21 |  | 0 | 2 | 12 | 0 | 42 | 2 | 0 | 0 | 0 | 0 | 0 | 0.00268
43 | 721 15-4230.R00 | Potrubí ležaté zavěšené D 160 x 6,2 mm - např.Geberit PE | m | 51 |  | 0 | 2 | 12 | 0 | 43 | 2 | 0 | 0 | 0 | 0 | 0 | 0.00365
44 | 721 15-4211.R00 | Potrubí svodné (ležaté) v zemi 200x6,2 - např.Geberit PE | m | 5 |  | 0 | 2 | 12 | 0 | 44 | 2 | 0 | 0 | 0 | 0 | 0 | 0.00396
45 | 721001 | Kotvení zavěšeného potrubí | kpl | 0 |  | 0 | 2 | 12 | 0 | 45 | 2 | 0 | 0 | 0 | 0 | 0 | 0
46 | 721002 | Podepření potrubí nad základovou desku | kpl | 0 |  | 0 | 2 | 12 | 0 | 46 | 2 | 0 | 0 | 0 | 0 | 0 | 0
47 | 721 19-4103.R00 | Vyvedení odpadních výpustek D 32 x 1,8 | kus | 69 |  | 0 | 2 | 12 | 0 | 47 | 2 | 0 | 0 | 0 | 0 | 0 | 0
48 | 721 19-4104.R00 | Vyvedení odpadních výpustek D 40 x 1,8 | kus | 84 |  | 0 | 2 | 12 | 0 | 48 | 2 | 0 | 0 | 0 | 0 | 0 | 0
49 | 721 19-4105.R00 | Vyvedení odpadních výpustek D 50 x 1,8 | kus | 115 |  | 0 | 2 | 12 | 0 | 49 | 2 | 0 | 0 | 0 | 0 | 0 | 0
50 | 721 19-4109.R00 | Vyvedení odpadních výpustek D 110 x 2,3 | kus | 152 |  | 0 | 2 | 12 | 0 | 50 | 2 | 0 | 0 | 0 | 0 | 0 | 0
51 | HL21 | Vtok se zápachovou uzávěrkou DN32 HL 21 | kus | 69 |  | 0 | 2 | 12 | 1 | 51 | 2 | 0 | 0 | 0 | 0 | 0 | 0
52 | HL62 | Vtok střešní DN160 se svislým odtokem bez el.ohřevu | kus | 2 |  | 0 | 2 | 12 | 0 | 52 | 2 | 0 | 0 | 0 | 0 | 0 | 0
53 | HL136N | Uzávěrka zápachová vodní DN40 k odvodu kondenzátu | kus | 122 |  | 0 | 2 | 12 | 1 | 53 | 2 | 0 | 0 | 0 | 0 | 0 | 0
54 | HL317 | Vpust podlahová DN50/75/110 se svislým odtokem | kus | 1 |  | 0 | 2 | 12 | 0 | 54 | 2 | 0 | 0 | 0 | 0 | 0 | 0
55 | HL3100Pr | Vpust podlahová DN50/75/110 se svislým odtokem Klick-Klack, nerez | kus | 1 |  | 0 | 2 | 12 | 0 | 55 | 2 | 0 | 0 | 0 | 0 | 0 | 0
56 | HL405 | Podomítk.zápach.uzávěrka DN40/50 pro pračky,myčky | kus | 26 |  | 0 | 2 | 12 | 0 | 56 | 2 | 0 | 0 | 0 | 0 | 0 | 0
57 | HL710.2 | Armatura zpětná proti vzduté vodě DN110 se 2 klapk | kus | 0 |  | 0 | 2 | 12 | 0 | 57 | 2 | 0 | 0 | 0 | 0 | 0 | 0
58 | HL715.2 | Armatura zpětná proti vzduté vodě DN160 se 2 klapk | kus | 0 |  | 0 | 2 | 12 | 0 | 58 | 2 | 0 | 0 | 0 | 0 | 0 | 0
59 | HL810 | Hlavice větrací, střešní souprava DN110, kompletní | kus | 8 |  | 0 | 2 | 12 | 0 | 59 | 2 | 0 | 0 | 0 | 0 | 0 | 0
60 | VHPP16H | Ventilační hlavice do hrdla DN 160 (např. Midas) | kus | 2 |  | 0 | 2 | 12 | 0 | 60 | 2 | 0 | 0 | 0 | 0 | 0 | 0
61 | HL900N | Ventil přivzdušňovací DN50/75/110 s redukční vložkou | kus | 4 |  | 0 | 2 | 12 | 1 | 61 | 2 | 0 | 0 | 0 | 0 | 0 | 0
62 | 7219001 T00 | Montáž HL prvků | kus | 238 |  | 0 | 2 | 12 | 0 | 62 | 2 | 0 | 0 | 0 | 0 | 0 | 0
63 | 721001 | Revize stávající kanalizace - kamerový systém | kpl | 1 |  | 0 | 2 | 12 | 0 | 63 | 2 | 0 | 0 | 0 | 0 | 0 | 0
64 | 721 29-0111.R00 | Zkouška těsnosti kanalizace vodou DN 125 | m | 1630 |  | 0 | 2 | 12 | 0 | 64 | 2 | 0 | 0 | 0 | 0 | 0 | 0
65 | 721 29-0112.R00 | Zkouška těsnosti kanalizace vodou DN 200 | m | 477 |  | 0 | 2 | 12 | 0 | 65 | 2 | 0 | 0 | 0 | 0 | 0 | 0
66 | 998 72-1206.R00 | Přesun hmot pro vnitřní kanalizaci, výšky do 60 m | % | 33178 |  | 0 | 2 | 12 | 0 | 66 | 2 | 0 | 0 | 0 | 0 | 0 | 0
| Celkem za | 721 Vnitřní kanalizace |  |  |  | 0 | 4 |  |  |  |  | 0 | 0 | 0 | 0 | 0
Díl: | 722 | Vnitřní vodovod |  |  |  |  | 1
67 | 722 17-2412.R00 | Potrubí z PPR , D 25/2,3 mm odvod kondenzátu | m | 467 |  | 0 | 2 | 12 | 0 | 67 | 2 | 0 | 0 | 0 | 0 | 0 | 0.00047
68 | 722 17-2413.R00 | Potrubí z PPR , D 32/2,9 mm odvod kondenzátu | m | 1165 |  | 0 | 2 | 12 | 0 | 68 | 2 | 0 | 0 | 0 | 0 | 0 | 0.00064
69 | 722-17-8711.R00 | Potrubí 20 x 2,8 mm - např. Fiber Basal Plus | m | 655 |  | 0 | 2 | 12 | 0 | 69 | 2 | 0 | 0 | 0 | 0 | 0 | 0
70 | 722-17-8712.R01 | Potrubí 25 x 3,5 mm - např. Fiber Basal Plus | m | 481 |  | 0 | 2 | 12 | 0 | 70 | 2 | 0 | 0 | 0 | 0 | 0 | 0
71 | 722-17-8713.R02 | Potrubí 32 x 4,4 mm - např. Fiber Basal Plus | m | 327 |  | 0 | 2 | 12 | 0 | 71 | 2 | 0 | 0 | 0 | 0 | 0 | 0
72 | 722 15-1114.R00 | Potrubí nerez 1.4401 22 x 1,2 mm - např.Geberit Mapress D | m | 51 |  | 0 | 2 | 12 | 0 | 72 | 2 | 0 | 0 | 0 | 0 | 0 | 0.00095
73 | 722 15-1115.R00 | Potrubí nerez 1.4401 28 x 1,2 mm - např.Geberit Mapress D | m | 83 |  | 0 | 2 | 12 | 0 | 73 | 2 | 0 | 0 | 0 | 0 | 0 | 0.00116
74 | 722 15-1116.R00 | Potrubí nerez 1.4401 35 x 1,5 mm - např.Geberit Mapress D | m | 214 |  | 0 | 2 | 12 | 0 | 74 | 2 | 0 | 0 | 0 | 0 | 0 | 0.00166
75 | 722 15-1117.R00 | Potrubí nerez 1.4401 42 x 1,5 mm - např.Geberit Mapress D | m | 277 |  | 0 | 2 | 12 | 0 | 75 | 2 | 0 | 0 | 0 | 0 | 0 | 0.00198
76 | 722 15-1118.R00 | Potrubí nerez 1.4401 54 x 1,5 mm - např.Geberit Mapress D | m | 292 |  | 0 | 2 | 12 | 0 | 76 | 2 | 0 | 0 | 0 | 0 | 0 | 0.00253
77 | 722 15-1119.R00 | Potrubí nerez 1.4401 76 x 2,0 mm - např.Geberit Mapress D | m | 16 |  | 0 | 2 | 12 | 0 | 77 | 2 | 0 | 0 | 0 | 0 | 0 | 0.00299
78 | 722 15-1120.R00 | Potrubí nerez 1.4401 89 x 2,0 mm - např.Geberit Mapress D | m | 23 |  | 0 | 2 | 12 | 0 | 78 | 2 | 0 | 0 | 0 | 0 | 0 | 0.00325
79 | TRS-159-030-1 | Trubka svařovaná nerez - 1.4301: 159 x 3 vč.plynu, drrátu, pasty a tvarovek | m | 8 |  | 0 | 2 | 12 | 0 | 79 | 2 | 0 | 0 | 0 | 0 | 0 | 0
80 | 722 15-1115.R00 | Potrubí nerez 1.4401 28 x 1,2 mm požární vodovod -např.Geberit Mapress D | m | 32 |  | 0 | 2 | 12 | 0 | 80 | 2 | 0 | 0 | 0 | 0 | 0 | 0.00116
81 | 722 15-1118.R00 | Potrubí nerez 1.4401 54 x 1,5 mm požární vodovod -např.Geberit Mapress D | m | 118 |  | 0 | 2 | 12 | 0 | 81 | 2 | 0 | 0 | 0 | 0 | 0 | 0.00253
82 | 722 15-1119.R00 | Potrubí nerez 1.4401 76 x 2,0 mm požární vodovod - např.Geberit Mapress D | m | 29 |  | 0 | 2 | 12 | 0 | 82 | 2 | 0 | 0 | 0 | 0 | 0 | 0.00299
83 | 33935 | Nerezová ocel axiální kompenzátor d 28 (např. Geberit Mapress) | kus | 14 |  | 0 | 2 | 12 | 0 | 83 | 2 | 0 | 0 | 0 | 0 | 0 | 0
84 | 33936 | Nerezová ocel axiální kompenzátor d 35 (např. Geberit Mapress) | kus | 17 |  | 0 | 2 | 12 | 0 | 84 | 2 | 0 | 0 | 0 | 0 | 0 | 0
85 | 33937 | Nerezová ocel axiální kompenzátor d 42 (např. Geberit Mapress) | kus | 19 |  | 0 | 2 | 12 | 0 | 85 | 2 | 0 | 0 | 0 | 0 | 0 | 0
86 | 33938 | Nerezová ocel axiální kompenzátor d 54 (např. Geberit Mapress) | kus | 14 |  | 0 | 2 | 12 | 0 | 86 | 2 | 0 | 0 | 0 | 0 | 0 | 0
87 | 722 19-0401.R00 | Vyvedení a upevnění výpustek DN 15 | kus | 540 |  | 0 | 2 | 12 | 0 | 87 | 2 | 0 | 0 | 0 | 0 | 0 | 0
88 | 722 19-0402.R00 | Vyvedení a upevnění výpustek DN 20 | kus | 94 |  | 0 | 2 | 12 | 0 | 88 | 2 | 0 | 0 | 0 | 0 | 0 | 0
89 | 722 22-0111.R00 | Nástěnka K 247, pro výtokový ventil G 1/2 | kus | 496 |  | 0 | 2 | 12 | 0 | 89 | 2 | 0 | 0 | 0 | 0 | 0 | 0.00063
90 | 722 22-9101.R00 | Montáž vodovodních armatur,1závit, G 1/2 | kus | 92 |  | 0 | 2 | 12 | 0 | 90 | 2 | 0 | 0 | 0 | 0 | 0 | 4e-05
91 | 722 22-9102.R00 | Montáž vodovodních armatur,1závit, G 3/4 | kus | 12 |  | 0 | 2 | 12 | 0 | 91 | 2 | 0 | 0 | 0 | 0 | 0 | 4e-05
92 | 722 23-9101.R00 | Montáž vodovodních armatur 2závity, G 1/2 | kus | 116 |  | 0 | 2 | 12 | 0 | 92 | 2 | 0 | 0 | 0 | 0 | 0 | 2e-05
93 | 722 23-9102.R00 | Montáž vodovodních armatur 2závity, G 3/4 | kus | 209 |  | 0 | 2 | 12 | 0 | 93 | 2 | 0 | 0 | 0 | 0 | 0 | 2e-05
94 | 722 23-9103.R00 | Montáž vodovodních armatur 2závity, G 1 | kus | 112 |  | 0 | 2 | 12 | 0 | 94 | 2 | 0 | 0 | 0 | 0 | 0 | 2e-05
95 | 722 23-9104.R00 | Montáž vodovodních armatur 2závity, G 5/4 | kus | 2 |  | 0 | 2 | 12 | 0 | 95 | 2 | 0 | 0 | 0 | 0 | 0 | 2e-05
96 | 722 23-9105.R00 | Montáž vodovodních armatur 2závity, G 6/4 | kus | 32 |  | 0 | 2 | 12 | 0 | 96 | 2 | 0 | 0 | 0 | 0 | 0 | 2e-05
97 | 722 23-9106.R00 | Montáž vodovodních armatur 2závity, G 2 | kus | 23 |  | 0 | 2 | 12 | 0 | 97 | 2 | 0 | 0 | 0 | 0 | 0 | 2e-05
98 | 734 10-9215.R00 | Montáž přírub. armatur, 2 příruby, PN 1,6, DN 65 | soubor | 4 |  | 0 | 2 | 12 | 0 | 98 | 2 | 0 | 0 | 0 | 0 | 0 | 0.00683
99 | 734 10-9216.R00 | Montáž přírub. armatur, 2 příruby, PN 1,6, DN 80 | soubor | 1 |  | 0 | 2 | 12 | 0 | 99 | 2 | 0 | 0 | 0 | 0 | 0 | 0.00683
100 | 734 10-9219.R00 | Montáž přírub. armatur, 2 příruby, PN 1,6, DN 150 | soubor | 2 |  | 0 | 2 | 12 | 0 | 100 | 2 | 0 | 0 | 0 | 0 | 0 | 0.00683
101 | 722 26-9111.R00 | Montáž vodoměru závitového jdnovt. suchob. G1/2'' | kus | 68 |  | 0 | 2 | 12 | 0 | 101 | 2 | 0 | 0 | 0 | 0 | 0 | 0.00164
102 | 722 26-9113.R00 | Montáž vodoměru závitového jdnovt. suchob. G1'' | kus | 1 |  | 0 | 2 | 12 | 0 | 102 | 2 | 0 | 0 | 0 | 0 | 0 | 0.00278
103 | 722 25-9201.R00 | Montáž hydrantového systému D25 | kus | 26 |  | 0 | 2 | 12 | 0 | 103 | 2 | 0 | 0 | 0 | 0 | 0 | 0
104 | R608Y013 | Kohout kulový, 1/2" vypouštěcí | kus | 68 |  | 0 | 2 | 12 | 0 | 104 | 2 | 0 | 0 | 0 | 0 | 0 | 0
105 | R608Y014 | Kohout kulový, 3/4" vypouštěcí | kus | 12 |  | 0 | 2 | 12 | 0 | 105 | 2 | 0 | 0 | 0 | 0 | 0 | 0.00049
106 | R250X003 | Kohout kulový 1/2" - např.Giacomini R250D | kus | 25 |  | 0 | 2 | 12 | 1 | 106 | 2 | 0 | 0 | 0 | 0 | 0 | 0.00016
107 | R250X004 | Kohout kulový 3/4" - např.Giacomini R250D | kus | 162 |  | 0 | 2 | 12 | 1 | 107 | 2 | 0 | 0 | 0 | 0 | 0 | 0.00025
108 | R250X005 | Kohout kulový 1" - např.Giacomini R250D | kus | 94 |  | 0 | 2 | 12 | 1 | 108 | 2 | 0 | 0 | 0 | 0 | 0 | 0.00036
109 | R250X006 | Kohout kulový 5/4" - např.Giacomini R250D | kus | 2 |  | 0 | 2 | 12 | 1 | 109 | 2 | 0 | 0 | 0 | 0 | 0 | 0.00069
110 | R250X007 | Kohout kulový 6/4" - např.Giacomini R250D | kus | 16 |  | 0 | 2 | 12 | 1 | 110 | 2 | 0 | 0 | 0 | 0 | 0 | 0.00115
111 | R250X008 | Kohout kulový 2" - např.Giacomini R250D | kus | 19 |  | 0 | 2 | 12 | 1 | 111 | 2 | 0 | 0 | 0 | 0 | 0 | 0.0017
112 | R250SX005 | Kohout kulový 1" s vypouštěním - např.Giacomini R250DS | kus | 16 |  | 0 | 2 | 12 | 0 | 112 | 2 | 0 | 0 | 0 | 0 | 0 | 0
113 | R250SX007 | Kohout kulový 6/4" s vypouštěním - např.Giacomini R250DS | kus | 8 |  | 0 | 2 | 12 | 0 | 113 | 2 | 0 | 0 | 0 | 0 | 0 | 0
114 | R60Y003 | Ventil závitový 1/2" zpětný - např.Giacomini R60 | kus | 22 |  | 0 | 2 | 12 | 0 | 114 | 2 | 0 | 0 | 0 | 0 | 0 | 0
115 | R60Y004 | Ventil závitový 3/4" zpětný - např. Giacomini R60 | kus | 47 |  | 0 | 2 | 12 | 0 | 115 | 2 | 0 | 0 | 0 | 0 | 0 | 0
116 | R60Y005 | Ventil závitový 1" zpětný - např. Giacomini R60 | kus | 2 |  | 0 | 2 | 12 | 0 | 116 | 2 | 0 | 0 | 0 | 0 | 0 | 0
117 | 725 53-0151.R00 | Ventil pojistný TE 1847 1/2" k el.ohřívači | kus | 69 |  | 0 | 2 | 12 | 0 | 117 | 2 | 0 | 0 | 0 | 0 | 0 | 0.00095
118 | MR50010BB | Manometr 0-10 bar k ohřívači | kus | 69 |  | 0 | 2 | 12 | 0 | 118 | 2 | 0 | 0 | 0 | 0 | 0 | 0
119 | 722001 | Plastová hadička z pojistného ventilu do odpadu | kus | 69 |  | 0 | 2 | 12 | 0 | 119 | 2 | 0 | 0 | 0 | 0 | 0 | 0
120 | D06F-11/2AM | Redukční ventil se šroubením a filtrem 6/4" vč.manometru rozsah, 1-6 bar | kus | 8 |  | 0 | 2 | 12 | 0 | 120 | 2 | 0 | 0 | 0 | 0 | 0 | 0
121 | D06F-2AM | Redukční ventil se šroubením a filtrem 2" vč.manometru, rozsah 1-6 bar | kus | 4 |  | 0 | 2 | 12 | 0 | 121 | 2 | 0 | 0 | 0 | 0 | 0 | 0
122 | J9.622.065 | Mezipřírubová uzavírací klapka nerez DN 65 PN 16 - např WAFER J9 | kus | 4 |  | 0 | 2 | 12 | 0 | 122 | 2 | 0 | 0 | 0 | 0 | 0 | 0
123 | J9.622.080 | Mezipřírubová uzavírací klapka nerez DN 80 PN 16 - např. WAFER J9 | kus | 1 |  | 0 | 2 | 12 | 0 | 123 | 2 | 0 | 0 | 0 | 0 | 0 | 0
124 | J9.622.150 | Mezipřírubová uzavírací klapka nerez DN 150 PN 16 - např. WAFER J9 | kus | 2 |  | 0 | 2 | 12 | 0 | 124 | 2 | 0 | 0 | 0 | 0 | 0 | 0
125 | 33739 | Nerezová ocel příruba lisovací d76 (např. Geberit Mapress ) | kus | 8 |  | 0 | 2 | 12 | 0 | 125 | 2 | 0 | 0 | 0 | 0 | 0 | 0
126 | 33740 | Nerezová ocel příruba lisovací d89 (např. Geberit Mapress) | kus | 2 |  | 0 | 2 | 12 | 0 | 126 | 2 | 0 | 0 | 0 | 0 | 0 | 0
127 | FL-168-E00-J | Příruby krkové - DN 150 nerez 1.4301 vč.šroubů, matic a těsnění | kus | 4 |  | 0 | 2 | 12 | 0 | 127 | 2 | 0 | 0 | 0 | 0 | 0 | 0
128 | 734 26-1223.R00 | Šroubení V 4300 přímé, G 1/2 | kus | 44 |  | 0 | 2 | 12 | 0 | 128 | 2 | 0 | 0 | 0 | 0 | 0 | 0.00032
129 | 734 26-1224.R00 | Šroubení V 4300 přímé, G 3/4 | kus | 94 |  | 0 | 2 | 12 | 0 | 129 | 2 | 0 | 0 | 0 | 0 | 0 | 0.00044
130 | 106015030 | Vodoměr např. ENBRA ER-AM DN15 Q3=1,6 SV MID | kus | 21 |  | 0 | 2 | 12 | 0 | 130 | 2 | 0 | 0 | 0 | 0 | 0 | 0
131 | 106015038 | Vodoměr např. ENBRA ER-AM DN15/80 Q3=2,5 SV MID | kus | 47 |  | 0 | 2 | 12 | 0 | 131 | 2 | 0 | 0 | 0 | 0 | 0 | 0
132 | APT-MBUS-NA-1 | M-Bus modul pro v odoměry ER-AM | kus | 68 |  | 0 | 2 | 12 | 0 | 132 | 2 | 0 | 0 | 0 | 0 | 0 | 0
133 | PARERAM/MBUS | Parametrizace ER-AM / M-Bus | kus | 68 |  | 0 | 2 | 12 | 0 | 133 | 2 | 0 | 0 | 0 | 0 | 0 | 0
134 | 107025038 | Vodoměr DN25/6,3/260 | kus | 1 |  | 0 | 2 | 12 | 0 | 134 | 2 | 0 | 0 | 0 | 0 | 0 | 0
135 | 107015100 | M-Bus modul pro vodoměry Wehrle | kus | 1 |  | 0 | 2 | 12 | 0 | 135 | 2 | 0 | 0 | 0 | 0 | 0 | 0
136 | PARMBUSWEHR | Parametrizace Wehrle / M-Bus | kus | 1 |  | 0 | 2 | 12 | 0 | 136 | 2 | 0 | 0 | 0 | 0 | 0 | 0
137 | SPAPZ 15 | Šroubení k vodoměrům 1/2" | pár | 68 |  | 0 | 2 | 12 | 0 | 137 | 2 | 0 | 0 | 0 | 0 | 0 | 0
138 | SPAPZ 25 | Šroubení k vodoměrům 1" | pár | 1 |  | 0 | 2 | 12 | 0 | 138 | 2 | 0 | 0 | 0 | 0 | 0 | 0
139 | POTHS D19/30/6 | Hydrant D19, l=30m, 65x65x17,5 dvířka plná červená | kus | 26 |  | 0 | 2 | 12 | 0 | 139 | 2 | 0 | 0 | 0 | 0 | 0 | 0
140 | 734 42-1130.R00 | Tlakoměr 1/2" 0-10 bar č. 03313, D 100 | kus | 24 |  | 0 | 2 | 12 | 0 | 140 | 2 | 0 | 0 | 0 | 0 | 0 | 0
141 | 111 | Spojovací materiál mosaz, těsnící materiál | kpl | 1 |  | 0 | 2 | 12 | 1 | 141 | 2 | 0 | 0 | 0 | 0 | 0 | 0
142 | 722 28-0106.R00 | Tlaková zkouška vodovodního potrubí DN 32 | m | 4238 |  | 0 | 2 | 12 | 0 | 142 | 2 | 0 | 0 | 0 | 0 | 0 | 0
143 | 722 29-0234.R00 | Proplach a dezinfekce vodovod.potrubí DN 80 | m | 4238 |  | 0 | 2 | 12 | 0 | 143 | 2 | 0 | 0 | 0 | 0 | 0 | 1e-05
144 | revize | Revize hydrantu | kpl | 26 |  | 0 | 2 | 12 | 0 | 144 | 2 | 0 | 0 | 0 | 0 | 0 | 0
145 | 998 72-2206.R00 | Přesun hmot pro vnitřní vodovod, výšky do 60 m | % | 47656 |  | 0 | 2 | 12 | 0 | 145 | 2 | 0 | 0 | 0 | 0 | 0 | 0
| Celkem za | 722 Vnitřní vodovod |  |  |  | 0 | 4 |  |  |  |  | 0 | 0 | 0 | 0 | 0
Díl: | 724 | Strojní vybavení |  |  |  |  | 1
146 | 724 14-9101.R00 | Montáž čerpadel stroj.ponorných vč.příslušenství | kpl | 1 |  | 0 | 2 | 12 | 0 | 146 | 2 | 0 | 0 | 0 | 0 | 0 | 3e-05
147 | 6087661 | Ponorné motorové čerpadlo odpadních vod V06B/M15-523/A (např. Rexa UNI) | kus | 1 |  | 0 | 2 | 12 | 0 | 147 | 2 | 0 | 0 | 0 | 0 | 0 | 0
148 | 2017161 | Uzavírací armatura pro splaškovou a odpadní vodu DN 65, EN-GJL-250 | kus | 1 |  | 0 | 2 | 12 | 0 | 148 | 2 | 0 | 0 | 0 | 0 | 0 | 0
149 | 2017167 | Zpětná klapka DN 65 | kus | 1 |  | 0 | 2 | 12 | 0 | 149 | 2 | 0 | 0 | 0 | 0 | 0 | 0
150 | 6070150 | Závěsné zařízení DN 65/2RK | kus | 1 |  | 0 | 2 | 12 | 0 | 150 | 2 | 0 | 0 | 0 | 0 | 0 | 0
151 | 6049244 | Vodící trubka O 26,9 x 2 mm 6 m 1.4301 | kus | 2 |  | 0 | 2 | 12 | 0 | 151 | 2 | 0 | 0 | 0 | 0 | 0 | 0
152 | 6063137 | Sada vázacího řetězu PCS-CE, nerez ocel 6 m | kus | 1 |  | 0 | 2 | 12 | 0 | 152 | 2 | 0 | 0 | 0 | 0 | 0 | 0
153 | 2160448 | Uvedení Drain, Rexa do provozu | kus | 1 |  | 0 | 2 | 12 | 0 | 153 | 2 | 0 | 0 | 0 | 0 | 0 | 0
154 | 2539741 | Regulace hladiny plovákovým spínačem např. MS-L-1x4kW-DOL | kus | 1 |  | 0 | 2 | 12 | 0 | 154 | 2 | 0 | 0 | 0 | 0 | 0 | 0
155 | 503211893 | Plovákový spínač WA65 s kabelem 10 m | kus | 2 |  | 0 | 2 | 12 | 0 | 155 | 2 | 0 | 0 | 0 | 0 | 0 | 0
156 | 998 72-4201.R00 | Přesun hmot pro strojní vybavení, výšky do 6 m | % | 692 |  | 0 | 2 | 12 | 0 | 156 | 2 | 0 | 0 | 0 | 0 | 0 | 0
| Celkem za | 724 Strojní vybavení |  |  |  | 0 | 4 |  |  |  |  | 0 | 0 | 0 | 0 | 0
Díl: | 725 | Zařizovací předměty |  |  |  |  | 1
157 | 725 11-9402.R00 | Montáž předstěnových systémů do sádrokartonu | soubor | 274 |  | 0 | 2 | 12 | 0 | 157 | 2 | 0 | 0 | 0 | 0 | 0 | 0
158 | 725 11-9306.R00 | Montáž klozetu závěsného vč.tlačítka | soubor | 105 |  | 0 | 2 | 12 | 0 | 158 | 2 | 0 | 0 | 0 | 0 | 0 | 0.00089
159 | 725 11-9305.R00 | Montáž klozetových mís kombinovaných | soubor | 19 |  | 0 | 2 | 12 | 0 | 159 | 2 | 0 | 0 | 0 | 0 | 0 | 0.00186
160 | 725 11-4921.R00 | Montáž klozetového sedátka | kus | 124 |  | 0 | 2 | 12 | 0 | 160 | 2 | 0 | 0 | 0 | 0 | 0 | 1e-05
161 | 725 21-9401.R00 | Montáž umyvadel na šrouby do zdiva | soubor | 84 |  | 0 | 2 | 12 | 0 | 161 | 2 | 0 | 0 | 0 | 0 | 0 | 0.00141
162 | 725 82-9301.R00 | Montáž baterie umyvadlové stojánkové | kus | 84 |  | 0 | 2 | 12 | 0 | 162 | 2 | 0 | 0 | 0 | 0 | 0 | 4e-05
163 | 725 86-9101.R00 | Montáž uzávěrek zápach.umyvadlových D 32 | kus | 84 |  | 0 | 2 | 12 | 0 | 163 | 2 | 0 | 0 | 0 | 0 | 0 | 0.0001
164 | 725 24-9102.R00 | Montáž sprchových žlabků a vaniček | soubor | 16 |  | 0 | 2 | 12 | 0 | 164 | 2 | 0 | 0 | 0 | 0 | 0 | 0.00062
165 | 725 24-9106.R00 | Montáž sprchových dveří | soubor | 16 |  | 0 | 2 | 12 | 0 | 165 | 2 | 0 | 0 | 0 | 0 | 0 | 0.00017
166 | 725 84-9200.R00 | Montáž baterií sprchových, nastavitelná výška | kus | 16 |  | 0 | 2 | 12 | 0 | 166 | 2 | 0 | 0 | 0 | 0 | 0 | 0.00013
167 | 725 84-9302.R00 | Montáž držáku sprchy | kus | 16 |  | 0 | 2 | 12 | 0 | 167 | 2 | 0 | 0 | 0 | 0 | 0 | 2e-05
168 | 725 86-9218.R00 | Montáž U-sifonu | kus | 16 |  | 0 | 2 | 12 | 0 | 168 | 2 | 0 | 0 | 0 | 0 | 0 | 0.00014
169 | 725 12-9201.R00 | Montáž pisoárového záchodku | soubor | 46 |  | 0 | 2 | 12 | 0 | 169 | 2 | 0 | 0 | 0 | 0 | 0 | 0.00375
170 | 725 33-9101.R00 | Montáž výlevky diturvitové, bez nádrže a armatur | kus | 23 |  | 0 | 2 | 12 | 0 | 170 | 2 | 0 | 0 | 0 | 0 | 0 | 0.00379
171 | 725 82-9201.R00 | Montáž baterie umyv.a dřezové nástěnné chromové | kus | 23 |  | 0 | 2 | 12 | 0 | 171 | 2 | 0 | 0 | 0 | 0 | 0 | 0.00012
172 | 725 81-9402.R00 | Montáž ventilu rohového | soubor | 267 |  | 0 | 2 | 12 | 0 | 172 | 2 | 0 | 0 | 0 | 0 | 0 | 8e-05
173 | 725 29-9101.R00 | Montáž koupelnových doplňků - držáků, madel | soubor | 72 |  | 0 | 2 | 12 | 0 | 173 | 2 | 0 | 0 | 0 | 0 | 0 | 3e-05
174 | 725 53-9102.R00 | Montáž elektr.ohřívačů, ostatní typy 50 l | kus | 47 |  | 0 | 2 | 12 | 0 | 174 | 2 | 0 | 0 | 0 | 0 | 0 | 0
175 | 725539201U00 | Montáž ohřívače elektrického malého | kus | 22 |  | 0 | 2 | 12 | 0 | 175 | 2 | 0 | 0 | 0 | 0 | 0 | 0
176 | 725 98-9101.R00 | Montáž dvířek kovových i z PH, poklopů | kus | 352 |  | 0 | 2 | 12 | 0 | 176 | 2 | 0 | 0 | 0 | 0 | 0 | 0
177 | GEB111.300.00.5 | prvek montážní pro klozet závěsný např. DUOFIX | kus | 100 |  | 0 | 2 | 12 | 0 | 177 | 2 | 0 | 0 | 0 | 0 | 0 | 0
178 | GEB111.375.00.5 | special prvek montážní pro klozet závěsný a madla pro invalidy např. DUOFIX | kus | 5 |  | 0 | 2 | 12 | 0 | 178 | 2 | 0 | 0 | 0 | 0 | 0 | 0
179 | GEB111.485.00.1 | prvek montážní pro umyvadlo např. DUOFIX | kus | 84 |  | 0 | 2 | 12 | 0 | 179 | 2 | 0 | 0 | 0 | 0 | 0 | 0
180 | GEB111.686.00.1 | Universal prvek montážní pro pisoár např. DUOFIX | kus | 46 |  | 0 | 2 | 12 | 0 | 180 | 2 | 0 | 0 | 0 | 0 | 0 | 0
181 | GEB111.565.00.1 | montážní pro výlevku s nádržkou např. DUOFIX | kus | 23 |  | 0 | 2 | 12 | 0 | 181 | 2 | 0 | 0 | 0 | 0 | 0 | 0
182 | GEB111.740.00.1 | montážní prvek pro sprchu např. DOUFIX | kus | 16 |  | 0 | 2 | 12 | 0 | 182 | 2 | 0 | 0 | 0 | 0 | 0 | 0
183 | 25350900002 | WC závěsné např. D-CODE | kus | 100 |  | 0 | 2 | 12 | 0 | 183 | 2 | 0 | 0 | 0 | 0 | 0 | 0
184 | 0067390000 | WC sedátko např. D-CODE | kus | 100 |  | 0 | 2 | 12 | 0 | 184 | 2 | 0 | 0 | 0 | 0 | 0 | 0
185 | WBV245012 | Izolace zvuková pro klozet | kus | 100 |  | 0 | 2 | 12 | 0 | 185 | 2 | 0 | 0 | 0 | 0 | 0 | 0
186 | GEB115.125.21.1 | Ovládací tlačítko např. GEBERIT DELTA21 chrom | kus | 100 |  | 0 | 2 | 12 | 0 | 186 | 2 | 0 | 0 | 0 | 0 | 0 | 0
187 | 8.2064.2 | Klozet závěsný pro tělesně postižené např. JIKA DEEP | kus | 5 |  | 0 | 2 | 12 | 0 | 187 | 2 | 0 | 0 | 0 | 0 | 0 | 0
188 | 8.9328.2 | Sedátko duraplastové bez poklopu např. JIKA DEEP | kus | 5 |  | 0 | 2 | 12 | 0 | 188 | 2 | 0 | 0 | 0 | 0 | 0 | 0
189 | WBV245012 | Izolace zvuková pro klozet | kus | 5 |  | 0 | 2 | 12 | 0 | 189 | 2 | 0 | 0 | 0 | 0 | 0 | 0
190 | GEB115.125.21.1 | Ovládací tlačítko např.GEBERIT DELTA21 chrom | kus | 5 |  | 0 | 2 | 12 | 0 | 190 | 2 | 0 | 0 | 0 | 0 | 0 | 0
191 | 8.2471.6 | Stojící mísa např. JIKA MIO invalidní | kus | 19 |  | 0 | 2 | 12 | 0 | 191 | 2 | 0 | 0 | 0 | 0 | 0 | 0
192 | 8.2771.3 | Nádrž Wc např. JIKA MIO | kus | 19 |  | 0 | 2 | 12 | 0 | 192 | 2 | 0 | 0 | 0 | 0 | 0 | 0
193 | 8.9271.2 | WC sedátko např.JIKA MIO | kus | 19 |  | 0 | 2 | 12 | 0 | 193 | 2 | 0 | 0 | 0 | 0 | 0 | 0
194 | 2325800000 | Umyvadlo např. DURASTYLE 80x48 | kus | 59 |  | 0 | 2 | 12 | 0 | 194 | 2 | 0 | 0 | 0 | 0 | 0 | 0
195 | 0708450000 | Umývátko např.DURASTYLE 45x34 | kus | 1 |  | 0 | 2 | 12 | 0 | 195 | 2 | 0 | 0 | 0 | 0 | 0 | 0
196 | SIFU DESIGN OVA | Sifon umyvadlový design A400 | kus | 60 |  | 0 | 2 | 12 | 0 | 196 | 2 | 0 | 0 | 0 | 0 | 0 | 0
197 | HAN71100000 | Umyvadlová baterie např. HANSGROHE LOGIS | kus | 60 |  | 0 | 2 | 12 | 0 | 197 | 2 | 0 | 0 | 0 | 0 | 0 | 0
198 | 8.1371.4 | Umyvadlo pro tělesně postižené s otvorem např. JIKA MIO | kus | 24 |  | 0 | 2 | 12 | 0 | 198 | 2 | 0 | 0 | 0 | 0 | 0 | 0
199 | HL134.1C | Souprava připojovací 5/4" z chromu | kus | 24 |  | 0 | 2 | 12 | 0 | 199 | 2 | 0 | 0 | 0 | 0 | 0 | 0
200 | 111847 | Ventil univerzální 5/4"x55 umělá hmota/nerez | kus | 24 |  | 0 | 2 | 12 | 0 | 200 | 2 | 0 | 0 | 0 | 0 | 0 | 0
201 | HAN71100000 | Umyvadlová baterie např. HANSGROHE LOGIS | kus | 24 |  | 0 | 2 | 12 | 0 | 201 | 2 | 0 | 0 | 0 | 0 | 0 | 0
202 | 082930000 | Pisoár např. D-CODE rimless | kus | 46 |  | 0 | 2 | 12 | 0 | 202 | 2 | 0 | 0 | 0 | 0 | 0 | 0
203 | SLP 36RS | Automatika k pisoáru např. SANELA | kus | 46 |  | 0 | 2 | 12 | 0 | 203 | 2 | 0 | 0 | 0 | 0 | 0 | 0
204 | SLZ 01Y | Zdroj pro max. 5 splachovačů | kus | 46 |  | 0 | 2 | 12 | 0 | 204 | 2 | 0 | 0 | 0 | 0 | 0 | 0
205 | 8.5104.9 | Výlevka závěsná 42,5x50 cm, vč. mřížky, např. JIKA MIRA | kus | 23 |  | 0 | 2 | 12 | 0 | 205 | 2 | 0 | 0 | 0 | 0 | 0 | 0
206 | GEB115.770.11.5 | tlačítko ovládací, alpská bílá | kus | 23 |  | 0 | 2 | 12 | 0 | 206 | 2 | 0 | 0 | 0 | 0 | 0 | 0
207 | HAN31825000 | Umyvadlová baterie nástěnná např. HANSGROHE Focus | kus | 23 |  | 0 | 2 | 12 | 0 | 207 | 2 | 0 | 0 | 0 | 0 | 0 | 0
208 | ROL8000154 | Vanička sprchová čtverec 900x900x30 mm,litý mramor např. ALOHA-M 900, SANIPRO | kus | 16 |  | 0 | 2 | 12 | 0 | 208 | 2 | 0 | 0 | 0 | 0 | 0 | 0
209 | RONSAS3 0900 50 | Sprchové posuvné třídílné dveře 90x190 profil aluchrom,sklo 6 mm čiré Aqua-Perle - např. SANSWISS | kus | 16 |  | 0 | 2 | 12 | 0 | 209 | 2 | 0 | 0 | 0 | 0 | 0 | 0
210 | HL520FE | Uzávěrka záp. DN40/50 ke sprch.vaničce,otvor 90 mm | kus | 16 |  | 0 | 2 | 12 | 0 | 210 | 2 | 0 | 0 | 0 | 0 | 0 | 0
211 | HAN71600000 | Sprchová baterie např. HANSGROHE LOGIS | kus | 16 |  | 0 | 2 | 12 | 0 | 211 | 2 | 0 | 0 | 0 | 0 | 0 | 0
212 | HAN27717000 | Sprchová sada např. HANSGROHE Croma 100 1jet | kus | 16 |  | 0 | 2 | 12 | 0 | 212 | 2 | 0 | 0 | 0 | 0 | 0 | 0
213 | Dřez | Dřez vč.baterie - součást interiéru | kus | 27 |  | 0 | 2 | 12 | 0 | 213 | 2 | 0 | 0 | 0 | 0 | 0 | 0
214 | KOO12B 0834 N | Madlo pevné invalidní nerez d.834 mm | kus | 24 |  | 0 | 2 | 12 | 0 | 214 | 2 | 0 | 0 | 0 | 0 | 0 | 0
215 | KOO12A 0834 N | Madlo sklopné 12 A nerezové invalidní d.834mm | kus | 24 |  | 0 | 2 | 12 | 0 | 215 | 2 | 0 | 0 | 0 | 0 | 0 | 0
216 | KOO12B 0600 N | Madlo pevné invalidní 0600, nerez | kus | 24 |  | 0 | 2 | 12 | 0 | 216 | 2 | 0 | 0 | 0 | 0 | 0 | 0
217 | 04 907 06 | Roháček 1/2x3/8 např. Schell | kus | 241 |  | 0 | 2 | 12 | 1 | 217 | 2 | 0 | 0 | 0 | 0 | 0 | 0
218 | 03 300 06 | Pračkový ventil 3/4x1/2 | kus | 26 |  | 0 | 2 | 12 | 1 | 218 | 2 | 0 | 0 | 0 | 0 | 0 | 0
219 | šrouby WC | WC šrouby | sada | 19 |  | 0 | 2 | 12 | 1 | 219 | 2 | 0 | 0 | 0 | 0 | 0 | 0
220 | Flexi WC | Připojovací potrubí flexi k WC kombi 100 | kus | 19 |  | 0 | 2 | 12 | 1 | 220 | 2 | 0 | 0 | 0 | 0 | 0 | 0
221 | Hadička | Připojovací hadička flexi nerez k WC kombi | kus | 19 |  | 0 | 2 | 12 | 0 | 221 | 2 | 0 | 0 | 0 | 0 | 0 | 0
222 | 725-800961R00 | Prodloužení K 263 G 1/2 | kus | 388 |  | 0 | 2 | 12 | 1 | 222 | 2 | 0 | 0 | 0 | 0 | 0 | 9e-05
223 | Silikon | Silikon | kus | 30 |  | 0 | 2 | 12 | 1 | 223 | 2 | 0 | 0 | 0 | 0 | 0 | 0
224 | 105313203 | Ohřívač vody TO 5 elektrický tlakový | kus | 22 |  | 0 | 2 | 12 | 0 | 224 | 2 | 0 | 0 | 0 | 0 | 0 | 0
225 | 180510801 | Elektrický ohřívač vody 50 svislý nástěnnký | kus | 31 |  | 0 | 2 | 12 | 0 | 225 | 2 | 0 | 0 | 0 | 0 | 0 | 0
226 | 1105108101 | Elektrický ohřívač vody 50 svislý nástěnný | kus | 16 |  | 0 | 2 | 12 | 0 | 226 | 2 | 0 | 0 | 0 | 0 | 0 | 0
227 | šrouby B | Šrouby pro ohřívač vody | kus | 47 |  | 0 | 2 | 12 | 0 | 227 | 2 | 0 | 0 | 0 | 0 | 0 | 0
228 | 725001 | Výdřevy pro uchycení ohřívače | kpl | 69 |  | 0 | 2 | 12 | 0 | 228 | 2 | 0 | 0 | 0 | 0 | 0 | 0
229 | RD | Revizní poklop 600x900 | kus | 7 |  | 0 | 2 | 12 | 0 | 229 | 2 | 0 | 0 | 0 | 0 | 0 | 0
230 | RD | Revizní dvířka do SDK podhledu 600x600 | kus | 5 |  | 0 | 2 | 12 | 0 | 230 | 2 | 0 | 0 | 0 | 0 | 0 | 0
231 | RD | Revizní dvířka k el.ohřívačům 600x600 | kus | 31 |  | 0 | 2 | 12 | 0 | 231 | 2 | 0 | 0 | 0 | 0 | 0 | 0
232 | RD | Revizní dvířka k redukčním ventilům 600x600 | kus | 6 |  | 0 | 2 | 12 | 0 | 232 | 2 | 0 | 0 | 0 | 0 | 0 | 0
233 | RD | Revizní dvířka k HL136N 300x300 | kus | 94 |  | 0 | 2 | 12 | 0 | 233 | 2 | 0 | 0 | 0 | 0 | 0 | 0
234 | RD | Revizní dvířka k vodoměrům a přípravě pro kuchyňky 300x300 | kus | 119 |  | 0 | 2 | 12 | 0 | 234 | 2 | 0 | 0 | 0 | 0 | 0 | 0
235 | RD | Revizní dvířka k čistícím kusům 300x300 | kus | 90 |  | 0 | 2 | 12 | 0 | 235 | 2 | 0 | 0 | 0 | 0 | 0 | 0
236 | 998 72-5206.R00 | Přesun hmot pro zařizovací předměty, výšky do 60 m | % | 70271 |  | 0 | 2 | 12 | 0 | 236 | 2 | 0 | 0 | 0 | 0 | 0 | 0
| Celkem za | 725 Zařizovací předměty |  |  |  | 0 | 4 |  |  |  |  | 0 | 0 | 0 | 0 | 0
Díl: | 732 | Strojovny |  |  |  |  | 1
237 | 732001 | Montáž, servisní spuštění ATS stanice | soubor | 2 |  | 0 | 2 | 12 | 0 | 237 | 2 | 0 | 0 | 0 | 0 | 0 | 0
238 | 732002 | Montáž akumulační nádoby | kus | 1 |  | 0 | 2 | 12 | 0 | 238 | 2 | 0 | 0 | 0 | 0 | 0 | 0
239 | NAU20-25163f | ATS stanice požár.voda VDH 2.3/12eSV-400 | soubor | 1 |  | 0 | 2 | 12 | 0 | 239 | 2 | 0 | 0 | 0 | 0 | 0 | 0
240 | NAU20-25163f | ATS stanice pitná voda VDH 2.12/10-400-2 | soubor | 1 |  | 0 | 2 | 12 | 0 | 240 | 2 | 0 | 0 | 0 | 0 | 0 | 0
241 | NAU20-25163f | Akumulační nádoba s příslušenstvím | soubor | 1 |  | 0 | 2 | 12 | 0 | 241 | 2 | 0 | 0 | 0 | 0 | 0 | 0
242 | 998 73-2201.R00 | Přesun hmot pro strojovny, výšky do 6 m | % | 7001 |  | 0 | 2 | 12 | 0 | 242 | 2 | 0 | 0 | 0 | 0 | 0 | 0
| Celkem za | 732 Strojovny |  |  |  | 0 | 4 |  |  |  |  | 0 | 0 | 0 | 0 | 0
Díl: | 767 | Konstrukce zámečnické |  |  |  |  | 1
243 | 767001 | Doplňkové konstrukce z profilového materiálu | kpl | 1 |  | 0 | 2 | 12 | 0 | 243 | 2 | 0 | 0 | 0 | 0 | 0 | 0
244 | 767 99-5101.R00 | Výroba a montáž kov. atypických konstr. do 5 kg | kg | 500 |  | 0 | 2 | 12 | 0 | 244 | 2 | 0 | 0 | 0 | 0 | 0 | 6e-05
245 | 998 76-7201.R00 | Přesun hmot pro zámečnické konstr., výšky do 6 m | % | 1532 |  | 0 | 2 | 12 | 0 | 245 | 2 | 0 | 0 | 0 | 0 | 0 | 0
| Celkem za | 767 Konstrukce zámečnické |  |  |  | 0 | 4 |  |  |  |  | 0 | 0 | 0 | 0 | 0
Díl: | 799 | HZS |  |  |  |  | 1
246 | 1 | Sekací a vrtací práce | kpl | 1 |  | 0 | 2 | 12 | 1 | 246 | 1 | 0 | 0 | 0 | 0 | 0 | 0
247 | 2 | Napuštění systému | kpl | 1 |  | 0 | 2 | 12 | 1 | 247 | 1 | 0 | 0 | 0 | 0 | 0 | 0
248 | 3 | Doprava | kpl | 1 |  | 0 | 2 | 12 | 1 | 248 | 1 | 0 | 0 | 0 | 0 | 0 | 0
251 | 6 | Úklidové práce | kpl | 1 |  | 0 | 2 | 12 | 0 | 251 | 1 | 0 | 0 | 0 | 0 | 0 | 0
252 | 7 | Hygienický rozbor vody | kpl | 1 |  | 0 | 2 | 12 | 1 | 252 | 1 | 0 | 0 | 0 | 0 | 0 | 0
| Celkem za | 799 HZS |  |  |  | 0 | 4 |  |  |  |  | 0 | 0 | 0 | 0 | 0
| Celkem |  |  |  |  | 0

## A18_požární rozvod vody
PROJEKTOVÝ ROZPOČET
Profese: | POŽÁRNÍ ROZVOD VODY
Stavba: | Rekonstrukce objektu A - technologie
Brno, k.ú. Veveří
Pozn: je li u položky uvedeno př./např.jedná se o možnost nahrazení konkrétních materiálů, značek a výrobců jiným, kvalitativně a technicky obdobným/lepším řešením
Datum:
Pol. | Popis položky | Množství | Jednotka | Cena | CELKEM
č. |  |  | mj. | mj. | Kč
01 | Hlavní strojovna
101 | Požární nátokové horizontální čerpadlo, elektrické Q = 600 l/min, 5bar vč. podkladní konstrukce, kotvení | 2 | ks
102 | Doplňovací vertikální in-line čerpadlo, elektrické Q = 30 l/min, 10bar vč. podkladní konstrukce, kotvení | 1 | ks
103 | Zprovoznění čerpadel (3ks) | 1 | kpl
104 | Zkušební potrubí DN80 | 1 | kpl
105 | Měřící clona DN80 | 1 | ks
106 | Zpětná klapka DN80 | 2 | ks
107 | Zpětná klapka DN32 | 1 | ks
108 | Rozdělovač DN100 | 1 | kpl
109 | Sestava tlakových spínačů pro zpouštění čerpadel | 3 | kpl
110 | Průtokový hlásič DN80 | 1 | ks
111 | Plovákový ventil vč. plovákové koule do nádrže | 4 | ks
112 | Filtr DN80, drážkovaný | 1 | ks
113 | Uzavírací motýlková klapka DN80, monitorovaná, drážkovaná | 10 | ks
114 | Šoupě DN80 | 3 | ks
115 | Manometr 0-16bar | 3 | ks
116 | Manometr 0-16bar, glycerin | 3 | ks
117 | Manometr -1+3bar, glycerin | 2 | ks
118 | Kulový ventil 1/2" | 8 | ks
119 | Kulový ventil 1" | 2 | ks
120 | Kulový ventil 5/4" | 6 | ks
121 | Drobné fitinky 1/2" - 2" | 1 | kpl
122 | Regulátor tlaku DN80 vč. pojistného ventilu | 1 | ks
123 | Antivířivá deska v nádrži na sání čerpadla | 2 | ks
124 | Článkové těsnění dvojité do nádrží kolem potrubí (2x sání čerpadel, 2x přívod vody, 2x zkušení potrubí čerpadel) | 12 | ks
125 | Pult na stěnu | 1 | kpl
126 | Potrubí ve strojovně DN25-DN80, RAL3000 / pozink vč. spojek, závěsů | 1 | kpl
127 | Podpůrné kontrukce pod potrubí | 1 | kpl
128 | Záchytná vana plastová pod rozdělovač (stavba musí zajistit její napojení na kanalizaci) | 1 | ks
129 | Montáž technologie požárního rozvodu vody vč. přesunu, manipulace materiálu do strojovny | 1 | kpl
130 | Rozvaděč | 1 | ks
131 | Systém monitorování a řízení | 1 | kpl
132 | Snímače a regulátory | 1 | kpl
133 | Instalační elektromateriál | 1 | kpl
134 | Kompletní montáž systému MaR | 1 | kpl
135 | Naprogramování systému | 1 | kpl
136 | Funkční zkoušky systému a zaregulování | 1 | kpl
01 | Celkem / Subtotal |  |  |  | 0
02 | Rozvod vody v patře 24.NP - 2.PP (klesající potrubí ze strojovny)
201 | Potrubí DN80 (88,9mm) pozink vč. spojek RAL3000 a závěsů (výroba na kratší délky, více závěsů, pracnější,…) | 102 | m
202 | Sestava pro napojení v patrech 24.NP - 19.NP (T-kus DN80 RAL3000, redukce DN80xDN50 RAL3000, uzavírací ventil mosaz s tlakovou spojkou C52 vč. víčka AL a řetízku) | 6 | kpl
203 | Sestava pro napojení v patrech 18.NP - 2.PP (T-kus DN80 RAL3000, redukce DN80xDN50 RAL3000, vsuvka pozink 2", kulový ventil DN50, vsuvka 2", regulační ventil DN50 mosaz, zavírací ventil mosaz s tlakovou spojkou C52 vč. víčka AL a řetízku) | 20 | kpl
204 | Navrtávací pas na potrubí vč. manometru 0-16bar s kulovým ventilem 1/2" s odpouštěním | 15 | ks
205 | Montáž potrubí, sestav pro napojení v patrech vč. přesunu materiálu a montérů | 1 | kpl
206 | Tlaková zkouška vzduchem | 1 | kpl
207 | Proplach potrubí vč. tlakové zkoušky vodou | 1 | kpl
02 | Celkem / Subtotal |  |  |  | 0
03 | Ostatní
301 | Přepracování projektové dokumentace vč. nového návrhu řešení | 1 | kpl
302 | Zhotovení výrobní a dílenské dokumentace SHZ bez tisku | 1 | kpl
303 | Zhotovení výrobní dokumentace elektro a monitoringu bez tisku | 1 | kpl
304 | Zhotovení štítků, schémat, popisek dle příslušných předpisů (do strojovny a na potrubní rozvod do pater) | 1 | kpl
305 | Zhotovení dokumentace skutečného stavu | 1 | kpl
306 | Provedení funkčních a revizních zkoušek, předání všech potřebných dokladů | 1 | kpl
308 | Doprava na stavbu | 1 | kpl
309 | Zaškolení obsluhy uživatele na strojní i elektro část a monitoring | 1 | kpl
03 | Celkem |  |  |  | 0
| CELKEM (bez DPH): |  |  |  | 0

## A19_SLP_rozpočet
SLABOPROUDÉ SYSTÉMY
Item | Description | Quantity | Unit | Material / Pc | Material-total | Mouting / Pc | Mounting-total
Pol. | Popis | Počet | Jednotka | Materiál / ks | Materiál celkem | Montáž / ks | Montáž-celkem
|  |  |  | CZK | CZK | CZK | CZK
HLAVNÍ ROZPOČTOVÉ NÁKLADY - HRN
| POPLACHOVÝ ZABEZPEČOVACÍ A TÍSŇOVÝ SYSTÉM - PZTS |  |  |  | 0 |  | 0
| Pozn: je li u položky uvedeno př./např.jedná se o možnost nahrazení konkrétních materiálů, značek a výrobců jiným, kvalitativně a technicky obdobným/lepším řešením | [5 empty] | 0
1 | Ústředna až 520 zón a 32 grup v krytu bez klávesnice s komunikátorem a zdrojem | 1 | ks |  | 0 |  | 0
2 | TCP/IP komunikátor pro ústřednu PZTS, verze dle posledních EN norem | 3 | ks |  | 0 |  | 0
3 | AKU 12V/17Ah se šroubovými svorkami M5 a životností až 5 let, VdS | 1 | ks |  | 0 |  | 0
4 | LCD klávesnice pro ústřednu PZTS | 2 | ks |  | 0 |  | 0
5 | Modul posilovacího zdroje 2,75A v krytu s vestavěným koncentrátorem | 2 | ks |  | 0 |  | 0
6 | Akumulátor 12V/17Ah | 2 | ks |  | 0 |  | 0
7 | Koncentrátor v kovovém krytu pro 8 zón se 4 PGM výstupy | 8 | ks |  | 0 |  | 0
8 | PIR detektor s dosahem 15m, vč. PLUG-IN modulu s EOL a držáku na stěnu, nebo strop | 7 | ks |  | 0 |  | 0
9 | Magnetický kontakt | 40 | ks |  | 0 |  | 0
10 | Propojovací krabice temprovaná na povrch | 37 | ks |  | 0 |  | 0
11 | Tísňové tlačítko na recepci | 2 | ks |  | 0 |  | 0
12 | Optická signalizace zastřežení | 1 | ks |  | 0 |  | 0
[5 empty] | 0 |  | 0
13 | Kabel U/UTP, PowerCat, kat.6, LSZH plášť, 4páry, krabice 305m, fialový plášť, B2ca-s1a, d1, a1 - do CHÚC 1.PP, 2.PP,2.NP | 900 | m |  | 0 |  | 0
14 | Držák svazkový (např. 2031 M 15 FS) plech PÁS POZINK vč šroubu | 300 | ks |  | 0 |  | 0
15 | Kabel cat.5e, 4x2x0,5, FTP, LSZH Eca, pro sběrnici | 210 | m |  | 0 |  | 0
16 | Kabel cat.5e, 4x2x0,5, UTP, Eca,LSZH, pro napojení koncových prvků | 2330 | m |  | 0 |  | 0
17 | Kabel 2x1,5, Eca, kabel pro napájení sběrnice | 210 | m |  | 0 |  | 0
18 | Trubka ohebná, BEZHALOG 1225HFPP L100 750N 25/18,3mm 100m šedá do zdi / SDK | 300 | m |  | 0 |  | 0
19 | Trubka pevná BEZHALOG 1540HF KA 320N 40/35,8mm 3m šedá vč. příchytek | 30 | m |  | 0 |  | 0
20 | Trubka pevná BEZHALOG 1525HF KA 320N 25/22,1mm 3m šedá vč. příchytek | 230 | m |  | 0 |  | 0
21 | Lišta vkládací 40x40mm | 50 | m |  | 0 |  | 0
22 | Uchycení kabelu v podhledu – příchytka včetně instal. příslušenství | 1500 | ks |  | 0 |  | 0
23 | Podružný elektroinstalační materiál | 1 | kpl |  | 0 |  | 0
24 | Kabelové prostupy, průrazy, vrtání do 30cm | 10 | ks |  | 0 |  | 0
[5 empty] | 0 |  | 0
25 | Oživení, nastavení, programování | 1 | kpl |  | 0 |  | 0
26 | Koordinační funkční zkouška | 1 | kpl |  | 0 |  | 0
27 | Zaškolení obsluhy, předání | 1 | kpl |  | 0 |  | 0
28 | Projekt skutečného provedení stavby | 1 | kpl |  | 0 |  | 0
29 | Dopravné | 1 | kpl |  | 0 |  | 0
30 | Řízení zakázky, koordinace s profesemi, architektem a servisní organizací | 1 | kpl |  | 0 |  | 0
[5 empty] | 0 |  | 0
| STRUKTUROVANÁ KABELÁŽ - SK |  |  |  | 0 |  | 0
[5 empty] | 0 |  | 0
32 | Mikrotrubička 10/8mm, vnitřní instalace, plášť např. PE+FR, nebo LSHF, vč. záslepek | 4845 | m |  | 0 |  | 0
33 | Kabel U/UTP, kat.6, plášť fialový, LSZH, 4páry, Eca | 11620 | m |  | 0 |  | 0
34 | Kabel U/UTP, PowerCat, kat.6, LSZH plášť, 4páry, krabice 305m, fialový plášť, B2ca-s1a, d1, a1 - do CHÚC 1.PP, 2.PP,2.NP | 2250 | m |  | 0 |  | 0
35 | Držák svazkový `(např. 2031 M 15 FS) plech PÁS POZINK vč šroubu | 950 | ks |  | 0 |  | 0
36 | Datový rozvaděč (např. 42U), 80x80cm, prosklené dveře přední, zadní, cylindrický zámek, 19" rovina, | 1 | ks |  | 0 |  | 0
37 | Patch panel 1U, 24xRJ45 UTP kat.6 | 5 | ks |  | 0 |  | 0
38 | Vyvazovací panel 5 úchytů | 10 | ks |  | 0 |  | 0
39 | Chladící jednotka 1U, s termostatem, 3 ventilátory | 1 | ks |  | 0 |  | 0
40 | 19" rozvodný panel, 8x230V zásuvka podle ČSN | 4 | ks |  | 0 |  | 0
41 | Zásuvka 2xRJ45, UTP, Cat6, šikmé moduly, komplet | 4 | ks |  | 0 |  | 0
42 | Zásuvka 1xRJ45, UTP, Cat6 na DIN lištu | 52 | ks |  | 0 |  | 0
43 | Konektor UTP, cat.6, RJ45 | 98 | ks |  | 0 |  | 0
44 | Patchcord UTP, Cat6, 4páry, délka 1m | 120 | ks |  | 0 |  | 0
45 | Patchcord UTP, Cat6, 4páry, délka 2m | 120 | ks |  | 0 |  | 0
46 | Optická vana 24xdLC, 1U, výsuvná, středový trn, 1x kazeta pro 24 svárů | 8 | ks |  | 0 |  | 0
47 | Pigtail LC 9/125, 1m | 192 | ks |  | 0 |  | 0
48 | Svár optického vlákna | 192 | ks |  | 0 |  | 0
49 | Ochrana svárů smršťovací | 192 | ks |  | 0 |  | 0
50 | Optický patchcord LC-LC, 2m | 150 | ks |  | 0 |  | 0
51 | Měření optického segmentu OTDR, včetně vyhotovení měřícího protokolu | 188 | ks |  | 0 |  | 0
52 | Předkonektorovaný kabel 24Vl, LC na jedné straně, délka 110m | 1 | ks |  | 0 |  | 0
53 | Hdmi kabel 15m | 9 | ks |  |  |  | 0
54 | 19" polička s perforací, 1U/450mm | 3 | ks |  |  |  | 0
55 | Požární ucpávka | 169 | ks |  |  |  | 0
56 | Kříž kabelové rezervy s víkem | 3 | ks |  |  |  | 0
57 | Popis portů patch panelu | 328 | ks |  |  |  | 0
58 | Měření metalického segmentu, včetně vyhotovení měřícího protokolu | 170 | ks |  |  |  | 0
IDF 14. NP
59 | Hybridní rozvaděč , nástěnný, plechové dveře, zámek, 760x620x250mm | 1 | ks
60 | Patch panel 19", 24-Port, UTP cat. 6, 0,5U | 3 | ks
61 | Kabel optický vertikální, J-V(2ZN)H 24E9/125, Eca, 0,9mm, LSPE | 110 | m
Propoj mezi budovami
62 | Optický kabel 24Vl. SM, Mezi budovy A a B, A a C, C a B | 750 | m
63 | Drátěný žlab 50x50 vč. příslušenství | 300 | m
64 | Trubka ohebná, BEZHALOG 1225HFPP L100 750N 25/18,3mm 100m šedá do zdi / SDK | 830 | m
65 | Trubka ohebná BEZHALOG 1240HFPP L50 750N 40/31,2mm 50 šedá | 380 | m
66 | Trubka pevná BEZHALOG 1525HF KA 320N 25/22,1mm 3m šedá vč. příchytek | 50 | m
67 | Trubka pevná BEZHALOG 1540HF KA 320N 40/35,8mm 3m šedá vč. příchytek | 20 | m
68 | Lišta vkládací 40x40mm | 60 | m
69 | Drátěný žlab 300x100 komplet vč. příslušenství | 60 | m
70 | Drátěný žlab 500x100 komplet vč. příslušenství (stoupačka) | 110 | m
71 | Drátěný žlab 500x50 komplet vč. příslušenství | 36 | m
72 | Podružný elektroinstalační materiál | 1 | kpl
73 | Kabelové prostupy, průrazy, vrtání do 30cm | 150 | ks
74 | Požární ucpávky tl.30cm, 150x100 | 150 | ks
75 | Uchycení kabelu v podhledu – příchytka včetně instal. příslušenství | 1800 | ks
76 | Zaškolení obsluhy, předání | 1 | kpl
77 | Projekt skutečného provedení stavby | 1 | kpl
78 | Dopravné | 1 | kpl
| AKTIVNÍ PRVKY - AP |  |  |  | 0 |  | 0
[5 empty] | 0 |  | 0
81 | L3 Industrial 16-Port 10/100/1000T 802.3at PoE + 4-Port 100/1000X SFP Managed Ethernet Switch | 2 | ks |  | 0 |  | 0
82 | Industrial SFP transceiver with DDMI, 1.25G, 1310nm, SM, 20km, Dual LC connectors, Temp. - 40 ~ +85°C | 3 | ks |  | 0 |  | 0
83 | DC Single Output Industrial DIN Rail Power Supply Units | 2 | ks |  | 0 |  | 0
84 | 48-Port 10/100/1000T 802.3at PoE + 4-Port 100/1000BASE-X SFP Managed Switch | 2 | ks |  | 0 |  | 0
85 | SFP transceiver with DDMI, 1.25G, 1310nm, SM, 20km, Dual LC connectors, Temp. 0~70°C | 5 | ks |  | 0 |  | 0
86 | Industrial L3 16-Port 10/100/1000T + 4-Port 100/1000X SFP Managed | 2 | ks |  | 0 |  | 0
87 | Industrial SFP transceiver with DDMI, 1.25G, 1310nm, SM, 20km, Dual LC connectors, Temp. - 40 ~ +85°C | 3 | ks |  | 0 |  | 0
88 | 48V, 75W Din-Rail Power Supply (NDR-75-48, adjustable 48-56V DC Output) | 1 | ks |  | 0 |  | 0
89 | 48-Port 10/100/1000Base-T + 4-Port 100/1000MBPS SFP L2/L4 /SNMP Manageable Gigabit Ethernet Switch | 1 | ks |  | 0 |  | 0
90 | SFP transceiver with DDMI, 1.25G, 1310nm, SM, 20km, Dual LC connectors, Temp. 0~70°C | 3 | ks |  | 0 |  | 0
91 | 24-Port Layer 2 Managed Gigabit Ethernet Switch W/2 SFP Interfaces | 1 | ks |  | 0 |  | 0
92 | SFP transceiver with DDMI, 1.25G, 1310nm, SM, 20km, Dual LC connectors, Temp. 0~70°C | 2 | ks |  | 0 |  | 0
93 | Industrial L3 16-Port 10/100/1000T + 4-Port 100/1000X SFP Managed | 1 | ks |  | 0 |  | 0
94 | Industrial SFP transceiver with DDMI, 1.25G, 1310nm, SM, 20km, Dual LC connectors, Temp. - 40 ~ +85°C | 1 | ks |  | 0 |  | 0
95 | 48V, 75W Din-Rail Power Supply (NDR-75-48, adjustable 48-56V DC Output) | 1 | ks |  | 0 |  | 0
96 | 24-Port Layer 2 Managed Gigabit Ethernet Switch W/2 SFP Interfaces | 2 | ks |  | 0 |  | 0
97 | SFP transceiver with DDMI, 1.25G, 1310nm, SM, 20km, Dual LC connectors, Temp. 0~70°C | 4 | ks |  | 0 |  | 0
[5 empty] | 0 |  | 0
98 | Oživení, nastavení | 1 | kpl |  | 0 |  | 0
99 | Dopravné | 1 | kpl |  | 0 |  | 0
0
| PŘÍSTUPOVÝ SYSTÉM - EKV, SYSTÉM ČTENÍ DOKLADŮ |  |  |  | 0 |  | 0
[5 empty] | 0 |  | 0
100 | OCR čtečka dokladů (identifikačních údajů z OP nebo pasu) | 1 | ks |  | 0 |  | 0
101 | Aplikace pro evidenci návštěv a vozidel | 1 | ks |  | 0 |  | 0
102 | Kontrola a nastavení SW pro čtečku dokladů | 1 | kpl |  | 0 |  | 0
103 | LCD LED monitor, 43", Full HD 1920x1080, 16:9, HDMI, VGA42,5 " | 1 | ks |  | 0 |  | 0
104 | Držák na zeď pro monitor 43", polohovatelný | 1 | ks |  | 0 |  | 0
105 | PC server | 1 | ks |  | 0 |  | 0
106 | Kontroler (IC) systému - vstupní systém např. PRO 3200 | 4 | ks |  | 0 |  | 0
107 | Modul pro 2 čtečky vstupního systému | 52 | ks |  | 0 |  | 0
108 | Bezkontaktní multitechn. Čtečka, podpora SIO, 13.56MHz+125kHz, úzká | 95 | ks |  | 0 |  | 0
109 | Nástěnný kovový kryt se zdrojem pro 2 moduly | 26 | ks |  | 0 |  | 0
110 | Akumulátor 12V/8Ah ohniodolný, šroubové svorky M5, životnost až 5let | 26 | ks |  | 0 |  | 0
111 | Kompatibilní SW pro vstupní systém např. WIN-PAK SE 4.8-5 User, Galaxy integration, Advanced Video | 1 | ks |  | 0 |  | 0
112 | Stolní čtečka multitechnologická, vč. iCLASS s USB výstupem | 1 | ks |  | 0 |  | 0
113 | Protizákmitová ochrtana na zámky, sada 2 ks | 102 | ks |  | 0 |  | 0
114 | Bezkontaktní karta | 500 | ks |  | 0 |  | 0
115 | Elektromechanický zámek (rozteč 72mm) - např. ABLOY EL560/55 | 67 | ks |  | 0 |  | 0
116 | 6m kabel pro zámek | 67 | ks |  | 0 |  | 0
117 | kabelová průchodka kovová zadlab., 258mm | 67 | ks |  | 0 |  | 0
118 | Protiplech | 67 | ks |  | 0 |  | 0
119 | Bezpeč. kování klika/klika, rozteč 92 mm, chrom | 67 | ks |  | 0 |  | 0
120 | Elektrický otvírač 12V/170mA, reverzní, stavitelná střelka | 22 | ks |  | 0 |  | 0
121 | LSP Profilová lišta | 67 | ks |  | 0 |  | 0
122 | Úprava programového vybavení | 1 | ks |  | 0 |  | 0
123 | Instalace a nastavení konfigurace SW, zprovoznění integrace WinPak- KONE | 1 | ks |  | 0 |  | 0
124 | Drobný elektroinstalační materiál | 1 | kpl |  | 0 |  | 0
125 | Kabel cat.5e, 4x2x0,5, FTP, Eca, pro sběrnici RS485 a napojení čteček | 3300 | m |  | 0 |  | 0
126 | Kabel 2x1, Eca, kabel pro napojení EMZ | 3300 | m |  | 0 |  | 0
127 | Trubka ohebná, BEZHALOG 1225HFPP L100 750N 25/18,3mm 100m šedá do zdi / SDK | 950 | m |  | 0 |  | 0
128 | Trubka ohebná BEZHALOG 1240HFPP L50 750N 40/31,2mm 50 šedá | 170 | m |  | 0 |  | 0
129 | Trubka pevná BEZHALOG 1525HF KA 320N 25/22,1mm 3m šedá vč. příchytek | 30 | m |  | 0 |  | 0
130 | Lišta vkládací 40x40mm | 140 | m |  | 0 |  | 0
131 | Podružný elektroinstalační materiál | 1 | kpl |  | 0 |  | 0
132 | Drážka 25mm, monolitický beton | 590 | m |  | 0 |  | 0
133 | Kabelové prostupy, průrazy, vrtání do 30cm | 100 | ks |  | 0 |  | 0
134 | Implementace SW, konfigurace dle požadavku zákazníka, technická pomoc | 1 | kpl |  | 0 |  | 0
[5 empty] | 0 |  | 0
135 | Oživení, nastavení, programování | 1 | kpl |  | 0 |  | 0
136 | Koordinační funkční zkouška | 1 | kpl |  | 0 |  | 0
137 | Zaškolení obsluhy, předání | 1 | kpl |  | 0 |  | 0
138 | Projekt skutečného provedení stavby | 1 | kpl |  | 0 |  | 0
139 | Dopravné | 1 | kpl |  | 0 |  | 0
| TÍSEŇ WC INVALIDI |  |  |  | 0 |  | 0
[5 empty] | 0 |  | 0
142 | Tísňové volání na WC pro tělesně postižené osoby ve veřejných budovách. Set: signalizační světlo s elektronikou a akustickou signalizací, volací a resetovací panel se bzučákem, volací panel s táhlem, volací panel, resetovací panel s bzučákem, napájecí zdroj 230VAC/24VDC | 24 | ks |  | 0 |  | 0
143 | Instalační krabice pod omítku | 72 | ks |  | 0 |  | 0
144 | Kabel cat.5e, 4x2x0,5, UTP, Eca | 460 | m |  | 0 |  | 0
145 | Trubka ohebná, BEZHALOG 1225HFPP L100 750N 25/18,3mm 100m šedá do zdi / SDK | 240 | m |  | 0 |  | 0
146 | Podružný elektroinstalační materiál | 1 | kpl |  | 0 |  | 0
147 | Kabelové prostupy, průrazy, vrtání do 30cm | 24 | ks |  | 0 |  | 0
[5 empty] | 0 |  | 0
148 | Oživení, nastavení, programování | 1 | kpl |  | 0 |  | 0
149 | Koordinační funkční zkouška | 1 | kpl |  | 0 |  | 0
150 | Zaškolení obsluhy, předání | 1 | kpl |  | 0 |  | 0
151 | Projekt skutečného provedení stavby | 1 | kpl |  | 0 |  | 0
152 | Dopravné | 1 | kpl |  | 0 |  | 0
[5 empty] | 0 |  | 0
| KAMEROVÝ SYSTÉM - VSS |  |  |  | 0 |  | 0
[5 empty] | 0 |  | 0
155 | 4MPx IP venkovní dome kamera, motorizovaný objektiv 2.8-12mm, H.265/H.264/MJPEG, IR až 30m, 120dB WDR, PoE/DC12V, IP67 | 74 | kpl |  | 0 |  | 0
156 | Montážní patice pro IP DOME kamery | 74 | ks |  | 0 |  | 0
157 | 4MPx IP kamera, 1/2.5" CMOS, varifokální objektiv (2.8-12mm), 2688×1520@30fps, 120dB WDR, H.265, H.265+, IR do 50m, IP67/IK10, 12V DC, černé provedení | 8 | ks |  | 0 |  | 0
158 | Instalační patice pro skryté propojení kabeláže bullet kamer | 8 | ks |  | 0 |  | 0
159 | Nástřik kamery na RAL dle požadavku zákazníka | 8 | ks |  | 0 |  | 0
160 | Síťový videorekordér, 32 kanálů pro IP kamery (max. 12MPx), 256MB/s, 4x SATA, 3x USB (2x 2.0 a 1x 3.0), HDMI, VGA, Audio I/O, Alarm I/O, Ethernet (LAN), 100-240VAC | 3 | ks |  | 0 |  | 0
161 | 4TB pevný disk 7/24, Purple | 6 | ks |  | 0 |  | 0
| Sestava PC pro recepci A: |  |  |  | 0 |  | 0
162 | Příklad specifikace PC: Klient 3 - High - pro 6 monitorů Klientská stanice vhadná pro kamerové systémy nebo integrační software.. CPU: i7-9700K 3.6GHz/8core RAM: 32GB UDIMM DDR4 2400MHz SSD: 240GB SU800 (R:560, W:520MB/s) GPU: MATROX, C680-E2GBF PCIe x16 six-out-put 4GB MEM OS: Windows 10 PRO 64-bit CZ Logitech klávesnice a myš | 2 | ks |  | 0 |  | 0
163 | LCD LED monitor, 43", Full HD 1920x1080, 16:9, HDMI, VGA42,5 " | 4 | ks |  | 0 |  | 0
164 | Držák na zeď pro monitor 43", polohovatelný | 4 | ks |  | 0 |  | 0
165 | Příklad specifikace servisního notebooku: čtyřjádrový procesor pracující na frekvenci 1,8 GHz, doplněný o 16 GB operační paměti Full HD rozlišením 1920 x 1080 bodů. Obrazová data obstarává grafická karta NVIDIA GeForce MX130 s 2 GB vlastní paměti. Pro data je k dispozici SSD disk s kapacitou 256 GB a pevný disk s kapacitou 1 TB | 1 | ks |  | 0 |  | 0
166 | UPS Sentinel Dual SDH 2200VA, Technologie VFI, řízení mikroprocesorem, RS232 port, USB, slot pro komunikaci, software pro Windows/NT/Novell, automatický by-pass, battery test, autorestart, | 1 | ks |  | 0 |  | 0
167 | SNMP karta (pro vnitřní sloty UPS), SNMP Agent Network pouze pro UTP Ethernet | 1 | ks |  | 0 |  | 0
168 | Montážní sada do racku | 1 | ks |  | 0 |  | 0
169 | Trubka ohebná, BEZHALOG 1225HFPP L100 750N 25/18,3mm 100m šedá do zdi / SDK | 280 | m |  | 0 |  | 0
170 | Vysokozdvižná plošina | 1 | kpl |  | 0 |  | 0
[5 empty] | 0 |  | 0
171 | Kabelové prostupy, průrazy, vrtání do 30cm | 82 | ks |  | 0 |  | 0
172 | Nastavení kamery vč. objektivu, odzkoušení záběru | 82 | ks |  | 0 |  | 0
173 | Oživení, nastavení, programování | 1 | kpl |  | 0 |  | 0
174 | Koordinační funkční zkouška | 1 | kpl |  | 0 |  | 0
175 | Zaškolení obsluhy, předání | 1 | kpl |  | 0 |  | 0
176 | Projekt skutečného provedení stavby | 1 | kpl |  | 0 |  | 0
177 | Dopravné | 1 | kpl |  | 0 |  | 0
| OPERAČNÍ STŘEDISKO VSS V BUDOVE B |  |  |  | 0 |  | 0
[5 empty] | 0 |  | 0
180 | 19" rozvaděč stojanový 15U/600x800 skleněné dveře, šedý | 1 | ks |  | 0 |  | 0
181 | Vyvazovací panel 5 úchytů | 2 | ks |  | 0 |  | 0
182 | Chladící jednotka 1U, s termostatem, 3 ventilátory | 1 | ks |  | 0 |  | 0
183 | 19" rozvodný panel, 8x230V zásuvka podle ČSN | 1 | ks |  | 0 |  | 0
184 | 24-Port Layer 2 Managed Gigabit Ethernet Switch W/2 SFP Interfaces | 1 | ks |  | 0 |  | 0
185 | LCD monitor, LED, rozlišení 1920x1080, velikost úhlopříčky 46", vstupy VGA, DVI, BNC, YPbPr, HDMI, výstupy VGA, DVI, BNC, ovládací rozhraní RS-232, životnost 60 000 hodin, 90-264VAC, 111W Displeje | 9 | ks |  | 0 |  | 0
186 | Nástěnný držák na displeje, 46" | 9 | ks |  | 0 |  | 0
187 | Dotyková klávesnice , 4 osá, rotační zoom; 10,1" dotyková obrazovka, oddělená od joysticku. Schopná dekodovat dva kanály FULL HD rozlišením Rozhraní: USB 2.0 a LAN 1Gbit, Wi-fi; DVI a HDMI výstup; PoE. Rozměry:404 x 180 x 163 mm Ovládací klávesnice | 1 | ks |  | 0 |  | 0
188 | Dekodér DS-6916UDI pro zobrazení obrazu až na 16 monitorech. Maximální rozlišení 3840x2160 přes HDMI. Max. počet zobrazitelných kamer činí 96 při rozlišení 2Mpx Dekodéry pro dobrazení 450 kamer v live | 3 | ks |  | 0 |  | 0
189 | Jádro např. HikCentral W/E5/300Ch | 1 | ks |  | 0 |  | 0
190 | Licence na video Wall | 1 | ks |  | 0 |  | 0
191 | 31,5" LED Monitor, Full HD 1920x1080, HDMI/DVI/VGA/BNC-in-out, Audio I/O, 3D Comb Filter, 3D redukce šumu, VESA stojan na stůl 100x100, napájení: 100-240VAC. | 4 | ks |  | 0 |  | 0
192 | Držák na monitor | 4 | ks |  | 0 |  | 0
193 | Příklad specifikace. PC:Klient 3 - High - pro 4 monitory,Klientská stanice pro kamerové systémy nebo vizualizaci objektu v C4. CPU: i7-9700K 3.6GHz/8core RAM: 32GB UDIMM DDR4 2400MHz SSD: 240GB SU800 (R:560, W:520MB/s) GPU: GeForce RTX 2060 VENTUS XS 6G OC OS: Windows 10 PRO 64-bit CZ Logitech klávesnice a myš | 1 | ks |  | 0 |  | 0
194 | Příklad specifikace serveru SMS: (stream media server),Stream media server. CPU: Intel® Xeon®E3-1230 v6 3.5GHz, 4C RAM: 16G SAS/SSD: 64Gb OS: Microsoft Windows Server 2016 (64-bit) 16 CORE CZE OEM, VMware ESXI 6.x, Microsoft Hype-V with Windows Server 2012 R2 | 2 | ks |  | 0 |  | 0
[5 empty] | 0 |  | 0
195 | Oživení, nastavení, programování | 1 | kpl |  | 0 |  | 0
196 | Koordinační funkční zkouška | 1 | kpl |  | 0 |  | 0
197 | Zaškolení obsluhy, předání | 1 | kpl |  | 0 |  | 0
198 | Projekt skutečného provedení stavby | 1 | kpl |  | 0 |  | 0
199 | Dopravné | 1 | kpl |  | 0 |  | 0
| DOHLEDOVÝ NADSTAVBOVÝ SW |  |  |  | 0 |  | 0
[5 empty] | 0 |  | 0
202 | SW - C4 server edice Standard | 1 | ks |  | 0 |  | 0
203 | Driver pro připojení 1požární ústředny (např. Esser IQ8 s rozhraním SEI) | 10 | ks |  | 0 |  | 0
204 | Licence pro komaptibilní připojení 1x (např Galaxy přes modul E080 do C4) | 3 | ks |  | 0 |  | 0
205 | Příslušná licence 1DVR/NVR (např. Hikvision pro C4) | 9 | ks |  | 0 |  | 0
206 | C4 server | 1 | ks |  | 0 |  | 0
207 | 31,5" LED Monitor, Full HD 1920x1080, HDMI/DVI/VGA/BNC-in-out, Audio I/O, 3D Comb Filter, 3D redukce šumu, VESA stojan na stůl 100x100, napájení: 100-240VAC. | 1 | ks |  | 0 |  | 0
208 | Držák na monitor | 1 | ks |  | 0 |  | 0
209 | operační systém např. OEM WIN Server 2019 | 1 | ks |  | 0 |  | 0
210 | Přidání 1bodu do C4 pro EPS - A, B, C, galerie | 3300 | ks |  | 0 |  | 0
211 | Přidání 1bodu do C4 pro PZTS - A, B, C, galerie | 500 | ks |  | 0 |  | 0
212 | Přidání 1bodu do C4 pro VSS - A, B, C, galerie | 350 | ks |  | 0 |  | 0
213 | Přidání mapových podkladů - A, B, C, galerie | 80 | ks |  | 0 |  | 0
[5 empty] | 0 |  | 0
214 | Oživení, nastavení, programování | 1 | kpl |  | 0 |  | 0
215 | Koordinační funkční zkouška | 1 | kpl |  | 0 |  | 0
216 | Zaškolení obsluhy, předání | 1 | kpl |  | 0 |  | 0
217 | Dopravné | 1 | kpl |  | 0 |  | 0
CELKEM HRN
| Materiál celkem |  |  |  | 0
| Montáž celkem | [5 empty] | 0
| Celková cena (bez DPH) | [5 empty] | 0

## A20_EPS,ERO_rozpočet
REKONSTRUKCE OBJEKTU A - technologie
Item | Description | VAT | Quantity | Unit | Material / Pc | Material-total | Mouting / Pc | Mounting-total
Pol. | Popis | DPH | Počet | Jednotka | Materiál / ks | Materiál celkem | Montáž / ks | Montáž-celkem
[5 empty] | CZK | CZK | CZK | CZK
Pozn: je li u položky uvedeno př./např.jedná se o možnost nahrazení konkrétních materiálů, značek a výrobců jiným, kvalitativně a technicky obdobným/lepším řešením
| ELEKTRICÁ POŽÁRNÍ SIGNALIZACE - EPS |  |  |  |  | 0 |  | 0
[6 empty] | 0 |  | 0
1 | Aku 12 V / 24 Ah, |  | 2 | ks |  | 0 |  | 0
2 | Ústředna, 18 pozic |  | 1 | ks |  | 0 |  | 0
3 | Ovládací panel 5,7" 1/4 VGA |  | 1 | ks |  | 0 |  | 0
4 | Deska č. 1 se 4 pozicemi pro MM |  | 2 | ks |  | 0 |  | 0
5 | Deska č. 2 se 4 pozicemi pro MM |  | 2 | ks |  | 0 |  | 0
6 | Mikromodul esserbus/esserbus-Plus GT |  | 10 | ks |  | 0 |  | 0
7 | Mikromodul essernet 62,5 kBd |  | 1 | ks |  | 0 |  | 0
8 | Akumulátor 12 V DC / 12 Ah |  | 2 | ks |  | 0 |  | 0
9 | Ústředna EPS VdS |  | 1 | ks |  | 0 |  | 0
10 | Čelní ovl. panel - CZ |  | 1 | ks |  | 0 |  | 0
11 | Mikromodul es-net 62,5 kB |  | 1 | ks |  | 0 |  | 0
12 | SEI sériové essernet rozhraní obousměr. |  | 1 | ks |  | 0 |  | 0
13 | Modul rozhraní RS232/V24 |  | 1 | ks |  | 0 |  | 0
14 | Skříň pro SEI |  | 1 | ks |  | 0 |  | 0
15 | TCP/IP převodník ethernet-RS232/RS485 |  | 1 | ks |  | 0 |  | 0
16 | Mikromodul es-net 62,5 kB |  | 1 | ks |  | 0 |  | 0
17 | Opticko-kouřový hlásič |  | 793 | ks |  | 0 |  | 0
18 | Termodiferenciální hlásič |  | 29 | ks |  | 0 |  | 0
19 | Patice pro hlásiče |  | 822 | ks |  | 0 |  | 0
20 | Kryt patice , 50 ks |  | 12 | set |  | 0 |  | 0
21 | Kryt hlásiče , 50 ks |  | 12 | set |  | 0 |  | 0
22 | Elektronika tlačítka s oddělovačem |  | 105 | ks |  | 0 |  | 0
23 | Skříň tlačítkového hlásiče - červená |  | 105 | ks |  | 0 |  | 0
24 | koppler Alarmový (4/2) |  | 29 | ks |  | 0 |  | 0
25 | Skříň pro bus-koppler aP na omítku |  | 29 | ks |  | 0 |  | 0
26 | AUX. PSU FIRE 24V / 5A |  | 1 | ks |  | 0 |  | 0
27 | Aku 12 V DC/17 Ah |  | 2 | ks |  | 0 |  | 0
28 | Provozní kniha EPS |  | 1 | ks |  | 0 |  | 0
29 | SW balíček EPS pro 10 ústředen, implementace půdorysů a zobrazovaných bodů je součástí jednotného systému v projektu SLP |  |  |  |  | 0 |  | 0
[6 empty] | 0 |  | 0
30 | Kabel kruhových linek EPS 1x2x08, B2ca,s1,d1 |  | 20400 | m |  | 0 |  | 0
31 | Funkční kabel 4x2x0,8, B2ca,s1,d1 |  | 3255 | m |  | 0 |  | 0
32 | Funkční kabel 2x2x0,8, B2ca,s1,d1 |  | 82.5 | m |  | 0 |  | 0
33 | Funkční kabel 1x2x0,8, B2ca,s1,d1 |  | 3495 | m |  | 0 |  | 0
34 | Funkční kabel 2x1,5, B2ca,s1,d1 |  | 240 | m |  | 0 |  | 0
[6 empty] | 0 |  | 0
35 | Trubka ohebná průměr 25mm do zdi / SDK |  | 675 | m |  | 0 |  | 0
36 | Podložka pod hlásič nebo příchytku pro uchycení do zateplení |  | 1440 | ks |  | 0 |  | 0
37 | Uchycení kabelu v podhledu – příchytka včetně instal. příslušenství |  | 21150 | ks |  | 0 |  | 0
38 | Funkční drátěný žlab, nemormový pro kabely 2, 500x100, vč. podpěr PZMP, v rozteči 0,8m a spojek SMZ, uzemňovacích spojek, svislá montáž |  | 90 | m |  | 0 |  | 0
39 | Požárně odolná přepážka, KPZMP100, 2x do žlabu |  | 180 | m |  | 0 |  | 0
40 | Příchytka B12 |  | 220 | ks |  | 0 |  | 0
41 | Příchytka B16 |  | 440 | ks |  | 0 |  | 0
42 | Příchytka B20 |  | 20 | ks |  | 0 |  | 0
43 | Odlehčení tahu 160x200PO, montážní sada |  | 25 | ks |  | 0 |  | 0
44 | Funkční drátěný žlab, nemormový pro kabely, 300x50, vč. spojek SMZ, ze stropu nebo výložníky, uzemňovacích spojek, vodorovná montáž |  | 24 | m |  | 0 |  | 0
45 | Požárně odolná přepážka, 1x do žlabu |  | 24 | m |  | 0 |  | 0
46 | Požárně odolná krabice 125DPO |  | 34 | ks |  | 0 |  | 0
47 | Štítek označení požárně odolných tras OPT-CZ |  | 120 | ks |  | 0 |  | 0
48 | Ohniodolné uchycení kabelu – příchytka včetně šroubu a hmoždinky |  | 23595 | ks |  | 0 |  | 0
49 | Podružný elektroinstalační materiál |  | 1 | kpl |  | 0 |  | 0
50 | Kabelové prostupy a průrazy |  | 1 | kpl |  | 0 |  | 0
[6 empty] | 0 |  | 0
52 | Sestavení, oživení, nastavení ústředny, programování EPS - skupiny, vstupy, výstupy | 21% | 80 | hod. |  | 0 |  | 0
53 | Funkční zkouška systému, protokol o funkční zkoušce |  | 40 | hod. |  | 0 |  | 0
54 | koordinační funkční zkouška - 6 profesí |  | 32 | hod. |  | 0 |  | 0
55 | Zaškolení obsluhy, předání | 21% | 1 | kpl |  | 0 |  | 0
56 | Projekt skutečného provedení stavby |  | 1 | kpl |  | 0 |  | 0
57 | Dopravné |  | 1 | kpl |  | 0 |  | 0
| EVAKUAČNÍ ROZHLAS - ER |  |  |  |  | 0 |  | 0
[6 empty] | 0 |  | 0
60 | Dig. vystupni modul 4-24, EN 54-16 |  | 3 | ks |  | 0 |  | 0
61 | Zesilovač 500, verze 1.1 |  | 3 | ks |  | 0 |  | 0
62 | Dig.stan.hlas. , 12 tlač |  | 1 | ks |  | 0 |  | 0
63 | Digitální klávesový modul DKM plus |  | 1 | ks |  | 0 |  | 0
64 | Vystupni kabel 2 zesilovace |  | 3 | ks |  | 0 |  | 0
65 | Zalozni kabel RC22 |  | 3 | ks |  | 0 |  | 0
66 | Vstupni kabel - zesilovac, 0,5 m zeleny |  | 6 | ks |  | 0 |  | 0
67 | UIM D1 (G2) |  | 1 | ks |  | 0 |  | 0
68 | Základna pro optické převodníky |  | 2 | ks |  | 0 |  | 0
69 | Modul optického převodníku SM |  | 4 | ks |  | 0 |  | 0
70 | Nástěnný box pro ukončení optických vláken, naprř.URM SL12C, vybavený 4x optická spojka dLC |  | 2 | ks |  | 0 |  | 0
71 | Optický patchcord např. LC-LC 9/125, 2m, duplex |  | 4 | ks |  | 0 |  | 0
72 | Audio přehrávač MP3/FM/SD/USB/BT |  | 1 | ks |  | 0 |  | 0
73 | Příprava (šasi) pro osazení audio přehrávače do nábytku |  | 1 | ks |  | 0 |  | 0
74 | Zalozni sit. zdroj PSU EN54-4, |  | 1 | ks |  | 0 |  | 0
75 | Akumulator 12V / 105 Ah pro PSU |  | 4 | ks |  | 0 |  | 0
76 | Sitova napajeci jednotka MSU |  | 1 | ks |  | 0 |  | 0
77 | Konc. clen repr. linky EOL pro |  | 28 | ks |  | 0 |  | 0
78 | Nast. repro. 6W, 170x170x63mm,např. L-VWM06A EN EN54-24 |  | 651 | ks |  | 0 |  | 0
79 | 19" rozvaděč stojanový (např. 42U) /800x800 skleněné dveře, šedý |  | 1 | ks |  | 0 |  | 0
80 | Ventilační jednotka spodní horní 230V/90W, 6 ventil., termostat, šedá |  | 1 | ks |  | 0 |  | 0
81 | Příslušenství pro Rack (Montážní sada, zemnící sada) |  | 1 | kpl |  | 0 |  | 0
[6 empty] | 0 |  | 0
82 | 2x1,5 - kabel reproduktorových linek (např. PRAFlaDur ) |  | 10575 | m |  | 0 |  | 0
83 | 2x2,5 - kabel reproduktorových linek (např. PRAFlaDur) |  | 3150 | m |  | 0 |  | 0
84 | FTP kabel k mikrofonní stanici, B2ca,s1,d1 |  | 120 | m |  | 0 |  | 0
85 | Optický kabel s funkční integritou 4vl., SM, 9/125, |  | 825 | m |  | 0 |  | 0
[6 empty] | 0 |  | 0
86 | Trubka ohebná průměr 25mm do zdi / SDK |  | 30 | m |  | 0 |  | 0
87 | Trubka ohebná průměr 40mm do zdi / SDK |  | 15 | m |  | 0 |  | 0
88 | Uchycení kabelu v podhledu – příchytka včetně instal. příslušenství |  | 150 | ks |  | 0 |  | 0
89 | Příchytka B16 |  | 20 | ks |  | 0 |  | 0
90 | Příchytka B20 |  | 15 | ks |  | 0 |  | 0
91 | Příchytka B24 |  | 15 | ks |  | 0 |  | 0
92 | Příchytka B32 |  | 300 | ks |  | 0 |  | 0
93 | Příchytka B40 |  | 100 | ks |  | 0 |  | 0
94 | Požárně odolná krabice 125DPO |  | 26 | ks |  | 0 |  | 0
95 | Štítek označení požárně odolných tras OPT-CZ |  | 35 | ks |  | 0 |  | 0
96 | Ohniodolné uchycení kabelu – příchytka včetně šroubu a hmoždinky |  | 48600 | ks |  | 0 |  | 0
97 | Podružný elektroinstalační materiál |  | 1 | kpl |  | 0 |  | 0
98 | Kabelové prostupy a průrazy |  | 1 | kpl |  | 0 |  | 0
[6 empty] | 0 |  | 0
100 | Sestavení, oživení, nastavení ústředny, programování ER - linky, skupiny, propojení s EPS | 21% | 36 | hod. |  | 0 |  | 0
101 | Měření slyšitelnosti a srozumitelnosti hlášení, funkční zkouška systému, protokol o funkční zkoušce, měřící protokoly | 21% | 125 | hod |  | 0 |  | 0
102 | Koordinační funkční zkouška - ER |  | 4 | hod |  | 0 |  | 0
103 | Zaškolení obsluhy, předání | 21% | 1 | kpl |  | 0 |  | 0
104 | Projekt skutečného provedení stavby |  | 1 | kpl |  | 0 |  | 0
105 | Dopravné |  | 1 | kpl |  | 0 |  | 0
CELKEM
| Materiál celkem |  |  |  |  | 0
| Montáž celkem | [6 empty] | 0
| Konečná cena (bez DPH) | [6 empty] | 0