## Rekapitulace stavby
Export Komplet | [27 empty] | 2.0 | ZAMOK |  |  |  |  | False | False | {ce6f2f7b-72f5-484d-91fb-a8e7692651d9}
[33 empty] | 0,01 | 21
[33 empty] | 0,01 | 15
|  | REKAPITULACE STAVBY | [17 empty] | v --- níže se nacházejí doplnkové a pomocné údaje k sestavám --- v | [11 empty] | Návod na vyplnění | 0,001
|  | Kód: |  |  |  |  | 20210712 | [24 empty] | Měnit lze pouze buňky se žlutým podbarvením! 1) na prvním listu Rekapitulace stavby vyplňte v sestavě a) Souhrnný list - údaje o Uchazeči (přenesou se do ostatních sestav i v jiných listech) b) Rekapitulace objektů - potřebné Ostatní náklady 2) na vybraných listech vyplňte v sestavě a) Krycí list - údaje o Uchazeči, pokud se liší od údajů o Uchazeči na Souhrnném listu (údaje se přenesou do ostatních sestav v daném listu) b) Rekapitulace rozpočtu - potřebné Ostatní náklady c) Celkové náklady za stavbu - ceny u položek - množství, pokud má žluté podbarvení - a v případě potřeby poznámku (ta je ve skrytém sloupci) | 0,01
|  | Stavba: |  |  |  |  | Chlazení pro potraviny OD Andy | [25 empty] | 0,01
|  | KSO: | [13 empty] | CC-CZ: | [16 empty] | 0,01
|  | Místo: |  |  |  |  | Č. Lípa | [8 empty] | Datum: |  | 12. 7. 2021 | [14 empty] | 0,01
0,01
|  | Zadavatel: | [13 empty] | IČ: | [16 empty] | 0,01
|  |  | OD Andy | [12 empty] | DIČ: | [16 empty] | 0,01
0,01
|  | Uchazeč: | [13 empty] | IČ: |  | Vyplň údaj | [14 empty] | 0,01
|  |  | Vyplň údaj | [12 empty] | DIČ: |  | Vyplň údaj | [14 empty] | 0,01
False
|  | Projektant: | [13 empty] | IČ: | [16 empty] | False
[16 empty] | DIČ: | [16 empty] | True
0,01
|  | Zpracovatel: | [13 empty] | IČ: | [16 empty] | 0,01
|  |  | J. Nešněra | [12 empty] | DIČ: | [16 empty] | True
Poznámka:
|  | Cena bez DPH | [13 empty] | 0
[8 empty] | Sazba daně |  |  | Základ daně |  |  |  |  | Výše daně
|  | DPH |  | základní |  |  |  | 21% |  |  | 0 |  |  |  |  | 0
|  |  |  | snížená |  |  |  | 15% |  |  | 0 |  |  |  |  | 0
|  |  |  | zákl. přenesená |  |  |  | 21% |  |  | 0 |  |  |  |  | 0
|  |  |  | sníž. přenesená |  |  |  | 15% |  |  | 0 |  |  |  |  | 0
|  |  |  | nulová |  |  |  | 0% |  |  | 0 |  |  |  |  | 0
|  | Cena s DPH | [6 empty] | v |  |  | CZK |  |  |  | 0
|  | Projektant | [11 empty] | Zpracovatel
|  | Datum a podpis: | [7 empty] | Razítko |  |  |  | Datum a podpis: |  |  | Razítko
|  | Objednavatel | [11 empty] | Uchazeč
|  | Datum a podpis: | [7 empty] | Razítko |  |  |  | Datum a podpis: |  |  | Razítko
REKAPITULACE OBJEKTŮ STAVBY A SOUPISŮ PRACÍ
| Kód: | [6 empty] | 20210712
| Stavba: | [6 empty] | Chlazení pro potraviny OD Andy
| Místo: | [6 empty] | Č. Lípa | [6 empty] | Datum: |  | 12. 7. 2021
| Zadavatel: | [6 empty] | OD Andy | [6 empty] | Projektant: |  |  |  |  | Informatívní údaje z listů zakázek
| Uchazeč: | [13 empty] | Zpracovatel: |  | J. Nešněra
| Kód |  |  |  | Popis | [7 empty] | Cena bez DPH [CZK] |  |  |  |  | Cena s DPH [CZK] | Typ | z toho Ostat. náklady [CZK] | DPH [CZK] | Normohodiny [h] | DPH základní [CZK] | DPH snížená [CZK] | DPH základní přenesená [CZK] | DPH snížená přenesená [CZK] | Základna DPH základní | Základna DPH snížená | Základna DPH zákl. přenesená | Základna DPH sníž. přenesená | Základna DPH nulová
| Náklady z rozpočtů | [11 empty] | 0 |  |  |  |  | 0 |  | 0 | 0 | 0 | 0 | 0 | 0 | 0 | 0 | 0 | 0 | 0 | 0 |  | D | 0 | ###NOIMPORT### | IMPORT | {ce6f2f7b-72f5-484d-91fb-a8e7692651d9} | {00000000-0000-0000-0000-000000000000}
/ |  | 01 |  |  |  | Chlazení | [6 empty] | 0 |  |  |  |  | 0 | STA | 0 | 0 | 0 | 0 | 0 | 0 | 0 | 0 | 0 | 0 | 0 | 0 |  |  | 1 |  | IMPORT | {7985f8e7-199d-4a18-92cb-b6055ceabb74} | {ce6f2f7b-72f5-484d-91fb-a8e7692651d9} | 2

## 01 - Chlazení
{7985f8e7-199d-4a18-92cb-b6055ceabb74}
2
| KRYCÍ LIST SOUPISU PRACÍ | [7 empty] | v --- níže se nacházejí doplnkové a pomocné údaje k sestavám --- v | [8 empty] | False
Stavba:
Chlazení pro potraviny OD Andy
Objekt:
01 - Chlazení
| KSO: |  |  |  |  | CC-CZ:
| Místo: |  |  |  |  | Datum: | 12. 7. 2021
| Zadavatel: |  |  |  |  | IČ:
|  | OD Andy |  |  |  | DIČ:
| Uchazeč: |  |  |  |  | IČ: | Vyplň údaj
|  | Vyplň údaj |  |  |  | DIČ: | Vyplň údaj
| Projektant: |  |  |  |  | IČ:
DIČ:
| Zpracovatel: |  |  |  |  | IČ:
|  | J. Nešněra |  |  |  | DIČ:
Poznámka:
| Cena bez DPH | [5 empty] | 0
|  |  | Základ daně |  |  | Sazba daně | Výše daně
| DPH | základní | 0 |  |  | 21% | 0
|  | snížená | 0 |  |  | 15% | 0
|  | zákl. přenesená | 0 |  |  | 21% | 0
|  | sníž. přenesená | 0 |  |  | 15% | 0
|  | nulová | 0 |  |  | 0% | 0
| Cena s DPH |  |  | v | CZK |  | 0
| Projektant |  |  | Zpracovatel
| Datum a podpis: |  | Razítko | Datum a podpis: |  |  | Razítko
| Objednavatel |  |  | Uchazeč
| Datum a podpis: |  | Razítko | Datum a podpis: |  |  | Razítko
REKAPITULACE ČLENĚNÍ SOUPISU PRACÍ
Stavba:
Chlazení pro potraviny OD Andy
Objekt:
01 - Chlazení
Místo: | [5 empty] | Datum: | 12. 7. 2021
Zadavatel: |  |  | OD Andy |  |  | Projektant:
Uchazeč: |  |  | Vyplň údaj |  |  | Zpracovatel: | J. Nešněra
Kód dílu - Popis | [6 empty] | Cena celkem [CZK]
Náklady ze soupisu prací | [6 empty] | 0 | [11 empty] | -1
| D1 - Chladící přístěnná vitrína - sestava uzeniny ( viz. Tech.spec. - záložka " Chladící přístěnná vitrín | [5 empty] | 0
| D2 - Chladící přístěnná vitrína na zavážení palet nebo vozíků ( viz. Tech.spec - záložka " Chladící příst | [5 empty] | 0
| D3 - Chladící přístěnná vitrína - uzeniny ( viz. Tech.spec - záložka " chladící přístěnná vitrína (2) " ) | [5 empty] | 0
| D4 - - Chladící přístěnná vitrína - sestava maso ( viz. Tech.spec. - záložka " Chladící přístěnná vitrín | [5 empty] | 0
| D5 - Chladící přístěnná vitrína - sestava mléko ( viz. Tech.spec. - záložka " Chladící přístěnná vitrína | [5 empty] | 0
| D6 - Mrazící vitrína kombinovaná - sestava - horní ( viz.Tech.spec - záložka " Mrazící vitrína kombinovan | [5 empty] | 0
| D7 - Mrazící vitrína kombinovaná - sestava - spodní ( viz. Tech.spec. - záložka " Mrazící vitrína kombino | [5 empty] | 0
| D8 - Mrazící vitrína kombinovaná - sestava - horní ( viz. Tech.spec. - záložka " Mrazící vitrína kombinov | [5 empty] | 0
| D9 - Mrazící vitrína kombinovaná - sestava - spodní ( viz. Tech.spec - záložka " Mrazící vitrína kombinov | [5 empty] | 0
| D10 - Chladící vitrína obslužná - maso/uzeniny ( viz. Tech.spec - záložka " Chladící vitrína obslužná " ) | [5 empty] | 0
| D11 - Dochlazovací místnost - Chlazená přípravna DCHLM 11 | [5 empty] | 0
| D12 - Chladicí box maso - bez podlahy, opláštění izolační panel PUR ISO 60; hmotnost 11,6kg/m², ocelový z | [5 empty] | 0
| D13 - Chladicí box Uzeniny - chladící box bez podlahy, opláštění izolační panel PUR ISO 60; hmotnost 11,6 | [5 empty] | 0
| D14 - Mrazící box bez podlahy, opláštění izolační panel PUR ISO 100; hmotnost 13,2kg/m², ocelový zinkova | [5 empty] | 0
| D15 - Dochlazovací místnost - Chlazená předsíň před mrazícím boxem DCHLM 15 | [5 empty] | 0
| D16 - Chladicí box mléko - chladící box bez podlahy, opláštění izolační panel PUR ISO 60; hmotnost 11,6kg | [5 empty] | 0
| D17 - Chladící přístěnná vitrína - sestava zelenina ( viz. Tech.spec - záložka " Chladící přístěnná vitrín | [5 empty] | 0
| D18 - CHLADÍCÍ JEDNOTKA - 1. ZDROJ CHLADU | [5 empty] | 0
| D19 - MRAZÍCÍ JEDNOTKA - 2. ZDROJ CHLADU | [5 empty] | 0
| D20 - CHLADÍCÍ JEDNOTKA - 3. ZDROJ CHLADU | [5 empty] | 0
| D21 - MRAZÍCÍ JEDNOTKA - 4. ZDROJ CHLADU | [5 empty] | 0
| D22 - CHLADÍCÍ JEDNOTKA - 5. ZDROJ CHLADU | [5 empty] | 0
| D23 - Společné | [5 empty] | 0
| HSV - HSV | [5 empty] | 0
| D24 - Chladící vitrína obslužná - lahůdky ( viz. Tech.spec. - záložka " Chladící vitrína obslužná (2) " ) | [5 empty] | 0
| D25 - Chladící vitrína obslužná - cukrárna ( viz. Tech.spec. - záložka " Chladící vitrína obslužná (3) " | [5 empty] | 0
SOUPIS PRACÍ
Stavba:
Chlazení pro potraviny OD Andy
Objekt:
01 - Chlazení
Místo: | [5 empty] | Datum: | 12. 7. 2021
Zadavatel: |  |  | OD Andy |  |  | Projektant:
Uchazeč: |  |  | Vyplň údaj |  |  | Zpracovatel: | J. Nešněra
PČ | Typ | Kód | Popis | MJ | Množství | J.cena [CZK] | Cena celkem [CZK] | Cenová soustava |  | DPH | J. Nh [h] | Nh celkem [h] | J. hmotnost [t] | Hmotnost celkem [t] | J. suť [t] | Suť Celkem [t]
Náklady soupisu celkem | [6 empty] | 0 |  |  |  |  | 0 |  | 229.5 |  | 0 |  | D | -1 | [7 empty] | 0
| D | D1 | Chladící přístěnná vitrína - sestava uzeniny ( viz. Tech.spec. - záložka " Chladící přístěnná vitrín |  |  |  | 0 |  |  |  |  | 0 |  | 0 |  | 0 | 1 | D | 0 | ROZPOCET | [6 empty] | 0
1 | K | 2.1_1 | Vstřikovací ventil - tryska | [ks] | 3 |  | 0 |  |  | základní |  | 0 | 0 | 0 | 0 | 0 | 4 | K | 1 | ROZPOCET | 0 | 0 | 0 | 0 | 0 | 1 | 0 | 4 | 2
| PP |  | Vstřikovací ventil - tryska | [14 empty] | PP | 1
| P |  | Poznámka k položce: včetně příslušenství | [14 empty] | P | 1
2 | K | 2.2_2 | Solenoid letovací 1068 | [ks] | 3 |  | 0 |  |  | základní |  | 0 | 0 | 0 | 0 | 0 | 4 | K | 1 | ROZPOCET | 0 | 0 | 0 | 0 | 0 | 1 | 0 | 4 | 4
| PP |  | Solenoid letovací 1068 | [14 empty] | PP | 1
| P |  | Poznámka k položce: včetně elmag cívky | [14 empty] | P | 1
3 | K | 2.3_2 | Průhledítko 3940 s indikátorem vlhkosti_ | [ks] | 3 |  | 0 |  |  | základní |  | 0 | 0 | 0 | 0 | 0 | 4 | K | 1 | ROZPOCET | 0 | 0 | 0 | 0 | 0 | 1 | 0 | 4 | 6
| PP |  | Průhledítko 3940 s indikátorem vlhkosti_ | [14 empty] | PP | 1
4 | K | 2.4_2 | Dehydrátor - Filtrdehydrátor letovací 4308 | [ks] | 3 |  | 0 |  |  | základní |  | 0 | 0 | 0 | 0 | 0 | 4 | K | 1 | ROZPOCET | 0 | 0 | 0 | 0 | 0 | 1 | 0 | 4 | 8
| PP |  | Dehydrátor - Filtrdehydrátor letovací 4308 | [14 empty] | PP | 1
5 | K | 2.5_2 | Uzavírací ventil - Letovací připojení 6420 | [ks] | 3 |  | 0 |  |  | základní |  | 0 | 0 | 0 | 0 | 0 | 4 | K | 1 | ROZPOCET | 0 | 0 | 0 | 0 | 0 | 1 | 0 | 4 | 10
| PP |  | Uzavírací ventil - Letovací připojení 6420 | [14 empty] | PP | 1
6 | K | 2.6_3 | Uzavírací ventil - Letovací připojení 6420 | [ks] | 3 |  | 0 |  |  | základní |  | 0 | 0 | 0 | 0 | 0 | 4 | K | 1 | ROZPOCET | 0 | 0 | 0 | 0 | 0 | 1 | 0 | 4 | 12
| PP |  | Uzavírací ventil - Letovací připojení 6420 | [14 empty] | PP | 1
7 | K | 2.7 | Regulátor | [ks] | 3 |  | 0 |  |  | základní |  | 0 | 0 | 0 | 0 | 0 | 4 | K | 1 | ROZPOCET | 0 | 0 | 0 | 0 | 0 | 1 | 0 | 4 | 14
| PP |  | Regulátor | [14 empty] | PP | 1
| P |  | Poznámka k položce: včetně 2ks sond Přívod el. proudu - CYKY 3x2,5 | [14 empty] | P | 1
8 | K | Pol1 | Odpadní potrubí - DN32 - dopojení od vitríny k odpadu | [kpl] | 1 |  | 0 |  |  | základní |  | 0 | 0 | 0 | 0 | 0 | 4 | K | 1 | ROZPOCET | 0 | 0 | 0 | 0 | 0 | 1 | 0 | 4 | 16
| PP |  | Odpadní potrubí - DN32 - dopojení od vitríny k odpadu | [14 empty] | PP | 1
9 | K | 2.8 | Chladicí přístěnná vitrína sestava uzeniny 11,25m - 5 polic hl.500mm s cenovkami a čelními zarážkami, horní LED osvětlení, prosklené křídlové dveře, prosklené bočnice, elektrické odtávání | [kpl] | 1 |  | 0 |  |  | základní |  | 0 | 0 | 0 | 0 | 0 | 4 | K | 1 | ROZPOCET | 0 | 0 | 0 | 0 | 0 | 1 | 0 | 4 | 18
| PP |  | Chladicí přístěnná vitrína sestava uzeniny 11,25m - 5 polic hl.500mm s cenovkami a čelními zarážkami, horní LED osvětlení, prosklené křídlové dveře, prosklené bočnice, elektrické odtávání | [14 empty] | PP | 1
| D | D2 | Chladící přístěnná vitrína na zavážení palet nebo vozíků ( viz. Tech.spec - záložka " Chladící příst |  |  |  | 0 |  |  |  |  | 0 |  | 0 |  | 0 | 1 | D | 0 | ROZPOCET | [6 empty] | 0
10 | K | 2.1_1 | Vstřikovací ventil - tryska | [ks] | 1 |  | 0 |  |  | základní |  | 0 | 0 | 0 | 0 | 0 | 4 | K | 1 | ROZPOCET | 0 | 0 | 0 | 0 | 0 | 1 | 0 | 4 | 20
| PP |  | Vstřikovací ventil - tryska | [14 empty] | PP | 1
| P |  | Poznámka k položce: včetně příslušenství | [14 empty] | P | 1
11 | K | 2.2_3 | Solenoid letovací 1068 | [ks] | 1 |  | 0 |  |  | základní |  | 0 | 0 | 0 | 0 | 0 | 4 | K | 1 | ROZPOCET | 0 | 0 | 0 | 0 | 0 | 1 | 0 | 4 | 22
| PP |  | Solenoid letovací 1068 | [14 empty] | PP | 1
| P |  | Poznámka k položce: včetně elmag cívky | [14 empty] | P | 1
12 | K | 2.3_3 | Průhledítko 3940 s indikátorem vlhkosti_ | [ks] | 1 |  | 0 |  |  | základní |  | 0 | 0 | 0 | 0 | 0 | 4 | K | 1 | ROZPOCET | 0 | 0 | 0 | 0 | 0 | 1 | 0 | 4 | 24
| PP |  | Průhledítko 3940 s indikátorem vlhkosti_ | [14 empty] | PP | 1
13 | K | 2.4_3 | Dehydrátor - Filtrdehydrátor letovací 4308 | [ks] | 1 |  | 0 |  |  | základní |  | 0 | 0 | 0 | 0 | 0 | 4 | K | 1 | ROZPOCET | 0 | 0 | 0 | 0 | 0 | 1 | 0 | 4 | 26
| PP |  | Dehydrátor - Filtrdehydrátor letovací 4308 | [14 empty] | PP | 1
14 | K | 2.5_3 | Uzavírací ventil - Letovací připojení 6420 | [ks] | 1 |  | 0 |  |  | základní |  | 0 | 0 | 0 | 0 | 0 | 4 | K | 1 | ROZPOCET | 0 | 0 | 0 | 0 | 0 | 1 | 0 | 4 | 28
| PP |  | Uzavírací ventil - Letovací připojení 6420 | [14 empty] | PP | 1
15 | K | 2.6_6 | Uzavírací ventil - Letovací připojení 6570 | [ks] | 1 |  | 0 |  |  | základní |  | 0 | 0 | 0 | 0 | 0 | 4 | K | 1 | ROZPOCET | 0 | 0 | 0 | 0 | 0 | 1 | 0 | 4 | 30
| PP |  | Uzavírací ventil - Letovací připojení 6570 | [14 empty] | PP | 1
16 | K | 2.7 | Regulátor | [ks] | 1 |  | 0 |  |  | základní |  | 0 | 0 | 0 | 0 | 0 | 4 | K | 1 | ROZPOCET | 0 | 0 | 0 | 0 | 0 | 1 | 0 | 4 | 32
| PP |  | Regulátor | [14 empty] | PP | 1
| P |  | Poznámka k položce: včetně 2ks sond Přívod el. proudu - CYKY 3x2,5 | [14 empty] | P | 1
17 | K | Pol1 | Odpadní potrubí - DN32 - dopojení od vitríny k odpadu | [kpl] | 1 |  | 0 |  |  | základní |  | 0 | 0 | 0 | 0 | 0 | 4 | K | 1 | ROZPOCET | 0 | 0 | 0 | 0 | 0 | 1 | 0 | 4 | 34
| PP |  | Odpadní potrubí - DN32 - dopojení od vitríny k odpadu | [14 empty] | PP | 1
18 | K | 2.8.1 | Chladicí přístěnná vitrína na palety 3,75m - 2 police hl.500mm s cenovkami a čelními zarážkami, určeno k zavážení palet nebo kontejnerů, horní LED osvětlení, elektrická noční roleta, plné bočnice se zrcadlem, elektrické odtávání | [kpl] | 1 |  | 0 |  |  | základní |  | 0 | 0 | 0 | 0 | 0 | 4 | K | 1 | ROZPOCET | 0 | 0 | 0 | 0 | 0 | 1 | 0 | 4 | 36
| PP |  | Chladicí přístěnná vitrína na palety 3,75m - 2 police hl.500mm s cenovkami a čelními zarážkami, určeno k zavážení palet nebo kontejnerů, horní LED osvětlení, elektrická noční roleta, plné bočnice se zrcadlem, elektrické odtávání | [14 empty] | PP | 1
| D | D3 | Chladící přístěnná vitrína - uzeniny ( viz. Tech.spec - záložka " chladící přístěnná vitrína (2) " ) |  |  |  | 0 |  |  |  |  | 0 |  | 0 |  | 0 | 1 | D | 0 | ROZPOCET | [6 empty] | 0
19 | K | 2.1_1 | Vstřikovací ventil - tryska | [ks] | 1 |  | 0 |  |  | základní |  | 0 | 0 | 0 | 0 | 0 | 4 | K | 1 | ROZPOCET | 0 | 0 | 0 | 0 | 0 | 1 | 0 | 4 | 38
| PP |  | Vstřikovací ventil - tryska | [14 empty] | PP | 1
| P |  | Poznámka k položce: včetně příslušenství | [14 empty] | P | 1
20 | K | 2.2_1 | Solenoid letovací 1028 | [ks] | 1 |  | 0 |  |  | základní |  | 0 | 0 | 0 | 0 | 0 | 4 | K | 1 | ROZPOCET | 0 | 0 | 0 | 0 | 0 | 1 | 0 | 4 | 40
| PP |  | Solenoid letovací 1028 | [14 empty] | PP | 1
| P |  | Poznámka k položce: včetně elmag cívky | [14 empty] | P | 1
21 | K | 2.3_1 | Průhledítko 3940 s indikátorem vlhkosti_ | [ks] | 1 |  | 0 |  |  | základní |  | 0 | 0 | 0 | 0 | 0 | 4 | K | 1 | ROZPOCET | 0 | 0 | 0 | 0 | 0 | 1 | 0 | 4 | 42
| PP |  | Průhledítko 3940 s indikátorem vlhkosti_ | [14 empty] | PP | 1
22 | K | 2.4_1 | Dehydrátor - Filtrdehydrátor letovací 4308 | [ks] | 1 |  | 0 |  |  | základní |  | 0 | 0 | 0 | 0 | 0 | 4 | K | 1 | ROZPOCET | 0 | 0 | 0 | 0 | 0 | 1 | 0 | 4 | 44
| PP |  | Dehydrátor - Filtrdehydrátor letovací 4308 | [14 empty] | PP | 1
23 | K | 2.5_1 | Uzavírací ventil - Letovací připojení 6010 | [ks] | 1 |  | 0 |  |  | základní |  | 0 | 0 | 0 | 0 | 0 | 4 | K | 1 | ROZPOCET | 0 | 0 | 0 | 0 | 0 | 1 | 0 | 4 | 46
| PP |  | Uzavírací ventil - Letovací připojení 6010 | [14 empty] | PP | 1
24 | K | 2.6_1 | Uzavírací ventil - Letovací připojení 6420 | [ks] | 1 |  | 0 |  |  | základní |  | 0 | 0 | 0 | 0 | 0 | 4 | K | 1 | ROZPOCET | 0 | 0 | 0 | 0 | 0 | 1 | 0 | 4 | 48
| PP |  | Uzavírací ventil - Letovací připojení 6420 | [14 empty] | PP | 1
25 | K | 2.7 | Regulátor | [ks] | 1 |  | 0 |  |  | základní |  | 0 | 0 | 0 | 0 | 0 | 4 | K | 1 | ROZPOCET | 0 | 0 | 0 | 0 | 0 | 1 | 0 | 4 | 50
| PP |  | Regulátor | [14 empty] | PP | 1
| P |  | Poznámka k položce: včetně 2ks sond Přívod el. proudu - 1f - Jednofáze | [14 empty] | P | 1
26 | K | Pol1 | Odpadní potrubí - DN32 - dopojení od vitríny k odpadu | [kpl] | 1 |  | 0 |  |  | základní |  | 0 | 0 | 0 | 0 | 0 | 4 | K | 1 | ROZPOCET | 0 | 0 | 0 | 0 | 0 | 1 | 0 | 4 | 52
| PP |  | Odpadní potrubí - DN32 - dopojení od vitríny k odpadu | [14 empty] | PP | 1
27 | K | 2.8.2 | Chladicí přístěnná vitrína čelo uzeniny 1,25m - 5 polic hl.500mm s cenovkami a čelními zarážkami, horní LED osvětlení, prosklené křídlové dveře, prosklené bočnice, elektrické odtávání | [kpl] | 1 |  | 0 |  |  | základní |  | 0 | 0 | 0 | 0 | 0 | 4 | K | 1 | ROZPOCET | 0 | 0 | 0 | 0 | 0 | 1 | 0 | 4 | 54
| PP |  | Chladicí přístěnná vitrína čelo uzeniny 1,25m - 5 polic hl.500mm s cenovkami a čelními zarážkami, horní LED osvětlení, prosklené křídlové dveře, prosklené bočnice, elektrické odtávání | [14 empty] | PP | 1
| D | D4 | - Chladící přístěnná vitrína - sestava maso ( viz. Tech.spec. - záložka " Chladící přístěnná vitrín |  |  |  | 0 |  |  |  |  | 0 |  | 0 |  | 0 | 1 | D | 0 | ROZPOCET | [6 empty] | 0
28 | K | 2.1_1 | Vstřikovací ventil - tryska | [ks] | 2 |  | 0 |  |  | základní |  | 0 | 0 | 0 | 0 | 0 | 4 | K | 1 | ROZPOCET | 0 | 0 | 0 | 0 | 0 | 1 | 0 | 4 | 56
| PP |  | Vstřikovací ventil - tryska | [14 empty] | PP | 1
| P |  | Poznámka k položce: včetně příslušenství | [14 empty] | P | 1
29 | K | 2.2_1 | Solenoid letovací 1028 | [ks] | 2 |  | 0 |  |  | základní |  | 0 | 0 | 0 | 0 | 0 | 4 | K | 1 | ROZPOCET | 0 | 0 | 0 | 0 | 0 | 1 | 0 | 4 | 58
| PP |  | Solenoid letovací 1028 | [14 empty] | PP | 1
| P |  | Poznámka k položce: včetně elmag cívky | [14 empty] | P | 1
30 | K | 2.3_1 | Průhledítko 3940 s indikátorem vlhkosti_ | [ks] | 2 |  | 0 |  |  | základní |  | 0 | 0 | 0 | 0 | 0 | 4 | K | 1 | ROZPOCET | 0 | 0 | 0 | 0 | 0 | 1 | 0 | 4 | 60
| PP |  | Průhledítko 3940 s indikátorem vlhkosti_ | [14 empty] | PP | 1
31 | K | 2.4_1 | Dehydrátor - Filtrdehydrátor letovací 4308 | [ks] | 2 |  | 0 |  |  | základní |  | 0 | 0 | 0 | 0 | 0 | 4 | K | 1 | ROZPOCET | 0 | 0 | 0 | 0 | 0 | 1 | 0 | 4 | 62
| PP |  | Dehydrátor - Filtrdehydrátor letovací 4308 | [14 empty] | PP | 1
32 | K | 2.5_1 | Uzavírací ventil - Letovací připojení 6010 | [ks] | 2 |  | 0 |  |  | základní |  | 0 | 0 | 0 | 0 | 0 | 4 | K | 1 | ROZPOCET | 0 | 0 | 0 | 0 | 0 | 1 | 0 | 4 | 64
| PP |  | Uzavírací ventil - Letovací připojení 6010 | [14 empty] | PP | 1
33 | K | 2.6_3 | Uzavírací ventil - Letovací připojení 6420 | [ks] | 2 |  | 0 |  |  | základní |  | 0 | 0 | 0 | 0 | 0 | 4 | K | 1 | ROZPOCET | 0 | 0 | 0 | 0 | 0 | 1 | 0 | 4 | 66
| PP |  | Uzavírací ventil - Letovací připojení 6420 | [14 empty] | PP | 1
34 | K | 2.7 | Regulátor | [ks] | 2 |  | 0 |  |  | základní |  | 0 | 0 | 0 | 0 | 0 | 4 | K | 1 | ROZPOCET | 0 | 0 | 0 | 0 | 0 | 1 | 0 | 4 | 68
| PP |  | Regulátor | [14 empty] | PP | 1
| P |  | Poznámka k položce: včetně 2ks sond Přívod el. proudu - 1f - Jednofáze | [14 empty] | P | 1
35 | K | Pol1 | Odpadní potrubí - DN32 - dopojení od vitríny k odpadu | [kpl] | 1 |  | 0 |  |  | základní |  | 0 | 0 | 0 | 0 | 0 | 4 | K | 1 | ROZPOCET | 0 | 0 | 0 | 0 | 0 | 1 | 0 | 4 | 70
| PP |  | Odpadní potrubí - DN32 - dopojení od vitríny k odpadu | [14 empty] | PP | 1
36 | K | 2.1_1 | Vstřikovací ventil - tryska | [ks] | 1 |  | 0 |  |  | základní |  | 0 | 0 | 0 | 0 | 0 | 4 | K | 1 | ROZPOCET | 0 | 0 | 0 | 0 | 0 | 1 | 0 | 4 | 72
| PP |  | Vstřikovací ventil - tryska | [14 empty] | PP | 1
| P |  | Poznámka k položce: včetně příslušenství | [14 empty] | P | 1
37 | K | 2.2_2 | Solenoid letovací 1068 | [ks] | 1 |  | 0 |  |  | základní |  | 0 | 0 | 0 | 0 | 0 | 4 | K | 1 | ROZPOCET | 0 | 0 | 0 | 0 | 0 | 1 | 0 | 4 | 74
| PP |  | Solenoid letovací 1068 | [14 empty] | PP | 1
| P |  | Poznámka k položce: včetně elmag cívky | [14 empty] | P | 1
38 | K | 2.3_2 | Průhledítko 3940 s indikátorem vlhkosti_ | [ks] | 1 |  | 0 |  |  | základní |  | 0 | 0 | 0 | 0 | 0 | 4 | K | 1 | ROZPOCET | 0 | 0 | 0 | 0 | 0 | 1 | 0 | 4 | 76
| PP |  | Průhledítko 3940 s indikátorem vlhkosti_ | [14 empty] | PP | 1
39 | K | 2.4_2 | Dehydrátor - Filtrdehydrátor letovací 4308 | [ks] | 1 |  | 0 |  |  | základní |  | 0 | 0 | 0 | 0 | 0 | 4 | K | 1 | ROZPOCET | 0 | 0 | 0 | 0 | 0 | 1 | 0 | 4 | 78
| PP |  | Dehydrátor - Filtrdehydrátor letovací 4308 | [14 empty] | PP | 1
40 | K | 2.5_2 | Uzavírací ventil - Letovací připojení 6420 | [ks] | 1 |  | 0 |  |  | základní |  | 0 | 0 | 0 | 0 | 0 | 4 | K | 1 | ROZPOCET | 0 | 0 | 0 | 0 | 0 | 1 | 0 | 4 | 80
| PP |  | Uzavírací ventil - Letovací připojení 6420 | [14 empty] | PP | 1
41 | K | 2.6_4 | Uzavírací ventil - Letovací připojení 6420 | [ks] | 1 |  | 0 |  |  | základní |  | 0 | 0 | 0 | 0 | 0 | 4 | K | 1 | ROZPOCET | 0 | 0 | 0 | 0 | 0 | 1 | 0 | 4 | 82
| PP |  | Uzavírací ventil - Letovací připojení 6420 | [14 empty] | PP | 1
42 | K | 2.7 | Regulátor | [ks] | 1 |  | 0 |  |  | základní |  | 0 | 0 | 0 | 0 | 0 | 4 | K | 1 | ROZPOCET | 0 | 0 | 0 | 0 | 0 | 1 | 0 | 4 | 84
| PP |  | Regulátor | [14 empty] | PP | 1
| P |  | Poznámka k položce: včetně 2ks sond Přívod el. proudu - CYKY 3x2,5 | [14 empty] | P | 1
43 | K | Pol1 | Odpadní potrubí - DN32 - dopojení od vitríny k odpadu | [kpl] | 1 |  | 0 |  |  | základní |  | 0 | 0 | 0 | 0 | 0 | 4 | K | 1 | ROZPOCET | 0 | 0 | 0 | 0 | 0 | 1 | 0 | 4 | 86
| PP |  | Odpadní potrubí - DN32 - dopojení od vitríny k odpadu | [14 empty] | PP | 1
44 | K | 2.8.3 | Chladicí přístěnná vitrína sestava maso 8,75m - 5 polic hl.500mm s cenovkami a čelními zarážkami, horní LED osvětlení, prosklené křídlové dveře, prosklené bočnice, elektrické odtávání | [kpl] | 1 |  | 0 |  |  | základní |  | 0 | 0 | 0 | 0 | 0 | 4 | K | 1 | ROZPOCET | 0 | 0 | 0 | 0 | 0 | 1 | 0 | 4 | 88
| PP |  | Chladicí přístěnná vitrína sestava maso 8,75m - 5 polic hl.500mm s cenovkami a čelními zarážkami, horní LED osvětlení, prosklené křídlové dveře, prosklené bočnice, elektrické odtávání | [14 empty] | PP | 1
| D | D5 | Chladící přístěnná vitrína - sestava mléko ( viz. Tech.spec. - záložka " Chladící přístěnná vitrína |  |  |  | 0 |  |  |  |  | 0 |  | 0 |  | 0 | 1 | D | 0 | ROZPOCET | [6 empty] | 0
45 | K | 2.1_1 | Vstřikovací ventil - tryska | [ks] | 4 |  | 0 |  |  | základní |  | 0 | 0 | 0 | 0 | 0 | 4 | K | 1 | ROZPOCET | 0 | 0 | 0 | 0 | 0 | 1 | 0 | 4 | 90
| PP |  | Vstřikovací ventil - tryska | [14 empty] | PP | 1
| P |  | Poznámka k položce: včetně příslušenství | [14 empty] | P | 1
46 | K | 2.2_1 | Solenoid letovací 1028 | [ks] | 4 |  | 0 |  |  | základní |  | 0 | 0 | 0 | 0 | 0 | 4 | K | 1 | ROZPOCET | 0 | 0 | 0 | 0 | 0 | 1 | 0 | 4 | 92
| PP |  | Solenoid letovací 1028 | [14 empty] | PP | 1
| P |  | Poznámka k položce: včetně elmag cívky | [14 empty] | P | 1
47 | K | 2.3_1 | Průhledítko 3940 s indikátorem vlhkosti_ | [ks] | 4 |  | 0 |  |  | základní |  | 0 | 0 | 0 | 0 | 0 | 4 | K | 1 | ROZPOCET | 0 | 0 | 0 | 0 | 0 | 1 | 0 | 4 | 94
| PP |  | Průhledítko 3940 s indikátorem vlhkosti_ | [14 empty] | PP | 1
48 | K | 2.4_1 | Dehydrátor - Filtrdehydrátor letovací 4308 | [ks] | 4 |  | 0 |  |  | základní |  | 0 | 0 | 0 | 0 | 0 | 4 | K | 1 | ROZPOCET | 0 | 0 | 0 | 0 | 0 | 1 | 0 | 4 | 96
| PP |  | Dehydrátor - Filtrdehydrátor letovací 4308 | [14 empty] | PP | 1
49 | K | 2.5_1 | Uzavírací ventil - Letovací připojení 6010 | [ks] | 4 |  | 0 |  |  | základní |  | 0 | 0 | 0 | 0 | 0 | 4 | K | 1 | ROZPOCET | 0 | 0 | 0 | 0 | 0 | 1 | 0 | 4 | 98
| PP |  | Uzavírací ventil - Letovací připojení 6010 | [14 empty] | PP | 1
50 | K | 2.6_3 | Uzavírací ventil - Letovací připojení 6420 | [ks] | 4 |  | 0 |  |  | základní |  | 0 | 0 | 0 | 0 | 0 | 4 | K | 1 | ROZPOCET | 0 | 0 | 0 | 0 | 0 | 1 | 0 | 4 | 100
| PP |  | Uzavírací ventil - Letovací připojení 6420 | [14 empty] | PP | 1
51 | K | 2.7 | Regulátor | [ks] | 4 |  | 0 |  |  | základní |  | 0 | 0 | 0 | 0 | 0 | 4 | K | 1 | ROZPOCET | 0 | 0 | 0 | 0 | 0 | 1 | 0 | 4 | 102
| PP |  | Regulátor | [14 empty] | PP | 1
| P |  | Poznámka k položce: včetně 2ks sond Přívod el. proudu - 1f - Jednofáze | [14 empty] | P | 1
52 | K | Pol1 | Odpadní potrubí - DN32 - dopojení od vitríny k odpadu | [kpl] | 1 |  | 0 |  |  | základní |  | 0 | 0 | 0 | 0 | 0 | 4 | K | 1 | ROZPOCET | 0 | 0 | 0 | 0 | 0 | 1 | 0 | 4 | 104
| PP |  | Odpadní potrubí - DN32 - dopojení od vitríny k odpadu | [14 empty] | PP | 1
53 | K | 2.1_1 | Vstřikovací ventil - tryska | [ks] | 4 |  | 0 |  |  | základní |  | 0 | 0 | 0 | 0 | 0 | 4 | K | 1 | ROZPOCET | 0 | 0 | 0 | 0 | 0 | 1 | 0 | 4 | 106
| PP |  | Vstřikovací ventil - tryska | [14 empty] | PP | 1
| P |  | Poznámka k položce: včetně příslušenství | [14 empty] | P | 1
54 | K | 2.2_2 | Solenoid letovací 1068 | [ks] | 4 |  | 0 |  |  | základní |  | 0 | 0 | 0 | 0 | 0 | 4 | K | 1 | ROZPOCET | 0 | 0 | 0 | 0 | 0 | 1 | 0 | 4 | 108
| PP |  | Solenoid letovací 1068 | [14 empty] | PP | 1
| P |  | Poznámka k položce: včetně elmag cívky | [14 empty] | P | 1
55 | K | 2.3_2 | Průhledítko 3940 s indikátorem vlhkosti_ | [ks] | 4 |  | 0 |  |  | základní |  | 0 | 0 | 0 | 0 | 0 | 4 | K | 1 | ROZPOCET | 0 | 0 | 0 | 0 | 0 | 1 | 0 | 4 | 110
| PP |  | Průhledítko 3940 s indikátorem vlhkosti_ | [14 empty] | PP | 1
56 | K | 2.4_2 | Dehydrátor - Filtrdehydrátor letovací 4308 | [ks] | 4 |  | 0 |  |  | základní |  | 0 | 0 | 0 | 0 | 0 | 4 | K | 1 | ROZPOCET | 0 | 0 | 0 | 0 | 0 | 1 | 0 | 4 | 112
| PP |  | Dehydrátor - Filtrdehydrátor letovací 4308 | [14 empty] | PP | 1
57 | K | 2.5_2 | Uzavírací ventil - Letovací připojení 6420 | [ks] | 4 |  | 0 |  |  | základní |  | 0 | 0 | 0 | 0 | 0 | 4 | K | 1 | ROZPOCET | 0 | 0 | 0 | 0 | 0 | 1 | 0 | 4 | 114
| PP |  | Uzavírací ventil - Letovací připojení 6420 | [14 empty] | PP | 1
58 | K | 2.6_4 | Uzavírací ventil - Letovací připojení 6420 | [ks] | 4 |  | 0 |  |  | základní |  | 0 | 0 | 0 | 0 | 0 | 4 | K | 1 | ROZPOCET | 0 | 0 | 0 | 0 | 0 | 1 | 0 | 4 | 116
| PP |  | Uzavírací ventil - Letovací připojení 6420 | [14 empty] | PP | 1
59 | K | 2.7 | Regulátor | [ks] | 4 |  | 0 |  |  | základní |  | 0 | 0 | 0 | 0 | 0 | 4 | K | 1 | ROZPOCET | 0 | 0 | 0 | 0 | 0 | 1 | 0 | 4 | 118
| PP |  | Regulátor | [14 empty] | PP | 1
| P |  | Poznámka k položce: včetně 2ks sond Přívod el. proudu - CYKY 3x2,5 | [14 empty] | P | 1
60 | K | Pol1 | Odpadní potrubí - DN32 - dopojení od vitríny k odpadu | [kpl] | 1 |  | 0 |  |  | základní |  | 0 | 0 | 0 | 0 | 0 | 4 | K | 1 | ROZPOCET | 0 | 0 | 0 | 0 | 0 | 1 | 0 | 4 | 120
| PP |  | Odpadní potrubí - DN32 - dopojení od vitríny k odpadu | [14 empty] | PP | 1
61 | K | 2.8.4 | Chladicí přístěnná vitrína sestava mléko 2x9,375m+2čela - 5 polic hl.500mm s cenovkami a čelními zarážkami, horní LED osvětlení, prosklené křídlové dveře, prosklené bočnice, atmosférické odtávání | [kpl] | 1 |  | 0 |  |  | základní |  | 0 | 0 | 0 | 0 | 0 | 4 | K | 1 | ROZPOCET | 0 | 0 | 0 | 0 | 0 | 1 | 0 | 4 | 122
| PP |  | Chladicí přístěnná vitrína sestava mléko 2x9,375m+2čela - 5 polic hl.500mm s cenovkami a čelními zarážkami, horní LED osvětlení, prosklené křídlové dveře, prosklené bočnice, atmosférické odtávání | [14 empty] | PP | 1
| D | D6 | Mrazící vitrína kombinovaná - sestava - horní ( viz.Tech.spec - záložka " Mrazící vitrína kombinovan |  |  |  | 0 |  |  |  |  | 0 |  | 0 |  | 0 | 1 | D | 0 | ROZPOCET | [6 empty] | 0
62 | K | 2.1_1 | Vstřikovací ventil - tryska | [ks] | 3 |  | 0 |  |  | základní |  | 0 | 0 | 0 | 0 | 0 | 4 | K | 1 | ROZPOCET | 0 | 0 | 0 | 0 | 0 | 1 | 0 | 4 | 124
| PP |  | Vstřikovací ventil - tryska | [14 empty] | PP | 1
| P |  | Poznámka k položce: včetně příslušenství | [14 empty] | P | 1
63 | K | 2.2_1 | Solenoid letovací 1028 | [ks] | 3 |  | 0 |  |  | základní |  | 0 | 0 | 0 | 0 | 0 | 4 | K | 1 | ROZPOCET | 0 | 0 | 0 | 0 | 0 | 1 | 0 | 4 | 126
| PP |  | Solenoid letovací 1028 | [14 empty] | PP | 1
| P |  | Poznámka k položce: včetně elmag cívky | [14 empty] | P | 1
64 | K | 2.3_1.1 | Průhledítko 39402 s indikátorem vlhkosti_ | [ks] | 3 |  | 0 |  |  | základní |  | 0 | 0 | 0 | 0 | 0 | 4 | K | 1 | ROZPOCET | 0 | 0 | 0 | 0 | 0 | 1 | 0 | 4 | 128
| PP |  | Průhledítko 39402 s indikátorem vlhkosti_ | [14 empty] | PP | 1
65 | K | 2.4_1 | Dehydrátor - Filtrdehydrátor letovací 4308 | [ks] | 3 |  | 0 |  |  | základní |  | 0 | 0 | 0 | 0 | 0 | 4 | K | 1 | ROZPOCET | 0 | 0 | 0 | 0 | 0 | 1 | 0 | 4 | 130
| PP |  | Dehydrátor - Filtrdehydrátor letovací 4308 | [14 empty] | PP | 1
66 | K | 2.5_1 | Uzavírací ventil - Letovací připojení 6010 | [ks] | 3 |  | 0 |  |  | základní |  | 0 | 0 | 0 | 0 | 0 | 4 | K | 1 | ROZPOCET | 0 | 0 | 0 | 0 | 0 | 1 | 0 | 4 | 132
| PP |  | Uzavírací ventil - Letovací připojení 6010 | [14 empty] | PP | 1
67 | K | 2.6_3 | Uzavírací ventil - Letovací připojení 6420 | [ks] | 3 |  | 0 |  |  | základní |  | 0 | 0 | 0 | 0 | 0 | 4 | K | 1 | ROZPOCET | 0 | 0 | 0 | 0 | 0 | 1 | 0 | 4 | 134
| PP |  | Uzavírací ventil - Letovací připojení 6420 | [14 empty] | PP | 1
68 | K | 2.7 | Regulátor | [ks] | 3 |  | 0 |  |  | základní |  | 0 | 0 | 0 | 0 | 0 | 4 | K | 1 | ROZPOCET | 0 | 0 | 0 | 0 | 0 | 1 | 0 | 4 | 136
| PP |  | Regulátor | [14 empty] | PP | 1
| P |  | Poznámka k položce: včetně 2ks sond Přívod el. proudu - 1f - Jednofáze | [14 empty] | P | 1
69 | K | Pol1 | Odpadní potrubí - DN32 - dopojení od vitríny k odpadu | [kpl] | 1 |  | 0 |  |  | základní |  | 0 | 0 | 0 | 0 | 0 | 4 | K | 1 | ROZPOCET | 0 | 0 | 0 | 0 | 0 | 1 | 0 | 4 | 138
| PP |  | Odpadní potrubí - DN32 - dopojení od vitríny k odpadu | [14 empty] | PP | 1
70 | K | 2.1_1 | Vstřikovací ventil - tryska | [ks] | 2 |  | 0 |  |  | základní |  | 0 | 0 | 0 | 0 | 0 | 4 | K | 1 | ROZPOCET | 0 | 0 | 0 | 0 | 0 | 1 | 0 | 4 | 140
| PP |  | Vstřikovací ventil - tryska | [14 empty] | PP | 1
| P |  | Poznámka k položce: včetně příslušenství | [14 empty] | P | 1
71 | K | 2.2_1 | Solenoid letovací 1028 | [ks] | 2 |  | 0 |  |  | základní |  | 0 | 0 | 0 | 0 | 0 | 4 | K | 1 | ROZPOCET | 0 | 0 | 0 | 0 | 0 | 1 | 0 | 4 | 142
| PP |  | Solenoid letovací 1028 | [14 empty] | PP | 1
| P |  | Poznámka k položce: včetně elmag cívky | [14 empty] | P | 1
72 | K | 2.3_1 | Průhledítko 3940 s indikátorem vlhkosti_ | [ks] | 2 |  | 0 |  |  | základní |  | 0 | 0 | 0 | 0 | 0 | 4 | K | 1 | ROZPOCET | 0 | 0 | 0 | 0 | 0 | 1 | 0 | 4 | 144
| PP |  | Průhledítko 3940 s indikátorem vlhkosti_ | [14 empty] | PP | 1
73 | K | 2.4_1 | Dehydrátor - Filtrdehydrátor letovací 4308 | [ks] | 2 |  | 0 |  |  | základní |  | 0 | 0 | 0 | 0 | 0 | 4 | K | 1 | ROZPOCET | 0 | 0 | 0 | 0 | 0 | 1 | 0 | 4 | 146
| PP |  | Dehydrátor - Filtrdehydrátor letovací 4308 | [14 empty] | PP | 1
74 | K | 2.5_1 | Uzavírací ventil - Letovací připojení 6010 | [ks] | 2 |  | 0 |  |  | základní |  | 0 | 0 | 0 | 0 | 0 | 4 | K | 1 | ROZPOCET | 0 | 0 | 0 | 0 | 0 | 1 | 0 | 4 | 148
| PP |  | Uzavírací ventil - Letovací připojení 6010 | [14 empty] | PP | 1
75 | K | 2.6_4 | Uzavírací ventil - Letovací připojení 6420 | [ks] | 2 |  | 0 |  |  | základní |  | 0 | 0 | 0 | 0 | 0 | 4 | K | 1 | ROZPOCET | 0 | 0 | 0 | 0 | 0 | 1 | 0 | 4 | 150
| PP |  | Uzavírací ventil - Letovací připojení 6420 | [14 empty] | PP | 1
76 | K | 2.7 | Regulátor | [ks] | 2 |  | 0 |  |  | základní |  | 0 | 0 | 0 | 0 | 0 | 4 | K | 1 | ROZPOCET | 0 | 0 | 0 | 0 | 0 | 1 | 0 | 4 | 152
| PP |  | Regulátor | [14 empty] | PP | 1
| P |  | Poznámka k položce: včetně 2ks sond Přívod el. proudu - 1f - Jednofáze | [14 empty] | P | 1
77 | K | Pol1 | Odpadní potrubí - DN32 - dopojení od vitríny k odpadu | [kpl] | 1 |  | 0 |  |  | základní |  | 0 | 0 | 0 | 0 | 0 | 4 | K | 1 | ROZPOCET | 0 | 0 | 0 | 0 | 0 | 1 | 0 | 4 | 154
| PP |  | Odpadní potrubí - DN32 - dopojení od vitríny k odpadu | [14 empty] | PP | 1
| D | D7 | Mrazící vitrína kombinovaná - sestava - spodní ( viz. Tech.spec. - záložka " Mrazící vitrína kombino |  |  |  | 0 |  |  |  |  | 0 |  | 0 |  | 0 | 1 | D | 0 | ROZPOCET | [6 empty] | 0
78 | K | 2.1_1 | Vstřikovací ventil - tryska | [ks] | 1 |  | 0 |  |  | základní |  | 0 | 0 | 0 | 0 | 0 | 4 | K | 1 | ROZPOCET | 0 | 0 | 0 | 0 | 0 | 1 | 0 | 4 | 156
| PP |  | Vstřikovací ventil - tryska | [14 empty] | PP | 1
| P |  | Poznámka k položce: včetně příslušenství | [14 empty] | P | 1
79 | K | 2.2_1 | Solenoid letovací 1028 | [ks] | 1 |  | 0 |  |  | základní |  | 0 | 0 | 0 | 0 | 0 | 4 | K | 1 | ROZPOCET | 0 | 0 | 0 | 0 | 0 | 1 | 0 | 4 | 158
| PP |  | Solenoid letovací 1028 | [14 empty] | PP | 1
| P |  | Poznámka k položce: včetně elmag cívky | [14 empty] | P | 1
80 | K | 2.3_1 | Průhledítko 3940 s indikátorem vlhkosti_ | [ks] | 1 |  | 0 |  |  | základní |  | 0 | 0 | 0 | 0 | 0 | 4 | K | 1 | ROZPOCET | 0 | 0 | 0 | 0 | 0 | 1 | 0 | 4 | 160
| PP |  | Průhledítko 3940 s indikátorem vlhkosti_ | [14 empty] | PP | 1
81 | K | 2.4_1 | Dehydrátor - Filtrdehydrátor letovací 4308 | [ks] | 1 |  | 0 |  |  | základní |  | 0 | 0 | 0 | 0 | 0 | 4 | K | 1 | ROZPOCET | 0 | 0 | 0 | 0 | 0 | 1 | 0 | 4 | 162
| PP |  | Dehydrátor - Filtrdehydrátor letovací 4308 | [14 empty] | PP | 1
82 | K | 2.5_1 | Uzavírací ventil - Letovací připojení 6010 | [ks] | 1 |  | 0 |  |  | základní |  | 0 | 0 | 0 | 0 | 0 | 4 | K | 1 | ROZPOCET | 0 | 0 | 0 | 0 | 0 | 1 | 0 | 4 | 164
| PP |  | Uzavírací ventil - Letovací připojení 6010 | [14 empty] | PP | 1
83 | K | 2.6_1 | Uzavírací ventil - Letovací připojení 6420 | [ks] | 1 |  | 0 |  |  | základní |  | 0 | 0 | 0 | 0 | 0 | 4 | K | 1 | ROZPOCET | 0 | 0 | 0 | 0 | 0 | 1 | 0 | 4 | 166
| PP |  | Uzavírací ventil - Letovací připojení 6420 | [14 empty] | PP | 1
84 | K | 2.7 | Regulátor | [ks] | 1 |  | 0 |  |  | základní |  | 0 | 0 | 0 | 0 | 0 | 4 | K | 1 | ROZPOCET | 0 | 0 | 0 | 0 | 0 | 1 | 0 | 4 | 168
| PP |  | Regulátor | [14 empty] | PP | 1
| P |  | Poznámka k položce: včetně 2ks sond Přívod el. proudu - 1f - Jednofáze | [14 empty] | P | 1
85 | K | Pol1 | Odpadní potrubí - DN32 - dopojení od vitríny k odpadu | [kpl] | 1 |  | 0 |  |  | základní |  | 0 | 0 | 0 | 0 | 0 | 4 | K | 1 | ROZPOCET | 0 | 0 | 0 | 0 | 0 | 1 | 0 | 4 | 170
| PP |  | Odpadní potrubí - DN32 - dopojení od vitríny k odpadu | [14 empty] | PP | 1
86 | K | 2.1_1 | Vstřikovací ventil - tryska | [ks] | 4 |  | 0 |  |  | základní |  | 0 | 0 | 0 | 0 | 0 | 4 | K | 1 | ROZPOCET | 0 | 0 | 0 | 0 | 0 | 1 | 0 | 4 | 172
| PP |  | Vstřikovací ventil - tryska | [14 empty] | PP | 1
| P |  | Poznámka k položce: včetně příslušenství | [14 empty] | P | 1
87 | K | 2.2_1 | Solenoid letovací 1028 | [ks] | 4 |  | 0 |  |  | základní |  | 0 | 0 | 0 | 0 | 0 | 4 | K | 1 | ROZPOCET | 0 | 0 | 0 | 0 | 0 | 1 | 0 | 4 | 174
| PP |  | Solenoid letovací 1028 | [14 empty] | PP | 1
| P |  | Poznámka k položce: včetně elmag cívky | [14 empty] | P | 1
88 | K | 2.3_1 | Průhledítko 3940 s indikátorem vlhkosti_ | [ks] | 4 |  | 0 |  |  | základní |  | 0 | 0 | 0 | 0 | 0 | 4 | K | 1 | ROZPOCET | 0 | 0 | 0 | 0 | 0 | 1 | 0 | 4 | 176
| PP |  | Průhledítko 3940 s indikátorem vlhkosti_ | [14 empty] | PP | 1
89 | K | 2.4_1 | Dehydrátor - Filtrdehydrátor letovací 4308 | [ks] | 4 |  | 0 |  |  | základní |  | 0 | 0 | 0 | 0 | 0 | 4 | K | 1 | ROZPOCET | 0 | 0 | 0 | 0 | 0 | 1 | 0 | 4 | 178
| PP |  | Dehydrátor - Filtrdehydrátor letovací 4308 | [14 empty] | PP | 1
90 | K | 2.5_1 | Uzavírací ventil - Letovací připojení 6010 | [ks] | 4 |  | 0 |  |  | základní |  | 0 | 0 | 0 | 0 | 0 | 4 | K | 1 | ROZPOCET | 0 | 0 | 0 | 0 | 0 | 1 | 0 | 4 | 180
| PP |  | Uzavírací ventil - Letovací připojení 6010 | [14 empty] | PP | 1
91 | K | 2.6_3 | Uzavírací ventil - Letovací připojení 6420 | [ks] | 4 |  | 0 |  |  | základní |  | 0 | 0 | 0 | 0 | 0 | 4 | K | 1 | ROZPOCET | 0 | 0 | 0 | 0 | 0 | 1 | 0 | 4 | 182
| PP |  | Uzavírací ventil - Letovací připojení 6420 | [14 empty] | PP | 1
92 | K | 2.7 | Regulátor | [ks] | 4 |  | 0 |  |  | základní |  | 0 | 0 | 0 | 0 | 0 | 4 | K | 1 | ROZPOCET | 0 | 0 | 0 | 0 | 0 | 1 | 0 | 4 | 184
| PP |  | Regulátor | [14 empty] | PP | 1
| P |  | Poznámka k položce: včetně 2ks sond Přívod el. proudu - 1f - Jednofáze | [14 empty] | P | 1
93 | K | Pol1 | Odpadní potrubí - DN32 - dopojení od vitríny k odpadu | [kpl] | 1 |  | 0 |  |  | základní |  | 0 | 0 | 0 | 0 | 0 | 4 | K | 1 | ROZPOCET | 0 | 0 | 0 | 0 | 0 | 1 | 0 | 4 | 186
| PP |  | Odpadní potrubí - DN32 - dopojení od vitríny k odpadu | [14 empty] | PP | 1
94 | K | 2.8.5 | Mrazicí kombinovaná vitrína sestava 1x9,375m + 2 čela - 2 mrazicí okruhy: horní nástavba a spodní vana, nástavba s prosklenými dveřmi a 3 patry roštových polic s cenovkami, vana s posuvnými víky a 30 drátěnými děliči, vnitřní LED osvětlení nástavb | [kpl] | 1 |  | 0 |  |  | základní |  | 0 | 0 | 0 | 0 | 0 | 4 | K | 1 | ROZPOCET | 0 | 0 | 0 | 0 | 0 | 1 | 0 | 4 | 188
| PP |  | Mrazicí kombinovaná vitrína sestava 1x9,375m + 2 čela - 2 mrazicí okruhy: horní nástavba a spodní vana, nástavba s prosklenými dveřmi a 3 patry roštových polic s cenovkami, vana s posuvnými víky a 30 drátěnými děliči, vnitřní LED osvětlení nástavby a vany, elektrické odtávání | [14 empty] | PP | 1
| D | D8 | Mrazící vitrína kombinovaná - sestava - horní ( viz. Tech.spec. - záložka " Mrazící vitrína kombinov |  |  |  | 0 |  |  |  |  | 0 |  | 0 |  | 0 | 1 | D | 0 | ROZPOCET | [6 empty] | 0
95 | K | 2.1_1 | Vstřikovací ventil - tryska | [ks] | 4 |  | 0 |  |  | základní |  | 0 | 0 | 0 | 0 | 0 | 4 | K | 1 | ROZPOCET | 0 | 0 | 0 | 0 | 0 | 1 | 0 | 4 | 190
| PP |  | Vstřikovací ventil - tryska | [14 empty] | PP | 1
| P |  | Poznámka k položce: včetně příslušenství | [14 empty] | P | 1
96 | K | 2.2_1 | Solenoid letovací 1028 | [ks] | 4 |  | 0 |  |  | základní |  | 0 | 0 | 0 | 0 | 0 | 4 | K | 1 | ROZPOCET | 0 | 0 | 0 | 0 | 0 | 1 | 0 | 4 | 192
| PP |  | Solenoid letovací 1028 | [14 empty] | PP | 1
| P |  | Poznámka k položce: včetně elmag cívky | [14 empty] | P | 1
97 | K | 2.3_1 | Průhledítko 3940 s indikátorem vlhkosti_ | [ks] | 4 |  | 0 |  |  | základní |  | 0 | 0 | 0 | 0 | 0 | 4 | K | 1 | ROZPOCET | 0 | 0 | 0 | 0 | 0 | 1 | 0 | 4 | 194
| PP |  | Průhledítko 3940 s indikátorem vlhkosti_ | [14 empty] | PP | 1
98 | K | 2.4_1 | Dehydrátor - Filtrdehydrátor letovací 4308 | [ks] | 4 |  | 0 |  |  | základní |  | 0 | 0 | 0 | 0 | 0 | 4 | K | 1 | ROZPOCET | 0 | 0 | 0 | 0 | 0 | 1 | 0 | 4 | 196
| PP |  | Dehydrátor - Filtrdehydrátor letovací 4308 | [14 empty] | PP | 1
99 | K | 2.5_1 | Uzavírací ventil - Letovací připojení 6010 | [ks] | 4 |  | 0 |  |  | základní |  | 0 | 0 | 0 | 0 | 0 | 4 | K | 1 | ROZPOCET | 0 | 0 | 0 | 0 | 0 | 1 | 0 | 4 | 198
| PP |  | Uzavírací ventil - Letovací připojení 6010 | [14 empty] | PP | 1
100 | K | 2.6_3 | Uzavírací ventil - Letovací připojení 6420 | [ks] | 4 |  | 0 |  |  | základní |  | 0 | 0 | 0 | 0 | 0 | 4 | K | 1 | ROZPOCET | 0 | 0 | 0 | 0 | 0 | 1 | 0 | 4 | 200
| PP |  | Uzavírací ventil - Letovací připojení 6420 | [14 empty] | PP | 1
101 | K | 2.7 | Regulátor | [ks] | 4 |  | 0 |  |  | základní |  | 0 | 0 | 0 | 0 | 0 | 4 | K | 1 | ROZPOCET | 0 | 0 | 0 | 0 | 0 | 1 | 0 | 4 | 202
| PP |  | Regulátor | [14 empty] | PP | 1
| P |  | Poznámka k položce: včetně 2ks sond Přívod el. proudu - 1f - Jednofáze | [14 empty] | P | 1
102 | K | Pol1 | Odpadní potrubí - DN32 - dopojení od vitríny k odpadu | [kpl] | 1 |  | 0 |  |  | základní |  | 0 | 0 | 0 | 0 | 0 | 4 | K | 1 | ROZPOCET | 0 | 0 | 0 | 0 | 0 | 1 | 0 | 4 | 204
| PP |  | Odpadní potrubí - DN32 - dopojení od vitríny k odpadu | [14 empty] | PP | 1
103 | K | 2.1_1 | Vstřikovací ventil - tryska | [ks] | 4 |  | 0 |  |  | základní |  | 0 | 0 | 0 | 0 | 0 | 4 | K | 1 | ROZPOCET | 0 | 0 | 0 | 0 | 0 | 1 | 0 | 4 | 206
| PP |  | Vstřikovací ventil - tryska | [14 empty] | PP | 1
| P |  | Poznámka k položce: včetně příslušenství | [14 empty] | P | 1
104 | K | 2.2_1 | Solenoid letovací 1028 | [ks] | 4 |  | 0 |  |  | základní |  | 0 | 0 | 0 | 0 | 0 | 4 | K | 1 | ROZPOCET | 0 | 0 | 0 | 0 | 0 | 1 | 0 | 4 | 208
| PP |  | Solenoid letovací 1028 | [14 empty] | PP | 1
| P |  | Poznámka k položce: včetně elmag cívky | [14 empty] | P | 1
105 | K | 2.3_1 | Průhledítko 3940 s indikátorem vlhkosti_ | [ks] | 4 |  | 0 |  |  | základní |  | 0 | 0 | 0 | 0 | 0 | 4 | K | 1 | ROZPOCET | 0 | 0 | 0 | 0 | 0 | 1 | 0 | 4 | 210
| PP |  | Průhledítko 3940 s indikátorem vlhkosti_ | [14 empty] | PP | 1
106 | K | 2.4_1 | Dehydrátor - Filtrdehydrátor letovací 4308 | [ks] | 4 |  | 0 |  |  | základní |  | 0 | 0 | 0 | 0 | 0 | 4 | K | 1 | ROZPOCET | 0 | 0 | 0 | 0 | 0 | 1 | 0 | 4 | 212
| PP |  | Dehydrátor - Filtrdehydrátor letovací 4308 | [14 empty] | PP | 1
107 | K | 2.5_1 | Uzavírací ventil - Letovací připojení 6010 | [ks] | 4 |  | 0 |  |  | základní |  | 0 | 0 | 0 | 0 | 0 | 4 | K | 1 | ROZPOCET | 0 | 0 | 0 | 0 | 0 | 1 | 0 | 4 | 214
| PP |  | Uzavírací ventil - Letovací připojení 6010 | [14 empty] | PP | 1
108 | K | 2.6_4 | Uzavírací ventil - Letovací připojení 6420 | [ks] | 4 |  | 0 |  |  | základní |  | 0 | 0 | 0 | 0 | 0 | 4 | K | 1 | ROZPOCET | 0 | 0 | 0 | 0 | 0 | 1 | 0 | 4 | 216
| PP |  | Uzavírací ventil - Letovací připojení 6420 | [14 empty] | PP | 1
109 | K | 2.7 | Regulátor | [ks] | 4 |  | 0 |  |  | základní |  | 0 | 0 | 0 | 0 | 0 | 4 | K | 1 | ROZPOCET | 0 | 0 | 0 | 0 | 0 | 1 | 0 | 4 | 218
| PP |  | Regulátor | [14 empty] | PP | 1
| P |  | Poznámka k položce: včetně 2ks sond Přívod el. proudu - 1f - Jednofáze | [14 empty] | P | 1
110 | K | Pol1 | Odpadní potrubí - DN32 - dopojení od vitríny k odpadu | [kpl] | 1 |  | 0 |  |  | základní |  | 0 | 0 | 0 | 0 | 0 | 4 | K | 1 | ROZPOCET | 0 | 0 | 0 | 0 | 0 | 1 | 0 | 4 | 220
| PP |  | Odpadní potrubí - DN32 - dopojení od vitríny k odpadu | [14 empty] | PP | 1
| D | D9 | Mrazící vitrína kombinovaná - sestava - spodní ( viz. Tech.spec - záložka " Mrazící vitrína kombinov |  |  |  | 0 |  |  |  |  | 0 |  | 0 |  | 0 | 1 | D | 0 | ROZPOCET | [6 empty] | 0
111 | K | 2.1_1 | Vstřikovací ventil - tryska | [ks] | 2 |  | 0 |  |  | základní |  | 0 | 0 | 0 | 0 | 0 | 4 | K | 1 | ROZPOCET | 0 | 0 | 0 | 0 | 0 | 1 | 0 | 4 | 222
| PP |  | Vstřikovací ventil - tryska | [14 empty] | PP | 1
| P |  | Poznámka k položce: včetně příslušenství | [14 empty] | P | 1
112 | K | 2.2_1 | Solenoid letovací 1028 | [ks] | 2 |  | 0 |  |  | základní |  | 0 | 0 | 0 | 0 | 0 | 4 | K | 1 | ROZPOCET | 0 | 0 | 0 | 0 | 0 | 1 | 0 | 4 | 224
| PP |  | Solenoid letovací 1028 | [14 empty] | PP | 1
| P |  | Poznámka k položce: včetně elmag cívky | [14 empty] | P | 1
113 | K | 2.3_1 | Průhledítko 3940 s indikátorem vlhkosti_ | [ks] | 2 |  | 0 |  |  | základní |  | 0 | 0 | 0 | 0 | 0 | 4 | K | 1 | ROZPOCET | 0 | 0 | 0 | 0 | 0 | 1 | 0 | 4 | 226
| PP |  | Průhledítko 3940 s indikátorem vlhkosti_ | [14 empty] | PP | 1
114 | K | 2.4_1 | Dehydrátor - Filtrdehydrátor letovací 4308 | [ks] | 2 |  | 0 |  |  | základní |  | 0 | 0 | 0 | 0 | 0 | 4 | K | 1 | ROZPOCET | 0 | 0 | 0 | 0 | 0 | 1 | 0 | 4 | 228
| PP |  | Dehydrátor - Filtrdehydrátor letovací 4308 | [14 empty] | PP | 1
115 | K | 2.5_1 | Uzavírací ventil - Letovací připojení 6010 | [ks] | 2 |  | 0 |  |  | základní |  | 0 | 0 | 0 | 0 | 0 | 4 | K | 1 | ROZPOCET | 0 | 0 | 0 | 0 | 0 | 1 | 0 | 4 | 230
| PP |  | Uzavírací ventil - Letovací připojení 6010 | [14 empty] | PP | 1
116 | K | 2.6_1 | Uzavírací ventil - Letovací připojení 6420 | [ks] | 2 |  | 0 |  |  | základní |  | 0 | 0 | 0 | 0 | 0 | 4 | K | 1 | ROZPOCET | 0 | 0 | 0 | 0 | 0 | 1 | 0 | 4 | 232
| PP |  | Uzavírací ventil - Letovací připojení 6420 | [14 empty] | PP | 1
117 | K | 2.7 | Regulátor | [ks] | 2 |  | 0 |  |  | základní |  | 0 | 0 | 0 | 0 | 0 | 4 | K | 1 | ROZPOCET | 0 | 0 | 0 | 0 | 0 | 1 | 0 | 4 | 234
| PP |  | Regulátor | [14 empty] | PP | 1
| P |  | Poznámka k položce: včetně 2ks sond Přívod el. proudu - 1f - Jednofáze | [14 empty] | P | 1
118 | K | Pol1 | Odpadní potrubí - DN32 - dopojení od vitríny k odpadu | [kpl] | 1 |  | 0 |  |  | základní |  | 0 | 0 | 0 | 0 | 0 | 4 | K | 1 | ROZPOCET | 0 | 0 | 0 | 0 | 0 | 1 | 0 | 4 | 236
| PP |  | Odpadní potrubí - DN32 - dopojení od vitríny k odpadu | [14 empty] | PP | 1
119 | K | 2.1_1 | Vstřikovací ventil - tryska | [ks] | 6 |  | 0 |  |  | základní |  | 0 | 0 | 0 | 0 | 0 | 4 | K | 1 | ROZPOCET | 0 | 0 | 0 | 0 | 0 | 1 | 0 | 4 | 238
| PP |  | Vstřikovací ventil - tryska | [14 empty] | PP | 1
| P |  | Poznámka k položce: včetně příslušenství | [14 empty] | P | 1
120 | K | 2.2_1 | Solenoid letovací 1028 | [ks] | 6 |  | 0 |  |  | základní |  | 0 | 0 | 0 | 0 | 0 | 4 | K | 1 | ROZPOCET | 0 | 0 | 0 | 0 | 0 | 1 | 0 | 4 | 240
| PP |  | Solenoid letovací 1028 | [14 empty] | PP | 1
| P |  | Poznámka k položce: včetně elmag cívky | [14 empty] | P | 1
121 | K | 2.3_1 | Průhledítko 3940 s indikátorem vlhkosti_ | [ks] | 6 |  | 0 |  |  | základní |  | 0 | 0 | 0 | 0 | 0 | 4 | K | 1 | ROZPOCET | 0 | 0 | 0 | 0 | 0 | 1 | 0 | 4 | 242
| PP |  | Průhledítko 3940 s indikátorem vlhkosti_ | [14 empty] | PP | 1
122 | K | 2.4_1 | Dehydrátor - Filtrdehydrátor letovací 4308 | [ks] | 6 |  | 0 |  |  | základní |  | 0 | 0 | 0 | 0 | 0 | 4 | K | 1 | ROZPOCET | 0 | 0 | 0 | 0 | 0 | 1 | 0 | 4 | 244
| PP |  | Dehydrátor - Filtrdehydrátor letovací 4308 | [14 empty] | PP | 1
123 | K | 2.5_1 | Uzavírací ventil - Letovací připojení 6010 | [ks] | 6 |  | 0 |  |  | základní |  | 0 | 0 | 0 | 0 | 0 | 4 | K | 1 | ROZPOCET | 0 | 0 | 0 | 0 | 0 | 1 | 0 | 4 | 246
| PP |  | Uzavírací ventil - Letovací připojení 6010 | [14 empty] | PP | 1
124 | K | 2.6_3 | Uzavírací ventil - Letovací připojení 6420 | [ks] | 6 |  | 0 |  |  | základní |  | 0 | 0 | 0 | 0 | 0 | 4 | K | 1 | ROZPOCET | 0 | 0 | 0 | 0 | 0 | 1 | 0 | 4 | 248
| PP |  | Uzavírací ventil - Letovací připojení 6420 | [14 empty] | PP | 1
125 | K | 2.7 | Regulátor | [ks] | 6 |  | 0 |  |  | základní |  | 0 | 0 | 0 | 0 | 0 | 4 | K | 1 | ROZPOCET | 0 | 0 | 0 | 0 | 0 | 1 | 0 | 4 | 250
| PP |  | Regulátor | [14 empty] | PP | 1
| P |  | Poznámka k položce: včetně 2ks sond Přívod el. proudu - 1f - Jednofáze | [14 empty] | P | 1
126 | K | Pol1 | Odpadní potrubí - DN32 - dopojení od vitríny k odpadu | [kpl] | 1 |  | 0 |  |  | základní |  | 0 | 0 | 0 | 0 | 0 | 4 | K | 1 | ROZPOCET | 0 | 0 | 0 | 0 | 0 | 1 | 0 | 4 | 252
| PP |  | Odpadní potrubí - DN32 - dopojení od vitríny k odpadu | [14 empty] | PP | 1
127 | K | 2.8.6 | Mrazicí kombinovaná vitrína sestava 2x9,375m + 2 čela - 2 mrazicí okruhy: horní nástavba a spodní vana, nástavba s prosklenými dveřmi a 3 patry roštových polic s cenovkami, vana s posuvnými víky a 30 drátěnými děliči, vnitřní LED osvětlení nástavb | [kpl] | 1 |  | 0 |  |  | základní |  | 0 | 0 | 0 | 0 | 0 | 4 | K | 1 | ROZPOCET | 0 | 0 | 0 | 0 | 0 | 1 | 0 | 4 | 254
| PP |  | Mrazicí kombinovaná vitrína sestava 2x9,375m + 2 čela - 2 mrazicí okruhy: horní nástavba a spodní vana, nástavba s prosklenými dveřmi a 3 patry roštových polic s cenovkami, vana s posuvnými víky a 30 drátěnými děliči, vnitřní LED osvětlení nástavby a vany, elektrické odtávání | [14 empty] | PP | 1
| D | D10 | Chladící vitrína obslužná - maso/uzeniny ( viz. Tech.spec - záložka " Chladící vitrína obslužná " ) |  |  |  | 0 |  |  |  |  | 0 |  | 0 |  | 0 | 1 | D | 0 | ROZPOCET | [6 empty] | 0
128 | K | 2.1_1 | Vstřikovací ventil - tryska | [ks] | 4 |  | 0 |  |  | základní |  | 0 | 0 | 0 | 0 | 0 | 4 | K | 1 | ROZPOCET | 0 | 0 | 0 | 0 | 0 | 1 | 0 | 4 | 256
| PP |  | Vstřikovací ventil - tryska | [14 empty] | PP | 1
| P |  | Poznámka k položce: včetně příslušenství | [14 empty] | P | 1
129 | K | 2.2_1 | Solenoid letovací 1028 | [ks] | 4 |  | 0 |  |  | základní |  | 0 | 0 | 0 | 0 | 0 | 4 | K | 1 | ROZPOCET | 0 | 0 | 0 | 0 | 0 | 1 | 0 | 4 | 258
| PP |  | Solenoid letovací 1028 | [14 empty] | PP | 1
| P |  | Poznámka k položce: včetně elmag cívky | [14 empty] | P | 1
130 | K | 2.3_1 | Průhledítko 3940 s indikátorem vlhkosti_ | [ks] | 4 |  | 0 |  |  | základní |  | 0 | 0 | 0 | 0 | 0 | 4 | K | 1 | ROZPOCET | 0 | 0 | 0 | 0 | 0 | 1 | 0 | 4 | 260
| PP |  | Průhledítko 3940 s indikátorem vlhkosti_ | [14 empty] | PP | 1
131 | K | 2.4_1 | Dehydrátor - Filtrdehydrátor letovací 4308 | [ks] | 4 |  | 0 |  |  | základní |  | 0 | 0 | 0 | 0 | 0 | 4 | K | 1 | ROZPOCET | 0 | 0 | 0 | 0 | 0 | 1 | 0 | 4 | 262
| PP |  | Dehydrátor - Filtrdehydrátor letovací 4308 | [14 empty] | PP | 1
132 | K | 2.5_1 | Uzavírací ventil - Letovací připojení 6010 | [ks] | 4 |  | 0 |  |  | základní |  | 0 | 0 | 0 | 0 | 0 | 4 | K | 1 | ROZPOCET | 0 | 0 | 0 | 0 | 0 | 1 | 0 | 4 | 264
| PP |  | Uzavírací ventil - Letovací připojení 6010 | [14 empty] | PP | 1
133 | K | 2.6_1 | Uzavírací ventil - Letovací připojení 6420 | [ks] | 4 |  | 0 |  |  | základní |  | 0 | 0 | 0 | 0 | 0 | 4 | K | 1 | ROZPOCET | 0 | 0 | 0 | 0 | 0 | 1 | 0 | 4 | 266
| PP |  | Uzavírací ventil - Letovací připojení 6420 | [14 empty] | PP | 1
134 | K | 2.7 | Regulátor | [ks] | 4 |  | 0 |  |  | základní |  | 0 | 0 | 0 | 0 | 0 | 4 | K | 1 | ROZPOCET | 0 | 0 | 0 | 0 | 0 | 1 | 0 | 4 | 268
| PP |  | Regulátor | [14 empty] | PP | 1
| P |  | Poznámka k položce: včetně 2ks sond Přívod el. proudu - 1f - Jednofáze | [14 empty] | P | 1
135 | K | Pol1 | Odpadní potrubí - DN32 - dopojení od vitríny k odpadu | [kpl] | 1 |  | 0 |  |  | základní |  | 0 | 0 | 0 | 0 | 0 | 4 | K | 1 | ROZPOCET | 0 | 0 | 0 | 0 | 0 | 1 | 0 | 4 | 270
| PP |  | Odpadní potrubí - DN32 - dopojení od vitríny k odpadu | [14 empty] | PP | 1
136 | K | 2.1_1 | Vstřikovací ventil - tryska | [ks] | 2 |  | 0 |  |  | základní |  | 0 | 0 | 0 | 0 | 0 | 4 | K | 1 | ROZPOCET | 0 | 0 | 0 | 0 | 0 | 1 | 0 | 4 | 272
| PP |  | Vstřikovací ventil - tryska | [14 empty] | PP | 1
| P |  | Poznámka k položce: včetně příslušenství | [14 empty] | P | 1
137 | K | 2.2_1 | Solenoid letovací 1028 | [ks] | 2 |  | 0 |  |  | základní |  | 0 | 0 | 0 | 0 | 0 | 4 | K | 1 | ROZPOCET | 0 | 0 | 0 | 0 | 0 | 1 | 0 | 4 | 274
| PP |  | Solenoid letovací 1028 | [14 empty] | PP | 1
| P |  | Poznámka k položce: včetně elmag cívky | [14 empty] | P | 1
138 | K | 2.3_1 | Průhledítko 3940 s indikátorem vlhkosti_ | [ks] | 2 |  | 0 |  |  | základní |  | 0 | 0 | 0 | 0 | 0 | 4 | K | 1 | ROZPOCET | 0 | 0 | 0 | 0 | 0 | 1 | 0 | 4 | 276
| PP |  | Průhledítko 3940 s indikátorem vlhkosti_ | [14 empty] | PP | 1
139 | K | 2.4_1 | Dehydrátor - Filtrdehydrátor letovací 4308 | [ks] | 2 |  | 0 |  |  | základní |  | 0 | 0 | 0 | 0 | 0 | 4 | K | 1 | ROZPOCET | 0 | 0 | 0 | 0 | 0 | 1 | 0 | 4 | 278
| PP |  | Dehydrátor - Filtrdehydrátor letovací 4308 | [14 empty] | PP | 1
140 | K | 2.5_1 | Uzavírací ventil - Letovací připojení 6010 | [ks] | 2 |  | 0 |  |  | základní |  | 0 | 0 | 0 | 0 | 0 | 4 | K | 1 | ROZPOCET | 0 | 0 | 0 | 0 | 0 | 1 | 0 | 4 | 280
| PP |  | Uzavírací ventil - Letovací připojení 6010 | [14 empty] | PP | 1
141 | K | 2.6_3 | Uzavírací ventil - Letovací připojení 6420 | [ks] | 6 |  | 0 |  |  | základní |  | 0 | 0 | 0 | 0 | 0 | 4 | K | 1 | ROZPOCET | 0 | 0 | 0 | 0 | 0 | 1 | 0 | 4 | 282
| PP |  | Uzavírací ventil - Letovací připojení 6420 | [14 empty] | PP | 1
142 | K | 2.7 | Regulátor | [ks] | 2 |  | 0 |  |  | základní |  | 0 | 0 | 0 | 0 | 0 | 4 | K | 1 | ROZPOCET | 0 | 0 | 0 | 0 | 0 | 1 | 0 | 4 | 284
| PP |  | Regulátor | [14 empty] | PP | 1
| P |  | Poznámka k položce: včetně 2ks sond Přívod el. proudu - 1f - Jednofáze | [14 empty] | P | 1
143 | K | Pol1 | Odpadní potrubí - DN32 - dopojení od vitríny k odpadu | [kpl] | 1 |  | 0 |  |  | základní |  | 0 | 0 | 0 | 0 | 0 | 4 | K | 1 | ROZPOCET | 0 | 0 | 0 | 0 | 0 | 1 | 0 | 4 | 286
| PP |  | Odpadní potrubí - DN32 - dopojení od vitríny k odpadu | [14 empty] | PP | 1
144 | K | 2.8.7 | Chladicí obslužná vitrína 2 sestava 17,58m - čelní hranaté sklo, horní osvětlení, úložný chlazený prostor, elektrické odtávání, sestava rozdělena 1 vnitřním děličem na 2 úseky (maso / uzeniny) | [kpl] | 1 |  | 0 |  |  | základní |  | 0 | 0 | 0 | 0 | 0 | 4 | K | 1 | ROZPOCET | 0 | 0 | 0 | 0 | 0 | 1 | 0 | 4 | 288
| PP |  | Chladicí obslužná vitrína 2 sestava 17,58m - čelní hranaté sklo, horní osvětlení, úložný chlazený prostor, elektrické odtávání, sestava rozdělena 1 vnitřním děličem na 2 úseky (maso / uzeniny) | [14 empty] | PP | 1
| D | D11 | Dochlazovací místnost - Chlazená přípravna DCHLM 11 |  |  |  | 0 |  |  |  |  | 0 |  | 35 |  | 0 | 1 | D | 0 | ROZPOCET | [6 empty] | 0
145 | K | 1.1_11 | Výparník 6200W (10K), plastové šrouby M8x100, podložky, matice 4x Úroveň hlučnosti v 5m 48 dB Akustický výkon 73 dB | [ks] | 1 |  | 0 |  |  | základní |  | 0 | 35 | 35 | 0 | 0 | 4 | K | 1 | ROZPOCET | 0 | 0 | 0 | 0 | 0 | 1 | 0 | 4 | 290
| PP |  | Výparník 6200W (10K), plastové šrouby M8x100, podložky, matice 4x Úroveň hlučnosti v 5m 48 dB Akustický výkon 73 dB | [14 empty] | PP | 1
146 | K | 1.2_11 | Topná tyč | [ks] | 1 |  | 0 |  |  | základní |  | 0 | 0 | 0 | 0 | 0 | 4 | K | 1 | ROZPOCET | 0 | 0 | 0 | 0 | 0 | 1 | 0 | 4 | 292
| PP |  | Topná tyč | [14 empty] | PP | 1
147 | K | 1.3_1 | Termostatický expanzní ventil - tryska | [ks] | 1 |  | 0 |  |  | základní |  | 0 | 0 | 0 | 0 | 0 | 4 | K | 1 | ROZPOCET | 0 | 0 | 0 | 0 | 0 | 1 | 0 | 4 | 294
| PP |  | Termostatický expanzní ventil - tryska | [14 empty] | PP | 1
| P |  | Poznámka k položce: včetně příslušenství | [14 empty] | P | 1
148 | K | 1.4_1 | Regulátor | [ks] | 1 |  | 0 |  |  | základní |  | 0 | 0 | 0 | 0 | 0 | 4 | K | 1 | ROZPOCET | 0 | 0 | 0 | 0 | 0 | 1 | 0 | 4 | 296
| PP |  | Regulátor | [14 empty] | PP | 1
| P |  | Poznámka k položce: 2ks sonda | [14 empty] | P | 1
149 | K | 1.5_1 | Solenoid letovací 1028 | [ks] | 1 |  | 0 |  |  | základní |  | 0 | 0 | 0 | 0 | 0 | 4 | K | 1 | ROZPOCET | 0 | 0 | 0 | 0 | 0 | 1 | 0 | 4 | 298
| PP |  | Solenoid letovací 1028 | [14 empty] | PP | 1
| P |  | Poznámka k položce: včetně elmag cívky | [14 empty] | P | 1
150 | K | 1.6_1 | Průhledítko 3940 s indikátorem vlhkosti_ | [ks] | 1 |  | 0 |  |  | základní |  | 0 | 0 | 0 | 0 | 0 | 4 | K | 1 | ROZPOCET | 0 | 0 | 0 | 0 | 0 | 1 | 0 | 4 | 300
| PP |  | Průhledítko 3940 s indikátorem vlhkosti_ | [14 empty] | PP | 1
151 | K | 1.7_1 | Dehydrátor - Filtrdehydrátor letovací 4308 | [ks] | 1 |  | 0 |  |  | základní |  | 0 | 0 | 0 | 0 | 0 | 4 | K | 1 | ROZPOCET | 0 | 0 | 0 | 0 | 0 | 1 | 0 | 4 | 302
| PP |  | Dehydrátor - Filtrdehydrátor letovací 4308 | [14 empty] | PP | 1
152 | K | 1.8_1 | Uzavírací ventil - Letovací připojení 6420 | [ks] | 1 |  | 0 |  |  | základní |  | 0 | 0 | 0 | 0 | 0 | 4 | K | 1 | ROZPOCET | 0 | 0 | 0 | 0 | 0 | 1 | 0 | 4 | 304
| PP |  | Uzavírací ventil - Letovací připojení 6420 | [14 empty] | PP | 1
153 | K | 1.9_4 | Uzavírací ventil - Letovací připojení 6420 | [ks] | 1 |  | 0 |  |  | základní |  | 0 | 0 | 0 | 0 | 0 | 4 | K | 1 | ROZPOCET | 0 | 0 | 0 | 0 | 0 | 1 | 0 | 4 | 306
| PP |  | Uzavírací ventil - Letovací připojení 6420 | [14 empty] | PP | 1
154 | K | Pol12 | Regulátor | [kg] | 0.8 |  | 0 |  |  | základní |  | 0 | 0 | 0 | 0 | 0 | 4 | K | 1 | ROZPOCET | 0 | 0 | 0 | 0 | 0 | 1 | 0 | 4 | 308
| PP |  | Regulátor | [14 empty] | PP | 1
| D | D12 | Chladicí box maso - bez podlahy, opláštění izolační panel PUR ISO 60; hmotnost 11,6kg/m², ocelový z |  |  |  | 0 |  |  |  |  | 0 |  | 27.5 |  | 0 | 1 | D | 0 | ROZPOCET | [6 empty] | 0
155 | K | 1.1_12 | Výparník 5500W (10K), plastové šrouby M8x100, podložky, matice 4x Úroveň hlučnosti v 5m 46 dB Akustický výkon 71 dB | [ks] | 1 |  | 0 |  |  | základní |  | 0 | 27.5 | 27.5 | 0 | 0 | 4 | K | 1 | ROZPOCET | 0 | 0 | 0 | 0 | 0 | 1 | 0 | 4 | 312
| PP |  | Výparník 5500W (10K), plastové šrouby M8x100, podložky, matice 4x Úroveň hlučnosti v 5m 46 dB Akustický výkon 71 dB | [14 empty] | PP | 1
156 | K | 1.2_12 | Topná tyč - příkon 1750W | [ks] | 1 |  | 0 |  |  | základní |  | 0 | 0 | 0 | 0 | 0 | 4 | K | 1 | ROZPOCET | 0 | 0 | 0 | 0 | 0 | 1 | 0 | 4 | 314
| PP |  | Topná tyč - příkon 1750W | [14 empty] | PP | 1
157 | K | 1.3_1 | Termostatický expanzní ventil - tryska | [ks] | 1 |  | 0 |  |  | základní |  | 0 | 0 | 0 | 0 | 0 | 4 | K | 1 | ROZPOCET | 0 | 0 | 0 | 0 | 0 | 1 | 0 | 4 | 316
| PP |  | Termostatický expanzní ventil - tryska | [14 empty] | PP | 1
| P |  | Poznámka k položce: včetně příslušenství | [14 empty] | P | 1
158 | K | 1.4_1 | Regulátor | [ks] | 1 |  | 0 |  |  | základní |  | 0 | 0 | 0 | 0 | 0 | 4 | K | 1 | ROZPOCET | 0 | 0 | 0 | 0 | 0 | 1 | 0 | 4 | 318
| PP |  | Regulátor | [14 empty] | PP | 1
| P |  | Poznámka k položce: 2ks sonda | [14 empty] | P | 1
159 | K | 1.5_2 | Solenoid letovací 1068 | [ks] | 1 |  | 0 |  |  | základní |  | 0 | 0 | 0 | 0 | 0 | 4 | K | 1 | ROZPOCET | 0 | 0 | 0 | 0 | 0 | 1 | 0 | 4 | 320
| PP |  | Solenoid letovací 1068 | [14 empty] | PP | 1
| P |  | Poznámka k položce: včetně elmag cívky | [14 empty] | P | 1
160 | K | 1.6_2 | Průhledítko 3940 s indikátorem vlhkosti_ | [ks] | 1 |  | 0 |  |  | základní |  | 0 | 0 | 0 | 0 | 0 | 4 | K | 1 | ROZPOCET | 0 | 0 | 0 | 0 | 0 | 1 | 0 | 4 | 322
| PP |  | Průhledítko 3940 s indikátorem vlhkosti_ | [14 empty] | PP | 1
161 | K | 1.7_2 | Dehydrátor - Filtrdehydrátor letovací 4308 | [ks] | 1 |  | 0 |  |  | základní |  | 0 | 0 | 0 | 0 | 0 | 4 | K | 1 | ROZPOCET | 0 | 0 | 0 | 0 | 0 | 1 | 0 | 4 | 324
| PP |  | Dehydrátor - Filtrdehydrátor letovací 4308 | [14 empty] | PP | 1
162 | K | 1.8_2 | Uzavírací ventil - Letovací připojení 6420 | [ks] | 1 |  | 0 |  |  | základní |  | 0 | 0 | 0 | 0 | 0 | 4 | K | 1 | ROZPOCET | 0 | 0 | 0 | 0 | 0 | 1 | 0 | 4 | 326
| PP |  | Uzavírací ventil - Letovací připojení 6420 | [14 empty] | PP | 1
163 | K | 1.9_4 | Uzavírací ventil - Letovací připojení 6420 | [ks] | 1 |  | 0 |  |  | základní |  | 0 | 0 | 0 | 0 | 0 | 4 | K | 1 | ROZPOCET | 0 | 0 | 0 | 0 | 0 | 1 | 0 | 4 | 328
| PP |  | Uzavírací ventil - Letovací připojení 6420 | [14 empty] | PP | 1
164 | K | 1.10 | Osvětlení - Stropní světlo s pohybovým snímačem | [ks] | 2 |  | 0 |  |  | základní |  | 0 | 0 | 0 | 0 | 0 | 4 | K | 1 | ROZPOCET | 0 | 0 | 0 | 0 | 0 | 1 | 0 | 4 | 330
| PP |  | Osvětlení - Stropní světlo s pohybovým snímačem | [14 empty] | PP | 1
165 | K | Pol13 | Spojovací a kotevní materiál | [kg] | 0.8 |  | 0 |  |  | základní |  | 0 | 0 | 0 | 0 | 0 | 4 | K | 1 | ROZPOCET | 0 | 0 | 0 | 0 | 0 | 1 | 0 | 4 | 332
| PP |  | Spojovací a kotevní materiál | [14 empty] | PP | 1
166 | K | D7_155 | Odpadní potrubí - DN32 - dopojení od výparníku k odpadu | [kpl] | 1 |  | 0 |  |  | základní |  | 0 | 0 | 0 | 0 | 0 | 4 | K | 1 | ROZPOCET | 0 | 0 | 0 | 0 | 0 | 1 | 0 | 4 | 334
| PP |  | Odpadní potrubí - DN32 - dopojení od výparníku k odpadu | [14 empty] | PP | 1
| D | D13 | Chladicí box Uzeniny - chladící box bez podlahy, opláštění izolační panel PUR ISO 60; hmotnost 11,6 |  |  |  | 0 |  |  |  |  | 0 |  | 36 |  | 0 | 1 | D | 0 | ROZPOCET | [6 empty] | 0
167 | K | 1.1_151 | Výparník 7350W (10K), plastové šrouby M8x100, podložky, matice 4x Úroveň hlučnosti v 5m 47 dB Akustický výkon 72 dB | [ks] | 1 |  | 0 |  |  | základní |  | 0 | 36 | 36 | 0 | 0 | 4 | K | 1 | ROZPOCET | 0 | 0 | 0 | 0 | 0 | 1 | 0 | 4 | 336
| PP |  | Výparník 7350W (10K), plastové šrouby M8x100, podložky, matice 4x Úroveň hlučnosti v 5m 47 dB Akustický výkon 72 dB | [14 empty] | PP | 1
168 | K | 1.2_151 | Topná tyč - příkon 2300W | [ks] | 1 |  | 0 |  |  | základní |  | 0 | 0 | 0 | 0 | 0 | 4 | K | 1 | ROZPOCET | 0 | 0 | 0 | 0 | 0 | 1 | 0 | 4 | 338
| PP |  | Topná tyč - příkon 2300W | [14 empty] | PP | 1
169 | K | 1.3_1 | Termostatický expanzní ventil - tryska | [ks] | 1 |  | 0 |  |  | základní |  | 0 | 0 | 0 | 0 | 0 | 4 | K | 1 | ROZPOCET | 0 | 0 | 0 | 0 | 0 | 1 | 0 | 4 | 340
| PP |  | Termostatický expanzní ventil - tryska | [14 empty] | PP | 1
| P |  | Poznámka k položce: včetně příslušenství | [14 empty] | P | 1
170 | K | 1.4_1 | Regulátor | [ks] | 1 |  | 0 |  |  | základní |  | 0 | 0 | 0 | 0 | 0 | 4 | K | 1 | ROZPOCET | 0 | 0 | 0 | 0 | 0 | 1 | 0 | 4 | 342
| PP |  | Regulátor | [14 empty] | PP | 1
| P |  | Poznámka k položce: 2ks sonda | [14 empty] | P | 1
171 | K | 1.5_2 | Solenoid letovací 1068 | [ks] | 1 |  | 0 |  |  | základní |  | 0 | 0 | 0 | 0 | 0 | 4 | K | 1 | ROZPOCET | 0 | 0 | 0 | 0 | 0 | 1 | 0 | 4 | 344
| PP |  | Solenoid letovací 1068 | [14 empty] | PP | 1
| P |  | Poznámka k položce: včetně elmag cívky | [14 empty] | P | 1
172 | K | 1.6_2 | Průhledítko 3940 s indikátorem vlhkosti_ | [ks] | 1 |  | 0 |  |  | základní |  | 0 | 0 | 0 | 0 | 0 | 4 | K | 1 | ROZPOCET | 0 | 0 | 0 | 0 | 0 | 1 | 0 | 4 | 346
| PP |  | Průhledítko 3940 s indikátorem vlhkosti_ | [14 empty] | PP | 1
173 | K | 1.7_2 | Dehydrátor - Filtrdehydrátor letovací 4308 | [ks] | 1 |  | 0 |  |  | základní |  | 0 | 0 | 0 | 0 | 0 | 4 | K | 1 | ROZPOCET | 0 | 0 | 0 | 0 | 0 | 1 | 0 | 4 | 348
| PP |  | Dehydrátor - Filtrdehydrátor letovací 4308 | [14 empty] | PP | 1
174 | K | 1.8_2 | Uzavírací ventil - Letovací připojení 6420 | [ks] | 1 |  | 0 |  |  | základní |  | 0 | 0 | 0 | 0 | 0 | 4 | K | 1 | ROZPOCET | 0 | 0 | 0 | 0 | 0 | 1 | 0 | 4 | 350
| PP |  | Uzavírací ventil - Letovací připojení 6420 | [14 empty] | PP | 1
175 | K | 1.9_5 | Uzavírací ventil - Letovací připojení 6420 | [ks] | 1 |  | 0 |  |  | základní |  | 0 | 0 | 0 | 0 | 0 | 4 | K | 1 | ROZPOCET | 0 | 0 | 0 | 0 | 0 | 1 | 0 | 4 | 352
| PP |  | Uzavírací ventil - Letovací připojení 6420 | [14 empty] | PP | 1
176 | K | 1.10 | Osvětlení - Stropní světlo s pohybovým snímačem | [ks] | 2 |  | 0 |  |  | základní |  | 0 | 0 | 0 | 0 | 0 | 4 | K | 1 | ROZPOCET | 0 | 0 | 0 | 0 | 0 | 1 | 0 | 4 | 354
| PP |  | Osvětlení - Stropní světlo s pohybovým snímačem | [14 empty] | PP | 1
177 | K | Pol13 | Spojovací a kotevní materiál | [kg] | 0.8 |  | 0 |  |  | základní |  | 0 | 0 | 0 | 0 | 0 | 4 | K | 1 | ROZPOCET | 0 | 0 | 0 | 0 | 0 | 1 | 0 | 4 | 356
| PP |  | Spojovací a kotevní materiál | [14 empty] | PP | 1
178 | K | D7_151 | Odpadní potrubí - DN32 - dopojení od výparníku k odpadu | [kpl] | 1 |  | 0 |  |  | základní |  | 0 | 0 | 0 | 0 | 0 | 4 | K | 1 | ROZPOCET | 0 | 0 | 0 | 0 | 0 | 1 | 0 | 4 | 358
| PP |  | Odpadní potrubí - DN32 - dopojení od výparníku k odpadu | [14 empty] | PP | 1
| D | D14 | Mrazící box bez podlahy, opláštění izolační panel PUR ISO 100; hmotnost 13,2kg/m², ocelový zinkova |  |  |  | 0 |  |  |  |  | 0 |  | 76 |  | 0 | 1 | D | 0 | ROZPOCET | [6 empty] | 0
179 | K | Pol17 | Mrazící box - podlaha | [m²] | 20.5 |  | 0 |  |  | základní |  | 0 | 0 | 0 | 0 | 0 | 4 | K | 1 | ROZPOCET | 0 | 0 | 0 | 0 | 0 | 1 | 0 | 4 | 360
| PP |  | Mrazící box - podlaha | [14 empty] | PP | 1
180 | K | 1.1_14 | Výparník 14200W (10K), plastové šrouby M8x100, podložky, matice 4x Úroveň hlučnosti v 5m 50 dB Akustický výkon 75 dB | [ks] | 1 |  | 0 |  |  | základní |  | 0 | 76 | 76 | 0 | 0 | 4 | K | 1 | ROZPOCET | 0 | 0 | 0 | 0 | 0 | 1 | 0 | 4 | 362
| PP |  | Výparník 14200W (10K), plastové šrouby M8x100, podložky, matice 4x Úroveň hlučnosti v 5m 50 dB Akustický výkon 75 dB | [14 empty] | PP | 1
181 | K | 1.2_14 | Topná tyč - příkon 7800W | [ks] | 1 |  | 0 |  |  | základní |  | 0 | 0 | 0 | 0 | 0 | 4 | K | 1 | ROZPOCET | 0 | 0 | 0 | 0 | 0 | 1 | 0 | 4 | 364
| PP |  | Topná tyč - příkon 7800W | [14 empty] | PP | 1
182 | K | Pol18 | Výhřev límce | [ks] | 4 |  | 0 |  |  | základní |  | 0 | 0 | 0 | 0 | 0 | 4 | K | 1 | ROZPOCET | 0 | 0 | 0 | 0 | 0 | 1 | 0 | 4 | 366
| PP |  | Výhřev límce | [14 empty] | PP | 1
183 | K | 1.3_2 | Termostatický expanzní ventil - TE2 - tryska | [ks] | 1 |  | 0 |  |  | základní |  | 0 | 0 | 0 | 0 | 0 | 4 | K | 1 | ROZPOCET | 0 | 0 | 0 | 0 | 0 | 1 | 0 | 4 | 368
| PP |  | Termostatický expanzní ventil - TE2 - tryska | [14 empty] | PP | 1
| P |  | Poznámka k položce: včetně příslušenství | [14 empty] | P | 1
184 | K | 1.4_1 | Regulátor | [ks] | 1 |  | 0 |  |  | základní |  | 0 | 0 | 0 | 0 | 0 | 4 | K | 1 | ROZPOCET | 0 | 0 | 0 | 0 | 0 | 1 | 0 | 4 | 370
| PP |  | Regulátor | [14 empty] | PP | 1
| P |  | Poznámka k položce: 2ks sonda | [14 empty] | P | 1
185 | K | 1.5_3 | Solenoid letovací 1068 | [ks] | 1 |  | 0 |  |  | základní |  | 0 | 0 | 0 | 0 | 0 | 4 | K | 1 | ROZPOCET | 0 | 0 | 0 | 0 | 0 | 1 | 0 | 4 | 372
| PP |  | Solenoid letovací 1068 | [14 empty] | PP | 1
| P |  | Poznámka k položce: včetně elmag cívky | [14 empty] | P | 1
186 | K | 1.6_3 | Průhledítko 3940 s indikátorem vlhkosti_ | [ks] | 1 |  | 0 |  |  | základní |  | 0 | 0 | 0 | 0 | 0 | 4 | K | 1 | ROZPOCET | 0 | 0 | 0 | 0 | 0 | 1 | 0 | 4 | 374
| PP |  | Průhledítko 3940 s indikátorem vlhkosti_ | [14 empty] | PP | 1
187 | K | 1.7_3 | Dehydrátor - Filtrdehydrátor letovací 4308 | [ks] | 1 |  | 0 |  |  | základní |  | 0 | 0 | 0 | 0 | 0 | 4 | K | 1 | ROZPOCET | 0 | 0 | 0 | 0 | 0 | 1 | 0 | 4 | 376
| PP |  | Dehydrátor - Filtrdehydrátor letovací 4308 | [14 empty] | PP | 1
188 | K | 1.8_3 | Uzavírací ventil - Letovací připojení 6420 | [ks] | 1 |  | 0 |  |  | základní |  | 0 | 0 | 0 | 0 | 0 | 4 | K | 1 | ROZPOCET | 0 | 0 | 0 | 0 | 0 | 1 | 0 | 4 | 378
| PP |  | Uzavírací ventil - Letovací připojení 6420 | [14 empty] | PP | 1
189 | K | 1.9_7 | Uzavírací ventil - Letovací připojení 6570 | [ks] | 1 |  | 0 |  |  | základní |  | 0 | 0 | 0 | 0 | 0 | 4 | K | 1 | ROZPOCET | 0 | 0 | 0 | 0 | 0 | 1 | 0 | 4 | 380
| PP |  | Uzavírací ventil - Letovací připojení 6570 | [14 empty] | PP | 1
190 | K | 1.10 | Osvětlení - Stropní světlo s pohybovým snímačem | [ks] | 2 |  | 0 |  |  | základní |  | 0 | 0 | 0 | 0 | 0 | 4 | K | 1 | ROZPOCET | 0 | 0 | 0 | 0 | 0 | 1 | 0 | 4 | 382
| PP |  | Osvětlení - Stropní světlo s pohybovým snímačem | [14 empty] | PP | 1
191 | K | Pol19 | Topný kabel - Silikonový, vhodný do odpadu, 2m | [ks] | 4 |  | 0 |  |  | základní |  | 0 | 0 | 0 | 0 | 0 | 4 | K | 1 | ROZPOCET | 0 | 0 | 0 | 0 | 0 | 1 | 0 | 4 | 384
| PP |  | Topný kabel - Silikonový, vhodný do odpadu, 2m | [14 empty] | PP | 1
192 | K | Pol20 | Topný kabel - Opletený, vhodný do podlahy 10m | [ks] | 4 |  | 0 |  |  | základní |  | 0 | 0 | 0 | 0 | 0 | 4 | K | 1 | ROZPOCET | 0 | 0 | 0 | 0 | 0 | 1 | 0 | 4 | 386
| PP |  | Topný kabel - Opletený, vhodný do podlahy 10m | [14 empty] | PP | 1
193 | K | 1.11 | Alarm - Akustická a zvuková signalizace ´´osoba v boxu´´ | [ks] | 1 |  | 0 |  |  | základní |  | 0 | 0 | 0 | 0 | 0 | 4 | K | 1 | ROZPOCET | 0 | 0 | 0 | 0 | 0 | 1 | 0 | 4 | 388
| PP |  | Alarm - Akustická a zvuková signalizace ´´osoba v boxu´´ | [14 empty] | PP | 1
194 | K | 1.12 | Vyrovnávací klapka k boxu 230v | [ks] | 1 |  | 0 |  |  | základní |  | 0 | 0 | 0 | 0 | 0 | 4 | K | 1 | ROZPOCET | 0 | 0 | 0 | 0 | 0 | 1 | 0 | 4 | 390
| PP |  | Vyrovnávací klapka k boxu 230v | [14 empty] | PP | 1
195 | K | Pol13 | Spojovací a kotevní materiál | [kg] | 0.8 |  | 0 |  |  | základní |  | 0 | 0 | 0 | 0 | 0 | 4 | K | 1 | ROZPOCET | 0 | 0 | 0 | 0 | 0 | 1 | 0 | 4 | 392
| PP |  | Spojovací a kotevní materiál | [14 empty] | PP | 1
196 | K | D7_156 | Odpadní potrubí - DN32 - dopojení od výparníku k odpadu | [kpl] | 1 |  | 0 |  |  | základní |  | 0 | 0 | 0 | 0 | 0 | 4 | K | 1 | ROZPOCET | 0 | 0 | 0 | 0 | 0 | 1 | 0 | 4 | 396
| PP |  | Odpadní potrubí - DN32 - dopojení od výparníku k odpadu | [14 empty] | PP | 1
| P |  | Poznámka k položce: Odpadní potrubí - Nutno vsadit sifon už do připravené trasy pro odvod kondenzátu | [14 empty] | P | 1
| D | D15 | Dochlazovací místnost - Chlazená předsíň před mrazícím boxem DCHLM 15 |  |  |  | 0 |  |  |  |  | 0 |  | 27.5 |  | 0 | 1 | D | 0 | ROZPOCET | [6 empty] | 0
197 | K | 1.1_15 | Výparník 5500W (10K), plastové šrouby M8x100, podložky, matice 4x Úroveň hlučnosti v 5m 46 dB Akustický výkon 71 dB | [ks] | 1 |  | 0 |  |  | základní |  | 0 | 27.5 | 27.5 | 0 | 0 | 4 | K | 1 | ROZPOCET | 0 | 0 | 0 | 0 | 0 | 1 | 0 | 4 | 398
| PP |  | Výparník 5500W (10K), plastové šrouby M8x100, podložky, matice 4x Úroveň hlučnosti v 5m 46 dB Akustický výkon 71 dB | [14 empty] | PP | 1
198 | K | 1.2_15 | Topná tyč - příkon 1750W | [ks] | 1 |  | 0 |  |  | základní |  | 0 | 0 | 0 | 0 | 0 | 4 | K | 1 | ROZPOCET | 0 | 0 | 0 | 0 | 0 | 1 | 0 | 4 | 400
| PP |  | Topná tyč - příkon 1750W | [14 empty] | PP | 1
199 | K | 1.3_1 | Termostatický expanzní ventil - tryska | [ks] | 1 |  | 0 |  |  | základní |  | 0 | 0 | 0 | 0 | 0 | 4 | K | 1 | ROZPOCET | 0 | 0 | 0 | 0 | 0 | 1 | 0 | 4 | 402
| PP |  | Termostatický expanzní ventil - tryska | [14 empty] | PP | 1
| P |  | Poznámka k položce: včetně příslušenství | [14 empty] | P | 1
200 | K | 1.4_1 | Regulátor | [ks] | 1 |  | 0 |  |  | základní |  | 0 | 0 | 0 | 0 | 0 | 4 | K | 1 | ROZPOCET | 0 | 0 | 0 | 0 | 0 | 1 | 0 | 4 | 404
| PP |  | Regulátor | [14 empty] | PP | 1
| P |  | Poznámka k položce: 2ks sonda | [14 empty] | P | 1
201 | K | 1.5_1.1 | Solenoid letovací 1068 | [ks] | 1 |  | 0 |  |  | základní |  | 0 | 0 | 0 | 0 | 0 | 4 | K | 1 | ROZPOCET | 0 | 0 | 0 | 0 | 0 | 1 | 0 | 4 | 406
| PP |  | Solenoid letovací 1068 | [14 empty] | PP | 1
| P |  | Poznámka k položce: včetně elmag cívky | [14 empty] | P | 1
202 | K | 1.6_1 | Průhledítko 3940 s indikátorem vlhkosti_ | [ks] | 1 |  | 0 |  |  | základní |  | 0 | 0 | 0 | 0 | 0 | 4 | K | 1 | ROZPOCET | 0 | 0 | 0 | 0 | 0 | 1 | 0 | 4 | 408
| PP |  | Průhledítko 3940 s indikátorem vlhkosti_ | [14 empty] | PP | 1
203 | K | 1.7_1 | Dehydrátor - Filtrdehydrátor letovací 4308 | [ks] | 1 |  | 0 |  |  | základní |  | 0 | 0 | 0 | 0 | 0 | 4 | K | 1 | ROZPOCET | 0 | 0 | 0 | 0 | 0 | 1 | 0 | 4 | 410
| PP |  | Dehydrátor - Filtrdehydrátor letovací 4308 | [14 empty] | PP | 1
204 | K | 1.8_1 | Uzavírací ventil - Letovací připojení 6420 | [ks] | 1 |  | 0 |  |  | základní |  | 0 | 0 | 0 | 0 | 0 | 4 | K | 1 | ROZPOCET | 0 | 0 | 0 | 0 | 0 | 1 | 0 | 4 | 412
| PP |  | Uzavírací ventil - Letovací připojení 6420 | [14 empty] | PP | 1
205 | K | 1.9_4 | Uzavírací ventil - Letovací připojení 6420 | [ks] | 1 |  | 0 |  |  | základní |  | 0 | 0 | 0 | 0 | 0 | 4 | K | 1 | ROZPOCET | 0 | 0 | 0 | 0 | 0 | 1 | 0 | 4 | 414
| PP |  | Uzavírací ventil - Letovací připojení 6420 | [14 empty] | PP | 1
206 | K | Pol13 | Spojovací a kotevní materiál | [kg] | 0.8 |  | 0 |  |  | základní |  | 0 | 0 | 0 | 0 | 0 | 4 | K | 1 | ROZPOCET | 0 | 0 | 0 | 0 | 0 | 1 | 0 | 4 | 416
| PP |  | Spojovací a kotevní materiál | [14 empty] | PP | 1
207 | K | D7_156 předsíň | Odpadní potrubí - DN32 - dopojení od výparníku k odpadu | [kpl] | 1 |  | 0 |  |  | základní |  | 0 | 0 | 0 | 0 | 0 | 4 | K | 1 | ROZPOCET | 0 | 0 | 0 | 0 | 0 | 1 | 0 | 4 | 418
| PP |  | Odpadní potrubí - DN32 - dopojení od výparníku k odpadu | [14 empty] | PP | 1
| D | D16 | Chladicí box mléko - chladící box bez podlahy, opláštění izolační panel PUR ISO 60; hmotnost 11,6kg |  |  |  | 0 |  |  |  |  | 0 |  | 27.5 |  | 0 | 1 | D | 0 | ROZPOCET | [6 empty] | 0
208 | K | 1.1_16 | Výparník 5500W (10K), plastové šrouby M8x100, podložky, matice 4x Úroveň hlučnosti v 5m 46 dB Akustický výkon 71 dB | [ks] | 1 |  | 0 |  |  | základní |  | 0 | 27.5 | 27.5 | 0 | 0 | 4 | K | 1 | ROZPOCET | 0 | 0 | 0 | 0 | 0 | 1 | 0 | 4 | 420
| PP |  | Výparník 5500W (10K), plastové šrouby M8x100, podložky, matice 4x Úroveň hlučnosti v 5m 46 dB Akustický výkon 71 dB | [14 empty] | PP | 1
209 | K | 1.2_16 | Topná tyč - příkon 1750W | [ks] | 1 |  | 0 |  |  | základní |  | 0 | 0 | 0 | 0 | 0 | 4 | K | 1 | ROZPOCET | 0 | 0 | 0 | 0 | 0 | 1 | 0 | 4 | 422
| PP |  | Topná tyč - příkon 1750W | [14 empty] | PP | 1
210 | K | 1.3_1 | Termostatický expanzní ventil - tryska | [ks] | 1 |  | 0 |  |  | základní |  | 0 | 0 | 0 | 0 | 0 | 4 | K | 1 | ROZPOCET | 0 | 0 | 0 | 0 | 0 | 1 | 0 | 4 | 424
| PP |  | Termostatický expanzní ventil - tryska | [14 empty] | PP | 1
| P |  | Poznámka k položce: včetně příslušenství | [14 empty] | P | 1
211 | K | 1.4_1 | Regulátor | [ks] | 1 |  | 0 |  |  | základní |  | 0 | 0 | 0 | 0 | 0 | 4 | K | 1 | ROZPOCET | 0 | 0 | 0 | 0 | 0 | 1 | 0 | 4 | 426
| PP |  | Regulátor | [14 empty] | PP | 1
| P |  | Poznámka k položce: 2ks sonda | [14 empty] | P | 1
212 | K | 1.5_2 | Solenoid letovací 1068 | [ks] | 1 |  | 0 |  |  | základní |  | 0 | 0 | 0 | 0 | 0 | 4 | K | 1 | ROZPOCET | 0 | 0 | 0 | 0 | 0 | 1 | 0 | 4 | 428
| PP |  | Solenoid letovací 1068 | [14 empty] | PP | 1
| P |  | Poznámka k položce: včetně elmag cívky | [14 empty] | P | 1
213 | K | 1.6_2 | Průhledítko 3940 s indikátorem vlhkosti_ | [ks] | 1 |  | 0 |  |  | základní |  | 0 | 0 | 0 | 0 | 0 | 4 | K | 1 | ROZPOCET | 0 | 0 | 0 | 0 | 0 | 1 | 0 | 4 | 430
| PP |  | Průhledítko 3940 s indikátorem vlhkosti_ | [14 empty] | PP | 1
214 | K | 1.7_2 | Dehydrátor - Filtrdehydrátor letovací 4308 | [ks] | 1 |  | 0 |  |  | základní |  | 0 | 0 | 0 | 0 | 0 | 4 | K | 1 | ROZPOCET | 0 | 0 | 0 | 0 | 0 | 1 | 0 | 4 | 432
| PP |  | Dehydrátor - Filtrdehydrátor letovací 4308 | [14 empty] | PP | 1
215 | K | 1.8_2 | Uzavírací ventil - Letovací připojení 6420 | [ks] | 1 |  | 0 |  |  | základní |  | 0 | 0 | 0 | 0 | 0 | 4 | K | 1 | ROZPOCET | 0 | 0 | 0 | 0 | 0 | 1 | 0 | 4 | 434
| PP |  | Uzavírací ventil - Letovací připojení 6420 | [14 empty] | PP | 1
216 | K | 1.9_4 | Uzavírací ventil - Letovací připojení 6420 | [ks] | 1 |  | 0 |  |  | základní |  | 0 | 0 | 0 | 0 | 0 | 4 | K | 1 | ROZPOCET | 0 | 0 | 0 | 0 | 0 | 1 | 0 | 4 | 436
| PP |  | Uzavírací ventil - Letovací připojení 6420 | [14 empty] | PP | 1
217 | K | 1.10 | Osvětlení - Stropní světlo s pohybovým snímačem | [ks] | 2 |  | 0 |  |  | základní |  | 0 | 0 | 0 | 0 | 0 | 4 | K | 1 | ROZPOCET | 0 | 0 | 0 | 0 | 0 | 1 | 0 | 4 | 438
| PP |  | Osvětlení - Stropní světlo s pohybovým snímačem | [14 empty] | PP | 1
218 | K | Pol13 | Spojovací a kotevní materiál | [kg] | 0.8 |  | 0 |  |  | základní |  | 0 | 0 | 0 | 0 | 0 | 4 | K | 1 | ROZPOCET | 0 | 0 | 0 | 0 | 0 | 1 | 0 | 4 | 440
| PP |  | Spojovací a kotevní materiál | [14 empty] | PP | 1
219 | K | D7_143 | Odpadní potrubí - DN32 - dopojení od výparníku k odpadu | [kpl] | 1 |  | 0 |  |  | základní |  | 0 | 0 | 0 | 0 | 0 | 4 | K | 1 | ROZPOCET | 0 | 0 | 0 | 0 | 0 | 1 | 0 | 4 | 442
| PP |  | Odpadní potrubí - DN32 - dopojení od výparníku k odpadu | [14 empty] | PP | 1
| D | D17 | Chladící přístěnná vitrína - sestava zelenina ( viz. Tech.spec - záložka " Chladící přístěnná vitrín |  |  |  | 0 |  |  |  |  | 0 |  | 0 |  | 0 | 1 | D | 0 | ROZPOCET | [6 empty] | 0
220 | K | 2.1_1 | Vstřikovací ventil - tryska | [ks] | 2 |  | 0 |  |  | základní |  | 0 | 0 | 0 | 0 | 0 | 4 | K | 1 | ROZPOCET | 0 | 0 | 0 | 0 | 0 | 1 | 0 | 4 | 444
| PP |  | Vstřikovací ventil - tryska | [14 empty] | PP | 1
| P |  | Poznámka k položce: včetně příslušenství | [14 empty] | P | 1
221 | K | 2.2_2 | Solenoid letovací 1068 | [ks] | 2 |  | 0 |  |  | základní |  | 0 | 0 | 0 | 0 | 0 | 4 | K | 1 | ROZPOCET | 0 | 0 | 0 | 0 | 0 | 1 | 0 | 4 | 446
| PP |  | Solenoid letovací 1068 | [14 empty] | PP | 1
| P |  | Poznámka k položce: včetně elmag cívky | [14 empty] | P | 1
222 | K | 2.3_2 | Průhledítko 3940 s indikátorem vlhkosti_ | [ks] | 2 |  | 0 |  |  | základní |  | 0 | 0 | 0 | 0 | 0 | 4 | K | 1 | ROZPOCET | 0 | 0 | 0 | 0 | 0 | 1 | 0 | 4 | 448
| PP |  | Průhledítko 3940 s indikátorem vlhkosti_ | [14 empty] | PP | 1
223 | K | 2.4_2 | Dehydrátor - Filtrdehydrátor letovací 4308 | [ks] | 2 |  | 0 |  |  | základní |  | 0 | 0 | 0 | 0 | 0 | 4 | K | 1 | ROZPOCET | 0 | 0 | 0 | 0 | 0 | 1 | 0 | 4 | 450
| PP |  | Dehydrátor - Filtrdehydrátor letovací 4308 | [14 empty] | PP | 1
224 | K | 2.5_2 | Uzavírací ventil - Letovací připojení 6420 | [ks] | 2 |  | 0 |  |  | základní |  | 0 | 0 | 0 | 0 | 0 | 4 | K | 1 | ROZPOCET | 0 | 0 | 0 | 0 | 0 | 1 | 0 | 4 | 452
| PP |  | Uzavírací ventil - Letovací připojení 6420 | [14 empty] | PP | 1
225 | K | 2.6_4 | Uzavírací ventil - Letovací připojení 6420 | [ks] | 2 |  | 0 |  |  | základní |  | 0 | 0 | 0 | 0 | 0 | 4 | K | 1 | ROZPOCET | 0 | 0 | 0 | 0 | 0 | 1 | 0 | 4 | 454
| PP |  | Uzavírací ventil - Letovací připojení 6420 | [14 empty] | PP | 1
226 | K | 2.7 | Regulátor | [ks] | 2 |  | 0 |  |  | základní |  | 0 | 0 | 0 | 0 | 0 | 4 | K | 1 | ROZPOCET | 0 | 0 | 0 | 0 | 0 | 1 | 0 | 4 | 456
| PP |  | Regulátor | [14 empty] | PP | 1
| P |  | Poznámka k položce: včetně 2ks sond Přívod el. proudu - 1f - Jednofáze | [14 empty] | P | 1
227 | K | Pol1 | Odpadní potrubí - DN32 - dopojení od vitríny k odpadu | [kpl] | 1 |  | 0 |  |  | základní |  | 0 | 0 | 0 | 0 | 0 | 4 | K | 1 | ROZPOCET | 0 | 0 | 0 | 0 | 0 | 1 | 0 | 4 | 458
| PP |  | Odpadní potrubí - DN32 - dopojení od vitríny k odpadu | [14 empty] | PP | 1
228 | K | 2.8.8 | Chladicí přístěnná vitrína sestava zelenina 7,5m - 3 police hl.600mm s cenovkami a čelními zarážkami, horní LED osvětlení, šikmé zrcadlo, elektrická noční roleta, prosklené bočnice, atmosférické odtávání | [kpl] | 1 |  | 0 |  |  | základní |  | 0 | 0 | 0 | 0 | 0 | 4 | K | 1 | ROZPOCET | 0 | 0 | 0 | 0 | 0 | 1 | 0 | 4 | 460
| PP |  | Chladicí přístěnná vitrína sestava zelenina 7,5m - 3 police hl.600mm s cenovkami a čelními zarážkami, horní LED osvětlení, šikmé zrcadlo, elektrická noční roleta, prosklené bočnice, atmosférické odtávání | [14 empty] | PP | 1
| D | D18 | CHLADÍCÍ JEDNOTKA - 1. ZDROJ CHLADU |  |  |  | 0 |  |  |  |  | 0 |  | 0 |  | 0 | 1 | D | 0 | ROZPOCET | [6 empty] | 0
229 | K | Pol21 | Chladicí jednotka Venkovní kondenzační jednotka – chladící výkon 41kW | ks | 1 |  | 0 |  |  | základní |  | 0 | 0 | 0 | 0 | 0 | 4 | K | 1 | ROZPOCET | 0 | 0 | 0 | 0 | 0 | 1 | 0 | 4 | 462
| PP |  | Chladicí jednotka Venkovní kondenzační jednotka – chladící výkon 41kW Kompaktní venkovní jednotka. Silový rozvaděč umístěný na jednotce. Kondenzátor s EC ventilátory je součástí jednotky. Popis chladícího zařízení: Typ chladícího zařízení Kondenzační jednotka Typ kompresoru: Scroll Počet kompresorů: 3ks Nominální chladící výkon: 41,2kW Chladivo: R449A Přívodní napětí: 400-3-50 Hz Pnom: 25,8kW / 44A Pmax: 60A Hmotnost: cca 1100kg Rozměry: max 2,5 x 1,2 x 2,5m Konstrukční popis a výbava kondenzační jednotky: · Chladící výkon: 41,2kW (-10°C/+45°C) – výkon řízen pomocí FM, nebo sací tlak · 3x kompresor · 3x elektronická regulace hladiny oleje · 3x výhřev kompresoru · Ochranný NT/VT presostat · NT/VT tlaková sonda · Separátor oleje se zásobníkem · Zpětný ventil · Zásobník chladiva 45L · Filtrdehydrátor, průhledítko · Pojistný ventil · Kulový ventil na kapalině · Kulový ventil na sání · Sací filtr · Zimní start · Silový rozvaděč s řízením · Refteco kondenzátor s EC ventilátory, odlučovač oleje výtlaku, odlučovač kapaliny na sání | [14 empty] | PP | 1
230 | K | Pol22 | Nosná konstrukce na střechu - Nosná konstrukce venkovní jednotky; uchycení na střechu; uložení venkovní jednotky přes prvky omezující přenos vibrací | ks | 2 |  | 0 |  |  | základní |  | 0 | 0 | 0 | 0 | 0 | 4 | K | 1 | ROZPOCET | 0 | 0 | 0 | 0 | 0 | 1 | 0 | 4 | 464
| PP |  | Nosná konstrukce na střechu - Nosná konstrukce venkovní jednotky; uchycení na střechu; uložení venkovní jednotky přes prvky omezující přenos vibrací | [14 empty] | PP | 1
| P |  | Poznámka k položce: dodávka stavby | [14 empty] | P | 1
| D | D19 | MRAZÍCÍ JEDNOTKA - 2. ZDROJ CHLADU |  |  |  | 0 |  |  |  |  | 0 |  | 0 |  | 0 | 1 | D | 0 | ROZPOCET | [6 empty] | 0
231 | K | Pol23 | Mrazicí jednotka Venkovní kondenzační jednotka – mrazící výkon 19,2kW | ks | 1 |  | 0 |  |  | základní |  | 0 | 0 | 0 | 0 | 0 | 4 | K | 1 | ROZPOCET | 0 | 0 | 0 | 0 | 0 | 1 | 0 | 4 | 466
| PP |  | Mrazicí jednotka Venkovní kondenzační jednotka – mrazící výkon 19,2kW Kompaktní venkovní jednotka. Silový rozvaděč umístěný na jednotce. Kondenzátor s EC ventilátory je součástí jednotky. Popis chladícího zařízení: Typ chladícího zařízení Kondenzační jednotka Typ kompresoru: Scroll Počet kompresorů: 3ks Nominální mrazící výkon: 19,2kW Chladivo: R452A Přívodní napětí: 400-3-50 Hz Pnom: 24,6kW / 42A Pmax: 81A Hmotnost: cca 1250kg Rozměry: max 2,5 x 1,2 x 2,5m Konstrukční popis a výbava kondenzační jednotky: · Chladící výkon: 19,2kW (-35°C/+45°C) – výkon řízen pomocí FM, nebo sací tlak · 3x kompresor · 3x elektronická regulace hladiny oleje · 3x výhřev kompresoru · Ochranný NT/VT presostat · NT/VT tlaková sonda · Separátor oleje se zásobníkem · Zpětný ventil · Zásobník chladiva 45L · Filtrdehydrátor, průhledítko · Pojistný ventil · Kulový ventil na kapalině · Kulový ventil na sání · Sací filtr · Zimní start · Silový rozvaděč s řízením · Refteco kondenzátor s EC ventilátory, odlučovač oleje na výtlaku, odlučovač kapaliny na sání | [14 empty] | PP | 1
232 | K | Pol22 | Nosná konstrukce na střechu - Nosná konstrukce venkovní jednotky; uchycení na střechu; uložení venkovní jednotky přes prvky omezující přenos vibrací | ks | 2 |  | 0 |  |  | základní |  | 0 | 0 | 0 | 0 | 0 | 4 | K | 1 | ROZPOCET | 0 | 0 | 0 | 0 | 0 | 1 | 0 | 4 | 470
| PP |  | Nosná konstrukce na střechu - Nosná konstrukce venkovní jednotky; uchycení na střechu; uložení venkovní jednotky přes prvky omezující přenos vibrací | [14 empty] | PP | 1
| P |  | Poznámka k položce: dodávka stavby | [14 empty] | P | 1
| D | D20 | CHLADÍCÍ JEDNOTKA - 3. ZDROJ CHLADU |  |  |  | 0 |  |  |  |  | 0 |  | 0 |  | 0 | 1 | D | 0 | ROZPOCET | [6 empty] | 0
233 | K | Pol70 | Chladicí komdenzační jednotka | ks | 1 |  | 0 |  |  | základní |  | 0 | 0 | 0 | 0 | 0 | 4 | K | 1 | ROZPOCET | 0 | 0 | 0 | 0 | 0 | 1 | 0 | 4 | 472
| PP |  | Chladicí komdenzační jednotka Teplota vzduchu ve strojovně nesmí překročit 40°C. Venkovní kondenzační jednotka – chladící výkon 17kW Kompaktní venkovní jednotka. Silový rozvaděč umístěný na jednotce. Kondenzátor s EC ventilátory je součástí jednotky. Popis chladícího zařízení: Typ chladícího zařízení Kondenzační jednotka Typ kompresoru: Scroll Počet kompresorů: 3ks Nominální chladící výkon: 17,2kW Chladivo: R449A Přívodní napětí: 400-3-50 Hz Pnom: 12,3kW / 21A Pmax: 56A Hmotnost: cca 950kg Rozměry: max 2,5 x 1,2 x 2,5m Konstrukční popis a výbava kondenzační jednotky: · Chladící výkon: 17,2kW (-10°C/+45°C) – výkon řízen pomocí FM, nebo sací tlak · 3x kompresor · 3x elektronická regulace hladiny oleje · 3x výhřev kompresoru · Ochranný NT/VT presostat · NT/VT tlaková sonda · Separátor oleje se zásobníkem · Zpětný ventil · Zásobník chladiva 24L · Filtrdehydrátor, průhledítko · Pojistný ventil · Kulový ventil na kapalině · Kulový ventil na sání · Sací filtr · Zimní start · Silový rozvaděč s řízením · Refteco kondenzátor s EC ventilátory, odlučovač oleje na výtlaku, odlučovač kapaliny na sání | [14 empty] | PP | 1
234 | K | Pol22 | Nosná konstrukce na střechu - Nosná konstrukce venkovní jednotky; uchycení na střechu; uložení venkovní jednotky přes prvky omezující přenos vibrací | ks | 2 |  | 0 |  |  | základní |  | 0 | 0 | 0 | 0 | 0 | 4 | K | 1 | ROZPOCET | 0 | 0 | 0 | 0 | 0 | 1 | 0 | 4 | 478
| PP |  | Nosná konstrukce na střechu - Nosná konstrukce venkovní jednotky; uchycení na střechu; uložení venkovní jednotky přes prvky omezující přenos vibrací | [14 empty] | PP | 1
| P |  | Poznámka k položce: dodávka stavby | [14 empty] | P | 1
| D | D21 | MRAZÍCÍ JEDNOTKA - 4. ZDROJ CHLADU |  |  |  | 0 |  |  |  |  | 0 |  | 0 |  | 0 | 1 | D | 0 | ROZPOCET | [6 empty] | 0
235 | K | Pol79 | Mrazicí jednotka Venkovní kondenzační jednotka – mrazící výkon 7kW | ks | 1 |  | 0 |  |  | základní |  | 0 | 0 | 0 | 0 | 0 | 4 | K | 1 | ROZPOCET | 0 | 0 | 0 | 0 | 0 | 1 | 0 | 4 | 480
| PP |  | Mrazicí jednotka Venkovní kondenzační jednotka – mrazící výkon 7kW Kompaktní venkovní jednotka. Silový rozvaděč umístěný na jednotce. Kondenzátor s EC ventilátory je součástí jednotky. Popis chladícího zařízení: Typ chladícího zařízení Kondenzační jednotka Typ kompresoru: Scroll nebo pístový Počet kompresorů: 1až2 ks Nominální mrazící výkon: 7kW Chladivo: R452A Přívodní napětí: 400-3-50 Hz Pnom: 6kW / 18A Pmax: 25A Hmotnost: cca 1250kg Rozměry: 2,5 x 1,2 x 2,5m Konstrukční popis a výbava kondenzační jednotky: · Chladící výkon: 7kW (-35°C/+45°C) · 1 až 2x kompresor · 1 až 2x výhřev kompresoru · Ochranný NT/VT presostat · NT/VT tlaková sonda · Zpětný ventil · Zásobník chladiva 10L · Filtrdehydrátor, průhledítko · Pojistný ventil · Kulový ventil na kapalině · Kulový ventil na sání · Sací filtr · Zimní start · Silový rozvaděč s řízením · kondenzátor s EC ventilátory - odlučovač oleje na výtlaku - odlučovač kapaliny na sání | [14 empty] | PP | 1
236 | K | Pol22 | Nosná konstrukce na střechu - Nosná konstrukce venkovní jednotky; uchycení na střechu; uložení venkovní jednotky přes prvky omezující přenos vibrací | ks | 2 |  | 0 |  |  | základní |  | 0 | 0 | 0 | 0 | 0 | 4 | K | 1 | ROZPOCET | 0 | 0 | 0 | 0 | 0 | 1 | 0 | 4 | 486
| PP |  | Nosná konstrukce na střechu - Nosná konstrukce venkovní jednotky; uchycení na střechu; uložení venkovní jednotky přes prvky omezující přenos vibrací | [14 empty] | PP | 1
| P |  | Poznámka k položce: dodávka stavby | [14 empty] | P | 1
| D | D22 | CHLADÍCÍ JEDNOTKA - 5. ZDROJ CHLADU |  |  |  | 0 |  |  |  |  | 0 |  | 0 |  | 0 | 1 | D | 0 | ROZPOCET | [6 empty] | 0
237 | K | Pol80 | Chladicí kondenzační jednotka | ks | 1 |  | 0 |  |  | základní |  | 0 | 0 | 0 | 0 | 0 | 4 | K | 1 | ROZPOCET | 0 | 0 | 0 | 0 | 0 | 1 | 0 | 4 | 488
| PP |  | Chladicí kondenzační jednotka Teplota vzduchu ve strojovně nesmí překročit 40°C. Venkovní kondenzační jednotka – chladící výkon 16kW Kompaktní venkovní jednotka. Silový rozvaděč umístěný na jednotce. Kondenzátor s EC ventilátory je součástí jednotky. Popis chladícího zařízení: Typ chladícího zařízení Kondenzační jednotka Typ kompresoru: Scroll nebo pístový Počet kompresorů:2- 3ks Nominální chladící výkon: 16kW Chladivo: R449A Přívodní napětí: 400-3-50 Hz Pnom: 7kW / 25A Pmax: 56A Hmotnost: cca 543kg Rozměry: 2,5 x 1,2 x 2,5m Konstrukční popis a výbava kondenzační jednotky: · Chladící výkon: 16kW (-10°C/+45°C) – výkon řízen pomocí FM, nebo sací tlak · 2 až 3x kompresor · 2 až 3x elektronická regulace hladiny oleje · 2 až 3x výhřev kompresoru · Ochranný NT/VT presostat · NT/VT tlaková sonda · Separátor oleje se zásobníkem · Zpětný ventil · Zásobník chladiva 24L · Filtrdehydrátor, průhledítko · Pojistný ventil · Kulový ventil na kapalině · Kulový ventil na sání · Sací filtr · Zimní start · Silový rozvaděč s řízením · kondenzátor s ventilátory, odlučovač kapaliny na sání, odlučovač oleje na výtlaku | [14 empty] | PP | 1
238 | K | Pol22 | Nosná konstrukce na střechu - Nosná konstrukce venkovní jednotky; uchycení na střechu; uložení venkovní jednotky přes prvky omezující přenos vibrací | ks | 2 |  | 0 |  |  | základní |  | 0 | 0 | 0 | 0 | 0 | 4 | K | 1 | ROZPOCET | 0 | 0 | 0 | 0 | 0 | 1 | 0 | 4 | 494
| PP |  | Nosná konstrukce na střechu - Nosná konstrukce venkovní jednotky; uchycení na střechu; uložení venkovní jednotky přes prvky omezující přenos vibrací | [14 empty] | PP | 1
| P |  | Poznámka k položce: dodávka stavby | [14 empty] | P | 1
| D | D23 | Společné |  |  |  | 0 |  |  |  |  | 0 |  | 0 |  | 0 | 1 | D | 0 | ROZPOCET | [6 empty] | 0
239 | K | Pol81 | Kabeláž - JYTY 4x0,75 | [m] | 150 |  | 0 |  |  | základní |  | 0 | 0 | 0 | 0 | 0 | 4 | K | 1 | ROZPOCET | 0 | 0 | 0 | 0 | 0 | 1 | 0 | 4 | 496
| PP |  | Kabeláž - JYTY 4x0,75 | [14 empty] | PP | 1
240 | K | Pol82 | Kabeláž - CYKY 3X2,5 | [m] | 150 |  | 0 |  |  | základní |  | 0 | 0 | 0 | 0 | 0 | 4 | K | 1 | ROZPOCET | 0 | 0 | 0 | 0 | 0 | 1 | 0 | 4 | 498
| PP |  | Kabeláž - CYKY 3X2,5 | [14 empty] | PP | 1
241 | K | Pol83 | Prostup stropem | kpl | 1 |  | 0 |  |  | základní |  | 0 | 0 | 0 | 0 | 0 | 4 | K | 1 | ROZPOCET | 0 | 0 | 0 | 0 | 0 | 1 | 0 | 4 | 500
| PP |  | Prostup stropem | [14 empty] | PP | 1
| P |  | Poznámka k položce: dodávka stavba | [14 empty] | P | 1
242 | K | pol84a | porubí CU - chlazení | m | 480 |  | 0 |  |  | základní |  | 0 | 0 | 0 | 0 | 0 | 4 | K | 1 | ROZPOCET | 0 | 0 | 0 | 0 | 0 | 1 | 0 | 4 | -1350343553
| PP |  | porubí CU - chlazení | [14 empty] | PP | 1
243 | K | Pol84 | měděné fitynky | kpl | 1 |  | 0 |  |  | základní |  | 0 | 0 | 0 | 0 | 0 | 4 | K | 1 | ROZPOCET | 0 | 0 | 0 | 0 | 0 | 1 | 0 | 4 | 502
| PP |  | měděné fitynky | [14 empty] | PP | 1
244 | K | pol84b | potrubí CU - mražení | m | 250 |  | 0 |  |  | základní |  | 0 | 0 | 0 | 0 | 0 | 4 | K | 1 | ROZPOCET | 0 | 0 | 0 | 0 | 0 | 1 | 0 | 4 | 1711526521
| PP |  | potrubí CU - mražení | [14 empty] | PP | 1
245 | K | Pol84 | měděné fitynky | kpl | 1 |  | 0 |  |  | základní |  | 0 | 0 | 0 | 0 | 0 | 4 | K | 1 | ROZPOCET | 0 | 0 | 0 | 0 | 0 | 1 | 0 | 4 | 504
| PP |  | měděné fitynky | [14 empty] | PP | 1
246 | K | Pol87 | Kaučuková izolace tl. 13mm | m | 400 |  | 0 |  |  | základní |  | 0 | 0 | 0 | 0 | 0 | 4 | K | 1 | ROZPOCET | 0 | 0 | 0 | 0 | 0 | 1 | 0 | 4 | 506
| PP |  | Kaučuková izolace tl. 13mm | [14 empty] | PP | 1
247 | K | Pol95 | Kaučuková izolace tl. 19mm | m | 235 |  | 0 |  |  | základní |  | 0 | 0 | 0 | 0 | 0 | 4 | K | 1 | ROZPOCET | 0 | 0 | 0 | 0 | 0 | 1 | 0 | 4 | 508
| PP |  | Kaučuková izolace tl. 19mm | [14 empty] | PP | 1
248 | K | Pol96 | Příslušenství - izolační páska | m | 70 |  | 0 |  |  | základní |  | 0 | 0 | 0 | 0 | 0 | 4 | K | 1 | ROZPOCET | 0 | 0 | 0 | 0 | 0 | 1 | 0 | 4 | 510
| PP |  | Příslušenství - izolační páska | [14 empty] | PP | 1
249 | K | Pol97 | Příslušenství - lepidlo | kg | 4 |  | 0 |  |  | základní |  | 0 | 0 | 0 | 0 | 0 | 4 | K | 1 | ROZPOCET | 0 | 0 | 0 | 0 | 0 | 1 | 0 | 4 | 512
| PP |  | Příslušenství - lepidlo | [14 empty] | PP | 1
250 | K | Pol98 | Spojovací materiál - Pájka | kg | 15 |  | 0 |  |  | základní |  | 0 | 0 | 0 | 0 | 0 | 4 | K | 1 | ROZPOCET | 0 | 0 | 0 | 0 | 0 | 1 | 0 | 4 | 514
| PP |  | Spojovací materiál - Pájka | [14 empty] | PP | 1
251 | K | Pol98 | Spojovací materiál - Pájka | kg | 15 |  | 0 |  |  | základní |  | 0 | 0 | 0 | 0 | 0 | 4 | K | 1 | ROZPOCET | 0 | 0 | 0 | 0 | 0 | 1 | 0 | 4 | 516
| PP |  | Spojovací materiál - Pájka | [14 empty] | PP | 1
| P |  | Poznámka k položce: Pomocný mat. (autogen, apod.) | [14 empty] | P | 1
252 | K | Pol102 | Regulátor - 18míst, Rozměry 175 x 110 x 50 mm | ks | 1 |  | 0 |  |  | základní |  | 0 | 0 | 0 | 0 | 0 | 4 | K | 1 | ROZPOCET | 0 | 0 | 0 | 0 | 0 | 1 | 0 | 4 | 518
| PP |  | Regulátor - 18míst, Rozměry 175 x 110 x 50 mm | [14 empty] | PP | 1
253 | K | Pol103 | Chladivo R449A | kg | 95 |  | 0 |  |  | základní |  | 0 | 0 | 0 | 0 | 0 | 4 | K | 1 | ROZPOCET | 0 | 0 | 0 | 0 | 0 | 1 | 0 | 4 | 520
| PP |  | Chladivo R449A | [14 empty] | PP | 1
254 | K | Pol104 | Chladivo R452A | kg | 65 |  | 0 |  |  | základní |  | 0 | 0 | 0 | 0 | 0 | 4 | K | 1 | ROZPOCET | 0 | 0 | 0 | 0 | 0 | 1 | 0 | 4 | 522
| PP |  | Chladivo R452A | [14 empty] | PP | 1
255 | K | Pol105 | Revize elektro | kpl | 1 |  | 0 |  |  | základní |  | 0 | 0 | 0 | 0 | 0 | 4 | K | 1 | ROZPOCET | 0 | 0 | 0 | 0 | 0 | 1 | 0 | 4 | 524
| PP |  | Revize elektro | [14 empty] | PP | 1
256 | K | Pol106 | Revize regulovaných látek | kpl | 1 |  | 0 |  |  | základní |  | 0 | 0 | 0 | 0 | 0 | 4 | K | 1 | ROZPOCET | 0 | 0 | 0 | 0 | 0 | 1 | 0 | 4 | 526
| PP |  | Revize regulovaných látek | [14 empty] | PP | 1
257 | K | Pol107 | Revize tlakových nádob | kpl | 1 |  | 0 |  |  | základní |  | 0 | 0 | 0 | 0 | 0 | 4 | K | 1 | ROZPOCET | 0 | 0 | 0 | 0 | 0 | 1 | 0 | 4 | 528
| PP |  | Revize tlakových nádob | [14 empty] | PP | 1
258 | K | Pol108 | Montáž rozvodů a tech. | kpl | 1 |  | 0 |  |  | základní |  | 0 | 0 | 0 | 0 | 0 | 4 | K | 1 | ROZPOCET | 0 | 0 | 0 | 0 | 0 | 1 | 0 | 4 | 530
| PP |  | Montáž rozvodů a tech. | [14 empty] | PP | 1
259 | K | Pol283 | Montáž vitrín | kpl | 1 |  | 0 |  |  | základní |  | 0 | 0 | 0 | 0 | 0 | 4 | K | 1 | ROZPOCET | 0 | 0 | 0 | 0 | 0 | 1 | 0 | 4 | 532
| PP |  | Montáž vitrín | [14 empty] | PP | 1
260 | K | Pol286 | Montáž elektro a kom. | kpl | 1 |  | 0 |  |  | základní |  | 0 | 0 | 0 | 0 | 0 | 4 | K | 1 | ROZPOCET | 0 | 0 | 0 | 0 | 0 | 1 | 0 | 4 | 534
| PP |  | Montáž elektro a kom. | [14 empty] | PP | 1
261 | K | Pol287 | Engineering | kpl | 1 |  | 0 |  |  | základní |  | 0 | 0 | 0 | 0 | 0 | 4 | K | 1 | ROZPOCET | 0 | 0 | 0 | 0 | 0 | 1 | 0 | 4 | 536
| PP |  | Engineering | [14 empty] | PP | 1
262 | K | Pol287 | Engineering | kpl | 1 |  | 0 |  |  | základní |  | 0 | 0 | 0 | 0 | 0 | 4 | K | 1 | ROZPOCET | 0 | 0 | 0 | 0 | 0 | 1 | 0 | 4 | 538
| PP |  | Engineering | [14 empty] | PP | 1
| D | HSV | HSV |  |  |  | 0 |  |  |  |  | 0 |  | 0 |  | 0 | 1 | D | 0 | ROZPOCET | [6 empty] | 0
| D | D24 | Chladící vitrína obslužná - lahůdky ( viz. Tech.spec. - záložka " Chladící vitrína obslužná (2) " ) |  |  |  | 0 |  |  |  |  | 0 |  | 0 |  | 0 | 1 | D | 1 | ROZPOCET | [6 empty] | 0
263 | K | pol288 | Obslužná vitrína | kus | 1 |  | 0 |  |  | základní |  | 0 | 0 | 0 | 0 | 0 | 4 | K | 2 | ROZPOCET | 0 | 0 | 0 | 0 | 0 | 1 | 0 | 4 | -1058488757
| PP |  | Obslužná vitrína | [14 empty] | PP | 2
| D | D25 | Chladící vitrína obslužná - cukrárna ( viz. Tech.spec. - záložka " Chladící vitrína obslužná (3) " |  |  |  | 0 |  |  |  |  | 0 |  | 0 |  | 0 | 1 | D | 1 | ROZPOCET | [6 empty] | 0
264 | K | pol289 | Obslužná vitrína s kontrolou vlhkosti | kus | 1 |  | 0 |  |  | základní |  | 0 | 0 | 0 | 0 | 0 | 4 | K | 2 | ROZPOCET | 0 | 0 | 0 | 0 | 0 | 1 | 0 | 4 | -886669346
| PP |  | Obslužná vitrína s kontrolou vlhkosti | [14 empty] | PP | 2