## Minimální požadavky
PŘÍLOHA Č. 3 ZADÁVACÍ DOKUMENTACE TECHNICKÁ SPECIFIKACE PŘEDMĚTU VEŘEJNÉ ZAKÁZKY
Tento dokument stanovuje minimální požadované technické parametry předmětu veřejné zakázky – statické měniče kmitočtů na 3 pece (dále jako „předmět veřejné zakázky“ nebo „zařízení“). Zadavatelem vymezené kapacitní, kvalitativní a technické parametry a požadavky na předmět veřejné zakázky stejně jako hodnoty uvedené u těchto parametrů jsou stanoveny jako minimální přípustné. Účastníci proto mohou nabídnout zařízení, která budou disponovat lepšími parametry a vlastnostmi u funkcionalit zadavatelem požadovaných. Účastník u každé uvedené položky (řádku) tabulky uvede konkrétní nabízené technické parametry zařízení nebo u nevyčíslitelných požadavků uvede ANO/NE, tzn., zda zařízení splňuje nebo nesplňuje tento požadavek. Dále účastník uvede výrobce a typové označení nabízeného zařízení a cenovou kalkulaci, kterou se stanoví nabídková cena účastníka. Pro to, aby nabídka mohla být posuzována a dále hodnocena, musí účastník splnit všechny zadavatelem požadované technické parametry zařízení.
Minimální požadavky zadavatele na předmět zakázky
Statických měničů kmitočtu na tavících pecích č. 6, 8 a 10
Parametr zadání | Jednotka | Minimální požadavek | Účastníkem nabídnuté technické parametry nebo ANO/NE
Statický měnič kmitočtu
Maximální výkon měniče | kW | ≥200
Frekvence oscilačního obvodu | Hz | 800-1300
Nový měnič s mikroprocesorovým regulátorem |  | ANO
Možnost změny parametrů základního nastavení zdroje, jako je maxímální proud, maximální středofrekvenční napětí a úhel zapalování výkonových polovodičových součástek, kvalifikovanou údržbou přímo na zdroji, bez nutnosti použití elektronických ani mechanických přípravků a nářadí. Předpokládáme provedení změny na ovládacím panelu zařízení. |  | ANO
Měnič s vnitřním uravřeným chladícím okruhem |  | ANO
Vnitřní okruh dochlazován výměníkem voda-voda |  | ANO
Středofrekvenční zdroj musí být schopen napájet stávající pece ISTOL 100 bez nutnosti jejich úprav, jedná se o pec s paralelním oscilačním obvodem. |  | ANO
Zachování vstupního oddělovacího transfromátoru sestavy. |  | ANO
Silový přívod napájen ze stávajícího přívodního rozvaděče |  | ANO
Předávaná dokumentace
Výchozí zpráva - elektro revize |  | ANO
Elektro - dokumentace - výkresová část |  | ANO
Návod k obsluze a údržbě stroje v českém jazyce |  | ANO
Prohlášení o shodě |  | ANO
Dokumentace je dodávána 2x v listiné podobě a 1x na CD nebo USB nosič |  | ANO
Záruční doba a servis
Záruční doba | měsíc | 12
Dodávka do místa plnění, montáž, zprovoznění |  | ANO
Nástup na záruční servis do 48hod od prokazatelného oznámení závady |  | ANO
Výrobce zařízení | Typové označení zařízení
Cenová kalkulace dodávky
Položka s názvem | MJ | Cena v Kč bez DPH za MJ | Cena v Kč bez DPH celkem
Statický měnič kmitočtu | 3 |  | 0
Doprava, montáž apod. | 1 |  | 0
Celková nabídková cena v Kč bez DPH |  |  | 0