## VV
položka | ks/m/kpl | cena materialu | cena práce | suma bez DPH
fotovoltaicke panely o celkovem výkonu 7000Wp | 1 kpl
konstrukce pro fotovoltaické panely na střešní sendvičový panel PIR | 1 kpl
napojení na stávající hromosvodovou soustavu | 1 kpl
FVE měnič 10KW/AC - síťová komunikace, bezplatný vzdálený dohled | 1 ks
rozvádeč DC pro dva stringy s pojistkami a přepěťovou ochranou | 1 ks
rozvádeč AC s jištěním měniče, přepěťovou ochranou, elektroměrem | 1 ks
rozváděč s regulatorem se siťovým připojením na hlídání přetoků do sítě a jejich optimální využití včetně 3xSSR rele a jištění | 1 ks
Solar kabel 1x4 černá | 30 m
Solar kabel 1x4 rudá | 30 m
CY 6mm | 40 m
MC4 konektrory - pár | 4 ks
trubka UV odolná | 20 m
prostup konstrukcí strechy | kpl
kabel CYKY-J 5x4mm | 20 m
kabel CYKY-J 3x1,5mm | 150 m
Kabel JYTY-O 4x1 | 150m
kabel CYKY-J 5x2,5mm | 50 m
konfigurace meniče, regulatoru, zaškolení | 1 kpl
projektová dokumentace skutečného provedení | 1 kpl
úprava elektroměrového rozvaděče | 1 kpl
revize | 1 kpl
celkem bez DPH
DPH
celkem s DPH