## List1
Celková oprava 4 ks světlíků v areálu firmy GRANIT |  | Cena za objekt celkem bez DPH |  | 0
GRANIT spol. s r.o., U Malého lesa 12, 591 01 Žďár nad Sázavou
IČ: 15544435, DIČ: CZ1554443
1 | Demontáž stávajících světlíků komplet včetně ocelové kce. a polykarbonátu | 4 | ks | 0
2 | Demontáž části střechy kolem světlíků | 4 | ks | 0
3 | D + M kopulový světlík v plastovém rámu U=0,98W/m2.K, rozměr 220x160cm | 8 | ks | 0
D+M požární komfortní manžeta kolmá z tvrzeného PVC s Fe oplechováním ,
4 | kolmá manžeta 45cm, U=0,92 W/m2K, rozměr 220x160cm | 8 | ks | 0
5 | D + M PUR panel trapéz 40, bílá RAL 9010, tl. Izolace 140mm, λ=0,022 | 68 | m2 | 0
6 | D + M PVC 1,5G, včetně přesahů a vytažení na světlík | 172 | m2 | 0
7 | D + M oplechování rohová lišta, přítlačná lišta RŠ 100mm | 198 | m | 0
8 | D + M separační netkaná geotextilie se 300g/m2 | 160 | m2 | 0
9 | D + M doplnění tepelené izolace kolem obvodu světlíku po demontáži | 122 | m | 0
10 | Odvoz a likvidace stavebního materiálu a sutě | 1 | pol | 0
11 | Drobné stavební úpravy a přípomoci | 1 | pol | 0
12 | Spojovací a kotvicí materiál | 1 | pol | 0
13 | Ostatní náklady,vodorovná a svislá doprava, přesun hmot | 1 | pol | 0
Instalované komponenty splňují doporučené součinitele prostupu dle ČSN 73 05 40