## List1
A | KM 0.000 00 – 0,396 00
staničení | výkop m² | celkem m³ | násyp vhodný m² | celkem m³
0 | 24.6 |  | 0
0.015 | 24.6 | 369 | 0 | 0
0.03 | 18 | 319.5 | 0 | 0
0.045 | 12.26 | 226.95 | 0 | 0
0.06 | 8.12 | 152.85 | 0 | 0
0.075 | 11.16 | 144.6 | 1.5 | 11.25
0.09 | 0 | 83.7 | 4.13 | 42.225
0.105 | 0.6 | 4.5 | 2.76 | 51.675
0.12 | 1.32 | 14.4 | 2.64 | 40.5
0.135 | 1.1 | 18.15 | 1.63 | 32.025
0.15 | 0.68 | 13.35 | 1.72 | 25.125
0.165 | 0.92 | 12 | 1.31 | 22.725
0.18 | 1.25 | 16.275 | 0.13 | 10.8
0.195 | 2.61 | 28.95 | 0.05 | 1.35
0.21 | 2.25 | 36.45 | 0.05 | 0.75
0.225 | 0.28 | 18.975 | 1.92 | 14.775
0.24 | 0 | 2.1 | 2.67 | 34.425
0.255 | 0 | 0 | 2.37 | 37.8
0.27 | 0.28 | 2.1 | 3.53 | 44.25
0.285 | 0.02 | 2.25 | 6.77 | 77.25
0.3 | 0.82 | 6.3 | 3.74 | 78.825
0.315 | 1.57 | 17.925 | 1.8 | 41.55
0.33 | 0.99 | 19.2 | 1.67 | 26.025
0.345 | 0.66 | 12.375 | 1.26 | 21.975
0.36 | 0.44 | 8.25 | 1.8 | 22.95
0.375 | 0 | 3.3 | 3.43 | 39.225
0.39 | 0 | 0 | 5.06 | 63.675
0.396 | 0 | 0 | 5.06 | 30.36
|  | 1533.45 |  | 771.51
B | KM 0.000 00 – 0,396 00
staničení | výkop m² | celkem m³ | násyp vhodný m² | celkem m³
0 | 0.65 |  | 0.57
0.015 | 0.65 | 9.75 | 0.57 | 8.55
0.03194 | 0.65 | 11.011 | 0.57 | 9.6558
|  | 20.761 |  | 18.2058