## Rekapitulace
Rekapitulace výkazu výměr
Umístění | popis | celkem bez DPH | DPH | Celkem s DPH
MOCCA Liberec 1.NP | okna dveře, vrata-želé ,sklady, sušárny, lisovna, garáž, klempírna, elektro údržba, soustružna, údržba, Polo, kotelna- expedice | 0
MOCCA Liberec 2.NP | okna BSF, expedice, zasedačka, šatna muži, jídelna, výdejna jídla, schodiště sociálky, kuřárna, velím kotelna | 0
MOCCA Liberec 3.NP | okna dílna TRIAPET, chodba, schodiště, šatny a sociálky ženy, šatny ženy | 0
MOCCA Liberec 4.NP | okna dílna kompletace, flíčky, mytí přepravek, chodba 4.NP a schodiště | 0
CELKEM |  | 0 |  | 0

## 1.NP
Výkaz výměr
MOCCA Liberec 1.NP okna dveře, vrata-želé ,sklady, sušárny, lisovna, garáž, klempírna, elektro údržba, soustružna, údržba, Polo, kotelna- expedice
položka |  | MJ | počet | cena/MJ | celkem
1. | Stavební práce
- | dodávka nosníků I 140 profil -vrata expedice a okna kotelna 14 m | t | 0.2 |  | 0
- | dodatečné osazení nosníků,plentování | t | 0.2 |  | 0
- | dodávka nosníků I 160 profil -stěna kotelna 38 bm | t | 0.7 |  | 0
- | dodatečné osazení nosníků,plentování | t | 0.7 |  | 0
- | vyzdívka zdiva pro okna, vrata kotelna š. 0,65 m | m2 | 22 |  | 0
- | vyzdívka zdiva po LX, š. 0,15 m | m2 | 10 |  | 0
- | D+M tepelné izolace tl. 10 cm po luxverech sušárna z vnitřní strany | m2 | 8 |  | 0
- | SDK příčka RBI po luxverech sušárna z vnitřní strany | m2 | 8 |  | 0
- | jádrová omítka vnější,vnitřní + špalety | m2 | 90 |  | 0
- | APU Lišta z obou stran okna | bm | 86 |  | 0
- | PVC roh se sítí z obou stran | bm | 86 |  | 0
- | stěrka lepidla se sítí | m2 | 90 |  | 0
- | penetrace podkladu | m2 | 90 |  | 0
- | štuková omítka stěn | m2 | 90 |  | 0
- | penetrace pod malbu stěn | m2 | 90 |  | 0
- | dvounásobná malba stěn bílá | m2 | 90 |  | 0
- | pomocné lešení v.3,00 m | m2 | 123 |  | 0
- | vnitrostaveništní vodorovný přesun hmot do 50 m | t | 25 |  | 0
- | úklid | m2 | 100 |  | 0
- | přesun hmot | % | 8 |  | 0
0
2. | Výměna oken -bourání , dodávka ,stavební práce
- | zajištění záboru pro demontáž oken z ulice Ruprechtická | den | 3 |  | 0
- | zakrytí podlah a výrobní technologie | m2 | 950 |  | 0
- | vybourání luxverových otvorů 1,2x1,8 m želé 13x | m2 | 28.1 |  | 0
- | vybourání luxverových otvorů 1,25x2,02 m sklad , sušárna mentol 5x | m2 | 12.6 |  | 0
- | vybourání luxverových otvorů 1,05x1,8 m sušárna boxy 5x | m2 | 10 |  | 0
- | vybourání luxverových otvorů 3,65x2,22m lisovna 2x | m2 | 16.2 |  | 0
- | vybourání luxverových otvorů 2,4x1,6 m garáž 1x | m2 | 4.08 |  | 0
- | vybourání luxverových otvorů 2,4x1,63 m klempírna 2x | m2 | 8.16 |  | 0
- | vybourání luxverových otvorů 1,2x1,65 m elektro údržba 1x | m2 | 2.04 |  | 0
- | vybourání luxverových otvorů 3x 1,7 m údržba 2x | m2 | 10.2 |  | 0
- | vybourání luxverových otvorů 3,2x1,70 m soustružna 2x | m2 | 10.9 |  | 0
- | vybourání luxverových otvorů 1,65x1,7 m 1x sklad údržby | m2 | 2.8 |  | 0
- | demontáž ocelových rámů vrat+oken kotelna, POLO | bm | 116.62 |  | 0
- | demontáž dřevěných špaletových oken údržba | bm | 72 |  | 0
- | vysekání parapetů š. do 0,25 m | bm | 77 |  | 0
- | likvidace otvorů z luxver /sklo / | t | 11 |  | 0
- | likvidace oken ocel /sklo / | t | 2 |  | 0
- | likvidace oken dřevo - /sklo / | t | 3 |  | 0
- | vybouráním otvoru pro nové vrata expedice- kotelna | m3 | 4.5 |  | 0
- | skládkovné suti | t | 12 |  | 0
- | vodorovný přesun suti do 70 m | t | 32.5 |  | 0
- | odvoz suti | t | 32.5 |  | 0
- | úklid po bouracích prací | m2 | 1370 |  | 0
Dodávka plastových výplní
- | 7- dodávka plastových oken 1,3x2 m fest | ks | 2 |  | 0
- | 8- dodávka plastových oken 1,3x2 otvíravé síť | ks | 1 |  | 0
- | 9- dodávka plastových oken 1,23x2 m fest | ks | 3 |  | 0
- | 10- dodávka plastových oken 1,23x2 m otvíravé síť | ks | 2 |  | 0
- | 11-dodávka plastových oken 1,17x1,75 m otvíravé v horní části -síť | ks | 4 |  | 0
- | 12-dodávka plastových oken 1,17x1,75 m fest +izolační výplň pro ventilátor | ks | 4 |  | 0
- | 13-dodávka plastových oken 1,17x1,75 m fest děleno příčkou | ks | 5 |  | 0
- | 14- D+M rolovací vrata sklad za želé 1,7 x 2,85 m s pohonem | ks | 1 |  | 0
- | 15- plastové dveře 0,75x2,0 m včetně kování a montáže želé | ks | 1 |  | 0
- | 16- dodávka plastových oken 1,14x1,49 m fest | ks | 1 |  | 0
- | 17-dodávka plastových dveří 1,4 x 2 ,0 m ,bezprahové, expedice a kotelna | ks | 1 |  | 0
- | 19- dodávka plastových oken 0,88 X 0,88 m fest sklad za sušárnou | ks | 2 |  | 0
- | 21-dodávka plastových oken 1,21x2,2 m fest-prostup ventilátoru-lisovna | ks | 2 |  | 0
- | 22-dodávka plastových oken 1,21x2,2 m fest-lisovna | ks | 4 |  | 0
- | 23-dodávka a montáž sekčních vrat 2,4x2,6 m s pohonem kotelna | ks | 2 |  | 0
- | 24- dodávka plastových oken 1,65x 2,00 m fest-údržba | ks | 2 |  | 0
- | 240- dodávka plastových oken 1,65x 2,00 m fest-údržba | ks | 2 |  | 0
- | 25-dodávka plastových oken 1,2x1,3 m fest-údržba | ks | 1 |  | 0
- | 26-dodávka plastových oken 0,9x1,25 m fest-soustružna | ks | 1 |  | 0
- | 27- dodávka plastových oken 1,16x1,26 m fest-soustružna | ks | 1 |  | 0
- | 28- dodávka plastových oken 1,2x1,5 m fest -sklad, elektro údržby, sklad, klempírna | ks | 4 |  | 0
- | 29- dodávka plastových oken 1,65x 1,7 m otvíravá- sklad údržba | ks | 1 |  | 0
- | 30- dodávka plastových oken 1,5x1,7 m fest- údržba | ks | 2 |  | 0
- | 210- dodávka plastových oken 1,2x1,77 m -otvíravé síť, Polo | ks | 4 |  | 0
- | 301- dodávka plastových oken 1,5x1,7 m otvíravé- údržba | ks | 2 |  | 0
- | 31- dodávka plastových oken 1,6x1,7 m fest-soustružna | ks | 2 |  | 0
- | 310- dodávka plastových oken 1,6x1,7 m otvíravé-soustružna | ks | 2 |  | 0
- | 32-dodávka plastových oken 1,2x1,7 m otvíravá | ks | 4 |  | 0
- | 320-dodávka plastových oken 1,2x1,7 m ,fest | ks | 3 |  | 0
- | 01-dodávka plastových oken 1,17x1,75 m fest -kotelna | ks | 4 |  | 0
- | 01S-dodávka plastových oken 1,17x1,75 m otvíravé -kotelna | ks | 3 |  | 0
- | 04-dodávka plastových dveří 1,5x2,1m ,bezprahové, expedice kotelna | ks | 2 |  | 0
- | K02;K07;K09-spojovací profil H mezi okny | bm | 26 |  | 0
- | montáž plastových oken | bm | 446.74 |  | 0
- | montáž plastových dveří | bm | 26.64 |  | 0
- | výroba a montáž mříží oken tvarově shodné s pův. mříž.1,65x1,7 m | ks | 1 |  | 0
- | výroba a montáž mříží oken tvarově shodné s pův. mříž.3,2x1,7 m | ks | 2 |  | 0
- | výroba a montáž mříží oken tvarově shodné s pův. mříž.2,4 x 1,7 m | ks | 3 |  | 0
- | vnitřní a vnější paropropustná páska | bm | 946.76 |  | 0
- | zastěrkování paropropustné pásky | bm | 946.76 |  | 0
- | dozdívka špalet po špaletových oknech zdivem tl. 10 cm šíře 0,3 m | bm | 50 |  | 0
- | doplnění podhledu PSB tl. 10 cm po špaletových oknech šíře 0,3 m | bm | 12 |  | 0
- | zapravení doplnění špalet oken , jádrová omítka , PSB-F ,stěrka lepidla,
| štuk vnitřní š. do 0,4 cm | bm | 62 |  | 0
- | zapravení doplnění špalet oken , jádrová omítka , PSB-F ,stěrka lepidla,
| štuk vnitřní š. do 0,3 cm | bm | 267 |  | 0
- | APU Lišta | bm | 360 |  | 0
- | PVC roh se sítí | bm | 360 |  | 0
- | betonová mazanina parapetu rovný vnější | bm | 50.6 |  | 0
- | betonová mazanina parapetu šikmá vnitřní | bm | 81 |  | 0
- | úprava stávajícího plech. Parapetu z vnější strany lištou | bm | 30.6 |  | 0
- | plechový parapet doplnění po luxverách š,0,33 m | bm | 50.4 |  | 0
- | penetrace pod malbu stěn | m2 | 254 |  | 0
- | dvounásobná malba stěn bílá | m2 | 254 |  | 0
- | dvounásobná nátěr omyvatelný parapetů šikmin - bílá | m2 | 40.5 |  | 0
- | pomocné lešení v.1,5 m | m2 | 95 |  | 0
- | vnitrostaveništní vodorovný přesun hmot do 50 m | t | 25 |  | 0
- | vnitrostaveništní svislý přesun hmot 1.NP | t | 25 |  | 0
- | úklid po stavebních pracech | m2 | 1370 |  | 0
- | přesun hmot | % | 8 |  | 0
0
| CELKEM |  |  |  | 0

## 2.NP
Výkaz výměr
MOCCA Liberec 2.NP okna BSF, expedice, zasedačka, šatna muži, jídelna, výdejna jídla, schodiště sociálky, kuřárna, velím kotelna
položka |  | MJ | počet | cena/MJ | celkem
1. | Stavební práce
- | zazdívka otvoru luxver 2,4x 1,4tl. 0,2 cm | m2 | 3.4 |  | 0
- | tepelná izolace v tl. 15 cm | m2 | 3.4 |  | 0
- | stěrka lepidla se sítí | m2 | 4 |  | 0
- | penetrace podkladu | m2 | 4 |  | 0
- | štuková omítka stěn | m2 | 4 |  | 0
- | penetrace pod malbu stěn | m2 | 4 |  | 0
- | dvounásobná malba stěn bílá | m2 | 4 |  | 0
- | pomocné lešení v.1,5 m | m2 | 2 |  | 0
- | vnitrostaveništní vodorovný přesun hmot do 50 m | t | 1 |  | 0
- | vnitrostaveništní svislý přesun hmot 1.NP-2.NP | t | 1 |  | 0
- | přesun hmot | % | 8 |  | 0
0
2. | Výměna oken
- | zajištění záboru pro demontáž oken z ulice Ruprechtická | den | 2 |  | 0
- | zakrytí podlah a výrobní technologie | m2 | 650 |  | 0
- | demontáž ocelových rámů oken 25 ks | bm | 146.5 |  | 0
- | demontáž dřevěných rámů a špaletových oken 33 ks | bm | 218 |  | 0
- | vysekání parapetů | bm | 64 |  | 0
- | likvidace oken / dřevo -sklo / | t | 2.5 |  | 0
- | likvidace oken /kov-sklo / | t | 2.5 |  | 0
- | skládkovné suti | t | 1 |  | 0
- | svislý přesun suti | t | 6 |  | 0
- | vodorovný přesun suti do 70 m | t | 6 |  | 0
- | odvoz suti | t | 6 |  | 0
- | úklid po bouracích pracech | m2 | 996 |  | 0
- | 01-dodávka plastových oken 1,17x1,75 m fest BSF | ks | 6 |  | 0
- | 01S-dodávka plastových oken 1,17x1,75 otvíravé- sítě, BSF | ks | 3 |  | 0
- | 20-dodávka plastových oken 1,20x1,46 m otvíravé- sítě, zasedačka | ks | 4 |  | 0
- | 33-dodávka plastových oken 1,37x1,9 m fest, jídelna | ks | 13 |  | 0
- | 34-dodávka plastových oken 1,4 x 1,9 m , otvíravé- síť jídelna | ks | 6 |  | 0
- | 340-dodávka plastových oken 1,4 x 1,9 m , otvíravé- síť výdejna jídla | ks | 4 |  | 0
- | 35-dodávka plastových oken 1,2 x 1,75 m otvíravé-sítě, šatna muži | ks | 4 |  | 0
- | 36-dodávka plastových oken 1,2 x 1,75 m fest, šatny muži | ks | 3 |  | 0
- | 37-dodávka plastových oken 1,2 x 1,75 m otvíravé , sociálky muži | ks | 3 |  | 0
- | 38-dodávka plastových oken 1,5 x 1,5 m , otvíravé- síť schodiště šatny | ks | 2 |  | 0
- | 39-dodávka plastových oken 1,2x 1,2 m otvíravé-sítě, kuřárna | ks | 2 |  | 0
- | 400-dodávka plastových oken 1,12x 1,80 m otvíravé-;velím kotelna | ks | 2 |  | 0
- | montáž plastových oken | bm | 329 |  | 0
- | vnitřní a vnější paropropustná páska | bm | 658 |  | 0
- | přetmelení paropropustné pásky cementovým lepidlem | bm | 658 |  | 0
- | zapravení doplnění špalet oken , jádrová omítka , PSB-F ,stěrka lepidla,
| štuk vnitřní š. do 0,4 cm | bm | 220.3 |  | 0
- | dozdívka špalet po špaletových oknech zdivem tl. 10 cm šíře 0,3 m | bm | 108.7 |  | 0
- | doplnění podhledu PSB tl. 10 cm po špaletových oknech šíře 0,3 m | bm | 40.2 |  | 0
- | zapravení špalet oken ,stěrka lepidla+štuk vnitřní do š. 0,3m | bm | 135.9 |  | 0
- | zapravení špalet oken ,stěrka lepidla+štuk vnitřní do š. 0,4 m | bm | 129.1 |  | 0
- | APU Lišta z vnitřní strany | bm | 265 |  | 0
- | PVC roh se sítí z vnitřní strany | bm | 265 |  | 0
- | betonová mazanina parapetu šikmina | bm | 32 |  | 0
- | betonová mazanina parapetu pod parapet-jídelna, výdejna | bm | 33 |  | 0
- | úprava stávajícího plech. parapetu z vnější strany lištou | bm | 64 |  | 0
- | D+M plechového parapetu š. 0,3 m | bm | 33 |  | 0
- | penetrace pod malbu stěn | m2 | 132.5 |  | 0
- | dvounásobná malba stěn bílá | m2 | 132.5 |  | 0
- | dvounásobná nátěr omyvatelný parapetů šikmin - bílá | m2 | 16 |  | 0
- | pomocné lešení v.1,5 m | m2 | 90 |  | 0
- | vnitrostaveništní vodorovný přesun hmot do 50 m | t | 12 |  | 0
- | vnitrostaveništní svislý přesun hmot 1.NP-2.NP | t | 12 |  | 0
- | úklid po stavebních pracech | m2 | 996 |  | 0
- | přesun hmot | % | 8 |  | 0
0
| CEKEM |  |  |  | 0

## 3.NP
Výkaz výměr
MOCCA Liberec 3.NP okna dílna TRIAPET, chodba, schodiště, šatny a sociálky ženy, šatny ženy
položka |  | MJ | počet | cena/MJ | celkem
1. | Výměna oken
- | zajištění záboru pro demontáž oken z ulice Ruprechtická | den | 2 |  | 0
- | zakrytí podlah a výrobní technologii folii | m2 | 300 |  | 0
- | vybourání luxver schodiště 3x 2x1,2 m | m2 | 7.2 |  | 0
- | demontáž ocelových rámů oken a dveří 27 | bm | 145 |  | 0
- | vysekání parapetů | ks | 36 |  | 0
- | likvidace oken /ocel-sklo/ | t | 3 |  | 0
- | skládkovné luxver | t | 1.5 |  | 0
- | skládkovné suti | t | 1.5 |  | 0
- | svislý přesun suti | t | 6 |  | 0
- | vodorovný přesun suti do 70 m | t | 6 |  | 0
- | odvoz suti | t | 6 |  | 0
- | úklid po bouracích prací | m2 | 550 |  | 0
- | 01- dodávka plastových oken 1,17x1,75 m fest | ks | 11 |  | 0
- | 01S- dodávka plastových oken 1,17x1,75 m otvíravé -síť | ks | 4 |  | 0
- | 05-dodávka plastových oken 1,2x2 m fest | ks | 3 |  | 0
- | 06-dodávka plastových dveří 1,0x2,3 m - střecha | ks | 1 |  | 0
- | 35-dodávka plastových oken 1,2x1,75 m otvíravé síť | ks | 3 |  | 0
- | 36-dodávka plastových oken 1,2x1,75 m otvíravé síť | ks | 4 |  | 0
- | 37-dodávka plastových oken 1,2x1,75 m otvíravé bez sítě | ks | 4 |  | 0
- | vnitřní a vnější paropropustná páska | bm | 357 |  | 0
- | přetmelení paropropustné pásky cementovým lepidlem | bm | 357 |  | 0
- | montáž plastových oken | bm | 171.7 |  | 0
- | montáž plastových dveří | bm | 6.6 |  | 0
- | zapravení doplnění špalet oken , jádrová omítka , PSB-F ,stěrka lepidla,
| štuk vnitřní š. do 0,4 cm | bm | 178.3 |  | 0
- | APU Lišta z vnitřní strany | bm | 178.3 |  | 0
- | PVC roh se sítí z vnitřní strany | bm | 178.3 |  | 0
- | betonová mazanina parapetu šikmina | bm | 33 |  | 0
- | úprava stávajícího plech. parapetu z vnější strany lištou | bm | 28.8 |  | 0
- | D+M plechový parapet r.š. 0,33 m | bm | 3.6 |  | 0
- | penetrace pod malbu stěn špalet | m2 | 75 |  | 0
- | dvounásobná malba stěn bílá špalet | m2 | 75 |  | 0
- | dvounásobný nátěr parapetu omyvatelný | m2 | 46.2 |  | 0
- | uklid | m2 | 550 |  | 0
- | lešení pomocné 1,5 m | m2 | 40 |  | 0
- | lešení schodišťové | m2 | 30 |  | 0
- | přesun hmot | % | 8 |  | 0
| CELKEM |  |  |  | 0

## 4.NP
Výkaz výměr
MOCCA Liberec 4.NP okna dílna kompletace, flíčky, mytí přepravek, chodba 4.NP a schodiště
položka |  | MJ | počet | cena/MJ | celkem
1. | Stavební práce
- | předezdívka luxverových oken zdivem tl. 15 cm | m2 | 10.5 |  | 0
- | tepelná izolace tl.15 cm za předezdívku | m2 | 10.5 |  | 0
- | stěrka lepidla se sítí | m2 | 13 |  | 0
- | štuková omítka | m2 | 13 |  | 0
- | penetrace malby | m2 | 13 |  | 0
- | dvounásobný nátěr bílý | m2 | 13 |  | 0
- | pomocné lešení v.1,5 m | m2 | 10 |  | 0
- | vnitrostaveništní vodorovný přesun hmot do 50 m | t | 2 |  | 0
- | vnitrostaveništní svislý přesun hmot 1.NP-4.NP | t | 2 |  | 0
- | přesun hmot | % | 8 |  | 0
0
2. | Výměna oken
- | zajištění záboru pro demontáž oken z ulice Ruprechtická | den | 2 |  | 0
- | zakrytí podlah a výrobní technologie folii | m2 | 200 |  | 0
- | zajištění střechy proti poškození v ploše deskami- při bourání luxver | m2 | 36 |  | 0
- | vybourání luxver schodiště 4 ks 1,2x 2,00 m | m2 | 9.6 |  | 0
- | demontáž dřevěných špaletových oken 4 ks | bm | 24 |  | 0
- | demontáž ocelových rámů oken 18 ks | bm | 104.1 |  | 0
- | osekání špalet obklad š. do 0,25 m | bm | 46 |  | 0
- | vysekání parapetů-obklad š. do 0,25 m | bm | 30 |  | 0
- | likvidace luxver /sklo / do 1 t | t | 1 |  | 0
- | likvidace oken /ocel-sklo / | t | 1 |  | 0
- | likvidace oken /dřevo -sklo/ | t | 0.3 |  | 0
- | skládkovné suti do 1 t | t | 1 |  | 0
- | svislý přesun suti | t | 3.3 |  | 0
- | vodorovný přesun suti do 70 m | t | 3.3 |  | 0
- | odvoz suti | t | 3.3 |  | 0
- | úklid po bouracích prací | m2 | 280 |  | 0
Dodávka plastových oken a dveří
- | 01- dodávka plastových oken 1,17x1,75 m fest | ks | 8 |  | 0
- | 01S- dodávka plastových oken 1,17x1,75 m otvíravé se sítí | ks | 7 |  | 0
- | 02- dodávka plastových oken 1,50x1,50 m fest | ks | 2 |  | 0
- | 03 -dodávka plastových oken 1,50x1,50 m otvíravé se sítí | ks | 2 |  | 0
- | 04- dodávka plastových dveří 1,50x2,1 m | ks | 1 |  | 0
- | 10- dodávka plastových oken 1,17x 2,00 m fest | ks | 4 |  | 0
- | 18- dodávka plastových oken 1,17x1,50 m otvíravé se sítí | ks | 1 |  | 0
- | vnitřní a vnejší paropropustná páska | bm | 300 |  | 0
- | přetmelení paropropustné pásky cementovým lepidlem | bm | 300 |  | 0
- | montáž plastových oken a dveří | bm | 157 |  | 0
- | zapravení doplnění špalet oken , jádrová omítka , PSB-F ,stěrka lepidla,
| štuk vnitřní š. do 0,4 cm | bm | 120 |  | 0
- | APU Lišta vnitřní strana | bm | 120 |  | 0
- | PVC roh se sítí vnitřní strana | bm | 120 |  | 0
- | betonová mazanina parapetu šikmý š. do 0,25 cm | bm | 30 |  | 0
- | úprava stávajícího plech. parapetu z vnější strany lištou | bm | 26.5 |  | 0
- | 10-plechový parapet r.š. 0,33 m | bm | 3.6 |  | 0
- | 03-D+M ochraná tyč-nerezová trubka průměr 51 mmx1500 mm vč držáků | ks | 2 |  | 0
- | betonová stěrka šikmého parapetu š. do 0,35 m | bm | 30 |  | 0
- | penetrace malby špalet | m2 | 60 |  | 0
- | dvounásobný nátěr bíly špalet | m2 | 60 |  | 0
- | dvounásobný nátěr vnitřních parapetů -omyvatelná barva | m2 | 15 |  | 0
- | úklid dílen po stavebních pracech | m2 | 359 |  | 0
- | pomocné lešení v. 1,5 m | m2 | 36 |  | 0
- | vnitrostaveništní přesun hmot pro budovy do 20 m | t | 4 |  | 0
- | přesun hmot | % | 8 |  | 0
0
| CELKEM |  |  |  | 0