## Rekapitulace stavby
Export Komplet | [27 empty] | 2.0 | ZAMOK |  |  |  |  | False | False | {2bc5234c-1b01-48ae-a130-485c706885a5}
[33 empty] | 0,01 | 21
[33 empty] | 0,01 | 15
|  | REKAPITULACE STAVBY | [17 empty] | v --- níže se nacházejí doplnkové a pomocné údaje k sestavám --- v | [11 empty] | Návod na vyplnění | 0,001
|  | Kód: |  |  |  |  | 0329 | [24 empty] | Měnit lze pouze buňky se žlutým podbarvením! 1) na prvním listu Rekapitulace stavby vyplňte v sestavě a) Souhrnný list - údaje o Uchazeči (přenesou se do ostatních sestav i v jiných listech) b) Rekapitulace objektů - potřebné Ostatní náklady 2) na vybraných listech vyplňte v sestavě a) Krycí list - údaje o Uchazeči, pokud se liší od údajů o Uchazeči na Souhrnném listu (údaje se přenesou do ostatních sestav v daném listu) b) Rekapitulace rozpočtu - potřebné Ostatní náklady c) Celkové náklady za stavbu - ceny u položek - množství, pokud má žluté podbarvení - a v případě potřeby poznámku (ta je ve skrytém sloupci) | 0,01
|  | Stavba: |  |  |  |  | Energetická opatření ve výrobním areálu společnosti Hutní montáže a.s. | [25 empty] | 0,01
|  | KSO: | [13 empty] | CC-CZ: | [16 empty] | 0,01
|  | Místo: |  |  |  |  | Nádražní 448, 739 25 Sviadnov | [8 empty] | Datum: |  | 25. 1. 2022 | [14 empty] | 0,01
0,01
|  | Zadavatel: | [13 empty] | IČ: | [16 empty] | 0,01
|  |  | Hutní montáže a.s. | [12 empty] | DIČ: | [16 empty] | 0,01
0,01
|  | Uchazeč: | [13 empty] | IČ: |  | Vyplň údaj | [14 empty] | 0,01
|  |  | Vyplň údaj | [12 empty] | DIČ: |  | Vyplň údaj | [14 empty] | 0,01
False
|  | Projektant: | [13 empty] | IČ: | [16 empty] | False
|  |  | Ing. Martin Langer | [12 empty] | DIČ: | [16 empty] | True
0,01
|  | Zpracovatel: | [13 empty] | IČ: | [16 empty] | 0,01
|  |  | František Klus | [12 empty] | DIČ: | [16 empty] | True
Poznámka:
|  | Cena bez DPH | [13 empty] | 0
[8 empty] | Sazba daně |  |  | Základ daně |  |  |  |  | Výše daně
|  | DPH |  | základní |  |  |  | 21% |  |  | 0 |  |  |  |  | 0
|  |  |  | snížená |  |  |  | 15% |  |  | 0 |  |  |  |  | 0
|  |  |  | zákl. přenesená |  |  |  | 21% |  |  | 0 |  |  |  |  | 0
|  |  |  | sníž. přenesená |  |  |  | 15% |  |  | 0 |  |  |  |  | 0
|  |  |  | nulová |  |  |  | 0% |  |  | 0 |  |  |  |  | 0
|  | Cena s DPH | [6 empty] | v |  |  | CZK |  |  |  | 0
|  | Projektant | [11 empty] | Zpracovatel
|  | Datum a podpis: | [7 empty] | Razítko |  |  |  | Datum a podpis: |  |  | Razítko
|  | Objednavatel | [11 empty] | Uchazeč
|  | Datum a podpis: | [7 empty] | Razítko |  |  |  | Datum a podpis: |  |  | Razítko
REKAPITULACE OBJEKTŮ STAVBY A SOUPISŮ PRACÍ
| Kód: | [6 empty] | 0329
| Stavba: | [6 empty] | Energetická opatření ve výrobním areálu společnosti Hutní montáže a.s.
| Místo: | [6 empty] | Nádražní 448, 739 25 Sviadnov | [6 empty] | Datum: |  | 25. 1. 2022
| Zadavatel: | [6 empty] | Hutní montáže a.s. | [6 empty] | Projektant: |  | Ing. Martin Langer |  |  | Informatívní údaje z listů zakázek
| Uchazeč: | [13 empty] | Zpracovatel: |  | František Klus
| Kód |  |  |  | Popis | [7 empty] | Cena bez DPH [CZK] |  |  |  |  | Cena s DPH [CZK] | Typ | z toho Ostat. náklady [CZK] | DPH [CZK] | Normohodiny [h] | DPH základní [CZK] | DPH snížená [CZK] | DPH základní přenesená [CZK] | DPH snížená přenesená [CZK] | Základna DPH základní | Základna DPH snížená | Základna DPH zákl. přenesená | Základna DPH sníž. přenesená | Základna DPH nulová
| Náklady z rozpočtů | [11 empty] | 0 |  |  |  |  | 0 |  | 0 | 0 | 0 | 0 | 0 | 0 | 0 | 0 | 0 | 0 | 0 | 0 |  | D | 0 | ###NOIMPORT### | IMPORT | {2bc5234c-1b01-48ae-a130-485c706885a5} | {00000000-0000-0000-0000-000000000000}
/ |  | 00 |  |  |  | Vedlejší rozpočtové náklady | [6 empty] | 0 |  |  |  |  | 0 | STA | 0 | 0 | 0 | 0 | 0 | 0 | 0 | 0 | 0 | 0 | 0 | 0 |  |  | 1 |  | IMPORT | {aff87432-b07b-4b3d-bed5-530700badbd3} | {2bc5234c-1b01-48ae-a130-485c706885a5} | 2
/ |  | 01 |  |  |  | Architektonické stavební řešení | [6 empty] | 0 |  |  |  |  | 0 | STA | 0 | 0 | 0 | 0 | 0 | 0 | 0 | 0 | 0 | 0 | 0 | 0 |  |  | 1 |  | IMPORT | {25087064-90ad-4527-8167-e20cf33cd896} | {2bc5234c-1b01-48ae-a130-485c706885a5} | 2
/ | [18 empty] | STA | [14 empty] | 1 |  | IMPORT | {23a264f9-a918-4fc5-b873-971cf94634a0} | {2bc5234c-1b01-48ae-a130-485c706885a5} | 2

## 00 - Vedlejší rozpočtové ...
{aff87432-b07b-4b3d-bed5-530700badbd3}
2
| KRYCÍ LIST SOUPISU PRACÍ | [7 empty] | v --- níže se nacházejí doplnkové a pomocné údaje k sestavám --- v | [8 empty] | False
Stavba:
Energetická opatření ve výrobním areálu společnosti Hutní montáže a.s.
Objekt:
00 - Vedlejší rozpočtové náklady
| KSO: |  |  |  |  | CC-CZ:
| Místo: |  | Nádražní 448, 739 25 Sviadnov |  |  | Datum: | 25. 1. 2022
| Zadavatel: |  |  |  |  | IČ:
|  | Hutní montáže a.s. |  |  |  | DIČ:
| Uchazeč: |  |  |  |  | IČ: | Vyplň údaj
|  | Vyplň údaj |  |  |  | DIČ: | Vyplň údaj
| Projektant: |  |  |  |  | IČ:
|  | Ing. Martin Langer |  |  |  | DIČ:
| Zpracovatel: |  |  |  |  | IČ:
|  | František Klus |  |  |  | DIČ:
Poznámka:
| Cena bez DPH | [5 empty] | 0
|  |  | Základ daně |  |  | Sazba daně | Výše daně
| DPH | základní | 0 |  |  | 21% | 0
|  | snížená | 0 |  |  | 15% | 0
|  | zákl. přenesená | 0 |  |  | 21% | 0
|  | sníž. přenesená | 0 |  |  | 15% | 0
|  | nulová | 0 |  |  | 0% | 0
| Cena s DPH |  |  | v | CZK |  | 0
| Projektant |  |  | Zpracovatel
| Datum a podpis: |  | Razítko | Datum a podpis: |  |  | Razítko
| Objednavatel |  |  | Uchazeč
| Datum a podpis: |  | Razítko | Datum a podpis: |  |  | Razítko
REKAPITULACE ČLENĚNÍ SOUPISU PRACÍ
Stavba:
Energetická opatření ve výrobním areálu společnosti Hutní montáže a.s.
Objekt:
00 - Vedlejší rozpočtové náklady
Místo: |  |  | Nádražní 448, 739 25 Sviadnov |  |  | Datum: | 25. 1. 2022
Zadavatel: |  |  | Hutní montáže a.s. |  |  | Projektant: | Ing. Martin Langer
Uchazeč: |  |  | Vyplň údaj |  |  | Zpracovatel: | František Klus
Kód dílu - Popis | [6 empty] | Cena celkem [CZK]
Náklady ze soupisu prací | [6 empty] | 0 | [11 empty] | -1
| VRN - Vedlejší rozpočtové náklady | [5 empty] | 0
| VRN1 - Průzkumné, geodetické a projektové práce | [5 empty] | 0
| VRN2 - Příprava staveniště | [5 empty] | 0
| VRN3 - Zařízení staveniště | [5 empty] | 0
| VRN4 - Inženýrská činnost | [5 empty] | 0
| VRN6 - Územní vlivy | [5 empty] | 0
| VRN7 - Provozní vlivy | [5 empty] | 0
| VRN9 - Ostatní náklady | [5 empty] | 0
SOUPIS PRACÍ
Stavba:
Energetická opatření ve výrobním areálu společnosti Hutní montáže a.s.
Objekt:
00 - Vedlejší rozpočtové náklady
Místo: |  |  | Nádražní 448, 739 25 Sviadnov |  |  | Datum: | 25. 1. 2022
Zadavatel: |  |  | Hutní montáže a.s. |  |  | Projektant: | Ing. Martin Langer
Uchazeč: |  |  | Vyplň údaj |  |  | Zpracovatel: | František Klus
PČ | Typ | Kód | Popis | MJ | Množství | J.cena [CZK] | Cena celkem [CZK] | Cenová soustava |  | DPH | J. Nh [h] | Nh celkem [h] | J. hmotnost [t] | Hmotnost celkem [t] | J. suť [t] | Suť Celkem [t]
Náklady soupisu celkem | [6 empty] | 0 |  |  |  |  | 0 |  | 0 |  | 0 |  | D | -1 | [7 empty] | 0
| D | VRN | Vedlejší rozpočtové náklady |  |  |  | 0 |  |  |  |  | 0 |  | 0 |  | 0 | 5 | D | 0 | ROZPOCET | [6 empty] | 0
| D | VRN1 | Průzkumné, geodetické a projektové práce |  |  |  | 0 |  |  |  |  | 0 |  | 0 |  | 0 | 5 | D | 1 | ROZPOCET | [6 empty] | 0
1 | K | 010001000 | Průzkumné, geodetické a projektové práce | … | 1 |  | 0 |  |  | základní |  | 0 | 0 | 0 | 0 | 0 | 1024 | K | 2 | ROZPOCET | 0 | 0 | 0 | 0 | 0 | 1 | 0 | 1024 | 1268535559
| D | VRN2 | Příprava staveniště |  |  |  | 0 |  |  |  |  | 0 |  | 0 |  | 0 | 5 | D | 1 | ROZPOCET | [6 empty] | 0
2 | K | 020001000 | Příprava staveniště | … | 1 |  | 0 |  |  | základní |  | 0 | 0 | 0 | 0 | 0 | 1024 | K | 2 | ROZPOCET | 0 | 0 | 0 | 0 | 0 | 1 | 0 | 1024 | -1807136945
| D | VRN3 | Zařízení staveniště |  |  |  | 0 |  |  |  |  | 0 |  | 0 |  | 0 | 5 | D | 1 | ROZPOCET | [6 empty] | 0
3 | K | 030001000 | Zařízení staveniště | … | 1 |  | 0 |  |  | základní |  | 0 | 0 | 0 | 0 | 0 | 1024 | K | 2 | ROZPOCET | 0 | 0 | 0 | 0 | 0 | 1 | 0 | 1024 | 1915314267
| D | VRN4 | Inženýrská činnost |  |  |  | 0 |  |  |  |  | 0 |  | 0 |  | 0 | 5 | D | 1 | ROZPOCET | [6 empty] | 0
4 | K | 040001000 | Inženýrská činnost | … | 1 |  | 0 |  |  | základní |  | 0 | 0 | 0 | 0 | 0 | 1024 | K | 2 | ROZPOCET | 0 | 0 | 0 | 0 | 0 | 1 | 0 | 1024 | 742004158
| D | VRN6 | Územní vlivy |  |  |  | 0 |  |  |  |  | 0 |  | 0 |  | 0 | 5 | D | 1 | ROZPOCET | [6 empty] | 0
5 | K | 060001000 | Územní vlivy | … | 1 |  | 0 |  |  | základní |  | 0 | 0 | 0 | 0 | 0 | 1024 | K | 2 | ROZPOCET | 0 | 0 | 0 | 0 | 0 | 1 | 0 | 1024 | 1969269579
| D | VRN7 | Provozní vlivy |  |  |  | 0 |  |  |  |  | 0 |  | 0 |  | 0 | 5 | D | 1 | ROZPOCET | [6 empty] | 0
6 | K | 070001000 | Provozní vlivy | … | 1 |  | 0 |  |  | základní |  | 0 | 0 | 0 | 0 | 0 | 1024 | K | 2 | ROZPOCET | 0 | 0 | 0 | 0 | 0 | 1 | 0 | 1024 | 485021987
| D | VRN9 | Ostatní náklady |  |  |  | 0 |  |  |  |  | 0 |  | 0 |  | 0 | 5 | D | 1 | ROZPOCET | [6 empty] | 0
7 | K | 090001000 | Ostatní náklady | … | 1 |  | 0 |  |  | základní |  | 0 | 0 | 0 | 0 | 0 | 1024 | K | 2 | ROZPOCET | 0 | 0 | 0 | 0 | 0 | 1 | 0 | 1024 | -741153603

## 01 - Architektonické stav...
{25087064-90ad-4527-8167-e20cf33cd896}
2
| KRYCÍ LIST SOUPISU PRACÍ | [7 empty] | v --- níže se nacházejí doplnkové a pomocné údaje k sestavám --- v | [8 empty] | False
Stavba:
Energetická opatření ve výrobním areálu společnosti Hutní montáže a.s.
Objekt:
01 - Architektonické stavební řešení
| KSO: |  |  |  |  | CC-CZ:
| Místo: |  | Nádražní 448, 739 25 Sviadnov |  |  | Datum: | 25. 1. 2022
| Zadavatel: |  |  |  |  | IČ:
|  | Hutní montáže a.s. |  |  |  | DIČ:
| Uchazeč: |  |  |  |  | IČ: | Vyplň údaj
|  | Vyplň údaj |  |  |  | DIČ: | Vyplň údaj
| Projektant: |  |  |  |  | IČ:
|  | Ing. Martin Langer |  |  |  | DIČ:
| Zpracovatel: |  |  |  |  | IČ:
|  | František Klus |  |  |  | DIČ:
Poznámka:
| Cena bez DPH | [5 empty] | 0
|  |  | Základ daně |  |  | Sazba daně | Výše daně
| DPH | základní | 0 |  |  | 21% | 0
|  | snížená | 0 |  |  | 15% | 0
|  | zákl. přenesená | 0 |  |  | 21% | 0
|  | sníž. přenesená | 0 |  |  | 15% | 0
|  | nulová | 0 |  |  | 0% | 0
| Cena s DPH |  |  | v | CZK |  | 0
| Projektant |  |  | Zpracovatel
| Datum a podpis: |  | Razítko | Datum a podpis: |  |  | Razítko
| Objednavatel |  |  | Uchazeč
| Datum a podpis: |  | Razítko | Datum a podpis: |  |  | Razítko
REKAPITULACE ČLENĚNÍ SOUPISU PRACÍ
Stavba:
Energetická opatření ve výrobním areálu společnosti Hutní montáže a.s.
Objekt:
01 - Architektonické stavební řešení
Místo: |  |  | Nádražní 448, 739 25 Sviadnov |  |  | Datum: | 25. 1. 2022
Zadavatel: |  |  | Hutní montáže a.s. |  |  | Projektant: | Ing. Martin Langer
Uchazeč: |  |  | Vyplň údaj |  |  | Zpracovatel: | František Klus
Kód dílu - Popis | [6 empty] | Cena celkem [CZK]
Náklady ze soupisu prací | [6 empty] | 0 | [11 empty] | -1
| HSV - Práce a dodávky HSV | [5 empty] | 0
| 1 - Zemní práce | [5 empty] | 0
| 5 - Komunikace pozemní | [5 empty] | 0
| 6 - Úpravy povrchů, podlahy a osazování výplní | [5 empty] | 0
| 9 - Ostatní konstrukce a práce, bourání | [5 empty] | 0
| 997 - Přesun sutě | [5 empty] | 0
| 998 - Přesun hmot | [5 empty] | 0
| PSV - Práce a dodávky PSV | [5 empty] | 0
| 712 - Povlakové krytiny | [5 empty] | 0
| 713 - Izolace tepelné | [5 empty] | 0
| 721 - Zdravotechnika - vnitřní kanalizace | [5 empty] | 0
| 762 - Konstrukce tesařské | [5 empty] | 0
| 763 - Konstrukce suché výstavby | [5 empty] | 0
| 764 - Konstrukce klempířské | [5 empty] | 0
| 766 - Konstrukce truhlářské | [5 empty] | 0
| 767 - Konstrukce zámečnické | [5 empty] | 0
| 784 - Dokončovací práce - malby a tapety | [5 empty] | 0
SOUPIS PRACÍ
Stavba:
Energetická opatření ve výrobním areálu společnosti Hutní montáže a.s.
Objekt:
01 - Architektonické stavební řešení
Místo: |  |  | Nádražní 448, 739 25 Sviadnov |  |  | Datum: | 25. 1. 2022
Zadavatel: |  |  | Hutní montáže a.s. |  |  | Projektant: | Ing. Martin Langer
Uchazeč: |  |  | Vyplň údaj |  |  | Zpracovatel: | František Klus
PČ | Typ | Kód | Popis | MJ | Množství | J.cena [CZK] | Cena celkem [CZK] | Cenová soustava |  | DPH | J. Nh [h] | Nh celkem [h] | J. hmotnost [t] | Hmotnost celkem [t] | J. suť [t] | Suť Celkem [t]
Náklady soupisu celkem | [6 empty] | 0 |  |  |  |  | 0 |  | 38.0356 |  | 49.4917 |  | D | -1 | [10 empty] | 0
| D | HSV | Práce a dodávky HSV |  |  |  | 0 |  |  |  |  | 0 |  | 16.8147 |  | 49.4917 | 1 | D | 0 |  |  |  | ROZPOCET | [6 empty] | 0
| D | 1 | Zemní práce |  |  |  | 0 |  |  |  |  | 0 |  | 0 |  | 0 | 1 | D | 1 |  |  |  | ROZPOCET | [6 empty] | 0
1 | K | 132251102 | Hloubení rýh nezapažených š do 800 mm v hornině třídy těžitelnosti I skupiny 3 objem do 50 m3 strojně | m3 | 21.24 |  | 0 |  |  | základní |  | 0 | 0 | 0 | 0 | 0 | 4 | K | 2 |  |  |  | ROZPOCET | 0 | 0 | 0 | 0 | 0 | 1 | 0 | 4 | 546185424
| VV |  | "sokle | [14 empty] | VV | 2 | 1 | True | 0 | ROZPOCET
| VV |  | 0,5*0,6*(2,95+0,5+6*11+1,05+0,3) |  | 21.24 | [12 empty] | VV | 2 | 2 | True | 0 | ROZPOCET
| VV |  | Součet |  | 21.24 | [12 empty] | VV | 2 | 4 | True | 1 | ROZPOCET
2 | K | 174111101 | Zásyp jam, šachet rýh nebo kolem objektů sypaninou se zhutněním ručně | m3 | 14.16 |  | 0 |  |  | základní |  | 0 | 0 | 0 | 0 | 0 | 4 | K | 2 |  |  |  | ROZPOCET | 0 | 0 | 0 | 0 | 0 | 1 | 0 | 4 | 1616618077
| VV |  | "sokle | [14 empty] | VV | 2 | 1 | True | 0 | ROZPOCET
| VV |  | 0,5*0,4*(2,95+0,5+6*11+1,05+0,3) |  | 14.16 | [12 empty] | VV | 2 | 2 | True | 0 | ROZPOCET
| VV |  | Součet |  | 14.16 | [12 empty] | VV | 2 | 4 | True | 1 | ROZPOCET
| D | 5 | Komunikace pozemní |  |  |  | 0 |  |  |  |  | 0 |  | 3.032 |  | 0 | 1 | D | 1 |  |  |  | ROZPOCET | [6 empty] | 0
3 | K | 596211210R | Zpevněné plochy 40mm - okapový chodník vč. lože z kameniva | m2 | 35.4 |  | 0 |  |  | základní |  | 0 | 0.08565 | 3.032 | 0 | 0 | 4 | K | 2 |  |  |  | ROZPOCET | 0 | 0 | 0 | 0 | 0 | 1 | 0 | 4 | 817361730
| VV |  | "sokle | [14 empty] | VV | 2 | 1 | True | 0 | ROZPOCET
| VV |  | 0,5*(2,95+0,5+6*11+1,05+0,3) |  | 35.4 | [12 empty] | VV | 2 | 2 | True | 0 | ROZPOCET
| VV |  | Součet |  | 35.4 | [12 empty] | VV | 2 | 4 | True | 1 | ROZPOCET
| D | 6 | Úpravy povrchů, podlahy a osazování výplní |  |  |  | 0 |  |  |  |  | 0 |  | 13.7742 |  | 0 | 1 | D | 1 |  |  |  | ROZPOCET | [6 empty] | 0
4 | K | 613311131 | Potažení vnitřních pilířů nebo sloupů vápenným štukem tloušťky do 3 mm | m2 | 60 |  | 0 |  |  | základní |  | 0 | 0.004 | 0.24 | 0 | 0 | 4 | K | 2 |  |  |  | ROZPOCET | 0 | 0 | 0 | 0 | 0 | 1 | 0 | 4 | -1007339018
| VV |  | "začištění ostění (odhad) | [14 empty] | VV | 2 | 1 | True | 0 | ROZPOCET
| VV |  | 60 |  | 60 | [12 empty] | VV | 2 | 2 | True | 0 | ROZPOCET
| VV |  | Součet |  | 60 | [12 empty] | VV | 2 | 4 | True | 1 | ROZPOCET
5 | K | 619995001 | Začištění omítek kolem oken, dveří, podlah nebo obkladů | m | 100 |  | 0 |  |  | základní |  | 0 | 0.0015 | 0.15 | 0 | 0 | 4 | K | 2 |  |  |  | ROZPOCET | 0 | 0 | 0 | 0 | 0 | 1 | 0 | 4 | -1050625648
6 | K | 622131121 | Penetrační nátěr vnějších stěn nanášený ručně | m2 | 793.664 |  | 0 |  |  | základní |  | 0 | 0.00026 | 0.20635 | 0 | 0 | 4 | K | 2 |  |  |  | ROZPOCET | 0 | 0 | 0 | 0 | 0 | 1 | 0 | 4 | -1084085300
| VV |  | "zateplení obvodové stěny | [14 empty] | VV | 2 | 1 | True | 0 | ROZPOCET
| VV |  | "otvory ve výpočtu neodečteny - zohledňujě zateplení ostění, osazení profilů ostění, omítky ostění | [14 empty] | VV | 2 | 1 | True | 0 | ROZPOCET
| VV |  | "Z vnitřní strany bude ostění a nadpraží zatepleno EPS 70F tl. 30mm + lepící stěrka | [14 empty] | VV | 2 | 1 | True | 0 | ROZPOCET
| VV |  | "s výztužnou tkaninou | [14 empty] | VV | 2 | 1 | True | 0 | ROZPOCET
| VV |  | 7,3*(2,95+0,5+6*11+1,05+0,3) |  | 516.84 | [12 empty] | VV | 2 | 2 | True | 0 | ROZPOCET
| VV |  | 1,3*(12,15+0,84+0,84+24,4) |  | 49.699 | [12 empty] | VV | 2 | 2 | True | 0 | ROZPOCET
| VV |  | 6,5*(0,4+6,85+3,4+2,1+4,3+2,2+4*0,2+4) |  | 156.325 | [12 empty] | VV | 2 | 2 | True | 0 | ROZPOCET
| VV |  | "zateplení sokle | [14 empty] | VV | 2 | 1 | True | 0 | ROZPOCET
| VV |  | "otvory ve výpočtu neodečteny - zohledňujě zateplení ostění, osazení profilů ostění, omítky ostění | [14 empty] | VV | 2 | 1 | True | 0 | ROZPOCET
| VV |  | 1*(2,95+0,5+6*11+1,05+0,3) |  | 70.8 | [12 empty] | VV | 2 | 2 | True | 0 | ROZPOCET
| VV |  | Součet |  | 793.664 | [12 empty] | VV | 2 | 4 | True | 1 | ROZPOCET
7 | K | 622151011 | Penetrační silikátový nátěr vnějších pastovitých tenkovrstvých omítek stěn | m2 | 793.664 |  | 0 |  |  | základní |  | 0 | 0.00025 | 0.19842 | 0 | 0 | 4 | K | 2 |  |  |  | ROZPOCET | 0 | 0 | 0 | 0 | 0 | 1 | 0 | 4 | -1337291720
| VV |  | "zateplení obvodové stěny | [14 empty] | VV | 2 | 1 | True | 0 | ROZPOCET
| VV |  | "otvory ve výpočtu neodečteny - zohledňujě zateplení ostění, osazení profilů ostění, omítky ostění | [14 empty] | VV | 2 | 1 | True | 0 | ROZPOCET
| VV |  | "Z vnitřní strany bude ostění a nadpraží zatepleno EPS 70F tl. 30mm + lepící stěrka | [14 empty] | VV | 2 | 1 | True | 0 | ROZPOCET
| VV |  | "s výztužnou tkaninou | [14 empty] | VV | 2 | 1 | True | 0 | ROZPOCET
| VV |  | 7,3*(2,95+0,5+6*11+1,05+0,3) |  | 516.84 | [12 empty] | VV | 2 | 2 | True | 0 | ROZPOCET
| VV |  | 1,3*(12,15+0,84+0,84+24,4) |  | 49.699 | [12 empty] | VV | 2 | 2 | True | 0 | ROZPOCET
| VV |  | 6,5*(0,4+6,85+3,4+2,1+4,3+2,2+4*0,2+4) |  | 156.325 | [12 empty] | VV | 2 | 2 | True | 0 | ROZPOCET
| VV |  | "zateplení sokle | [14 empty] | VV | 2 | 1 | True | 0 | ROZPOCET
| VV |  | "otvory ve výpočtu neodečteny - zohledňujě zateplení ostění, osazení profilů ostění, omítky ostění | [14 empty] | VV | 2 | 1 | True | 0 | ROZPOCET
| VV |  | 1*(2,95+0,5+6*11+1,05+0,3) |  | 70.8 | [12 empty] | VV | 2 | 2 | True | 0 | ROZPOCET
| VV |  | Součet |  | 793.664 | [12 empty] | VV | 2 | 4 | True | 1 | ROZPOCET
8 | K | 622211031 | Montáž kontaktního zateplení vnějších stěn lepením a mechanickým kotvením polystyrénových desek do betonu a zdiva tl přes 120 do 160 mm | m2 | 722.864 |  | 0 |  |  | základní |  | 0 | 0.0086 | 6.2166 | 0 | 0 | 4 | K | 2 |  |  |  | ROZPOCET | 0 | 0 | 0 | 0 | 0 | 1 | 0 | 4 | 1787751682
| VV |  | "zateplení obvodové stěny | [14 empty] | VV | 2 | 1 | True | 0 | ROZPOCET
| VV |  | "otvory ve výpočtu neodečteny - zohledňujě zateplení ostění, osazení profilů ostění, omítky ostění | [14 empty] | VV | 2 | 1 | True | 0 | ROZPOCET
| VV |  | "Z vnitřní strany bude ostění a nadpraží zatepleno EPS 70F tl. 30mm + lepící stěrka | [14 empty] | VV | 2 | 1 | True | 0 | ROZPOCET
| VV |  | "s výztužnou tkaninou | [14 empty] | VV | 2 | 1 | True | 0 | ROZPOCET
| VV |  | 7,3*(2,95+0,5+6*11+1,05+0,3) |  | 516.84 | [12 empty] | VV | 2 | 2 | True | 0 | ROZPOCET
| VV |  | 1,3*(12,15+0,84+0,84+24,4) |  | 49.699 | [12 empty] | VV | 2 | 2 | True | 0 | ROZPOCET
| VV |  | 6,5*(0,4+6,85+3,4+2,1+4,3+2,2+4*0,2+4) |  | 156.325 | [12 empty] | VV | 2 | 2 | True | 0 | ROZPOCET
| VV |  | Součet |  | 722.864 | [12 empty] | VV | 2 | 4 | True | 1 | ROZPOCET
9 | M | 28375952 | deska EPS 70 fasádní λ=0,039 tl 160mm | m2 | 759.007 |  | 0 |  |  | základní |  | 0 | 0.00272 | 2.0645 | 0 | 0 | 8 | M | 2 |  |  |  | ROZPOCET | 0 | 0 | 0 | 0 | 0 | 1 | 0 | 4 | 982017666
| VV |  | 722,864*1,05 'Přepočtené koeficientem množství |  | 759.007 | [12 empty] | VV | 2 | 2 | False | 1 | ROZPOCET
10 | K | 622211031 | Montáž kontaktního zateplení vnějších stěn lepením a mechanickým kotvením polystyrénových desek do betonu a zdiva tl přes 120 do 160 mm | m2 | 70.8 |  | 0 |  |  | základní |  | 0 | 0.0086 | 0.60888 | 0 | 0 | 4 | K | 2 |  |  |  | ROZPOCET | 0 | 0 | 0 | 0 | 0 | 1 | 0 | 4 | -838410889
| VV |  | "zateplení sokle | [14 empty] | VV | 2 | 1 | True | 0 | ROZPOCET
| VV |  | "otvory ve výpočtu neodečteny - zohledňujě zateplení ostění, osazení profilů ostění, omítky ostění | [14 empty] | VV | 2 | 1 | True | 0 | ROZPOCET
| VV |  | 1*(2,95+0,5+6*11+1,05+0,3) |  | 70.8 | [12 empty] | VV | 2 | 2 | True | 0 | ROZPOCET
| VV |  | Součet |  | 70.8 | [12 empty] | VV | 2 | 4 | True | 1 | ROZPOCET
11 | M | 28376447 | deska z polystyrénu XPS, hrana rovná a strukturovaný povrch 300kPa tl 160mm | m2 | 74.34 |  | 0 |  |  | základní |  | 0 | 0.0048 | 0.35683 | 0 | 0 | 8 | M | 2 |  |  |  | ROZPOCET | 0 | 0 | 0 | 0 | 0 | 1 | 0 | 4 | -460877741
| VV |  | 70,8*1,05 'Přepočtené koeficientem množství |  | 74.34 | [12 empty] | VV | 2 | 2 | False | 1 | ROZPOCET
12 | K | 622311101 | Vápenná omítka hrubá jednovrstvá nezatřená vnějších stěn nanášená ručně | m2 | 50 |  | 0 |  |  | základní |  | 0 | 0.021 | 1.05 | 0 | 0 | 4 | K | 2 |  |  |  | ROZPOCET | 0 | 0 | 0 | 0 | 0 | 1 | 0 | 4 | -1417646012
| VV |  | "vyspravení fasády (odhad) | [14 empty] | VV | 2 | 1 | True | 0 | ROZPOCET
| VV |  | 50 |  | 50 | [12 empty] | VV | 2 | 2 | True | 0 | ROZPOCET
| VV |  | Součet |  | 50 | [12 empty] | VV | 2 | 4 | True | 1 | ROZPOCET
13 | K | 622521022 | Tenkovrstvá silikátová zatíraná omítka zrnitost 2,0 mm vnějších stěn | m2 | 793.664 |  | 0 |  |  | základní |  | 0 | 0.00338 | 2.6826 | 0 | 0 | 4 | K | 2 |  |  |  | ROZPOCET | 0 | 0 | 0 | 0 | 0 | 1 | 0 | 4 | -572722479
| VV |  | "zateplení obvodové stěny | [14 empty] | VV | 2 | 1 | True | 0 | ROZPOCET
| VV |  | "otvory ve výpočtu neodečteny - zohledňujě zateplení ostění, osazení profilů ostění, omítky ostění | [14 empty] | VV | 2 | 1 | True | 0 | ROZPOCET
| VV |  | "Z vnitřní strany bude ostění a nadpraží zatepleno EPS 70F tl. 30mm + lepící stěrka | [14 empty] | VV | 2 | 1 | True | 0 | ROZPOCET
| VV |  | "s výztužnou tkaninou | [14 empty] | VV | 2 | 1 | True | 0 | ROZPOCET
| VV |  | 7,3*(2,95+0,5+6*11+1,05+0,3) |  | 516.84 | [12 empty] | VV | 2 | 2 | True | 0 | ROZPOCET
| VV |  | 1,3*(12,15+0,84+0,84+24,4) |  | 49.699 | [12 empty] | VV | 2 | 2 | True | 0 | ROZPOCET
| VV |  | 6,5*(0,4+6,85+3,4+2,1+4,3+2,2+4*0,2+4) |  | 156.325 | [12 empty] | VV | 2 | 2 | True | 0 | ROZPOCET
| VV |  | "zateplení sokle | [14 empty] | VV | 2 | 1 | True | 0 | ROZPOCET
| VV |  | "otvory ve výpočtu neodečteny - zohledňujě zateplení ostění, osazení profilů ostění, omítky ostění | [14 empty] | VV | 2 | 1 | True | 0 | ROZPOCET
| VV |  | 1*(2,95+0,5+6*11+1,05+0,3) |  | 70.8 | [12 empty] | VV | 2 | 2 | True | 0 | ROZPOCET
| VV |  | Součet |  | 793.664 | [12 empty] | VV | 2 | 4 | True | 1 | ROZPOCET
14 | K | 629991011 | Zakrytí výplní otvorů a svislých ploch fólií přilepenou lepící páskou | m2 | 200 |  | 0 |  |  | základní |  | 0 | 0 | 0 | 0 | 0 | 4 | K | 2 |  |  |  | ROZPOCET | 0 | 0 | 0 | 0 | 0 | 1 | 0 | 4 | -1907541757
15 | K | 629991012 | Zakrytí výplní otvorů fólií přilepenou na začišťovací lišty | m2 | 200 |  | 0 |  |  | základní |  | 0 | 0 | 0 | 0 | 0 | 4 | K | 2 |  |  |  | ROZPOCET | 0 | 0 | 0 | 0 | 0 | 1 | 0 | 4 | -603307345
| D | 9 | Ostatní konstrukce a práce, bourání |  |  |  | 0 |  |  |  |  | 0 |  | 0.0085 |  | 49.4917 | 1 | D | 1 |  |  |  | ROZPOCET | [6 empty] | 0
16 | K | 941211111 | Montáž lešení řadového rámového lehkého zatížení do 200 kg/m2 š do 0,9 m v do 10 m | m2 | 722.864 |  | 0 |  |  | základní |  | 0 | 0 | 0 | 0 | 0 | 4 | K | 2 |  |  |  | ROZPOCET | 0 | 0 | 0 | 0 | 0 | 1 | 0 | 4 | 1519716718
| VV |  | "zateplení obvodové stěny | [14 empty] | VV | 2 | 1 | True | 0 | ROZPOCET
| VV |  | "otvory ve výpočtu neodečteny - zohledňujě zateplení ostění, osazení profilů ostění, omítky ostění | [14 empty] | VV | 2 | 1 | True | 0 | ROZPOCET
| VV |  | "Z vnitřní strany bude ostění a nadpraží zatepleno EPS 70F tl. 30mm + lepící stěrka | [14 empty] | VV | 2 | 1 | True | 0 | ROZPOCET
| VV |  | "s výztužnou tkaninou | [14 empty] | VV | 2 | 1 | True | 0 | ROZPOCET
| VV |  | 7,3*(2,95+0,5+6*11+1,05+0,3) |  | 516.84 | [12 empty] | VV | 2 | 2 | True | 0 | ROZPOCET
| VV |  | 1,3*(12,15+0,84+0,84+24,4) |  | 49.699 | [12 empty] | VV | 2 | 2 | True | 0 | ROZPOCET
| VV |  | 6,5*(0,4+6,85+3,4+2,1+4,3+2,2+4*0,2+4) |  | 156.325 | [12 empty] | VV | 2 | 2 | True | 0 | ROZPOCET
| VV |  | Součet |  | 722.864 | [12 empty] | VV | 2 | 4 | True | 1 | ROZPOCET
17 | K | 941211211 | Příplatek k lešení řadovému rámovému lehkému š 0,9 m v do 25 m za první a ZKD den použití | m2 | 20938 |  | 0 |  |  | základní |  | 0 | 0 | 0 | 0 | 0 | 4 | K | 2 |  |  |  | ROZPOCET | 0 | 0 | 0 | 0 | 0 | 1 | 0 | 4 | 655662516
| VV |  | 722*29 |  | 20938 | [12 empty] | VV | 2 | 2 | True | 0 | ROZPOCET
| VV |  | Součet |  | 20938 | [12 empty] | VV | 2 | 4 | True | 1 | ROZPOCET
18 | K | 941211811 | Demontáž lešení řadového rámového lehkého zatížení do 200 kg/m2 š do 0,9 m v do 10 m | m2 | 722 |  | 0 |  |  | základní |  | 0 | 0 | 0 | 0 | 0 | 4 | K | 2 |  |  |  | ROZPOCET | 0 | 0 | 0 | 0 | 0 | 1 | 0 | 4 | -38382465
19 | K | 949101111 | Lešení pomocné pro objekty pozemních staveb s lešeňovou podlahou v do 1,9 m zatížení do 150 kg/m2 | m2 | 50 |  | 0 |  |  | základní |  | 0 | 0.00013 | 0.0065 | 0 | 0 | 4 | K | 2 |  |  |  | ROZPOCET | 0 | 0 | 0 | 0 | 0 | 1 | 0 | 4 | 1180163557
20 | K | 952901111 | Vyčištění budov bytové a občanské výstavby při výšce podlaží do 4 m | m2 | 50 |  | 0 |  |  | základní |  | 0 | 4e-05 | 0.002 | 0 | 0 | 4 | K | 2 |  |  |  | ROZPOCET | 0 | 0 | 0 | 0 | 0 | 1 | 0 | 4 | -965986843
21 | K | 965042141 | Bourání podkladů pod dlažby nebo mazanin betonových nebo z litého asfaltu tl do 100 mm pl přes 4 m2 | m3 | 17.257 |  | 0 |  |  | základní |  | 0 | 0 | 0 | 2.2 | 37.9654 | 4 | K | 2 |  |  |  | ROZPOCET | 0 | 0 | 0 | 0 | 0 | 1 | 0 | 4 | 1820401448
| VV |  | "bourání 2 cm potěru na střeše | [14 empty] | VV | 2 | 1 | True | 0 | ROZPOCET
| VV |  | "nová asfaltová hydroizolace | [14 empty] | VV | 2 | 1 | True | 0 | ROZPOCET
| VV |  | "střechy | [14 empty] | VV | 2 | 1 | True | 0 | ROZPOCET
| VV |  | 61,45*9,55*0,02 |  | 11.737 | [12 empty] | VV | 2 | 2 | True | 0 | ROZPOCET
| VV |  | 11,5*24*0,02 |  | 5.52 | [12 empty] | VV | 2 | 2 | True | 0 | ROZPOCET
| VV |  | Součet |  | 17.257 | [12 empty] | VV | 2 | 4 | True | 1 | ROZPOCET
22 | K | 965042141R | Bourání zpevněných ploch u sokle | m3 | 5.2 |  | 0 |  |  | základní |  | 0 | 0 | 0 | 2.2 | 11.44 | 4 | K | 2 |  |  |  | ROZPOCET | 0 | 0 | 0 | 0 | 0 | 1 | 0 | 4 | 624129575
| VV |  | "bourání ploch | [14 empty] | VV | 2 | 1 | True | 0 | ROZPOCET
| VV |  | (6*4+2)*0,2 |  | 5.2 | [12 empty] | VV | 2 | 2 | True | 0 | ROZPOCET
| VV |  | Součet |  | 5.2 | [12 empty] | VV | 2 | 4 | True | 1 | ROZPOCET
23 | K | 966073142RD | Demontáž krytiny, podkladu a 2cm mazaniny (odhad) | m2 | 862.848 |  | 0 |  |  | základní |  | 0 | 0 | 0 | 0.0001 | 0.086285 | 4 | K | 2 |  |  |  | ROZPOCET | 0 | 0 | 0 | 0 | 0 | 1 | 0 | 4 | 2010569144
| VV |  | "střechy | [14 empty] | VV | 2 | 1 | True | 0 | ROZPOCET
| VV |  | 61,45*9,55 |  | 586.848 | [12 empty] | VV | 2 | 2 | True | 0 | ROZPOCET
| VV |  | 11,5*24 |  | 276 | [12 empty] | VV | 2 | 2 | True | 0 | ROZPOCET
| VV |  | Součet |  | 862.848 | [12 empty] | VV | 2 | 4 | True | 1 | ROZPOCET
| D | 997 | Přesun sutě |  |  |  | 0 |  |  |  |  | 0 |  | 0 |  | 0 | 1 | D | 1 |  |  |  | ROZPOCET | [6 empty] | 0
24 | K | 997013212 | Vnitrostaveništní doprava suti a vybouraných hmot pro budovy v do 9 m ručně | t | 80 |  | 0 |  |  | základní |  | 0 | 0 | 0 | 0 | 0 | 4 | K | 2 |  |  |  | ROZPOCET | 0 | 0 | 0 | 0 | 0 | 1 | 0 | 4 | 1511151070
25 | K | 997013509 | Příplatek k odvozu suti a vybouraných hmot na skládku ZKD 1 km přes 1 km | t | 720 |  | 0 |  |  | základní |  | 0 | 0 | 0 | 0 | 0 | 4 | K | 2 |  |  |  | ROZPOCET | 0 | 0 | 0 | 0 | 0 | 1 | 0 | 4 | 1734637764
| VV |  | 80*9 |  | 720 | [12 empty] | VV | 2 | 2 | True | 1 | ROZPOCET
26 | K | 997013511 | Odvoz suti a vybouraných hmot z meziskládky na skládku do 1 km s naložením a se složením | t | 80 |  | 0 |  |  | základní |  | 0 | 0 | 0 | 0 | 0 | 4 | K | 2 |  |  |  | ROZPOCET | 0 | 0 | 0 | 0 | 0 | 1 | 0 | 4 | -126169235
27 | K | 997013831 | Poplatek za uložení na skládce (skládkovné) stavebního odpadu směsného kód odpadu 170 904 | t | 80 |  | 0 |  |  | základní |  | 0 | 0 | 0 | 0 | 0 | 4 | K | 2 |  |  |  | ROZPOCET | 0 | 0 | 0 | 0 | 0 | 1 | 0 | 4 | -1754876492
| D | 998 | Přesun hmot |  |  |  | 0 |  |  |  |  | 0 |  | 0 |  | 0 | 1 | D | 1 |  |  |  | ROZPOCET | [6 empty] | 0
28 | K | 998011002 | Přesun hmot pro budovy zděné v přes 6 do 12 m | t | 16.815 |  | 0 |  |  | základní |  | 0 | 0 | 0 | 0 | 0 | 4 | K | 2 |  |  |  | ROZPOCET | 0 | 0 | 0 | 0 | 0 | 1 | 0 | 4 | -1878603081
| D | PSV | Práce a dodávky PSV |  |  |  | 0 |  |  |  |  | 0 |  | 21.2209 |  | 0 | 2 | D | 0 |  |  |  | ROZPOCET | [6 empty] | 0
| D | 712 | Povlakové krytiny |  |  |  | 0 |  |  |  |  | 0 |  | 10.1526 |  | 0 | 2 | D | 1 |  |  |  | ROZPOCET | [6 empty] | 0
29 | K | 712341559 | Provedení povlakové krytiny střech do 10° pásy NAIP přitavením v plné ploše | m2 | 957.348 |  | 0 |  |  | základní |  | 0 | 0.00088 | 0.84247 | 0 | 0 | 16 | K | 2 |  |  |  | ROZPOCET | 0 | 0 | 0 | 0 | 0 | 1 | 0 | 16 | 339109206
| VV |  | "nová asfaltová hydroizolace | [14 empty] | VV | 2 | 1 | True | 0 | ROZPOCET
| VV |  | "střechy | [14 empty] | VV | 2 | 1 | True | 0 | ROZPOCET
| VV |  | 61,45*9,55 |  | 586.848 | [12 empty] | VV | 2 | 2 | True | 0 | ROZPOCET
| VV |  | 11,5*24 |  | 276 | [12 empty] | VV | 2 | 2 | True | 0 | ROZPOCET
| VV |  | "atiky | [14 empty] | VV | 2 | 1 | True | 0 | ROZPOCET
| VV |  | (2*61,45+2*9,55+2*11,5+24)*0,5 |  | 94.5 | [12 empty] | VV | 2 | 2 | True | 0 | ROZPOCET
| VV |  | Součet |  | 957.348 | [12 empty] | VV | 2 | 4 | True | 1 | ROZPOCET
30 | M | 62832001 | pás asfaltový natavitelný oxidovaný tl 3,5mm typu V60 S35 s vložkou ze skleněné rohože, s jemnozrnným minerálním posypem | m2 | 1115.789 |  | 0 |  |  | základní |  | 0 | 0.0048 | 5.3558 | 0 | 0 | 32 | M | 2 |  |  |  | ROZPOCET | 0 | 0 | 0 | 0 | 0 | 1 | 0 | 16 | -1317208878
| VV |  | 957,348*1,1655 'Přepočtené koeficientem množství |  | 1115.789 | [12 empty] | VV | 2 | 2 | False | 1 | ROZPOCET
31 | K | 712363005 | Provedení povlakové krytiny střech do 10° navařením fólie PVC na oplechování v plné ploše | m2 | 56.7 |  | 0 |  |  | základní |  | 0 | 0 | 0 | 0 | 0 | 16 | K | 2 |  |  |  | ROZPOCET | 0 | 0 | 0 | 0 | 0 | 1 | 0 | 16 | 1301944699
| VV |  | "svaření na poplast plech | [14 empty] | VV | 2 | 1 | True | 0 | ROZPOCET
| VV |  | 0,1*(189+378) |  | 56.7 | [12 empty] | VV | 2 | 2 | True | 0 | ROZPOCET
| VV |  | Součet |  | 56.7 | [12 empty] | VV | 2 | 4 | True | 1 | ROZPOCET
32 | K | 712363352 | Povlakové krytiny střech do 10° z tvarovaných poplastovaných lišt délky 2 m koutová lišta vnitřní rš 100 mm | m | 189 |  | 0 |  |  | základní |  | 0 | 0.0006 | 0.1134 | 0 | 0 | 16 | K | 2 |  |  |  | ROZPOCET | 0 | 0 | 0 | 0 | 0 | 1 | 0 | 16 | 1505736109
| VV |  | "atiky | [14 empty] | VV | 2 | 1 | True | 0 | ROZPOCET
| VV |  | (2*61,45+2*9,55+2*11,5+24) |  | 189 | [12 empty] | VV | 2 | 2 | True | 0 | ROZPOCET
| VV |  | Součet |  | 189 | [12 empty] | VV | 2 | 4 | True | 1 | ROZPOCET
33 | K | 712363353 | Povlakové krytiny střech do 10° z tvarovaných poplastovaných lišt délky 2 m koutová lišta vnější rš 100 mm | m | 378 |  | 0 |  |  | základní |  | 0 | 0.0006 | 0.2268 | 0 | 0 | 16 | K | 2 |  |  |  | ROZPOCET | 0 | 0 | 0 | 0 | 0 | 1 | 0 | 16 | 478496856
| VV |  | "atiky | [14 empty] | VV | 2 | 1 | True | 0 | ROZPOCET
| VV |  | (2*61,45+2*9,55+2*11,5+24)*2 |  | 378 | [12 empty] | VV | 2 | 2 | True | 0 | ROZPOCET
| VV |  | Součet |  | 378 | [12 empty] | VV | 2 | 4 | True | 1 | ROZPOCET
34 | K | 712363544 | Provedení povlak krytiny mechanicky kotvenou do betonu TI tl přes 200 do 240 mm vnitřní pole, budova v do 18 m | m2 | 862.848 |  | 0 |  |  | základní |  | 0 | 0.00014 | 0.1208 | 0 | 0 | 16 | K | 2 |  |  |  | ROZPOCET | 0 | 0 | 0 | 0 | 0 | 1 | 0 | 16 | 374940296
| VV |  | "střechy | [14 empty] | VV | 2 | 1 | True | 0 | ROZPOCET
| VV |  | 61,45*9,55 |  | 586.848 | [12 empty] | VV | 2 | 2 | True | 0 | ROZPOCET
| VV |  | 11,5*24 |  | 276 | [12 empty] | VV | 2 | 2 | True | 0 | ROZPOCET
| VV |  | Součet |  | 862.848 | [12 empty] | VV | 2 | 4 | True | 1 | ROZPOCET
35 | M | 28322012 | fólie hydroizolační střešní mPVC mechanicky kotvená tl 1,5mm šedá | m2 | 1005.649 |  | 0 |  |  | základní |  | 0 | 0.0019 | 1.9107 | 0 | 0 | 32 | M | 2 |  |  |  | ROZPOCET | 0 | 0 | 0 | 0 | 0 | 1 | 0 | 16 | -1933729548
| VV |  | 862,848*1,1655 'Přepočtené koeficientem množství |  | 1005.649 | [12 empty] | VV | 2 | 2 | False | 1 | ROZPOCET
36 | K | 712363544R | Příplatek za opracování stávajících prostupů a komínků, zaslepení vpustí | m2 | 862.848 |  | 0 |  |  | základní |  | 0 | 0.00014 | 0.1208 | 0 | 0 | 16 | K | 2 |  |  |  | ROZPOCET | 0 | 0 | 0 | 0 | 0 | 1 | 0 | 16 | 1751503938
| VV |  | "střechy | [14 empty] | VV | 2 | 1 | True | 0 | ROZPOCET
| VV |  | 61,45*9,55 |  | 586.848 | [12 empty] | VV | 2 | 2 | True | 0 | ROZPOCET
| VV |  | 11,5*24 |  | 276 | [12 empty] | VV | 2 | 2 | True | 0 | ROZPOCET
| VV |  | Součet |  | 862.848 | [12 empty] | VV | 2 | 4 | True | 1 | ROZPOCET
37 | K | 712363545 | Provedení povlak krytiny mechanicky kotvenou do betonu TI tl přes 200 do 240 mm krajní pole, budova v do 18 m | m2 | 94.5 |  | 0 |  |  | základní |  | 0 | 0.00028 | 0.02646 | 0 | 0 | 16 | K | 2 |  |  |  | ROZPOCET | 0 | 0 | 0 | 0 | 0 | 1 | 0 | 16 | -1486572934
| VV |  | "atiky | [14 empty] | VV | 2 | 1 | True | 0 | ROZPOCET
| VV |  | (2*61,45+2*9,55+2*11,5+24)*0,5 |  | 94.5 | [12 empty] | VV | 2 | 2 | True | 0 | ROZPOCET
| VV |  | Součet |  | 94.5 | [12 empty] | VV | 2 | 4 | True | 1 | ROZPOCET
38 | M | 28322012 | fólie hydroizolační střešní mPVC mechanicky kotvená tl 1,5mm šedá | m2 | 110.14 |  | 0 |  |  | základní |  | 0 | 0.0019 | 0.20927 | 0 | 0 | 32 | M | 2 |  |  |  | ROZPOCET | 0 | 0 | 0 | 0 | 0 | 1 | 0 | 16 | 1965027524
| VV |  | 94,5*1,1655 'Přepočtené koeficientem množství |  | 110.14 | [12 empty] | VV | 2 | 2 | False | 1 | ROZPOCET
39 | K | 712363546 | Provedení povlak krytiny mechanicky kotvenou do betonu TI tl přes 200 do 240 mm rohové pole, budova v do 18 m | m2 | 8 |  | 0 |  |  | základní |  | 0 | 0.00042 | 0.00336 | 0 | 0 | 16 | K | 2 |  |  |  | ROZPOCET | 0 | 0 | 0 | 0 | 0 | 1 | 0 | 16 | 1198505161
40 | M | 28322012 | fólie hydroizolační střešní mPVC mechanicky kotvená tl 1,5mm šedá | m2 | 9.324 |  | 0 |  |  | základní |  | 0 | 0.0019 | 0.017716 | 0 | 0 | 32 | M | 2 |  |  |  | ROZPOCET | 0 | 0 | 0 | 0 | 0 | 1 | 0 | 16 | 1139878550
| VV |  | 8*1,1655 'Přepočtené koeficientem množství |  | 9.324 | [12 empty] | VV | 2 | 2 | False | 1 | ROZPOCET
41 | K | 712391172 | Provedení povlakové krytiny střech do 10° ochranné textilní vrstvy | m2 | 957.348 |  | 0 |  |  | základní |  | 0 | 0 | 0 | 0 | 0 | 16 | K | 2 |  |  |  | ROZPOCET | 0 | 0 | 0 | 0 | 0 | 1 | 0 | 16 | 1239524168
| VV |  | "střechy | [14 empty] | VV | 2 | 1 | True | 0 | ROZPOCET
| VV |  | 61,45*9,55 |  | 586.848 | [12 empty] | VV | 2 | 2 | True | 0 | ROZPOCET
| VV |  | 11,5*24 |  | 276 | [12 empty] | VV | 2 | 2 | True | 0 | ROZPOCET
| VV |  | "atiky | [14 empty] | VV | 2 | 1 | True | 0 | ROZPOCET
| VV |  | (2*61,45+2*9,55+2*11,5+24)*0,5 |  | 94.5 | [12 empty] | VV | 2 | 2 | True | 0 | ROZPOCET
| VV |  | Součet |  | 957.348 | [12 empty] | VV | 2 | 4 | True | 1 | ROZPOCET
42 | M | 69311009R | geotextilie tkaná separační, filtrační, výztužná PP pevnost v tahu 60kN/m 300g/m2 | m2 | 1105.737 |  | 0 |  |  | základní |  | 0 | 0.00028 | 0.30961 | 0 | 0 | 32 | M | 2 |  |  |  | ROZPOCET | 0 | 0 | 0 | 0 | 0 | 1 | 0 | 16 | 645134950
| VV |  | 957,348*1,155 'Přepočtené koeficientem množství |  | 1105.737 | [12 empty] | VV | 2 | 2 | False | 1 | ROZPOCET
43 | K | 712R | Příplatek za provedení povlak krytiny - montáž doplňků atiky v certifikaci B ROOF T3 | m | 189 |  | 0 |  |  | základní |  | 0 | 0.00028 | 0.05292 | 0 | 0 | 16 | K | 2 |  |  |  | ROZPOCET | 0 | 0 | 0 | 0 | 0 | 1 | 0 | 16 | -2136399986
| VV |  | "atiky | [14 empty] | VV | 2 | 1 | True | 0 | ROZPOCET
| VV |  | (2*61,45+2*9,55+2*11,5+24) |  | 189 | [12 empty] | VV | 2 | 2 | True | 0 | ROZPOCET
| VV |  | Součet |  | 189 | [12 empty] | VV | 2 | 4 | True | 1 | ROZPOCET
44 | K | 712RR | Příplatek za provedení povlakové krytiny střech - certifikace B ROOF T3 | m2 | 957.348 |  | 0 |  |  | základní |  | 0 | 0.00088 | 0.84247 | 0 | 0 | 16 | K | 2 |  |  |  | ROZPOCET | 0 | 0 | 0 | 0 | 0 | 1 | 0 | 16 | 1883826226
| VV |  | "nová asfaltová hydroizolace | [14 empty] | VV | 2 | 1 | True | 0 | ROZPOCET
| VV |  | "střechy | [14 empty] | VV | 2 | 1 | True | 0 | ROZPOCET
| VV |  | 61,45*9,55 |  | 586.848 | [12 empty] | VV | 2 | 2 | True | 0 | ROZPOCET
| VV |  | 11,5*24 |  | 276 | [12 empty] | VV | 2 | 2 | True | 0 | ROZPOCET
| VV |  | "atiky | [14 empty] | VV | 2 | 1 | True | 0 | ROZPOCET
| VV |  | (2*61,45+2*9,55+2*11,5+24)*0,5 |  | 94.5 | [12 empty] | VV | 2 | 2 | True | 0 | ROZPOCET
| VV |  | Součet |  | 957.348 | [12 empty] | VV | 2 | 4 | True | 1 | ROZPOCET
| D | 713 | Izolace tepelné |  |  |  | 0 |  |  |  |  | 0 |  | 7.1807 |  | 0 | 2 | D | 1 |  |  |  | ROZPOCET | [6 empty] | 0
45 | K | 713141136 | Montáž izolace tepelné střech plochých lepené za studena nízkoexpanzní (PUR) pěnou 1 vrstva desek | m2 | 1820.195 |  | 0 |  |  | základní |  | 0 | 0.00012 | 0.21842 | 0 | 0 | 16 | K | 2 |  |  |  | ROZPOCET | 0 | 0 | 0 | 0 | 0 | 1 | 0 | 16 | -974513370
| VV |  | "střechy | [14 empty] | VV | 2 | 1 | True | 0 | ROZPOCET
| VV |  | 61,45*9,55*2 |  | 1173.695 | [12 empty] | VV | 2 | 2 | True | 0 | ROZPOCET
| VV |  | 11,5*24*2 |  | 552 | [12 empty] | VV | 2 | 2 | True | 0 | ROZPOCET
| VV |  | "atiky | [14 empty] | VV | 2 | 1 | True | 0 | ROZPOCET
| VV |  | (2*61,45+2*9,55+2*11,5+24)*0,5 |  | 94.5 | [12 empty] | VV | 2 | 2 | True | 0 | ROZPOCET
| VV |  | Součet |  | 1820.195 | [12 empty] | VV | 2 | 4 | True | 1 | ROZPOCET
46 | M | 28372317 | deska EPS 100 pro konstrukce s běžným zatížením λ=0,037 tl 150mm | m2 | 1856.599 |  | 0 |  |  | základní |  | 0 | 0.00375 | 6.9622 | 0 | 0 | 32 | M | 2 |  |  |  | ROZPOCET | 0 | 0 | 0 | 0 | 0 | 1 | 0 | 16 | 1717099647
| VV |  | 1820,195*1,02 'Přepočtené koeficientem množství |  | 1856.599 | [12 empty] | VV | 2 | 2 | False | 1 | ROZPOCET
47 | K | 998713202 | Přesun hmot procentní pro izolace tepelné v objektech v přes 6 do 12 m | % |  |  | 0 |  |  | základní |  | 0 | 0 | 0 | 0 | 0 | 16 | K | 2 |  |  |  | ROZPOCET | 0 | 0 | 0 | 0 | 0 | 1 | 0 | 16 | 1108594432
| D | 721 | Zdravotechnika - vnitřní kanalizace |  |  |  | 0 |  |  |  |  | 0 |  | 0.03264 |  | 0 | 2 | D | 1 |  |  |  | ROZPOCET | [6 empty] | 0
48 | K | 721242105 | Lapač střešních splavenin z PP se zápachovou klapkou a lapacím košem DN 110 | kus | 4 |  | 0 |  |  | základní |  | 0 | 0.0015 | 0.006 | 0 | 0 | 16 | K | 2 |  |  |  | ROZPOCET | 0 | 0 | 0 | 0 | 0 | 1 | 0 | 16 | 1658098288
49 | K | RDOP | Dopojení nových svodů na stávající kanalizaci | kus | 4 |  | 0 |  |  | základní |  | 0 | 0.00296 | 0.01184 | 0 | 0 | 16 | K | 2 |  |  |  | ROZPOCET | 0 | 0 | 0 | 0 | 0 | 1 | 0 | 16 | 2068251046
50 | K | RSVD | D+M Svodu skladajících se z atikového chrliče, kotlíku 150/150, výška 200 a potrubí DN 100 mm, provrtat atiku a navléct do rukávu z tepelné izolace - bezúdržbový systém komplet D+M | kus | 4 |  | 0 |  |  | základní |  | 0 | 0.00296 | 0.01184 | 0 | 0 | 16 | K | 2 |  |  |  | ROZPOCET | 0 | 0 | 0 | 0 | 0 | 1 | 0 | 16 | -334955155
51 | K | RZAS | Zaslepení stávajících vpustí | soubor | 1 |  | 0 |  |  | základní |  | 0 | 0.00296 | 0.00296 | 0 | 0 | 16 | K | 2 |  |  |  | ROZPOCET | 0 | 0 | 0 | 0 | 0 | 1 | 0 | 16 | -298335232
| D | 762 | Konstrukce tesařské |  |  |  | 0 |  |  |  |  | 0 |  | 1.0306 |  | 0 | 2 | D | 1 |  |  |  | ROZPOCET | [6 empty] | 0
52 | K | 762361311 | Konstrukční a vyrovnávací vrstva pod klempířské prvky (atiky) z desek dřevoštěpkových tl 18 mm | m2 | 90.72 |  | 0 |  |  | základní |  | 0 | 0.01136 | 1.0306 | 0 | 0 | 16 | K | 2 |  |  |  | ROZPOCET | 0 | 0 | 0 | 0 | 0 | 1 | 0 | 16 | 432486657
| VV |  | "pro montáž atiky | [14 empty] | VV | 2 | 1 | True | 0 | ROZPOCET
| VV |  | 0,48*(2*61,45+2*9,55+2*11,5+24) |  | 90.72 | [12 empty] | VV | 2 | 2 | True | 0 | ROZPOCET
| VV |  | Součet |  | 90.72 | [12 empty] | VV | 2 | 4 | True | 1 | ROZPOCET
53 | K | 998762202 | Přesun hmot procentní pro kce tesařské v objektech v přes 6 do 12 m | % |  |  | 0 |  |  | základní |  | 0 | 0 | 0 | 0 | 0 | 16 | K | 2 |  |  |  | ROZPOCET | 0 | 0 | 0 | 0 | 0 | 1 | 0 | 16 | -29112294
| D | 763 | Konstrukce suché výstavby |  |  |  | 0 |  |  |  |  | 0 |  | 1.2777 |  | 0 | 2 | D | 1 |  |  |  | ROZPOCET | [6 empty] | 0
54 | K | 763111426 | SDK příčka tl 150 mm profil CW+UW 100 desky 2xDF 12,5 s izolací EI 90 Rw do 59 dB | m2 | 14.64 |  | 0 |  |  | základní |  | 0 | 0.05341 | 0.78192 | 0 | 0 | 16 | K | 2 |  |  |  | ROZPOCET | 0 | 0 | 0 | 0 | 0 | 1 | 0 | 16 | 1520134955
| VV |  | "sdk příčka | [14 empty] | VV | 2 | 1 | True | 0 | ROZPOCET
| VV |  | 3,2*(2,55+2,025) |  | 14.64 | [12 empty] | VV | 2 | 2 | True | 0 | ROZPOCET
| VV |  | Součet |  | 14.64 | [12 empty] | VV | 2 | 4 | True | 1 | ROZPOCET
55 | K | 763111720 | SDK příčka vyztužení pro osazení skříněk, polic atd. | m | 10 |  | 0 |  |  | základní |  | 0 | 0.00519 | 0.0519 | 0 | 0 | 16 | K | 2 |  |  |  | ROZPOCET | 0 | 0 | 0 | 0 | 0 | 1 | 0 | 16 | -2072599677
56 | K | 763121465 | SDK stěna předsazená tl 75 mm profil CW+UW 50 desky 2xDFH2 12,5 s izolací EI 45 | m2 | 13.92 |  | 0 |  |  | základní |  | 0 | 0.0272 | 0.37862 | 0 | 0 | 16 | K | 2 |  |  |  | ROZPOCET | 0 | 0 | 0 | 0 | 0 | 1 | 0 | 16 | -1719250280
| VV |  | "předstěna | [14 empty] | VV | 2 | 1 | True | 0 | ROZPOCET
| VV |  | 3,2*(2,025+2,325) |  | 13.92 | [12 empty] | VV | 2 | 2 | True | 0 | ROZPOCET
| VV |  | Součet |  | 13.92 | [12 empty] | VV | 2 | 4 | True | 1 | ROZPOCET
57 | K | 763131431 | SDK podhled deska 1xDF 12,5 bez izolace dvouvrstvá spodní kce profil CD+UD REI do 90 | m2 | 4.708 |  | 0 |  |  | základní |  | 0 | 0.01385 | 0.065206 | 0 | 0 | 16 | K | 2 |  |  |  | ROZPOCET | 0 | 0 | 0 | 0 | 0 | 1 | 0 | 16 | -1942479248
| VV |  | "podhled | [14 empty] | VV | 2 | 1 | True | 0 | ROZPOCET
| VV |  | 2,325*2,025 |  | 4.708 | [12 empty] | VV | 2 | 2 | True | 0 | ROZPOCET
| VV |  | Součet |  | 4.708 | [12 empty] | VV | 2 | 4 | True | 1 | ROZPOCET
58 | K | DD | Dodávka a montáž dveří vč. zárubní D02 do technické místnosti - komplet | kus | 1 |  | 0 |  |  | základní |  | 0 | 0 | 0 | 0 | 0 | 16 | K | 2 |  |  |  | ROZPOCET | 0 | 0 | 0 | 0 | 0 | 1 | 0 | 16 | 243538610
59 | K | OD | Dodávka a montáž odvětrání vč. krytek, technické místnosti na fasádu dle PD | m | 8 |  | 0 |  |  | základní |  | 0 | 0 | 0 | 0 | 0 | 16 | K | 2 |  |  |  | ROZPOCET | 0 | 0 | 0 | 0 | 0 | 1 | 0 | 16 | 1542066993
60 | K | 998763402 | Přesun hmot procentní pro sádrokartonové konstrukce v objektech v přes 6 do 12 m | % |  |  | 0 |  |  | základní |  | 0 | 0 | 0 | 0 | 0 | 16 | K | 2 |  |  |  | ROZPOCET | 0 | 0 | 0 | 0 | 0 | 1 | 0 | 16 | 1081895386
| D | 764 | Konstrukce klempířské |  |  |  | 0 |  |  |  |  | 0 |  | 1.4061 |  | 0 | 2 | D | 1 |  |  |  | ROZPOCET | [6 empty] | 0
61 | K | 764214609 | Oplechování horních ploch a atik bez rohů z Pz s povrch úpravou mechanicky kotvené rš 800 mm | m | 189 |  | 0 |  |  | základní |  | 0 | 0.00696 | 1.3154 | 0 | 0 | 16 | K | 2 |  |  |  | ROZPOCET | 0 | 0 | 0 | 0 | 0 | 1 | 0 | 16 | -1219956871
| VV |  | "atiky | [14 empty] | VV | 2 | 1 | True | 0 | ROZPOCET
| VV |  | (2*61,45+2*9,55+2*11,5+24) |  | 189 | [12 empty] | VV | 2 | 2 | True | 0 | ROZPOCET
| VV |  | Součet |  | 189 | [12 empty] | VV | 2 | 4 | True | 1 | ROZPOCET
62 | K | 764216604 | Oplechování rovných parapetů mechanicky kotvené z Pz s povrchovou úpravou rš 330 mm | m | 30.16 |  | 0 |  |  | základní |  | 0 | 0.00291 | 0.087766 | 0 | 0 | 16 | K | 2 |  |  |  | ROZPOCET | 0 | 0 | 0 | 0 | 0 | 1 | 0 | 16 | 818319694
| VV |  | "pro okna a světlíky | [14 empty] | VV | 2 | 1 | True | 0 | ROZPOCET
| VV |  | 2*1,46+6*4,54 |  | 30.16 | [12 empty] | VV | 2 | 2 | True | 0 | ROZPOCET
| VV |  | Součet |  | 30.16 | [12 empty] | VV | 2 | 4 | True | 1 | ROZPOCET
63 | K | PAR | Výměna stávajících parapetů u neměněných oken | soubor | 1 |  | 0 |  |  | základní |  | 0 | 0.00291 | 0.00291 | 0 | 0 | 16 | K | 2 |  |  |  | ROZPOCET | 0 | 0 | 0 | 0 | 0 | 1 | 0 | 16 | 1051544194
64 | K | 998764202 | Přesun hmot procentní pro konstrukce klempířské v objektech v přes 6 do 12 m | % |  |  | 0 |  |  | základní |  | 0 | 0 | 0 | 0 | 0 | 16 | K | 2 |  |  |  | ROZPOCET | 0 | 0 | 0 | 0 | 0 | 1 | 0 | 16 | 632115062
| D | 766 | Konstrukce truhlářské |  |  |  | 0 |  |  |  |  | 0 |  | 0 |  | 0 | 2 | D | 1 |  |  |  | ROZPOCET | [6 empty] | 0
65 | K | 766694111R | Vnitřní parapety dle PD, vč. maltového lože, celeplošně lepené | m | 30.16 |  | 0 |  |  | základní |  | 0 | 0 | 0 | 0 | 0 | 16 | K | 2 |  |  |  | ROZPOCET | 0 | 0 | 0 | 0 | 0 | 1 | 0 | 16 | -1080471735
| VV |  | "pro okna a světlíky | [14 empty] | VV | 2 | 1 | True | 0 | ROZPOCET
| VV |  | 2*1,46+6*4,54 |  | 30.16 | [12 empty] | VV | 2 | 2 | True | 0 | ROZPOCET
| VV |  | Součet |  | 30.16 | [12 empty] | VV | 2 | 4 | True | 1 | ROZPOCET
66 | K | D01 | Výměna vstupních vrat 4500/4500 mm - demontáž, přesun a naložení na vozidlo, dodávka a montáž nových | kus | 19 |  | 0 |  |  | základní |  | 0 | 0 | 0 | 0 | 0 | 4 | K | 2 |  |  |  | ROZPOCET | 0 | 0 | 0 | 0 | 0 | 1 | 0 | 4 | 1004185975
67 | K | D02 | Výměna plechových dveří 1750/2500 mm - demontáž, přesun a naložení na vozidlo, dodávka a montáž nových | kus | 3 |  | 0 |  |  | základní |  | 0 | 0 | 0 | 0 | 0 | 4 | K | 2 |  |  |  | ROZPOCET | 0 | 0 | 0 | 0 | 0 | 1 | 0 | 4 | -165648570
68 | K | D03 | Výměna vstupních vrat 5000/5500 mm - demontáž, přesun a naložení na vozidlo, dodávka a montáž nových | kus | 1 |  | 0 |  |  | základní |  | 0 | 0 | 0 | 0 | 0 | 4 | K | 2 |  |  |  | ROZPOCET | 0 | 0 | 0 | 0 | 0 | 1 | 0 | 4 | 1402186886
69 | K | D03M | Předsazená montáž Tikran vrat - posun o 50cm, PUR panel, ocelová konstrukce | kus | 1 |  | 0 |  |  | základní |  | 0 | 0 | 0 | 0 | 0 | 4 | K | 2 |  |  |  | ROZPOCET | 0 | 0 | 0 | 0 | 0 | 1 | 0 | 4 | -1109982691
70 | K | D04 | Výměna plechových dveří 900/2000 mm - demontáž, přesun a naložení na vozidlo, dodávka a montáž nových | kus | 1 |  | 0 |  |  | základní |  | 0 | 0 | 0 | 0 | 0 | 4 | K | 2 |  |  |  | ROZPOCET | 0 | 0 | 0 | 0 | 0 | 1 | 0 | 4 | 191291562
71 | K | D05 | Výměna dřevěných dveří 900/2000 mm - demontáž, přesun a naložení na vozidlo, dodávka a montáž nových | kus | 1 |  | 0 |  |  | základní |  | 0 | 0 | 0 | 0 | 0 | 4 | K | 2 |  |  |  | ROZPOCET | 0 | 0 | 0 | 0 | 0 | 1 | 0 | 4 | -1814315580
72 | K | O01 | Výměna dřevěných oken 1450/1450 mm - demontáž, přesun a naložení na vozidlo, dodávka a montáž nových | kus | 2 |  | 0 |  |  | základní |  | 0 | 0 | 0 | 0 | 0 | 4 | K | 2 |  |  |  | ROZPOCET | 0 | 0 | 0 | 0 | 0 | 1 | 0 | 4 | -316321929
73 | K | O02 | Výměna bočních světlíků 4500/2050 mm - demontáž, přesun a naložení na vozidlo, dodávka a montáž nových | kus | 6 |  | 0 |  |  | základní |  | 0 | 0 | 0 | 0 | 0 | 4 | K | 2 |  |  |  | ROZPOCET | 0 | 0 | 0 | 0 | 0 | 1 | 0 | 4 | 637919154
74 | K | O03 | Výměna bočních světlíků 10500/1750 mm - demontáž, přesun a naložení na vozidlo, dodávka a montáž nových | kus | 1 |  | 0 |  |  | základní |  | 0 | 0 | 0 | 0 | 0 | 4 | K | 2 |  |  |  | ROZPOCET | 0 | 0 | 0 | 0 | 0 | 1 | 0 | 4 | 1216042280
75 | K | S01 | Výměna střešních světlíku 3000/18100 mm - demontáž, přesun a naložení na vozidlo, dodávka a montáž nových, zapravení hydroizolace | kus | 2 |  | 0 |  |  | základní |  | 0 | 0 | 0 | 0 | 0 | 4 | K | 2 |  |  |  | ROZPOCET | 0 | 0 | 0 | 0 | 0 | 1 | 0 | 4 | 1728965682
76 | K | 998766202 | Přesun hmot procentní pro kce truhlářské v objektech v přes 6 do 12 m | % |  |  | 0 |  |  | základní |  | 0 | 0 | 0 | 0 | 0 | 16 | K | 2 |  |  |  | ROZPOCET | 0 | 0 | 0 | 0 | 0 | 1 | 0 | 16 | 344763496
| D | 767 | Konstrukce zámečnické |  |  |  | 0 |  |  |  |  | 0 |  | 0.11908 |  | 0 | 2 | D | 1 |  |  |  | ROZPOCET | [6 empty] | 0
77 | K | 767995115R | Dodávka a montáž zámečnických konstrukcí vč. povrchové úpravy dle PD | kg | 2381.662 |  | 0 |  |  | základní |  | 0 | 5e-05 | 0.11908 | 0 | 0 | 16 | K | 2 |  |  |  | ROZPOCET | 0 | 0 | 0 | 0 | 0 | 1 | 0 | 16 | 1607829281
| VV |  | "konstrukce pro solární panely | [14 empty] | VV | 2 | 1 | True | 0 | ROZPOCET
| VV |  | "sloupky TR 101/6 15kg/m | [14 empty] | VV | 2 | 1 | True | 0 | ROZPOCET
| VV |  | 15*1*6 |  | 90 | [12 empty] | VV | 2 | 2 | True | 0 | ROZPOCET
| VV |  | "hlavní příčník JAKL 150/150/6 27,79 kg/m | [14 empty] | VV | 2 | 1 | True | 0 | ROZPOCET
| VV |  | 27,79*3*9,87 |  | 822.862 | [12 empty] | VV | 2 | 2 | True | 0 | ROZPOCET
| VV |  | "příčník JAKL 120/120/6 20,4 kg/m | [14 empty] | VV | 2 | 1 | True | 0 | ROZPOCET
| VV |  | 20,4*6*12 |  | 1468.8 | [12 empty] | VV | 2 | 2 | True | 0 | ROZPOCET
| VV |  | Součet |  | 2381.662 | [12 empty] | VV | 2 | 4 | True | 1 | ROZPOCET
| D | 784 | Dokončovací práce - malby a tapety |  |  |  | 0 |  |  |  |  | 0 |  | 0.021582 |  | 0 | 2 | D | 1 |  |  |  | ROZPOCET | [6 empty] | 0
78 | K | 784111001 | Oprášení (ometení ) podkladu v místnostech výšky do 3,80 m | m2 | 107.908 |  | 0 |  |  | základní |  | 0 | 0 | 0 | 0 | 0 | 16 | K | 2 |  |  |  | ROZPOCET | 0 | 0 | 0 | 0 | 0 | 1 | 0 | 16 | 2004330837
| VV |  | "začištění ostění (odhad) | [14 empty] | VV | 2 | 1 | True | 0 | ROZPOCET
| VV |  | 60 |  | 60 | [12 empty] | VV | 2 | 2 | True | 0 | ROZPOCET
| VV |  | "sdk příčka | [14 empty] | VV | 2 | 1 | True | 0 | ROZPOCET
| VV |  | 3,2*(2,55+2,025)*2 |  | 29.28 | [12 empty] | VV | 2 | 2 | True | 0 | ROZPOCET
| VV |  | "předstěna | [14 empty] | VV | 2 | 1 | True | 0 | ROZPOCET
| VV |  | 3,2*(2,025+2,325) |  | 13.92 | [12 empty] | VV | 2 | 2 | True | 0 | ROZPOCET
| VV |  | "podhled | [14 empty] | VV | 2 | 1 | True | 0 | ROZPOCET
| VV |  | 2,325*2,025 |  | 4.708 | [12 empty] | VV | 2 | 2 | True | 0 | ROZPOCET
| VV |  | Součet |  | 107.908 | [12 empty] | VV | 2 | 4 | True | 1 | ROZPOCET
79 | K | 784221111 | Dvojnásobné bílé malby ze směsí za sucha středně otěruvzdorných v místnostech do 3,80 m | m2 | 107.908 |  | 0 |  |  | základní |  | 0 | 0.0002 | 0.021582 | 0 | 0 | 16 | K | 2 |  |  |  | ROZPOCET | 0 | 0 | 0 | 0 | 0 | 1 | 0 | 16 | 1711760693
| VV |  | "začištění ostění (odhad) | [14 empty] | VV | 2 | 1 | True | 0 | ROZPOCET
| VV |  | 60 |  | 60 | [12 empty] | VV | 2 | 2 | True | 0 | ROZPOCET
| VV |  | "sdk příčka | [14 empty] | VV | 2 | 1 | True | 0 | ROZPOCET
| VV |  | 3,2*(2,55+2,025)*2 |  | 29.28 | [12 empty] | VV | 2 | 2 | True | 0 | ROZPOCET
| VV |  | "předstěna | [14 empty] | VV | 2 | 1 | True | 0 | ROZPOCET
| VV |  | 3,2*(2,025+2,325) |  | 13.92 | [12 empty] | VV | 2 | 2 | True | 0 | ROZPOCET
| VV |  | "podhled | [14 empty] | VV | 2 | 1 | True | 0 | ROZPOCET
| VV |  | 2,325*2,025 |  | 4.708 | [12 empty] | VV | 2 | 2 | True | 0 | ROZPOCET
| VV |  | Součet |  | 107.908 | [12 empty] | VV | 2 | 4 | True | 1 | ROZPOCET