## PŘEHLED
Označení | Popis | Méněpráce (cena bez DPH) | Vícepráce (cena bez DPH) | Rozdíl (cena bez DPH)
REV1 | OPLOCENÍ - PATKY | 0 | 91176.552 | 91176.552
REV2 | OPLOCE - TRUBKY | 0 | 104985.68 | 104985.68
REV3 | OCELOVÝ OBRUBNÍK | -145000 | 0 | -145000
REV5 | STATICKÉ ZKOUŠKY | 0 | 85000 | 85000
REV6 | SKLÁDKY, PŘESUNY | -76500 | 0 | -76500
REV7 | MOBILNÍ OPLOCENÍ | 0 | 23000 | 23000
REV8 | PATKY OSVĚTLENÍ | 0 | 78489.6 | 78489.6
161151.832

## 1
Položkový rozpočet | [8 empty] | #TypZaznamu#
Stavba: |  | MULTIFUNKČNÍ SPORTOVIŠTĚ TĚRLICKO | [6 empty] | OBJ
Název: |  | OPLOCENÍ - PATKY |  | Revize č. |  |  | 1 |  | ROZ
2 | K | 133351102 | Hloubení nezapažených šachet strojně v hornině třídy těžitelnosti II skupiny 4 přes 20 do 50 m3 | m3 | 38.776 | 50 | 1938.8 | SOD
| VV | SOD | Patky branek
| VV |  | 0,500*0,500*0,700*8 |  | 0
| VV |  | Patky oplocení v. 4,0 m
| VV |  | 0,600*0,600*0,700*38 |  | 9.576
| VV |  | Patky oplocení v. 6,0 m
| VV |  | 0,800*0,600*0,700*38 |  | 12.768
-22.344
| VV | NOVÁ | Patky oplocení v. 4,0 m
| VV |  | 0,9*0,8*1*36 |  | 25.92
| VV |  | Patky oplocení v. 6,0 m
| VV |  | 1,1*0,8*1*40 |  | 35.2
61.12
3 | K | 162251102 | Vodorovné přemístění výkopku nebo sypaniny po suchu na obvyklém dopravním prostředku, bez naložení výkopku, avšak se složením bez rozhrnutí z horniny třídy těžitelnosti I skupiny 1 až 3 na vzdálenost přes 20 do 50 m | m3 | 38.776 | 60 | 2326.56 | SOD
4 | K | 162751117 | Vodorovné přemístění výkopku nebo sypaniny po suchu na obvyklém dopravním prostředku, bez naložení výkopku, avšak se složením bez rozhrnutí z horniny třídy těžitelnosti I skupiny 1 až 3 na vzdálenost přes 9 000 do 10 000 m | m3 | 38.776 |  | 0 | SOD
5 | K | 162751119 | Vodorovné přemístění výkopku nebo sypaniny po suchu na obvyklém dopravním prostředku, bez naložení výkopku, avšak se složením bez rozhrnutí z horniny třídy těžitelnosti I skupiny 1 až 3 na vzdálenost Příplatek k ceně za každých dalších i započatých 1 000 m | m3 | 38.776 |  | 0 | SOD
6 | K | 167151111 | Nakládání, skládání a překládání neulehlého výkopku nebo sypaniny strojně nakládání, množství přes 100 m3, z hornin třídy těžitelnosti I, skupiny 1 až 3 | m3 | 38.776 | 90 | 3489.84 | SOD
7 | K | 171201231 | Poplatek za uložení stavebního odpadu na recyklační skládce (skládkovné) zeminy a kamení zatříděného do Katalogu odpadů pod kódem 17 05 04 | t | 62.0416 |  | 0 | SOD
26 | K | 271532212 | Podsyp pod základové konstrukce se zhutněním a urovnáním povrchu z kameniva hrubého, frakce 16 - 32 mm | m3 | 2.956 | 750 | 2217 | SOD
| VV | SOD | Patky branek
| VV |  | 0,500*0,500*0,100*8 |  | 0
| VV |  | Patky oplocení v. 4,0 m
| VV |  | 0,600*0,600*0,100*37 |  | 1.332
| VV |  | Patky oplocení v. 6,0 m
| VV |  | 0,800*0,600*0,100*38 |  | 1.824
-3.156
| VV | NOVÁ | Patky oplocení v. 4,0 m
| VV |  | 0,9*0,8*0,1*36 |  | 2.592
| VV |  | Patky oplocení v. 6,0 m
| VV |  | 1,1*0,8*0,1*40 |  | 3.52
6.112
27 | K | 275322511 | Základy z betonu železového (bez výztuže) patky z betonu se zvýšenými nároky na prostředí tř. C 25/30 | m3 | -27.148 | 3200 | -86873.6 | SOD
| VV | SOD | Patky branek
| VV |  | 0,500*0,500*0,950*8 |  | 0
| VV |  | Patky oplocení v. 4,0 m
| VV |  | 0,600*0,600*0,800*37 |  | 10.656
| VV |  | Patky oplocení v. 6,0 m
| VV |  | 0,800*0,600*0,800*38 |  | 14.592
-25.248
27 | K | 275321311 | Základové patky ze ŽB bez zvýšených nároků na prostředí tř. C 16/20 | m3 | 66.0096 | 3120 | 205949.952
|  | NOVÁ | Patky oplocení v. 4,0 m
|  |  | (0,9*0,8*1*36)*1,08 |  | 27.9936
Patky oplocení v. 6,0 m
|  |  | (1,1*0,8*1*40)*1,08 |  | 38.016
66.0096
28 | K | 275351121 | Bednění základů patek zřízení | m2 | -84.16 | 300 | -25248 | SOD
| VV | SOD | Patky branek
| VV |  | 0,500*0,400*4*8 |  | 0
| VV |  | Patky oplocení v. 4,0 m
| VV |  | 0,600*0,400*4*37 |  | 35.52
| VV |  | Patky oplocení v. 6,0 m
| VV |  | 0,800*0,400*4*38 |  | 48.64
-84.16
|  | NOVÁ | Patky oplocení v. 4,0 m
|  |  | 0,9*0,4*4*36 |  | 0
Patky oplocení v. 6,0 m
|  |  | 1,1*0,4*4*40 |  | 0
0
29 | K | 275351122 | Bednění základů patek odstranění | m2 | -84.16 | 150 | -12624
91176.552

## 2
Položkový rozpočet
Stavba: |  | MULTIFUNKČNÍ SPORTOVIŠTĚ TĚRLICKO
Název: |  | OPLOCENÍ - SLOUPKY |  | Revize č. |  | 2
62 | 76703R101 | Přírážka za pozinkování ocelových výrobků | kg | 200.285 | 35 | 7009.975 | SOD
| SOD | Dle pol. 737 99 5113
|  | 4009,000 |  | -4009
|  |  | SOD | -4009
| NOVÉ |  |  | 4209.285
|  |  | NOVÁ | 4209.285
63 | 767995113 | Montáž ostatních atypických zámečnických konstrukcí hmotnosti přes 10 do 20 kg | kg | 200.285 | 60 | 12017.1 | SOD
64 | 767M0100 | trubka konstrukční ocelová 89x4 mm | m | 13.6 | 1000 | 13600 | SOD
| SOD | Sloupy oplocení v. 6,0 m
|  | 6,800*38 |  | -258.4
6,800*38 ks (8,39 kg/bm)
|  |  | SOD | -258.4
| NOVÁ | Sloupy oplocení v. 6,0 m
|  | 6,800*40 |  | 272
6,800*40 ks (8,39 kg/bm)
|  |  | NOVÁ | 272
|  | 272 bm * 8,39 kg |  | 2282.08 | kg
65 | 767M0101 | trubka konstrukční ocelová 76x4 mm | m | -19.2 | 750 | -14400 | SOD
Sloupy oplocení v. 4,0 m
|  | 4,800*4 |  | 19.2
66 | 767M0102 | trubka konstrukční ocelová 76x3 mm | m | -3.1 | 750 | -2325 | SOD
| SOD | Sloupy oplocení v. 4,0 m
|  | 4,800*32 |  | -153.6
|  | 2,800*2 |  | -5.6
Horní spojnice
|  | 2,750+1,250+3,000+3,000+1,000 |  | -11
|  |  | SOD | -170.2
| NOVÁ | Sloupy oplocení v. 4,0 m
|  | 4,800*33 + 2,9*3 |  | 167.1
4,800*33 ks + 2,9*3 ks (5,75 kg/bm)
|  |  | NOVÁ | 167.1
|  | 167,1 * 5,75 kg |  | 960.825 | kg
67 | 767M0103 | trubka konstrukční ocelová 60x3 mm | m | 142.85 | 650 | 92852.5 | SOD
| SOD | Vzpěry oplocení v. 4,0 m
|  | 4,400*8 |  | -35.2
Vzpěryoplocení v. 6,0 m
|  | 6,400*8 |  | -51.2
|  |  | SOD: | -86.4
| NOVÁ | Sloupy oplocení v. 6,0 m
|  | 109 bm (4,22 kg/bm) |  | 109
Sloupy oplocení v. 4,0 m
|  | 109 (4,22 kg/bm) |  | 109
ztužení nad brankama:
|  | P1: 1,25 m |  | 1.25
|  | P2: 2,75 m |  | 2.75
|  | P3: 3,5 m |  | 3.5
|  | P4: 1,25 m |  | 1.25
|  | P5: 1,25 m |  | 1.25
|  | P6: 1,25 m |  | 1.25
|  |  | NOVÁ | 229.25
|  | 229 m * 4,22 kg |  | 966.38 | kg
68 | 767M0104 | trubka konstrukční ocelová 57x3 mm | m | -109 | 450 | -49050 | SOD
Horní ztužení
|  | 55,000+54,000 |  | 109
69 | MAT03001 | spojovací a nespecifikovaný materiál | kg | 12.7968 | 100 | 1279.68 | SOD
| SOD | Dle pol. 737 99 5113
|  | 4009,000*8/100 |  | -320.72
|  |  | SOD: | -320.72
| NOVÁ | Dle pol. 737 99 5113
|  | 4168,96*8/100 |  | 333.5168
|  |  | NOVÁ | 333.5168
73 | 767XC0204 | Dodávka a montáž kovové 1-kř. brány 100x200 cm, vč. povrchové úpravy, pantů, kování a zámku | ks | -1 | 15000 | -15000 | SOD
| SOD |  |  | -1
|  |  | SOD: | -1
72 |  | Dodávka a montáž kovové 1-kř. brány 125x200 cm, vč. povrchové úpravy, pantů, kování a zámku | ks | 2 | 15000 | 30000
| SOD |  |  | -2
|  |  | SOD: | -2
| NOVÁ |  |  | 4
R1 |  | Dodávka a montáž kovové 2-kř. brány 350x250 cm, vč. povrchové úpravy, pantů, kování, zástrčí a zámku | ks | 1 | 28000 | 28000
| NOVÁ |  |  | 1
74 | 998767101 | Přesun hmot pro zámečnické konstrukce stanovený z hmotnosti přesunovaného materiálu vodorovná dopravní vzdálenost do 50 m v objektech výšky do 6 m | t | 0.20028 | 5000 | 1001.425 | SOD
104985.68

## 3
Položkový rozpočet
Stavba: |  | MULTIFUNKČNÍ SPORTOVIŠTĚ TĚRLICKO
Název: |  | OBRUBNÍK |  | Revize č. |  | 3
56 | 910XC0101 | Osazení skryté obruby z pozinkovaného plechu do betonové lože | m | 138 | -250 | -34500
mlatová cesta
|  | 138,000 |  | 138
57 | 13515112 | ocel široká jakost S235JR 200x6mm | t | 1.3 | -45000 | -58500
|  | 138,000*0,200*0,006*7,850 |  | 1.3
58 | 910XC0102 | Přirážka za potinkování ocelové obruby | kg | 1300 | -40 | -52000
-145000

## 5
Položkový rozpočet
Stavba: |  | MULTIFUNKČNÍ SPORTOVIŠTĚ TĚRLICKO
Název: |  | STATICKÉ ZKOUŠKY |  | Revize č. |  | 5
9 | 043194000 | Ostatní zkoušky | … | 17 | 5000 | 85000
| SOD | Statická zatěžovací zkouška (3x pláň, 3x konstrukce)
|  | 3+3 |  | 6
|  |  | SOD | -6
PŘED REALIZACÍ
| NOVÁ | 2022-06-24 |  | 9
|  | 2022-07-11 |  | 5
|  | 2022-08-08 |  | 6
|  |  | NOVÁ | 20
BĚHEM REALIZACE
3
|  |  | NOVÁ | 3
85000

## 6
Položkový rozpočet
Stavba: |  | MULTIFUNKČNÍ SPORTOVIŠTĚ TĚRLICKO
Název: |  | SKLÁDKY, PŘESUNY DRENÁŽE |  | Revize č. |  | 6
4 | 162751117 | Vodorovné přemístění výkopku nebo sypaniny po suchu na obvyklém dopravním prostředku, bez naložení výkopku, avšak se složením bez rozhrnutí z horniny třídy těžitelnosti I skupiny 1 až 3 na vzdálenost přes 9 000 do 10 000 m | m3 | -100 | 180 | -18000
Dle pol. 132 35 4104
|  | 165,527 |  | 165.527
5 | 162751119 | Vodorovné přemístění výkopku nebo sypaniny po suchu na obvyklém dopravním prostředku, bez naložení výkopku, avšak se složením bez rozhrnutí z horniny třídy těžitelnosti I skupiny 1 až 3 na vzdálenost Příplatek k ceně za každých dalších i započatých 1 000 m | m3 | -100 | 25 | -2500
7 | 171201231 | Poplatek za uložení stavebního odpadu na recyklační skládce (skládkovné) zeminy a kamení zatříděného do Katalogu odpadů pod kódem 17 05 04 | t | -160 | 350 | -56000
-76500

## 7
Položkový rozpočet
Stavba: |  | MULTIFUNKČNÍ SPORTOVIŠTĚ TĚRLICKO
Název: |  | MOBILNÍ OPLOCENÍ |  | Revize č. |  | 7
7 | 034103000 | Oplocení staveniště - pronájem mimo dobu předání staveniště | … | 1 | 23000 | 23000
23000

## 8
Položkový rozpočet | [8 empty] | #TypZaznamu#
Stavba: |  | MULTIFUNKČNÍ SPORTOVIŠTĚ TĚRLICKO | [6 empty] | OBJ
Název: |  | OPLOCENÍ - PATKY |  | Revize č. |  |  | 8 |  | ROZ
2 | K | 133351102 | Hloubení nezapažených šachet strojně v hornině třídy těžitelnosti II skupiny 4 přes 20 do 50 m3 | m3 | 12.8 | 50 | 640 | SOD
| VV | NOVÁ | Patky osvětlení
| VV |  | 8*1,0*1,0*1,6 |  | 12.8
12.8
3 | K | 162251102 | Vodorovné přemístění výkopku nebo sypaniny po suchu na obvyklém dopravním prostředku, bez naložení výkopku, avšak se složením bez rozhrnutí z horniny třídy těžitelnosti I skupiny 1 až 3 na vzdálenost přes 20 do 50 m | m3 | 12.8 | 60 | 768 | SOD
6 | K | 167151111 | Nakládání, skládání a překládání neulehlého výkopku nebo sypaniny strojně nakládání, množství přes 100 m3, z hornin třídy těžitelnosti I, skupiny 1 až 3 | m3 | 12.8 | 90 | 1152 | SOD
27 | K | 275321311 | Základové patky ze ŽB bez zvýšených nároků na prostředí tř. C 16/20 | m3 | 14.08 | 3120 | 43929.6 | SOD
| VV | NOVÁ | Patky osvětlení
| VV |  | (8*1,0*1,0*1,6)*1,1 |  | 14.08
14.08
R1 | K |  | D+M KG potrubí - chránička pro stožáry (včetně vytažení chráničky na kabely) | ks | 8 | 4000 | 32000 | SOD
78489.6